## Metadata
Version
File | Ruskin
1.0.0 | 2.13.0
Export
Export Time | Data start time | Data end time
2021-08-26 06:08 | 2020-09-23 08:00 | 2021-08-26 06:00
Instrument
Serial | Model | Firmware type | Firmware version
80327 | RBRmaestro | 103 | 1.41
Channels
Index | Name | Units | Ranging mode | Calibration date
1 | Conductivity | mS/cm | None | 2017-05-10 15:08
2 | Temperature | °C | None | 2017-05-08 14:24
3 | Pressure | dbar | None | 2017-05-09 14:21
4 | CDOM | ppb | Manual | 2017-05-11 10:58
5 | Dissolved O₂ concentration | µmol/l | None | 2017-05-25 16:34
6 | PAR | µMol/m²/s | None | 2017-05-11 12:07
7 | Temperature | °C | None | 2017-05-25 16:34
8 | Corrected phase | ° | None | 2017-05-25 16:34
9 | Sea pressure | dbar | None
10 | Depth | m | None
11 | Dissolved O₂ saturation | % | None
12 | Salinity | PSU | None
13 | Speed of sound | m/s | None
14 | Specific conductivity | µS/cm | None
15 | Density anomaly | kg/m³ | None
Calibrations
Channel | Prefix | Value
1 | C0 | 0.020859
1 | C1 | 153.865
1 | X0 | 0.00028769
1 | X1 | -1.3224e-05
1 | X2 | 6e-07
1 | X3 | 15.0383
1 | X4 | 10
2 | C0 | 0.0034827
2 | C1 | -0.00025263
2 | C2 | 2.4394e-06
2 | C3 | -7.5401e-08
3 | C0 | -1.1373
3 | C1 | 89.0318
3 | C2 | 2.92
3 | C3 | -0.68131
3 | X0 | 10.0036
3 | X1 | 0.016399
3 | X2 | 7.4377e-05
3 | X3 | -2.4666e-07
3 | X4 | 0.00032201
3 | X5 | 23.7
4 | C0 | 1695.6653
4 | C1 | -2314.339
5 | C0 | 0
5 | C1 | 838.8608
5 | C2 | 3.2e-05
6 | C0 | -4856.605
6 | C1 | 9705.696
7 | C0 | 0
7 | C1 | 838.8608
8 | C0 | 0
8 | C1 | 838.8608
Schedule
Logger time | Start time | End time | Mode
2021-08-26 06:07 | 2020-09-23 08:00 | 2099-12-30 18:00 | average
Sampling
Period | Burst count | Burst period
1000 | 10 | 3600000
Parameters
Atmospheric pressure | Density | Altitude | Temperature | Pressure | Conductivity | Salinity | Specific conductivity coefficient
10.1325 | 1.026 | 0 | 15 | 10.1325 | 0 | 35 | 0.0191

## Events
Events
Time | Type
2020-09-23 08:00 | Time synchronization marker
2020-09-23 08:00 | Range change - 3rd gain 0ppb

## Data
Data
Time | Conductivity | Temperature | Pressure | CDOM | Dissolved O₂ concentration | PAR | Temperature | Corrected phase | Sea pressure | Depth | Dissolved O₂ saturation | Salinity | Speed of sound | Specific conductivity | Density anomaly
2020-09-23 08:00 | 0.15764 | 1.0846 | 18.0162 | 7.6839 | 423.6241 | -1.5558 | 1.085 | 33.8173 | 7.8837 | 7.8353 | 95.7243 | 0.13356 | 1408.089 | 290.1954 | 0.05477
2020-09-23 09:00 | 0.15732 | 1.0984 | 18.0189 | 7.6709 | 423.9919 | 3.7491 | 1.0993 | 33.7984 | 7.8864 | 7.8379 | 95.8452 | 0.13322 | 1408.1562 | 289.4742 | 0.055165
2020-09-23 10:00 | 0.15743 | 1.1068 | 18.0197 | 7.7166 | 423.2166 | 7.0934 | 1.1073 | 33.8172 | 7.8872 | 7.8387 | 95.6912 | 0.13328 | 1408.198 | 289.5858 | 0.055622
2020-09-23 11:00 | 0.15736 | 1.118 | 18.0195 | 7.672 | 423.316 | 18.7896 | 1.1196 | 33.8075 | 7.887 | 7.8386 | 95.7463 | 0.13317 | 1408.2528 | 289.3311 | 0.056059
2020-09-23 12:00 | 0.15763 | 1.1366 | 18.0222 | 7.7309 | 423.8618 | 13.7989 | 1.1384 | 33.7806 | 7.8897 | 7.8412 | 95.9199 | 0.13334 | 1408.3442 | 289.6383 | 0.05708
2020-09-23 13:00 | 0.1577 | 1.1574 | 18.0237 | 7.6517 | 423.7541 | 20.1954 | 1.1584 | 33.7728 | 7.8912 | 7.8427 | 95.9486 | 0.13332 | 1408.446 | 289.5679 | 0.058045
2020-09-23 14:00 | 0.15788 | 1.1782 | 18.0281 | 7.6997 | 424.8869 | 13.0358 | 1.1794 | 33.7273 | 7.8956 | 7.8471 | 96.2611 | 0.1334 | 1408.5481 | 289.6825 | 0.05909
2020-09-23 15:00 | 0.15811 | 1.1925 | 18.0313 | 7.6499 | 425.5957 | 12.4614 | 1.1948 | 33.6975 | 7.8988 | 7.8503 | 96.4629 | 0.13355 | 1408.6188 | 289.9663 | 0.05989
2020-09-23 16:00 | 0.15837 | 1.2695 | 18.0346 | 7.6407 | 425.4154 | 9.7962 | 1.2694 | 33.6618 | 7.9021 | 7.8535 | 96.6212 | 0.13346 | 1408.9958 | 289.6489 | 0.06332
2020-09-23 17:00 | 0.15892 | 1.3094 | 18.0372 | 7.6662 | 426.4295 | -0.23391 | 1.3073 | 33.6106 | 7.9047 | 7.8562 | 96.9532 | 0.1338 | 1409.1909 | 290.2641 | 0.065364
2020-09-23 18:00 | 0.15819 | 1.2935 | 18.0375 | 7.6628 | 425.9207 | -1.8271 | 1.2936 | 33.6333 | 7.905 | 7.8565 | 96.8006 | 0.13322 | 1409.1128 | 289.0921 | 0.064197
2020-09-23 19:00 | 0.15843 | 1.282 | 18.0385 | 7.629 | 426.0808 | -2.3669 | 1.2812 | 33.6354 | 7.906 | 7.8574 | 96.8037 | 0.13347 | 1409.0565 | 289.6342 | 0.063895
2020-09-23 20:00 | 0.15799 | 1.2375 | 18.0402 | 7.6171 | 426.0686 | -2.3883 | 1.2373 | 33.66 | 7.9077 | 7.8591 | 96.6837 | 0.13326 | 1408.8388 | 289.2852 | 0.061746
2020-09-23 21:00 | 0.15825 | 1.2386 | 18.0368 | 7.6343 | 425.8625 | -2.3859 | 1.234 | 33.6679 | 7.9043 | 7.8558 | 96.6281 | 0.13348 | 1408.8442 | 289.744 | 0.061958
2020-09-23 22:00 | 0.15836 | 1.2642 | 18.0346 | 7.6543 | 425.4888 | -2.3894 | 1.2647 | 33.6622 | 7.9021 | 7.8536 | 96.6253 | 0.13348 | 1408.9699 | 289.6885 | 0.063096
2020-09-23 23:00 | 0.15824 | 1.239 | 18.0342 | 7.6396 | 425.0602 | -2.3871 | 1.2397 | 33.6887 | 7.9017 | 7.8532 | 96.4612 | 0.13347 | 1408.8463 | 289.7226 | 0.061956
2020-09-24 | 0.15794 | 1.3051 | 18.0349 | 7.6509 | 426.2764 | -2.3842 | 1.3067 | 33.6155 | 7.9024 | 7.8538 | 96.9162 | 0.13295 | 1409.1688 | 288.5174 | 0.064475
2020-09-24 01:00 | 0.15814 | 1.2416 | 18.0329 | 7.5941 | 425.5797 | -2.3865 | 1.2431 | 33.6714 | 7.9004 | 7.8519 | 96.5882 | 0.13337 | 1408.8591 | 289.5098 | 0.061987
2020-09-24 02:00 | 0.158 | 1.241 | 18.03 | 7.6381 | 425.6461 | -2.3877 | 1.2417 | 33.6701 | 7.8975 | 7.8489 | 96.5994 | 0.13325 | 1408.8556 | 289.2652 | 0.061845
2020-09-24 03:00 | 0.15805 | 1.2355 | 18.0273 | 7.6037 | 425.5144 | -2.3883 | 1.2356 | 33.6775 | 7.8948 | 7.8463 | 96.5531 | 0.13332 | 1408.8291 | 289.4068 | 0.061639
2020-09-24 04:00 | 0.15809 | 1.1966 | 18.0304 | 7.5986 | 425.9653 | -2.39 | 1.1949 | 33.6864 | 7.8979 | 7.8494 | 96.5469 | 0.13351 | 1408.6387 | 289.8891 | 0.060045
2020-09-24 05:00 | 0.15802 | 1.1846 | 18.0301 | 7.524 | 426.556 | -2.3917 | 1.185 | 33.6743 | 7.8976 | 7.849 | 96.6543 | 0.1335 | 1408.5801 | 289.8824 | 0.059482
2020-09-24 06:00 | 0.15811 | 1.1887 | 18.0278 | 7.5927 | 425.9897 | -2.3912 | 1.1884 | 33.6893 | 7.8953 | 7.8468 | 96.5351 | 0.13356 | 1408.5999 | 290.0075 | 0.059709
2020-09-24 07:00 | 0.15793 | 1.1798 | 18.0248 | 7.5621 | 425.8125 | -2.3605 | 1.18 | 33.6992 | 7.8923 | 7.8438 | 96.4724 | 0.13344 | 1408.5561 | 289.7661 | 0.059183
2020-09-24 08:00 | 0.15831 | 1.174 | 18.0228 | 7.6018 | 425.3453 | -2.1615 | 1.1734 | 33.7168 | 7.8903 | 7.8418 | 96.3492 | 0.1338 | 1408.5282 | 290.5179 | 0.059197
2020-09-24 09:00 | 0.15839 | 1.1722 | 18.0221 | 7.5426 | 425.8638 | 0.047246 | 1.1738 | 33.7011 | 7.8896 | 7.8411 | 96.4676 | 0.13387 | 1408.5196 | 290.6713 | 0.059171
2020-09-24 10:00 | 0.15856 | 1.1761 | 18.0199 | 7.5866 | 425.1872 | 1.7579 | 1.1763 | 33.72 | 7.8874 | 7.8389 | 96.3211 | 0.134 | 1408.5389 | 290.9491 | 0.059452
2020-09-24 11:00 | 0.15814 | 1.1776 | 18.014 | 7.5561 | 425.8449 | 6.7463 | 1.1797 | 33.6984 | 7.8815 | 7.8331 | 96.4791 | 0.13363 | 1408.5453 | 290.1599 | 0.059179
2020-09-24 12:00 | 0.15837 | 1.185 | 18.0121 | 7.5992 | 425.0947 | 9.1153 | 1.1873 | 33.7166 | 7.8796 | 7.8312 | 96.3295 | 0.13381 | 1408.5818 | 290.5182 | 0.059657
2020-09-24 13:00 | 0.15844 | 1.1971 | 18.0128 | 7.5327 | 425.2514 | 8.2672 | 1.1996 | 33.7052 | 7.8803 | 7.8319 | 96.3978 | 0.13382 | 1408.6415 | 290.5223 | 0.06023
2020-09-24 14:00 | 0.15816 | 1.2089 | 18.0097 | 7.6165 | 424.727 | 8.4599 | 1.2104 | 33.7148 | 7.8772 | 7.8288 | 96.3076 | 0.13353 | 1408.6988 | 289.8921 | 0.060514
2020-09-24 15:00 | 0.1588 | 1.2099 | 18.0083 | 7.5587 | 425.5319 | 10.878 | 1.2127 | 33.6895 | 7.8758 | 7.8275 | 96.4967 | 0.13408 | 1408.7041 | 291.0417 | 0.061002
2020-09-24 16:00 | 0.15828 | 1.281 | 18.0061 | 7.6001 | 423.6778 | 8.7364 | 1.2815 | 33.7071 | 7.8736 | 7.8252 | 96.2588 | 0.13334 | 1409.0511 | 289.3763 | 0.063586
2020-09-24 17:00 | 0.15852 | 1.2955 | 18.0054 | 7.5076 | 424.2428 | 1.2748 | 1.2888 | 33.6862 | 7.8728 | 7.8245 | 96.4064 | 0.1335 | 1409.1225 | 289.674 | 0.064354
2020-09-24 18:00 | 0.15845 | 1.2367 | 18.0041 | 7.6178 | 423.8405 | -2.1002 | 1.2375 | 33.7265 | 7.8716 | 7.8233 | 96.1786 | 0.13367 | 1408.835 | 290.1329 | 0.061862
2020-09-24 19:00 | 0.15827 | 1.2585 | 18.0047 | 7.5858 | 423.9654 | -2.375 | 1.2558 | 33.7127 | 7.8722 | 7.8238 | 96.2556 | 0.13342 | 1408.9412 | 289.5821 | 0.062641
2020-09-24 20:00 | 0.15852 | 1.3086 | 18.0025 | 7.6154 | 423.8366 | -2.3894 | 1.2311 | 33.7302 | 7.87 | 7.8216 | 96.1607 | 0.13345 | 1409.186 | 289.5357 | 0.064867
2020-09-24 21:00 | 0.15871 | 1.3454 | 17.9974 | 7.571 | 424.2769 | -2.3842 | 1.3155 | 33.6703 | 7.8649 | 7.8165 | 96.4854 | 0.13347 | 1409.3657 | 289.5132 | 0.066461
2020-09-24 22:00 | 0.15851 | 1.3321 | 17.9934 | 7.5837 | 424.5632 | -2.3813 | 1.3305 | 33.6536 | 7.8609 | 7.8126 | 96.5905 | 0.13335 | 1409.3005 | 289.2863 | 0.065766
2020-09-24 23:00 | 0.15843 | 1.2339 | 17.9898 | 7.5265 | 423.8113 | -2.3848 | 1.2445 | 33.7236 | 7.8573 | 7.809 | 96.1906 | 0.13366 | 1408.821 | 290.1293 | 0.061659
2020-09-25 | 0.15848 | 1.2249 | 17.9874 | 7.6023 | 423.6185 | -2.3894 | 1.2254 | 33.7399 | 7.8549 | 7.8067 | 96.0961 | 0.13374 | 1408.7769 | 290.3097 | 0.061303
2020-09-25 01:00 | 0.15844 | 1.3118 | 17.9846 | 7.5706 | 423.8077 | -2.3836 | 1.3191 | 33.6825 | 7.8521 | 7.8039 | 96.3881 | 0.13336 | 1409.2013 | 289.3509 | 0.064847
2020-09-25 02:00 | 0.15851 | 1.3315 | 17.9823 | 7.6301 | 423.3948 | -2.3813 | 1.3335 | 33.6869 | 7.8498 | 7.8016 | 96.3325 | 0.13335 | 1409.2974 | 289.2926 | 0.065686
2020-09-25 03:00 | 0.15849 | 1.3405 | 17.9824 | 7.573 | 422.2211 | -2.3825 | 1.3413 | 33.7179 | 7.8499 | 7.8017 | 96.0862 | 0.1333 | 1409.3415 | 289.1632 | 0.066035
2020-09-25 04:00 | 0.15837 | 1.3424 | 17.9837 | 7.6258 | 421.4949 | -2.3819 | 1.3417 | 33.7396 | 7.8512 | 7.8029 | 95.9221 | 0.13318 | 1409.3509 | 288.9251 | 0.066033
2020-09-25 05:00 | 0.15854 | 1.329 | 17.9823 | 7.557 | 421.5894 | -2.3836 | 1.3286 | 33.7439 | 7.8498 | 7.8015 | 95.9089 | 0.13338 | 1409.2856 | 289.3687 | 0.065608
2020-09-25 06:00 | 0.15839 | 1.3283 | 17.9802 | 7.6338 | 421.4811 | -2.3825 | 1.3285 | 33.7473 | 7.8476 | 7.7994 | 95.8839 | 0.13325 | 1409.2818 | 289.092 | 0.065456
2020-09-25 07:00 | 0.1585 | 1.2724 | 17.979 | 7.591 | 422.3431 | -2.3663 | 1.2714 | 33.7528 | 7.8465 | 7.7983 | 95.9288 | 0.13357 | 1409.0093 | 289.8696 | 0.063258
2020-09-25 08:00 | 0.15847 | 1.2584 | 17.9791 | 7.6579 | 421.4906 | -2.1794 | 1.2622 | 33.7836 | 7.8466 | 7.7984 | 95.7107 | 0.1336 | 1408.9404 | 289.9526 | 0.062653
2020-09-25 09:00 | 0.1585 | 1.2622 | 17.9785 | 7.5703 | 421.876 | 2.6661 | 1.2627 | 33.7717 | 7.846 | 7.7978 | 95.7996 | 0.13361 | 1408.9591 | 289.9621 | 0.062827
2020-09-25 10:00 | 0.15863 | 1.2799 | 17.9799 | 7.6152 | 421.8799 | 7.1814 | 1.2812 | 33.7614 | 7.8474 | 7.7992 | 95.8496 | 0.13366 | 1409.0459 | 290.0248 | 0.063661
2020-09-25 11:00 | 0.15869 | 1.2513 | 17.9764 | 7.6317 | 422.2069 | 5.5916 | 1.2524 | 33.7674 | 7.8439 | 7.7957 | 95.8475 | 0.13382 | 1408.9062 | 290.4305 | 0.062506
2020-09-25 12:00 | 0.15871 | 1.2609 | 17.9759 | 7.5965 | 422.2121 | 16.6561 | 1.2628 | 33.7615 | 7.8434 | 7.7952 | 95.8762 | 0.1338 | 1408.953 | 290.3616 | 0.062913
2020-09-25 13:00 | 0.15867 | 1.2956 | 17.9768 | 7.6374 | 422.5879 | 4.677 | 1.2979 | 33.7309 | 7.8443 | 7.7961 | 96.0546 | 0.13363 | 1409.1224 | 289.9417 | 0.064317
2020-09-25 14:00 | 0.15901 | 1.3013 | 17.9793 | 7.5956 | 422.7252 | 5.4337 | 1.3001 | 33.7254 | 7.8468 | 7.7986 | 96.0919 | 0.1339 | 1409.1508 | 290.5008 | 0.064805
2020-09-25 15:00 | 0.15917 | 1.3205 | 17.9816 | 7.5701 | 422.819 | 11.9523 | 1.3225 | 33.7102 | 7.8491 | 7.8009 | 96.1728 | 0.13397 | 1409.2448 | 290.5973 | 0.065711
2020-09-25 16:00 | 0.15933 | 1.3402 | 17.9821 | 7.6165 | 423.3273 | 1.508 | 1.341 | 33.6847 | 7.8496 | 7.8014 | 96.3376 | 0.13403 | 1409.3409 | 290.6891 | 0.066618
2020-09-25 17:00 | 0.15917 | 1.3619 | 17.9836 | 7.601 | 423.8395 | 0.13576 | 1.3625 | 33.6576 | 7.8511 | 7.8028 | 96.5112 | 0.13381 | 1409.4467 | 290.1903 | 0.067383
2020-09-25 18:00 | 0.15958 | 1.3679 | 17.987 | 7.5921 | 423.6029 | -2.287 | 1.3683 | 33.6614 | 7.8545 | 7.8063 | 96.4732 | 0.13414 | 1409.4765 | 290.8618 | 0.067926
2020-09-25 19:00 | 0.15932 | 1.4019 | 17.9891 | 7.6287 | 423.2189 | -2.3738 | 1.4023 | 33.6542 | 7.8566 | 7.8083 | 96.476 | 0.13378 | 1409.6421 | 290.0491 | 0.069089
2020-09-25 20:00 | 0.15942 | 1.3787 | 17.9885 | 7.6154 | 422.4314 | -2.3784 | 1.3795 | 33.6904 | 7.856 | 7.8077 | 96.2358 | 0.13396 | 1409.5289 | 290.4631 | 0.068245
2020-09-25 21:00 | 0.15951 | 1.4217 | 17.9915 | 7.6269 | 423.0791 | -2.3767 | 1.4229 | 33.6471 | 7.859 | 7.8107 | 96.4988 | 0.13386 | 1409.7387 | 290.1896 | 0.070003
2020-09-25 22:00 | 0.15924 | 1.4209 | 17.9926 | 7.6417 | 422.539 | -2.3773 | 1.4214 | 33.6641 | 7.8601 | 7.8118 | 96.3714 | 0.13363 | 1409.7345 | 289.7145 | 0.069787
2020-09-25 23:00 | 0.15944 | 1.4335 | 17.9957 | 7.5634 | 422.31 | -2.3761 | 1.4295 | 33.6666 | 7.8632 | 7.8149 | 96.3407 | 0.13376 | 1409.796 | 289.9482 | 0.07043
2020-09-26 | 0.15945 | 1.4443 | 17.9977 | 7.5665 | 422.3661 | -2.3744 | 1.4444 | 33.6566 | 7.8652 | 7.8169 | 96.3931 | 0.13373 | 1409.8487 | 289.8669 | 0.070866
2020-09-26 01:00 | 0.1596 | 1.4167 | 17.9987 | 7.5946 | 422.0681 | -2.3767 | 1.4165 | 33.681 | 7.8662 | 7.8179 | 96.2513 | 0.13396 | 1409.7147 | 290.4095 | 0.069913
2020-09-26 02:00 | 0.15929 | 1.4274 | 18.0035 | 7.6085 | 421.0709 | -2.3767 | 1.4273 | 33.7052 | 7.871 | 7.8227 | 96.0522 | 0.13365 | 1409.7661 | 289.7464 | 0.070129
2020-09-26 03:00 | 0.15985 | 1.4093 | 18.01 | 7.6143 | 421.5127 | -2.3767 | 1.4097 | 33.7015 | 7.8775 | 7.8291 | 96.1068 | 0.13421 | 1409.6788 | 290.9392 | 0.069859
2020-09-26 04:00 | 0.15955 | 1.415 | 18.0124 | 7.6105 | 420.837 | -2.3761 | 1.4152 | 33.7188 | 7.8799 | 7.8315 | 95.967 | 0.13393 | 1409.7066 | 290.344 | 0.069884
2020-09-26 05:00 | 0.15976 | 1.4347 | 18.0145 | 7.587 | 420.4458 | -2.3761 | 1.435 | 33.7197 | 7.882 | 7.8336 | 95.9303 | 0.13403 | 1409.8024 | 290.5193 | 0.070799
2020-09-26 06:00 | 0.15994 | 1.4611 | 18.019 | 7.6266 | 419.9352 | -2.3264 | 1.4604 | 33.7212 | 7.8865 | 7.838 | 95.8808 | 0.13408 | 1409.931 | 290.5728 | 0.071954
2020-09-26 07:00 | 0.15991 | 1.4417 | 18.019 | 7.6342 | 419.7104 | -2.3773 | 1.4428 | 33.7377 | 7.8865 | 7.8381 | 95.7833 | 0.13414 | 1409.8367 | 290.7285 | 0.0712
2020-09-26 08:00 | 0.15963 | 1.4401 | 18.0224 | 7.6178 | 419.5629 | 0.43369 | 1.4414 | 33.7429 | 7.8899 | 7.8414 | 95.7457 | 0.1339 | 1409.8286 | 290.2288 | 0.070952
2020-09-26 09:00 | 0.15956 | 1.4429 | 18.0238 | 7.6015 | 419.3575 | 3.8208 | 1.445 | 33.7472 | 7.8913 | 7.8429 | 95.7082 | 0.13383 | 1409.8425 | 290.0817 | 0.071023
2020-09-26 10:00 | 0.15977 | 1.4476 | 18.0272 | 7.6324 | 419.2803 | 7.9982 | 1.4455 | 33.7492 | 7.8947 | 7.8462 | 95.692 | 0.13399 | 1409.8656 | 290.4153 | 0.071369
2020-09-26 11:00 | 0.15968 | 1.4561 | 18.0303 | 7.5928 | 419.1487 | 7.208 | 1.4563 | 33.7473 | 7.8977 | 7.8492 | 95.6903 | 0.13388 | 1409.9066 | 290.1593 | 0.071639
2020-09-26 12:00 | 0.15959 | 1.464 | 18.033 | 7.6152 | 419.142 | 12.7564 | 1.4632 | 33.7437 | 7.9005 | 7.8519 | 95.707 | 0.13376 | 1409.9454 | 289.9081 | 0.071889
2020-09-26 13:00 | 0.15978 | 1.4783 | 18.0372 | 7.564 | 419.2902 | 14.0985 | 1.4779 | 33.7311 | 7.9047 | 7.8561 | 95.7797 | 0.13388 | 1410.0151 | 290.1235 | 0.07259
2020-09-26 14:00 | 0.1599 | 1.4822 | 18.0422 | 7.5683 | 419.6257 | 15.3799 | 1.4843 | 33.7174 | 7.9097 | 7.8611 | 95.8733 | 0.13397 | 1410.034 | 290.2993 | 0.072844
2020-09-26 15:00 | 0.15986 | 1.5304 | 18.0472 | 7.5662 | 419.3113 | 13.1203 | 1.5289 | 33.7023 | 7.9147 | 7.8661 | 95.919 | 0.13374 | 1410.2684 | 289.7395 | 0.074635
2020-09-26 16:00 | 0.16022 | 1.5386 | 18.0509 | 7.615 | 419.7574 | 10.2677 | 1.5398 | 33.6828 | 7.9184 | 7.8698 | 96.0499 | 0.13403 | 1410.3089 | 290.3172 | 0.075215
2020-09-26 17:00 | 0.16042 | 1.5339 | 18.0528 | 7.5921 | 419.7719 | 2.2346 | 1.5329 | 33.6862 | 7.9203 | 7.8716 | 96.0351 | 0.13422 | 1410.2861 | 290.7163 | 0.075188
2020-09-26 18:00 | 0.16016 | 1.5444 | 18.0566 | 7.5502 | 419.7481 | -0.52779 | 1.5449 | 33.6803 | 7.9241 | 7.8754 | 96.0613 | 0.13395 | 1410.337 | 290.1398 | 0.075408
2020-09-26 19:00 | 0.16037 | 1.5455 | 18.0586 | 7.5828 | 420.0858 | -2.3269 | 1.5436 | 33.6707 | 7.9261 | 7.8774 | 96.1354 | 0.13413 | 1410.3424 | 290.5108 | 0.075606
2020-09-26 20:00 | 0.16017 | 1.5363 | 18.0616 | 7.5932 | 420.067 | -2.3645 | 1.5353 | 33.6759 | 7.9291 | 7.8804 | 96.1088 | 0.13399 | 1410.2979 | 290.2418 | 0.075146
2020-09-26 21:00 | 0.16006 | 1.5433 | 18.0622 | 7.6048 | 419.8447 | -2.3848 | 1.5375 | 33.6814 | 7.9297 | 7.881 | 96.0639 | 0.13386 | 1410.3314 | 289.9692 | 0.075323
2020-09-26 22:00 | 0.16022 | 1.5344 | 18.0646 | 7.5913 | 419.59 | -2.4033 | 1.5372 | 33.6893 | 7.9321 | 7.8833 | 96.0048 | 0.13404 | 1410.2886 | 290.3452 | 0.075123
2020-09-26 23:00 | 0.1598 | 1.5187 | 18.0647 | 7.5851 | 419.7193 | -2.5167 | 1.5169 | 33.6966 | 7.9322 | 7.8835 | 95.9806 | 0.13374 | 1410.2116 | 289.747 | 0.074246
2020-09-27 | 0.15975 | 1.5103 | 18.0681 | 7.6153 | 419.2326 | -2.4594 | 1.5111 | 33.7146 | 7.9356 | 7.8869 | 95.8539 | 0.13372 | 1410.1708 | 289.7358 | 0.073915
2020-09-27 01:00 | 0.16006 | 1.5373 | 18.0703 | 7.6018 | 419.2332 | -2.4559 | 1.5377 | 33.6999 | 7.9378 | 7.889 | 95.9243 | 0.13389 | 1410.3025 | 290.0323 | 0.075146
2020-09-27 02:00 | 0.1598 | 1.5379 | 18.0725 | 7.5698 | 418.9889 | -2.4554 | 1.5383 | 33.7069 | 7.94 | 7.8912 | 95.8699 | 0.13366 | 1410.3053 | 289.5604 | 0.074997
2020-09-27 03:00 | 0.16028 | 1.5255 | 18.0744 | 7.5771 | 418.7786 | -2.4588 | 1.5197 | 33.7235 | 7.9419 | 7.8931 | 95.7731 | 0.13413 | 1410.2456 | 290.5556 | 0.074893
2020-09-27 04:00 | 0.16058 | 1.5124 | 18.0778 | 7.567 | 418.3853 | -2.4554 | 1.5131 | 33.739 | 7.9453 | 7.8965 | 95.666 | 0.13444 | 1410.1825 | 291.2262 | 0.074638
2020-09-27 05:00 | 0.16059 | 1.5124 | 18.0766 | 7.5788 | 418.3641 | -2.4554 | 1.5119 | 33.7403 | 7.9441 | 7.8953 | 95.6578 | 0.13445 | 1410.1825 | 291.2428 | 0.074638
2020-09-27 06:00 | 0.16021 | 1.5115 | 18.0782 | 7.5575 | 418.3664 | -2.4507 | 1.5122 | 33.7402 | 7.9457 | 7.8969 | 95.659 | 0.13413 | 1410.1775 | 290.571 | 0.074344
2020-09-27 07:00 | 0.15991 | 1.5125 | 18.077 | 7.5705 | 418.2525 | -2.4131 | 1.5122 | 33.7437 | 7.9445 | 7.8957 | 95.6328 | 0.13386 | 1410.1818 | 290.012 | 0.074158
2020-09-27 08:00 | 0.1598 | 1.5152 | 18.078 | 7.5865 | 417.9272 | -0.67762 | 1.5165 | 33.7512 | 7.9455 | 7.8967 | 95.5697 | 0.13375 | 1410.195 | 289.7836 | 0.074186
2020-09-27 09:00 | 0.16003 | 1.4958 | 18.077 | 7.5692 | 418.1459 | 5.6142 | 1.5009 | 33.7531 | 7.9445 | 7.8957 | 95.5789 | 0.13402 | 1410.1011 | 290.3875 | 0.073621
2020-09-27 10:00 | 0.16019 | 1.4994 | 18.0775 | 7.6083 | 418.1222 | 7.6586 | 1.5013 | 33.7536 | 7.945 | 7.8961 | 95.5746 | 0.13415 | 1410.1188 | 290.649 | 0.073874
2020-09-27 11:00 | 0.16037 | 1.5063 | 18.0787 | 7.5856 | 418.1346 | 14.2958 | 1.5084 | 33.7493 | 7.9462 | 7.8974 | 95.5962 | 0.13428 | 1410.1522 | 290.9092 | 0.074264
2020-09-27 12:00 | 0.16034 | 1.5066 | 18.0762 | 7.587 | 418.2095 | 20.5795 | 1.5088 | 33.7467 | 7.9437 | 7.8949 | 95.6144 | 0.13426 | 1410.154 | 290.8552 | 0.074247
2020-09-27 13:00 | 0.16035 | 1.5157 | 18.0774 | 7.5896 | 418.6425 | 14.5191 | 1.517 | 33.7292 | 7.9449 | 7.8961 | 95.7348 | 0.13423 | 1410.1981 | 290.7759 | 0.074593
2020-09-27 14:00 | 0.16015 | 1.5186 | 18.0777 | 7.619 | 418.9205 | 7.6129 | 1.5171 | 33.7206 | 7.9452 | 7.8964 | 95.7985 | 0.13404 | 1410.2118 | 290.3797 | 0.074557
2020-09-27 15:00 | 0.15958 | 1.5034 | 18.0731 | 7.6065 | 419.4072 | 3.4963 | 1.5048 | 33.7127 | 7.9406 | 7.8918 | 95.8772 | 0.13361 | 1410.1375 | 289.5086 | 0.07357
2020-09-27 16:00 | 0.15995 | 1.5214 | 18.0701 | 7.6204 | 419.8319 | 4.1818 | 1.5225 | 33.6901 | 7.9376 | 7.8888 | 96.0211 | 0.13386 | 1410.2252 | 290.0006 | 0.074485
2020-09-27 17:00 | 0.15979 | 1.5256 | 18.0656 | 7.6223 | 419.4679 | 1.6428 | 1.5272 | 33.6985 | 7.9331 | 7.8844 | 95.9504 | 0.1337 | 1410.2453 | 289.6571 | 0.074499
2020-09-27 18:00 | 0.15998 | 1.5278 | 18.0608 | 7.6059 | 419.3038 | -2.1759 | 1.5279 | 33.7031 | 7.9283 | 7.8796 | 95.9145 | 0.13386 | 1410.2563 | 289.9825 | 0.074694
2020-09-27 19:00 | 0.15952 | 1.5282 | 18.0556 | 7.6174 | 418.8206 | -2.4207 | 1.5271 | 33.7183 | 7.9231 | 7.8744 | 95.8016 | 0.13346 | 1410.2575 | 289.1477 | 0.074355
2020-09-27 20:00 | 0.15956 | 1.52 | 18.0504 | 7.6225 | 418.9534 | -2.4797 | 1.5207 | 33.7177 | 7.9179 | 7.8692 | 95.8152 | 0.13352 | 1410.2175 | 289.3008 | 0.074053
2020-09-27 21:00 | 0.1596 | 1.5193 | 18.0443 | 7.6353 | 418.7255 | -2.4785 | 1.5196 | 33.7252 | 7.9118 | 7.8632 | 95.7602 | 0.13356 | 1410.2139 | 289.3751 | 0.074021
2020-09-27 22:00 | 0.15973 | 1.5189 | 18.039 | 7.6492 | 418.8079 | -2.4826 | 1.5171 | 33.724 | 7.9065 | 7.858 | 95.7728 | 0.13367 | 1410.2122 | 289.6116 | 0.074073
2020-09-27 23:00 | 0.16003 | 1.5322 | 18.0335 | 7.7077 | 419.1769 | -2.4826 | 1.5309 | 33.7053 | 7.901 | 7.8524 | 95.8935 | 0.13389 | 1410.277 | 290.0366 | 0.074754
2020-09-28 | 0.15985 | 1.5334 | 18.0276 | 7.6411 | 418.8989 | -2.4773 | 1.5338 | 33.7121 | 7.8951 | 7.8465 | 95.8375 | 0.13372 | 1410.2824 | 289.6917 | 0.074637
2020-09-28 01:00 | 0.16014 | 1.5307 | 18.0229 | 7.6211 | 418.9253 | -2.475 | 1.5291 | 33.7139 | 7.8904 | 7.842 | 95.8312 | 0.13399 | 1410.27 | 290.2512 | 0.074727
2020-09-28 02:00 | 0.16018 | 1.5415 | 18.0195 | 7.6261 | 418.9312 | -2.4739 | 1.5439 | 33.7055 | 7.887 | 7.8385 | 95.8717 | 0.13398 | 1410.3222 | 290.204 | 0.075128
2020-09-28 03:00 | 0.15985 | 1.5291 | 18.0131 | 7.6433 | 418.5655 | -2.4704 | 1.5266 | 33.7262 | 7.8806 | 7.8322 | 95.7422 | 0.13374 | 1410.2615 | 289.7368 | 0.074409
2020-09-28 04:00 | 0.16008 | 1.5469 | 18.0086 | 7.6421 | 419.0149 | -2.4623 | 1.547 | 33.7013 | 7.8761 | 7.8277 | 95.8988 | 0.13387 | 1410.3481 | 289.9643 | 0.075198
2020-09-28 05:00 | 0.15995 | 1.5415 | 18.0031 | 7.6497 | 418.5803 | -2.4542 | 1.5406 | 33.718 | 7.8706 | 7.8222 | 95.7826 | 0.13378 | 1410.3217 | 289.7887 | 0.074882
2020-09-28 06:00 | 0.15986 | 1.5487 | 17.9963 | 7.631 | 418.4104 | -2.4484 | 1.5487 | 33.7188 | 7.8638 | 7.8155 | 95.7648 | 0.13367 | 1410.3567 | 289.5627 | 0.075053
2020-09-28 07:00 | 0.16029 | 1.55 | 17.9908 | 7.6468 | 418.1717 | -2.3958 | 1.5512 | 33.7246 | 7.8583 | 7.81 | 95.7172 | 0.13404 | 1410.3632 | 290.3135 | 0.075371
2020-09-28 08:00 | 0.16042 | 1.5482 | 17.9891 | 7.6365 | 418.094 | -0.66547 | 1.5491 | 33.7281 | 7.8566 | 7.8083 | 95.6938 | 0.13416 | 1410.3544 | 290.5821 | 0.075393
2020-09-28 09:00 | 0.16042 | 1.5463 | 17.9863 | 7.6643 | 417.8888 | 3.1018 | 1.5467 | 33.7356 | 7.8538 | 7.8056 | 95.6406 | 0.13417 | 1410.3452 | 290.602 | 0.075311
2020-09-28 10:00 | 0.16032 | 1.5623 | 17.9836 | 7.6343 | 417.8226 | 10.4233 | 1.5655 | 33.7273 | 7.8511 | 7.8028 | 95.6748 | 0.13402 | 1410.4226 | 290.2505 | 0.075804
2020-09-28 11:00 | 0.16027 | 1.5744 | 17.9809 | 7.6697 | 417.9616 | 22.6431 | 1.5753 | 33.7176 | 7.8484 | 7.8001 | 95.7323 | 0.13393 | 1410.4816 | 290.0391 | 0.076195
2020-09-28 12:00 | 0.16013 | 1.5629 | 17.9813 | 7.6343 | 417.6953 | 27.2844 | 1.5626 | 33.7328 | 7.8488 | 7.8006 | 95.6378 | 0.13385 | 1410.4255 | 289.895 | 0.075679
2020-09-28 13:00 | 0.16064 | 1.6131 | 17.9825 | 7.6188 | 417.7664 | 11.313 | 1.6147 | 33.7019 | 7.85 | 7.8017 | 95.7913 | 0.1341 | 1410.6696 | 290.3277 | 0.077849
2020-09-28 14:00 | 0.16065 | 1.6238 | 17.9819 | 7.6777 | 418.0185 | 13.7775 | 1.626 | 33.688 | 7.8494 | 7.8012 | 95.8789 | 0.13406 | 1410.7216 | 290.2312 | 0.078229
2020-09-28 15:00 | 0.16057 | 1.5969 | 17.983 | 7.5989 | 417.7729 | 14.6423 | 1.5993 | 33.7101 | 7.8505 | 7.8023 | 95.7523 | 0.1341 | 1410.5909 | 290.3662 | 0.077227
2020-09-28 16:00 | 0.16025 | 1.5978 | 17.9874 | 7.6448 | 417.9788 | 9.1975 | 1.5992 | 33.7039 | 7.8549 | 7.8066 | 95.7992 | 0.13382 | 1410.5948 | 289.7766 | 0.077052
2020-09-28 17:00 | 0.16023 | 1.6134 | 17.9893 | 7.6578 | 418.0131 | 2.9508 | 1.6143 | 33.6946 | 7.8568 | 7.8085 | 95.8467 | 0.13374 | 1410.6705 | 289.5792 | 0.077599
2020-09-28 18:00 | 0.16044 | 1.6287 | 17.9885 | 7.617 | 418.2346 | -0.9339 | 1.6285 | 33.6801 | 7.856 | 7.8077 | 95.935 | 0.13386 | 1410.7449 | 289.7994 | 0.078281
2020-09-28 19:00 | 0.1603 | 1.6437 | 17.9907 | 7.6292 | 418.2528 | -2.3778 | 1.6421 | 33.672 | 7.8582 | 7.8099 | 95.975 | 0.13368 | 1410.8176 | 289.3929 | 0.078718
2020-09-28 20:00 | 0.16053 | 1.6456 | 17.9942 | 7.6094 | 418.2447 | -2.46 | 1.6462 | 33.67 | 7.8617 | 7.8134 | 95.984 | 0.13388 | 1410.827 | 289.8036 | 0.078969
2020-09-28 21:00 | 0.1605 | 1.6527 | 17.9953 | 7.5812 | 418.2991 | -2.4768 | 1.645 | 33.669 | 7.8628 | 7.8144 | 95.9932 | 0.13382 | 1410.8614 | 289.6794 | 0.0792
2020-09-28 22:00 | 0.16061 | 1.6436 | 17.9996 | 7.6574 | 417.9019 | -2.486 | 1.6433 | 33.682 | 7.8671 | 7.8187 | 95.8976 | 0.13395 | 1410.8174 | 289.9574 | 0.078978
2020-09-28 23:00 | 0.16019 | 1.6393 | 18.0044 | 7.6207 | 417.7079 | -2.5028 | 1.6362 | 33.6918 | 7.8719 | 7.8235 | 95.8344 | 0.1336 | 1410.7965 | 289.2402 | 0.078557
2020-09-29 | 0.16032 | 1.6247 | 18.0104 | 7.6604 | 417.6771 | -2.5676 | 1.6264 | 33.6981 | 7.8779 | 7.8295 | 95.8015 | 0.13377 | 1410.7257 | 289.6261 | 0.078167
2020-09-29 01:00 | 0.16049 | 1.6229 | 18.0171 | 7.617 | 417.1221 | -2.4935 | 1.6198 | 33.7187 | 7.8846 | 7.8361 | 95.657 | 0.13393 | 1410.7172 | 289.9599 | 0.078261
2020-09-29 02:00 | 0.16031 | 1.6076 | 18.0228 | 7.6039 | 417.1326 | -2.4791 | 1.6071 | 33.7254 | 7.8903 | 7.8418 | 95.6259 | 0.13383 | 1410.6431 | 289.7726 | 0.077616
2020-09-29 03:00 | 0.16002 | 1.6033 | 18.0299 | 7.6143 | 416.6616 | -2.4675 | 1.6001 | 33.7436 | 7.8974 | 7.8489 | 95.4995 | 0.1336 | 1410.6219 | 289.3043 | 0.077298
2020-09-29 04:00 | 0.16036 | 1.5891 | 18.0342 | 7.6428 | 416.7082 | -2.4583 | 1.5881 | 33.7488 | 7.9017 | 7.8531 | 95.4789 | 0.13394 | 1410.5536 | 290.0505 | 0.077051
2020-09-29 05:00 | 0.16049 | 1.5922 | 18.0416 | 7.5888 | 416.5508 | -2.4635 | 1.5893 | 33.7529 | 7.9091 | 7.8605 | 95.4459 | 0.13405 | 1410.5689 | 290.2665 | 0.077297
2020-09-29 06:00 | 0.16022 | 1.5731 | 18.0488 | 7.6106 | 416.6761 | -2.4646 | 1.5734 | 33.7579 | 7.9163 | 7.8676 | 95.4328 | 0.13389 | 1410.4762 | 289.9699 | 0.076456
2020-09-29 07:00 | 0.16014 | 1.5703 | 18.0549 | 7.5942 | 416.9029 | -2.4137 | 1.5706 | 33.7525 | 7.9224 | 7.8737 | 95.4775 | 0.13383 | 1410.4626 | 289.8501 | 0.076328
2020-09-29 08:00 | 0.16011 | 1.5668 | 18.0625 | 7.6101 | 416.6613 | 0.074436 | 1.566 | 33.7624 | 7.93 | 7.8812 | 95.4101 | 0.13381 | 1410.4454 | 289.8212 | 0.076212
2020-09-29 09:00 | 0.16037 | 1.5596 | 18.0682 | 7.6194 | 416.5836 | 3.3002 | 1.5594 | 33.7684 | 7.9357 | 7.8869 | 95.375 | 0.13408 | 1410.4112 | 290.3779 | 0.076173
2020-09-29 10:00 | 0.16025 | 1.5706 | 18.0765 | 7.5999 | 416.4169 | 4.5064 | 1.5712 | 33.767 | 7.944 | 7.8952 | 95.3679 | 0.13393 | 1410.4646 | 290.0459 | 0.076526
2020-09-29 11:00 | 0.16047 | 1.5759 | 18.083 | 7.5713 | 416.2426 | 20.1352 | 1.5775 | 33.7688 | 7.9505 | 7.9016 | 95.3444 | 0.1341 | 1410.4907 | 290.3881 | 0.076905
2020-09-29 12:00 | 0.16038 | 1.5833 | 18.0928 | 7.627 | 416.3877 | 21.0406 | 1.5838 | 33.7609 | 7.9603 | 7.9114 | 95.3944 | 0.13398 | 1410.5263 | 290.145 | 0.077151
2020-09-29 13:00 | 0.16073 | 1.5992 | 18.1027 | 7.5793 | 416.2385 | 15.8479 | 1.6008 | 33.7561 | 7.9702 | 7.9212 | 95.4048 | 0.13423 | 1410.6042 | 290.6234 | 0.078022
2020-09-29 14:00 | 0.16079 | 1.6505 | 18.1113 | 7.5507 | 416.21 | 15.3788 | 1.6519 | 33.7288 | 7.9788 | 7.9298 | 95.5321 | 0.13408 | 1410.853 | 290.2153 | 0.07991
2020-09-29 15:00 | 0.16125 | 1.6874 | 18.1196 | 7.5106 | 416.0459 | 13.2794 | 1.689 | 33.7133 | 7.9871 | 7.938 | 95.5919 | 0.13433 | 1411.032 | 290.6711 | 0.081542
2020-09-29 16:00 | 0.16119 | 1.6793 | 18.1298 | 7.5285 | 416.1263 | 11.4235 | 1.6793 | 33.7162 | 7.9973 | 7.9482 | 95.5849 | 0.13432 | 1410.9931 | 290.6568 | 0.081281
2020-09-29 17:00 | 0.16115 | 1.6773 | 18.1388 | 7.5179 | 416.096 | 3.892 | 1.6778 | 33.718 | 8.0063 | 7.9571 | 95.5738 | 0.13428 | 1410.9836 | 290.595 | 0.081226
2020-09-29 18:00 | 0.1611 | 1.6689 | 18.1461 | 7.5576 | 416.2799 | -1.5541 | 1.6682 | 33.7177 | 8.0136 | 7.9644 | 95.5909 | 0.13427 | 1410.9429 | 290.5844 | 0.080937
2020-09-29 19:00 | 0.16111 | 1.6581 | 18.1543 | 7.535 | 416.1226 | -2.4369 | 1.6567 | 33.7288 | 8.0218 | 7.9725 | 95.5247 | 0.13432 | 1410.8905 | 290.7151 | 0.080613
2020-09-29 20:00 | 0.16118 | 1.6673 | 18.1623 | 7.5612 | 416.2956 | -2.4924 | 1.6654 | 33.7188 | 8.0298 | 7.9804 | 95.5873 | 0.13435 | 1410.9353 | 290.7506 | 0.08102
2020-09-29 21:00 | 0.16083 | 1.6532 | 18.168 | 7.5503 | 416.3606 | -2.5161 | 1.6531 | 33.7236 | 8.0355 | 7.9862 | 95.5698 | 0.13411 | 1410.8669 | 290.2699 | 0.080319
2020-09-29 22:00 | 0.16106 | 1.656 | 18.1738 | 7.5702 | 416.165 | -2.5259 | 1.6553 | 33.7283 | 8.0413 | 7.9919 | 95.5307 | 0.13429 | 1410.8809 | 290.6538 | 0.080608
2020-09-29 23:00 | 0.16112 | 1.6526 | 18.1802 | 7.5327 | 416.1539 | -2.5392 | 1.6556 | 33.7285 | 8.0477 | 7.9982 | 95.529 | 0.13436 | 1410.8647 | 290.7887 | 0.080563
2020-09-30 | 0.1612 | 1.6639 | 18.1856 | 7.5474 | 416.0596 | -2.5439 | 1.6563 | 33.7309 | 8.0531 | 8.0036 | 95.5094 | 0.13438 | 1410.9193 | 290.8193 | 0.081034
2020-09-30 01:00 | 0.16128 | 1.666 | 18.191 | 7.4997 | 415.5914 | -2.5358 | 1.6642 | 33.741 | 8.0585 | 8.0089 | 95.4224 | 0.13444 | 1410.9298 | 290.9457 | 0.081193
2020-09-30 02:00 | 0.16087 | 1.6721 | 18.1964 | 7.5601 | 416.0603 | -2.5595 | 1.6678 | 33.7247 | 8.0639 | 8.0143 | 95.5393 | 0.13407 | 1410.9587 | 290.1542 | 0.081141
2020-09-30 03:00 | 0.16094 | 1.6605 | 18.2004 | 7.5404 | 416.1945 | -2.5236 | 1.6589 | 33.7255 | 8.0679 | 8.0183 | 95.5468 | 0.13417 | 1410.9029 | 290.3915 | 0.080811
2020-09-30 04:00 | 0.16138 | 1.6624 | 18.2051 | 7.5505 | 415.7811 | -2.5259 | 1.6615 | 33.7366 | 8.0726 | 8.023 | 95.459 | 0.13455 | 1410.9128 | 291.1653 | 0.081213
2020-09-30 05:00 | 0.1613 | 1.6722 | 18.2115 | 7.5879 | 415.555 | -2.5248 | 1.6714 | 33.7381 | 8.079 | 8.0293 | 95.433 | 0.13443 | 1410.96 | 290.9136 | 0.08152
2020-09-30 06:00 | 0.16119 | 1.6796 | 18.2152 | 7.5779 | 414.8183 | -2.5242 | 1.6731 | 33.7597 | 8.0827 | 8.0331 | 95.2682 | 0.13431 | 1410.996 | 290.6534 | 0.081721
2020-09-30 07:00 | 0.16138 | 1.6833 | 18.2155 | 7.5538 | 414.9873 | -2.4849 | 1.6847 | 33.748 | 8.083 | 8.0334 | 95.3375 | 0.13447 | 1411.0142 | 290.9614 | 0.081985
2020-09-30 08:00 | 0.16097 | 1.6331 | 18.2158 | 7.5834 | 416.0959 | 0.39898 | 1.6279 | 33.7455 | 8.0833 | 8.0336 | 95.4431 | 0.1343 | 1410.7705 | 290.7132 | 0.079955
2020-09-30 09:00 | 0.16097 | 1.6267 | 18.2197 | 7.5654 | 415.9379 | 4.8662 | 1.6255 | 33.7517 | 8.0872 | 8.0375 | 95.4006 | 0.13433 | 1410.7394 | 290.781 | 0.07975
2020-09-30 10:00 | 0.16141 | 1.6721 | 18.225 | 7.5552 | 415.7001 | 9.9669 | 1.6509 | 33.745 | 8.0925 | 8.0428 | 95.4126 | 0.13453 | 1410.9599 | 291.113 | 0.081663
2020-09-30 11:00 | 0.16144 | 1.7008 | 18.2256 | 7.5502 | 415.5117 | 14.216 | 1.6954 | 33.7262 | 8.0931 | 8.0434 | 95.4858 | 0.13445 | 1411.0987 | 290.8935 | 0.08267
2020-09-30 12:00 | 0.16182 | 1.7354 | 18.2258 | 7.599 | 415.5393 | 22.3862 | 1.7266 | 33.7081 | 8.0933 | 8.0436 | 95.5741 | 0.13464 | 1411.2665 | 291.2228 | 0.084096
2020-09-30 13:00 | 0.1614 | 1.672 | 18.2258 | 7.5278 | 416.4886 | 22.0455 | 1.6778 | 33.706 | 8.0933 | 8.0435 | 95.6643 | 0.13452 | 1410.9595 | 291.0973 | 0.081657
2020-09-30 14:00 | 0.16174 | 1.7178 | 18.2264 | 7.5611 | 416.3905 | 19.8292 | 1.7012 | 33.6962 | 8.0939 | 8.0442 | 95.7031 | 0.13464 | 1411.1815 | 291.259 | 0.083459
2020-09-30 15:00 | 0.16181 | 1.7258 | 18.2272 | 7.5805 | 416.4227 | 15.1138 | 1.7017 | 33.6949 | 8.0947 | 8.0449 | 95.712 | 0.13467 | 1411.2202 | 291.307 | 0.08378
2020-09-30 16:00 | 0.16138 | 1.6776 | 18.2251 | 7.5856 | 417.0846 | 10.0114 | 1.675 | 33.6895 | 8.0926 | 8.0429 | 95.7938 | 0.13448 | 1410.9866 | 291.0052 | 0.081832
2020-09-30 17:00 | 0.16162 | 1.6881 | 18.2228 | 7.593 | 416.4713 | 4.3629 | 1.6886 | 33.7006 | 8.0903 | 8.0406 | 95.6888 | 0.13465 | 1411.0376 | 291.341 | 0.082351
2020-09-30 18:00 | 0.16124 | 1.6899 | 18.2181 | 7.5782 | 417.1332 | -1.9821 | 1.6897 | 33.6799 | 8.0856 | 8.0359 | 95.8434 | 0.13431 | 1411.0456 | 290.6282 | 0.082115
2020-09-30 19:00 | 0.16144 | 1.7001 | 18.2127 | 7.5759 | 417.5733 | -2.4438 | 1.6973 | 33.6623 | 8.0802 | 8.0305 | 95.9646 | 0.13445 | 1411.0954 | 290.9003 | 0.082583
2020-09-30 20:00 | 0.16143 | 1.7014 | 18.21 | 7.5815 | 417.4606 | -2.4854 | 1.7006 | 33.6639 | 8.0775 | 8.0279 | 95.9474 | 0.13443 | 1411.1014 | 290.854 | 0.082599
2020-09-30 21:00 | 0.1613 | 1.7053 | 18.2068 | 7.571 | 417.4753 | -2.5005 | 1.7022 | 33.6626 | 8.0743 | 8.0247 | 95.9549 | 0.1343 | 1411.1203 | 290.5813 | 0.082624
2020-09-30 22:00 | 0.16128 | 1.6923 | 18.2016 | 7.5542 | 417.5619 | -2.5074 | 1.6894 | 33.667 | 8.0691 | 8.0196 | 95.9411 | 0.13434 | 1411.0573 | 290.6851 | 0.082147
2020-09-30 23:00 | 0.16115 | 1.6764 | 18.1971 | 7.5604 | 417.602 | -2.5207 | 1.6755 | 33.6734 | 8.0645 | 8.015 | 95.9138 | 0.13429 | 1410.9802 | 290.6043 | 0.081488
2020-10-01 | 0.16147 | 1.6671 | 18.193 | 7.5903 | 417.4155 | -2.5375 | 1.6684 | 33.6829 | 8.0605 | 8.011 | 95.8527 | 0.13461 | 1410.9351 | 291.2819 | 0.081375
2020-10-01 01:00 | 0.16125 | 1.6647 | 18.1892 | 7.5723 | 417.4499 | -2.5398 | 1.6654 | 33.6836 | 8.0567 | 8.0072 | 95.8524 | 0.13442 | 1410.9233 | 290.9101 | 0.081119
2020-10-01 02:00 | 0.16116 | 1.6593 | 18.1855 | 7.5823 | 417.3182 | -2.5427 | 1.6634 | 33.6887 | 8.053 | 8.0035 | 95.8168 | 0.13437 | 1410.8971 | 290.8014 | 0.08085
2020-10-01 03:00 | 0.161 | 1.6604 | 18.1808 | 7.5859 | 417.7686 | -2.541 | 1.6588 | 33.6776 | 8.0483 | 7.9989 | 95.908 | 0.13422 | 1410.9021 | 290.492 | 0.080748
2020-10-01 04:00 | 0.16089 | 1.6559 | 18.1738 | 7.5727 | 417.109 | -2.5427 | 1.6551 | 33.6997 | 8.0413 | 7.9919 | 95.7468 | 0.13414 | 1410.8803 | 290.3403 | 0.080482
2020-10-01 05:00 | 0.16126 | 1.6577 | 18.1684 | 7.6008 | 416.8294 | -2.5387 | 1.6533 | 33.7091 | 8.0359 | 7.9866 | 95.6782 | 0.13446 | 1410.8893 | 291.0001 | 0.080782
2020-10-01 06:00 | 0.16109 | 1.6479 | 18.164 | 7.6016 | 416.8174 | -2.5323 | 1.6395 | 33.7171 | 8.0315 | 7.9822 | 95.6391 | 0.13435 | 1410.8416 | 290.7889 | 0.080299
2020-10-01 07:00 | 0.16111 | 1.6416 | 18.1605 | 7.5839 | 416.5254 | -2.5178 | 1.638 | 33.7268 | 8.028 | 7.9787 | 95.5681 | 0.13439 | 1410.8111 | 290.8882 | 0.080077
2020-10-01 08:00 | 0.16113 | 1.631 | 18.1546 | 7.6306 | 416.4633 | -1.3585 | 1.6297 | 33.7333 | 8.0221 | 7.9728 | 95.5321 | 0.13445 | 1410.7597 | 291.0333 | 0.079692
2020-10-01 09:00 | 0.16074 | 1.6241 | 18.1501 | 7.6052 | 416.8077 | 6.5734 | 1.6151 | 33.7309 | 8.0176 | 7.9684 | 95.5726 | 0.13414 | 1410.7255 | 290.3942 | 0.079148
2020-10-01 10:00 | 0.16088 | 1.6113 | 18.1478 | 7.6051 | 416.6121 | 6.5473 | 1.61 | 33.7396 | 8.0153 | 7.966 | 95.5147 | 0.13431 | 1410.6635 | 290.778 | 0.078784
2020-10-01 11:00 | 0.16096 | 1.6111 | 18.1412 | 7.6211 | 416.6322 | 12.9548 | 1.6091 | 33.7395 | 8.0087 | 7.9595 | 95.5169 | 0.13439 | 1410.6627 | 290.9289 | 0.078804
2020-10-01 12:00 | 0.16093 | 1.6251 | 18.1366 | 7.628 | 416.4931 | 14.6603 | 1.62 | 33.7377 | 8.0041 | 7.9549 | 95.5134 | 0.1343 | 1410.7304 | 290.7316 | 0.079251
2020-10-01 13:00 | 0.16085 | 1.6242 | 18.1338 | 7.6083 | 416.3839 | 8.0242 | 1.6237 | 33.739 | 8.0013 | 7.9522 | 95.4981 | 0.13424 | 1410.7259 | 290.592 | 0.079147
2020-10-01 14:00 | 0.16084 | 1.6213 | 18.1308 | 7.6632 | 416.5122 | 14.0442 | 1.6227 | 33.7357 | 7.9983 | 7.9491 | 95.5248 | 0.13424 | 1410.7118 | 290.6058 | 0.079025
2020-10-01 15:00 | 0.16097 | 1.6297 | 18.1254 | 7.5989 | 416.4313 | 13.2111 | 1.6303 | 33.7339 | 7.9929 | 7.9438 | 95.5264 | 0.13432 | 1410.7524 | 290.7497 | 0.07938
2020-10-01 16:00 | 0.16099 | 1.641 | 18.1246 | 7.5608 | 416.6194 | 3.3251 | 1.6426 | 33.7215 | 7.9921 | 7.9429 | 95.6017 | 0.13429 | 1410.8073 | 290.6797 | 0.07979
2020-10-01 17:00 | 0.16105 | 1.652 | 18.1216 | 7.5957 | 416.6021 | 2.5007 | 1.6478 | 33.7191 | 7.9891 | 7.94 | 95.6113 | 0.13429 | 1410.8607 | 290.6628 | 0.080195
2020-10-01 18:00 | 0.16092 | 1.6577 | 18.1198 | 7.5727 | 416.4467 | -2.2801 | 1.6512 | 33.7219 | 7.9873 | 7.9382 | 95.5846 | 0.13417 | 1410.888 | 290.388 | 0.080297
2020-10-01 19:00 | 0.16116 | 1.6931 | 18.1192 | 7.5299 | 416.7884 | -2.4444 | 1.6918 | 33.6892 | 7.9867 | 7.9377 | 95.7696 | 0.13423 | 1411.0597 | 290.4618 | 0.081676
2020-10-01 20:00 | 0.16135 | 1.6968 | 18.1154 | 7.5597 | 416.9461 | -2.4762 | 1.6983 | 33.6808 | 7.9829 | 7.9339 | 95.8232 | 0.13439 | 1411.0777 | 290.7701 | 0.081918
2020-10-01 21:00 | 0.16122 | 1.6904 | 18.1142 | 7.5553 | 416.6621 | -2.486 | 1.6869 | 33.6958 | 7.9817 | 7.9326 | 95.7278 | 0.13429 | 1411.0466 | 290.5894 | 0.081598
2020-10-01 22:00 | 0.16122 | 1.6828 | 18.1145 | 7.5934 | 416.4412 | -2.4912 | 1.6816 | 33.7054 | 7.982 | 7.9329 | 95.6631 | 0.13432 | 1411.01 | 290.6691 | 0.081343
2020-10-01 23:00 | 0.16124 | 1.6974 | 18.1171 | 7.5294 | 418.4933 | -2.4976 | 1.698 | 33.6339 | 7.9846 | 7.9356 | 96.1778 | 0.13429 | 1411.0806 | 290.5652 | 0.081869
2020-10-02 | 0.16118 | 1.6813 | 18.1175 | 7.5782 | 417.9971 | -2.5057 | 1.6808 | 33.6585 | 7.985 | 7.9359 | 96.0186 | 0.1343 | 1411.0025 | 290.6194 | 0.08128
2020-10-02 01:00 | 0.1613 | 1.6607 | 18.1181 | 7.563 | 418.1188 | -2.5126 | 1.6588 | 33.6669 | 7.9856 | 7.9366 | 95.9887 | 0.13448 | 1410.9029 | 291.0349 | 0.080658
2020-10-02 02:00 | 0.16104 | 1.6388 | 18.1163 | 7.5953 | 416.9543 | -2.5184 | 1.6392 | 33.7131 | 7.9838 | 7.9347 | 95.6696 | 0.13434 | 1410.7966 | 290.7858 | 0.079704
2020-10-02 03:00 | 0.16094 | 1.631 | 18.1175 | 7.5887 | 416.9555 | -2.519 | 1.6307 | 33.7178 | 7.985 | 7.936 | 95.6475 | 0.13429 | 1410.7588 | 290.6857 | 0.079368
2020-10-02 04:00 | 0.16077 | 1.6152 | 18.122 | 7.5992 | 416.7433 | -2.5196 | 1.6135 | 33.7337 | 7.9895 | 7.9404 | 95.5538 | 0.1342 | 1410.6822 | 290.5373 | 0.078716
2020-10-02 05:00 | 0.16055 | 1.5827 | 18.1225 | 7.6145 | 416.6856 | -2.5225 | 1.5827 | 33.7524 | 7.99 | 7.9409 | 95.4597 | 0.13414 | 1410.5243 | 290.466 | 0.077405
2020-10-02 06:00 | 0.1606 | 1.5501 | 18.1255 | 7.5994 | 416.7787 | -2.5265 | 1.5505 | 33.7674 | 7.993 | 7.9439 | 95.3965 | 0.13431 | 1410.366 | 290.8772 | 0.076273
2020-10-02 07:00 | 0.16052 | 1.5202 | 18.1254 | 7.6069 | 416.5358 | -2.5051 | 1.5206 | 33.7912 | 7.9929 | 7.9438 | 95.2627 | 0.13436 | 1410.2209 | 291.0441 | 0.075124
2020-10-02 08:00 | 0.16049 | 1.4967 | 18.1263 | 7.6016 | 416.5774 | -1.1497 | 1.4945 | 33.8043 | 7.9938 | 7.9447 | 95.2038 | 0.13443 | 1410.1068 | 291.2265 | 0.074236
2020-10-02 09:00 | 0.16017 | 1.469 | 18.126 | 7.5908 | 416.7309 | 1.7457 | 1.4692 | 33.8137 | 7.9935 | 7.9444 | 95.1723 | 0.13426 | 1409.9714 | 290.922 | 0.072961
2020-10-02 10:00 | 0.1602 | 1.4524 | 18.1292 | 7.5953 | 417.3424 | 6.4484 | 1.4531 | 33.8039 | 7.9967 | 7.9476 | 95.2699 | 0.13435 | 1409.891 | 291.1478 | 0.072371
2020-10-02 11:00 | 0.16033 | 1.4451 | 18.1278 | 7.5621 | 417.1932 | 9.2617 | 1.4459 | 33.8124 | 7.9953 | 7.9462 | 95.217 | 0.13449 | 1409.8555 | 291.459 | 0.072178
2020-10-02 12:00 | 0.16 | 1.439 | 18.1278 | 7.652 | 417.0788 | 8.3482 | 1.4396 | 33.8195 | 7.9953 | 7.9462 | 95.1741 | 0.13422 | 1409.8255 | 290.9069 | 0.071704
2020-10-02 13:00 | 0.16018 | 1.4243 | 18.1312 | 7.607 | 417.2606 | 16.3784 | 1.4249 | 33.822 | 7.9987 | 7.9496 | 95.1772 | 0.13445 | 1409.7541 | 291.397 | 0.071289
2020-10-02 14:00 | 0.15999 | 1.4174 | 18.1295 | 7.587 | 417.3839 | 7.809 | 1.4182 | 33.8219 | 7.997 | 7.9479 | 95.1877 | 0.13431 | 1409.7205 | 291.1195 | 0.070879
2020-10-02 15:00 | 0.16026 | 1.4214 | 18.1283 | 7.5281 | 417.6444 | 6.8655 | 1.4224 | 33.8117 | 7.9958 | 7.9467 | 95.2584 | 0.13452 | 1409.7402 | 291.5609 | 0.071217
2020-10-02 16:00 | 0.1603 | 1.4106 | 18.1303 | 7.608 | 417.9168 | 1.7405 | 1.408 | 33.8113 | 7.9978 | 7.9486 | 95.2827 | 0.1346 | 1409.6876 | 291.7429 | 0.070837
2020-10-02 17:00 | 0.16034 | 1.4014 | 18.1305 | 7.5627 | 417.7051 | -0.59489 | 1.4001 | 33.8221 | 7.998 | 7.9489 | 95.2138 | 0.13467 | 1409.6431 | 291.9074 | 0.07051
2020-10-02 18:00 | 0.1603 | 1.3865 | 18.1313 | 7.6182 | 417.9312 | -1.7571 | 1.3878 | 33.8221 | 7.9988 | 7.9497 | 95.2329 | 0.1347 | 1409.5701 | 292.0004 | 0.069905
2020-10-02 19:00 | 0.1602 | 1.3812 | 18.131 | 7.5994 | 417.711 | -2.4831 | 1.3817 | 33.8321 | 7.9985 | 7.9493 | 95.1668 | 0.13463 | 1409.5442 | 291.8564 | 0.069618
2020-10-02 20:00 | 0.15992 | 1.3703 | 18.1313 | 7.5808 | 417.8128 | -2.4982 | 1.3704 | 33.8353 | 7.9988 | 7.9496 | 95.1602 | 0.13443 | 1409.491 | 291.4544 | 0.06899
2020-10-02 21:00 | 0.15994 | 1.3472 | 18.1311 | 7.6125 | 417.7866 | -2.5022 | 1.3474 | 33.8488 | 7.9986 | 7.9495 | 95.0937 | 0.13454 | 1409.378 | 291.7353 | 0.068087
2020-10-02 22:00 | 0.15986 | 1.3486 | 18.1299 | 7.6181 | 417.3408 | -2.5144 | 1.3498 | 33.861 | 7.9974 | 7.9483 | 94.9986 | 0.13446 | 1409.3851 | 291.5689 | 0.068081
2020-10-02 23:00 | 0.15993 | 1.314 | 18.125 | 7.5942 | 418.0894 | -2.523 | 1.3104 | 33.86 | 7.9925 | 7.9433 | 95.0657 | 0.13466 | 1409.2159 | 292.057 | 0.066715
2020-10-03 | 0.15996 | 1.3084 | 18.1215 | 7.5917 | 418.0509 | -2.5283 | 1.3084 | 33.8623 | 7.989 | 7.9399 | 95.0517 | 0.13471 | 1409.1888 | 292.1667 | 0.066494
2020-10-03 01:00 | 0.15958 | 1.2509 | 18.1191 | 7.6268 | 418.6397 | -2.5306 | 1.2513 | 33.876 | 7.9866 | 7.9375 | 95.0354 | 0.13461 | 1408.9074 | 292.0626 | 0.063847
2020-10-03 02:00 | 0.15986 | 1.2699 | 18.116 | 7.5927 | 418.1762 | -2.5317 | 1.2576 | 33.8865 | 7.9835 | 7.9344 | 94.9468 | 0.13478 | 1409.0006 | 292.3785 | 0.06482
2020-10-03 03:00 | 0.15976 | 1.2451 | 18.1149 | 7.5808 | 417.7222 | -2.5346 | 1.2464 | 33.9065 | 7.9824 | 7.9334 | 94.8144 | 0.13479 | 1408.879 | 292.4442 | 0.06371
2020-10-03 04:00 | 0.15972 | 1.2216 | 18.1102 | 7.577 | 417.865 | -2.5369 | 1.223 | 33.9151 | 7.9777 | 7.9287 | 94.7856 | 0.13485 | 1408.7642 | 292.6126 | 0.062676
2020-10-03 05:00 | 0.15923 | 1.1804 | 18.1088 | 7.5899 | 418.427 | -2.5398 | 1.179 | 33.9224 | 7.9763 | 7.9273 | 94.7971 | 0.13458 | 1408.5619 | 292.1318 | 0.060564
2020-10-03 06:00 | 0.15897 | 1.1377 | 18.1032 | 7.6121 | 419.0283 | -2.5421 | 1.1378 | 33.927 | 7.9707 | 7.9217 | 94.825 | 0.13452 | 1408.3526 | 292.1028 | 0.058511
2020-10-03 07:00 | 0.1596 | 1.1246 | 18.1003 | 7.6005 | 418.7224 | -2.5219 | 1.1268 | 33.9423 | 7.9678 | 7.9188 | 94.7273 | 0.13513 | 1408.2889 | 293.3907 | 0.058376
2020-10-03 08:00 | 0.1591 | 1.1055 | 18.093 | 7.6601 | 418.5144 | 0.1803 | 1.1039 | 33.9613 | 7.9605 | 7.9116 | 94.6202 | 0.13477 | 1408.1945 | 292.6701 | 0.057139
2020-10-03 09:00 | 0.159 | 1.0776 | 18.0899 | 7.5643 | 418.2927 | 6.0255 | 1.0762 | 33.9834 | 7.9574 | 7.9085 | 94.4973 | 0.13479 | 1408.0576 | 292.7689 | 0.055814
2020-10-03 10:00 | 0.1584 | 1.0271 | 18.0876 | 7.6632 | 418.5862 | 4.4364 | 1.0242 | 34.0034 | 7.9551 | 7.9062 | 94.4269 | 0.13446 | 1407.8085 | 292.1842 | 0.05309
2020-10-03 11:00 | 0.15889 | 1.1017 | 18.0813 | 7.6036 | 418.3705 | 9.3774 | 1.0987 | 33.9686 | 7.9488 | 7.9 | 94.5737 | 0.1346 | 1408.1753 | 292.3235 | 0.05676
2020-10-03 12:00 | 0.15937 | 1.1193 | 18.0811 | 7.5939 | 418.7886 | 9.6215 | 1.1201 | 33.944 | 7.9486 | 7.8997 | 94.7247 | 0.13495 | 1408.2625 | 293.0264 | 0.057884
2020-10-03 13:00 | 0.15918 | 1.0998 | 18.0733 | 7.5803 | 418.7545 | 12.3648 | 1.1008 | 33.9558 | 7.9408 | 7.892 | 94.6662 | 0.13486 | 1408.1664 | 292.8665 | 0.056843
2020-10-03 14:00 | 0.15915 | 1.1248 | 18.0679 | 7.5936 | 418.8231 | 7.8785 | 1.1232 | 33.9412 | 7.9354 | 7.8866 | 94.7405 | 0.13473 | 1408.2889 | 292.5626 | 0.057897
2020-10-03 15:00 | 0.15933 | 1.1087 | 18.0631 | 7.6219 | 418.8219 | 9.666 | 1.1091 | 33.949 | 7.9306 | 7.8818 | 94.7032 | 0.13496 | 1408.2098 | 293.0575 | 0.057293
2020-10-03 16:00 | 0.15894 | 1.0476 | 18.0578 | 7.5811 | 419.2279 | 3.5599 | 1.0492 | 33.97 | 7.9253 | 7.8766 | 94.6376 | 0.13486 | 1407.9095 | 292.9765 | 0.054264
2020-10-03 17:00 | 0.15908 | 1.0724 | 18.0459 | 7.6083 | 419.213 | 1.5976 | 1.0719 | 33.9578 | 7.9134 | 7.8648 | 94.6941 | 0.13488 | 1408.0312 | 292.978 | 0.055418
2020-10-03 18:00 | 0.15866 | 1.0084 | 18.0403 | 7.5946 | 419.4594 | -2.3726 | 1.007 | 33.9863 | 7.9078 | 7.8592 | 94.5789 | 0.13477 | 1407.7164 | 292.8602 | 0.05219
2020-10-03 19:00 | 0.15843 | 0.94426 | 18.0379 | 7.6058 | 421.0079 | -2.486 | 0.94415 | 33.9742 | 7.9054 | 7.8568 | 94.7625 | 0.13482 | 1407.4006 | 293.0999 | 0.049038
2020-10-03 20:00 | 0.15846 | 0.96161 | 18.0379 | 7.5961 | 420.4126 | -2.5057 | 0.96035 | 33.9832 | 7.9054 | 7.8569 | 94.6711 | 0.13478 | 1407.4861 | 292.9788 | 0.049873
2020-10-03 21:00 | 0.15868 | 0.96794 | 18.0308 | 7.5845 | 419.7998 | -2.5173 | 0.96755 | 33.9978 | 7.8983 | 7.8498 | 94.5522 | 0.13495 | 1407.5174 | 293.3168 | 0.050291
2020-10-03 22:00 | 0.15818 | 0.90782 | 18.0245 | 7.6538 | 420.0509 | -2.5242 | 0.90815 | 34.0231 | 7.892 | 7.8435 | 94.4524 | 0.13474 | 1407.2206 | 293.0045 | 0.047063
2020-10-03 23:00 | 0.15835 | 0.93287 | 18.0201 | 7.6323 | 419.9802 | -2.5283 | 0.93335 | 34.0113 | 7.8876 | 7.8391 | 94.5028 | 0.1348 | 1407.3442 | 293.0712 | 0.048355
2020-10-04 | 0.15823 | 0.92649 | 18.014 | 7.6648 | 419.8565 | -2.5271 | 0.9267 | 34.0188 | 7.8815 | 7.833 | 94.4574 | 0.13471 | 1407.3125 | 292.9031 | 0.047931
2020-10-04 01:00 | 0.15828 | 0.88151 | 18.0062 | 7.6276 | 419.9744 | -2.5323 | 0.88175 | 34.0401 | 7.8737 | 7.8253 | 94.366 | 0.13494 | 1407.0908 | 293.4786 | 0.045792
2020-10-04 02:00 | 0.15783 | 0.86251 | 18.0011 | 7.6378 | 420.205 | -2.5283 | 0.86055 | 34.0449 | 7.8686 | 7.8203 | 94.3618 | 0.13462 | 1406.9965 | 292.8357 | 0.04452
2020-10-04 03:00 | 0.15777 | 0.83509 | 17.9964 | 7.6039 | 420.1293 | -2.5294 | 0.83245 | 34.0628 | 7.8639 | 7.8156 | 94.271 | 0.13467 | 1406.861 | 292.9989 | 0.043116
2020-10-04 04:00 | 0.15799 | 0.81989 | 17.9919 | 7.617 | 419.9391 | -2.5213 | 0.8186 | 34.0762 | 7.8594 | 7.8111 | 94.1921 | 0.13493 | 1406.7862 | 293.5739 | 0.042513
2020-10-04 05:00 | 0.15755 | 0.79048 | 17.9892 | 7.652 | 419.7326 | -2.5144 | 0.7911 | 34.0978 | 7.8567 | 7.8084 | 94.0735 | 0.13466 | 1406.6404 | 293.0607 | 0.040724
2020-10-04 06:00 | 0.1579 | 0.7707 | 17.9866 | 7.656 | 419.6489 | -2.5126 | 0.77225 | 34.1108 | 7.8541 | 7.8059 | 94.0055 | 0.13505 | 1406.5431 | 293.9258 | 0.039986
2020-10-04 07:00 | 0.15759 | 0.7576 | 17.986 | 7.6444 | 419.7251 | -2.5115 | 0.75885 | 34.1159 | 7.8535 | 7.8053 | 93.9873 | 0.13482 | 1406.4779 | 293.4721 | 0.039095
2020-10-04 08:00 | 0.15792 | 0.72627 | 17.9809 | 7.6554 | 419.471 | -2.3674 | 0.7272 | 34.1412 | 7.8484 | 7.8001 | 93.8477 | 0.13524 | 1406.3233 | 294.4146 | 0.037729
2020-10-04 09:00 | 0.15747 | 0.68768 | 17.9803 | 7.6512 | 419.4025 | 1.0914 | 0.68975 | 34.1641 | 7.8478 | 7.7996 | 93.7341 | 0.135 | 1406.1317 | 293.9846 | 0.035426
2020-10-04 10:00 | 0.15751 | 0.66985 | 17.9767 | 7.6652 | 419.3941 | 3.5975 | 0.67065 | 34.175 | 7.8442 | 7.796 | 93.6823 | 0.13511 | 1406.0434 | 294.2497 | 0.034519
2020-10-04 11:00 | 0.15728 | 0.6323 | 17.9728 | 7.672 | 419.5225 | 4.6869 | 0.6355 | 34.1907 | 7.8403 | 7.7921 | 93.6189 | 0.13506 | 1405.8569 | 294.2186 | 0.032376
2020-10-04 12:00 | 0.15761 | 0.60114 | 17.9705 | 7.691 | 419.7187 | 7.0651 | 0.60095 | 34.2039 | 7.838 | 7.7898 | 93.5724 | 0.13548 | 1405.7027 | 295.1643 | 0.030965
2020-10-04 13:00 | 0.15739 | 0.55712 | 17.9714 | 7.6386 | 420.0634 | 5.8693 | 0.5578 | 34.2174 | 7.8389 | 7.7908 | 93.5361 | 0.13546 | 1405.4839 | 295.2063 | 0.028456
2020-10-04 14:00 | 0.15682 | 0.54714 | 17.9718 | 7.6738 | 420.3555 | 7.9085 | 0.54855 | 34.2138 | 7.8393 | 7.7911 | 93.5766 | 0.13499 | 1405.4337 | 294.2505 | 0.027503
2020-10-04 15:00 | 0.15733 | 0.52419 | 17.973 | 7.6388 | 420.7506 | 9.8454 | 0.5249 | 34.2148 | 7.8405 | 7.7923 | 93.6029 | 0.13554 | 1405.3203 | 295.4521 | 0.026645
2020-10-04 16:00 | 0.15632 | 0.48358 | 17.9719 | 7.6255 | 421.4102 | 4.7326 | 0.4833 | 34.2181 | 7.8394 | 7.7913 | 93.6398 | 0.13479 | 1405.117 | 293.9737 | 0.023667
2020-10-04 17:00 | 0.15697 | 0.5712 | 17.9715 | 7.6594 | 420.6407 | 0.011957 | 0.5738 | 34.1911 | 7.839 | 7.7909 | 93.7064 | 0.13503 | 1405.5534 | 294.2763 | 0.028904
2020-10-04 18:00 | 0.15609 | 0.54698 | 17.9734 | 7.6727 | 421.1422 | -2.4311 | 0.54875 | 34.1898 | 7.8409 | 7.7927 | 93.7519 | 0.13433 | 1405.432 | 292.8759 | 0.026961
2020-10-04 19:00 | 0.15665 | 0.45147 | 17.9767 | 7.6463 | 421.2253 | -2.5155 | 0.44665 | 34.2441 | 7.8442 | 7.796 | 93.5028 | 0.13522 | 1404.9577 | 294.9348 | 0.022159
2020-10-04 20:00 | 0.15661 | 0.43744 | 17.9777 | 7.6486 | 421.6737 | -2.5311 | 0.4337 | 34.2377 | 7.8452 | 7.797 | 93.5683 | 0.13525 | 1404.8878 | 295.0222 | 0.021358
2020-10-04 21:00 | 0.15644 | 0.50702 | 17.9776 | 7.6543 | 421.302 | -2.5364 | 0.50315 | 34.2103 | 7.8451 | 7.7969 | 93.6679 | 0.13481 | 1405.2339 | 293.955 | 0.025071
2020-10-04 22:00 | 0.15572 | 0.46161 | 17.9763 | 7.6665 | 421.5134 | -2.541 | 0.462 | 34.2268 | 7.8438 | 7.7956 | 93.6065 | 0.13434 | 1405.007 | 293.0788 | 0.022032
2020-10-04 23:00 | 0.15623 | 0.40354 | 17.976 | 7.6688 | 421.8216 | -2.5468 | 0.3937 | 34.2555 | 7.8435 | 7.7953 | 93.4959 | 0.13504 | 1404.7184 | 294.6572 | 0.019159
2020-10-05 | 0.15571 | 0.3427 | 17.9768 | 7.6706 | 422.1402 | -2.5543 | 0.33895 | 34.2764 | 7.8443 | 7.7961 | 93.4224 | 0.13481 | 1404.4142 | 294.3149 | 0.015304
2020-10-05 01:00 | 0.15561 | 0.29584 | 17.9771 | 7.6648 | 422.2784 | -2.5601 | 0.29185 | 34.2985 | 7.8446 | 7.7964 | 93.3293 | 0.13492 | 1404.1801 | 294.6307 | 0.012517
2020-10-05 02:00 | 0.15584 | 0.35022 | 17.9783 | 7.6586 | 421.1897 | -2.5589 | 0.34985 | 34.2992 | 7.8458 | 7.7976 | 93.2407 | 0.13491 | 1404.452 | 294.4908 | 0.015845
2020-10-05 03:00 | 0.15573 | 0.3257 | 17.9799 | 7.6643 | 421.5698 | -2.5612 | 0.3238 | 34.3022 | 7.8474 | 7.7992 | 93.2565 | 0.13491 | 1404.3295 | 294.5394 | 0.014357
2020-10-05 04:00 | 0.15563 | 0.30589 | 17.9812 | 7.7288 | 421.4782 | -2.5618 | 0.30505 | 34.3154 | 7.8487 | 7.8004 | 93.1871 | 0.13489 | 1404.2304 | 294.5529 | 0.013135
2020-10-05 05:00 | 0.15514 | 0.25616 | 17.9808 | 7.6723 | 421.6426 | -2.5635 | 0.25995 | 34.3357 | 7.8483 | 7.8001 | 93.1049 | 0.13466 | 1403.9812 | 294.1715 | 0.0098573
2020-10-05 06:00 | 0.15542 | 0.25574 | 17.9834 | 7.6996 | 421.4998 | -2.5769 | 0.2537 | 34.3434 | 7.8509 | 7.8027 | 93.0572 | 0.13491 | 1403.9795 | 294.6978 | 0.010051
2020-10-05 07:00 | 0.15599 | 0.2229 | 17.9844 | 7.6999 | 421.615 | -2.5803 | 0.2227 | 34.3572 | 7.8519 | 7.8036 | 93.0017 | 0.13556 | 1403.8159 | 296.1285 | 0.0085298
2020-10-05 08:00 | 0.15545 | 0.24227 | 17.9835 | 7.7149 | 421.2354 | -1.7756 | 0.24255 | 34.3576 | 7.851 | 7.8028 | 92.9697 | 0.13499 | 1403.9121 | 294.9012 | 0.009277
2020-10-05 09:00 | 0.1548 | 0.22535 | 17.984 | 7.6957 | 421.4711 | 4.1876 | 0.2274 | 34.359 | 7.8515 | 7.8032 | 92.9816 | 0.13447 | 1403.8266 | 293.8382 | 0.0077821
2020-10-05 10:00 | 0.15543 | 0.19906 | 17.9826 | 7.6634 | 421.6468 | 8.7746 | 0.2014 | 34.3681 | 7.8501 | 7.8018 | 92.9527 | 0.13515 | 1403.6958 | 295.3175 | 0.0066722
2020-10-05 11:00 | 0.15513 | 0.16833 | 17.9818 | 7.6906 | 421.7009 | 16.213 | 0.1745 | 34.3816 | 7.8493 | 7.8011 | 92.894 | 0.13501 | 1403.5414 | 295.0885 | 0.0045916
2020-10-05 12:00 | 0.155 | 0.16645 | 17.9809 | 7.6419 | 421.7506 | 17.153 | 0.16755 | 34.3839 | 7.8484 | 7.8002 | 92.8866 | 0.1349 | 1403.5318 | 294.8655 | 0.0043772
2020-10-05 13:00 | 0.1548 | 0.16135 | 17.9851 | 7.6651 | 421.9471 | 13.7231 | 0.16255 | 34.3807 | 7.8526 | 7.8044 | 92.9167 | 0.13473 | 1403.5061 | 294.5216 | 0.0039321
2020-10-05 14:00 | 0.15504 | 0.16618 | 17.985 | 7.6812 | 422.2122 | 15.2752 | 0.1652 | 34.3712 | 7.8525 | 7.8043 | 92.9821 | 0.13493 | 1403.5306 | 294.9383 | 0.0044094
2020-10-05 15:00 | 0.15452 | 0.1451 | 17.9877 | 7.7052 | 422.4298 | 11.0892 | 0.1425 | 34.3773 | 7.8552 | 7.8069 | 92.9702 | 0.13455 | 1403.4243 | 294.1808 | 0.0027514
2020-10-05 16:00 | 0.15485 | 0.16337 | 17.9888 | 7.6588 | 422.9202 | 8.0248 | 0.16275 | 34.3512 | 7.8563 | 7.8081 | 93.1315 | 0.13477 | 1403.5163 | 294.6035 | 0.0041146
2020-10-05 17:00 | 0.1543 | 0.14936 | 17.9876 | 7.6924 | 422.9483 | 2.6997 | 0.14965 | 34.3576 | 7.8551 | 7.8069 | 93.103 | 0.13433 | 1403.4454 | 293.714 | 0.0028456
2020-10-05 18:00 | 0.1543 | 0.10104 | 17.9887 | 7.6668 | 423.6783 | -2.3912 | 0.0982 | 34.3643 | 7.8562 | 7.8079 | 93.1284 | 0.13452 | 1403.2029 | 294.2225 | -0.00012391
2020-10-05 19:00 | 0.15398 | 0.08039 | 17.9883 | 7.671 | 423.4594 | -2.5485 | 0.08135 | 34.3804 | 7.8558 | 7.8075 | 93.0358 | 0.13432 | 1403.0989 | 293.8428 | -0.0016447
2020-10-05 20:00 | 0.15409 | 0.096579 | 17.9891 | 7.6644 | 423.2781 | -2.5751 | 0.0961 | 34.3777 | 7.8566 | 7.8083 | 93.0348 | 0.13435 | 1403.1803 | 293.8705 | -0.00055515
2020-10-05 21:00 | 0.15473 | 0.11267 | 17.9884 | 7.6661 | 424.1276 | -2.5838 | 0.1115 | 34.3433 | 7.8559 | 7.8076 | 93.2624 | 0.13487 | 1403.2619 | 294.9129 | 0.00091463
2020-10-05 22:00 | 0.15419 | 0.080975 | 17.9864 | 7.6746 | 423.3675 | -2.5977 | 0.0815 | 34.3831 | 7.8539 | 7.8056 | 93.0162 | 0.13451 | 1403.1021 | 294.2386 | -0.0014595
2020-10-05 23:00 | 0.1545 | 0.036695 | 17.9895 | 7.6531 | 424.0269 | -2.6335 | 0.03615 | 34.3884 | 7.857 | 7.8087 | 93.0419 | 0.13497 | 1402.88 | 295.2994 | -0.0039883
2020-10-06 | 0.15483 | 0.058481 | 17.9901 | 7.6574 | 424.0472 | -2.6029 | 0.06075 | 34.3741 | 7.8576 | 7.8094 | 93.1113 | 0.13519 | 1402.9899 | 295.7007 | -0.0023651
2020-10-06 01:00 | 0.15461 | 0.071721 | 17.9919 | 7.6737 | 423.8967 | -2.6035 | 0.07105 | 34.3728 | 7.8594 | 7.8111 | 93.1052 | 0.13493 | 1403.0562 | 295.1306 | -0.0016965
2020-10-06 02:00 | 0.1545 | 0.056873 | 17.9931 | 7.7021 | 424.1211 | -2.611 | 0.0563 | 34.3743 | 7.8606 | 7.8123 | 93.1156 | 0.13488 | 1402.9815 | 295.0709 | -0.0027055
2020-10-06 03:00 | 0.15481 | 0.029379 | 17.9944 | 7.6916 | 424.3862 | -2.6116 | 0.0304 | 34.3807 | 7.8619 | 7.8136 | 93.1058 | 0.13528 | 1402.8437 | 295.9607 | -0.0041959
2020-10-06 04:00 | 0.15417 | 0.024924 | 17.9955 | 7.7104 | 423.7553 | -2.6162 | 0.0213 | 34.4049 | 7.863 | 7.8147 | 92.9431 | 0.13472 | 1402.8205 | 294.8016 | -0.0049475
2020-10-06 05:00 | 0.15399 | -0.0050576 | 17.9986 | 7.6927 | 424.0765 | -2.6226 | -0.00565 | 34.4104 | 7.8661 | 7.8178 | 92.9426 | 0.13467 | 1402.6695 | 294.7726 | -0.0069757
2020-10-06 06:00 | 0.15379 | 0.0038548 | 18.0002 | 7.7036 | 423.9607 | -2.6231 | 0.0032 | 34.409 | 7.8677 | 7.8194 | 92.9404 | 0.13445 | 1402.7141 | 294.2857 | -0.0065534
2020-10-06 07:00 | 0.15406 | -0.0079772 | 18.0036 | 7.6959 | 423.9162 | -2.6202 | -0.0074 | 34.4162 | 7.8711 | 7.8228 | 92.9029 | 0.13475 | 1402.655 | 294.9461 | -0.0070807
2020-10-06 08:00 | 0.15424 | -0.0042455 | 18.006 | 7.7018 | 423.8937 | -2.401 | -0.0037 | 34.4148 | 7.8735 | 7.8251 | 92.9078 | 0.1349 | 1402.674 | 295.2373 | -0.0067001
2020-10-06 09:00 | 0.15427 | -0.0074015 | 18.0078 | 7.7219 | 424.0505 | 1.7191 | -0.007 | 34.4119 | 7.8753 | 7.8269 | 92.9335 | 0.13494 | 1402.6582 | 295.3258 | -0.0068708
2020-10-06 10:00 | 0.15417 | -0.0040244 | 18.0109 | 7.7184 | 424.0822 | 7.2606 | -0.00285 | 34.4086 | 7.8784 | 7.83 | 92.9513 | 0.13484 | 1402.6751 | 295.1119 | -0.0067095
2020-10-06 11:00 | 0.15414 | -0.0020456 | 18.0142 | 7.7081 | 423.0886 | 9.3681 | 0.00205 | 34.4359 | 7.8817 | 7.8333 | 92.7464 | 0.1348 | 1402.6851 | 295.0193 | -0.0065942
2020-10-06 12:00 | 0.15402 | 0.035889 | 18.018 | 7.6948 | 423.7215 | 15.3869 | 0.039 | 34.3961 | 7.8855 | 7.8371 | 92.9821 | 0.13453 | 1402.8758 | 294.3796 | -0.00426
2020-10-06 13:00 | 0.15405 | 0.031521 | 18.0212 | 7.627 | 424.3123 | 14.0037 | 0.03585 | 34.38 | 7.8887 | 7.8402 | 93.1035 | 0.13458 | 1402.8539 | 294.4991 | -0.0044909
2020-10-06 14:00 | 0.15445 | 0.038596 | 18.027 | 7.6472 | 423.9351 | 10.8126 | 0.04125 | 34.3884 | 7.8945 | 7.846 | 93.0352 | 0.13491 | 1402.8901 | 295.1727 | -0.0037199
2020-10-06 15:00 | 0.15455 | 0.044699 | 18.03 | 7.6823 | 423.7122 | 10.215 | 0.04765 | 34.3915 | 7.8975 | 7.849 | 93.0031 | 0.13499 | 1402.9209 | 295.3138 | -0.0032385
2020-10-06 16:00 | 0.15445 | 0.06221 | 18.0342 | 7.6724 | 424.234 | 11.0961 | 0.0625 | 34.3675 | 7.9017 | 7.8532 | 93.1567 | 0.13482 | 1403.0088 | 294.923 | -0.002198
2020-10-06 17:00 | 0.15452 | 0.075527 | 18.0385 | 7.6561 | 423.1446 | 3.1648 | 0.07635 | 34.3927 | 7.906 | 7.8575 | 92.9539 | 0.13483 | 1403.0759 | 294.9126 | -0.0012916
2020-10-06 18:00 | 0.15444 | 0.10361 | 18.043 | 7.6748 | 423.8793 | -2.4652 | 0.1003 | 34.3571 | 7.9105 | 7.8619 | 93.1782 | 0.13464 | 1403.2169 | 294.4558 | 0.00041399
2020-10-06 19:00 | 0.15473 | 0.10711 | 18.044 | 7.6663 | 424.2228 | -2.5722 | 0.10755 | 34.3426 | 7.9115 | 7.8629 | 93.273 | 0.13489 | 1403.2348 | 294.9757 | 0.00085495
2020-10-06 20:00 | 0.15427 | 0.12238 | 18.0446 | 7.6651 | 423.7456 | -2.5769 | 0.1206 | 34.3498 | 7.9121 | 7.8635 | 93.2021 | 0.13441 | 1403.3109 | 293.9473 | 0.0014598
2020-10-06 21:00 | 0.15455 | 0.14477 | 18.0463 | 7.672 | 423.7724 | -2.589 | 0.1397 | 34.3383 | 7.9138 | 7.8651 | 93.2584 | 0.13457 | 1403.4236 | 294.237 | 0.003049
2020-10-06 22:00 | 0.1545 | 0.14871 | 18.0488 | 7.6571 | 424.0109 | -2.6035 | 0.1467 | 34.3272 | 7.9163 | 7.8676 | 93.3293 | 0.13451 | 1403.4433 | 294.0879 | 0.0032607
2020-10-06 23:00 | 0.15454 | 0.14385 | 18.0514 | 7.6628 | 423.8134 | -2.5936 | 0.142 | 34.3358 | 7.9189 | 7.8703 | 93.2734 | 0.13457 | 1403.419 | 294.2298 | 0.0030128
2020-10-07 | 0.15472 | 0.16341 | 18.0547 | 7.6647 | 423.5096 | -2.6017 | 0.1566 | 34.3368 | 7.9222 | 7.8736 | 93.2451 | 0.13465 | 1403.5173 | 294.3589 | 0.0043549
2020-10-07 01:00 | 0.15463 | 0.17948 | 18.0595 | 7.6519 | 423.0588 | -2.6098 | 0.17625 | 34.3394 | 7.927 | 7.8783 | 93.1974 | 0.1345 | 1403.5979 | 294.004 | 0.0052819
2020-10-07 02:00 | 0.15475 | 0.18547 | 18.0626 | 7.6546 | 422.676 | -2.6098 | 0.18125 | 34.3483 | 7.9301 | 7.8814 | 93.1262 | 0.13459 | 1403.6281 | 294.1808 | 0.0057545
2020-10-07 03:00 | 0.1547 | 0.1902 | 18.0654 | 7.6325 | 421.367 | -2.6104 | 0.189 | 34.3837 | 7.9329 | 7.8842 | 92.8581 | 0.13452 | 1403.6518 | 294.0231 | 0.0060119
2020-10-07 04:00 | 0.15461 | 0.19215 | 18.0663 | 7.6549 | 421.7113 | -2.6116 | 0.19125 | 34.3719 | 7.9338 | 7.885 | 92.9398 | 0.13443 | 1403.6614 | 293.8444 | 0.0060717
2020-10-07 05:00 | 0.15447 | 0.19035 | 18.0704 | 7.6072 | 420.857 | -2.6121 | 0.18965 | 34.3989 | 7.9379 | 7.8891 | 92.7473 | 0.13431 | 1403.6523 | 293.5858 | 0.0058745
2020-10-07 06:00 | 0.15481 | 0.19315 | 18.0712 | 7.6516 | 421.5117 | -2.6173 | 0.19235 | 34.3774 | 7.9387 | 7.8899 | 92.8988 | 0.13461 | 1403.6668 | 294.2166 | 0.0063078
2020-10-07 07:00 | 0.15464 | 0.19503 | 18.0717 | 7.6185 | 420.6419 | -2.6173 | 0.19305 | 34.4035 | 7.9392 | 7.8904 | 92.7088 | 0.13445 | 1403.676 | 293.8644 | 0.006293
2020-10-07 08:00 | 0.15449 | 0.19254 | 18.0706 | 7.6636 | 421.2199 | -2.4606 | 0.1892 | 34.388 | 7.9381 | 7.8893 | 92.8261 | 0.13432 | 1403.6633 | 293.6136 | 0.0060274
2020-10-07 09:00 | 0.15467 | 0.19097 | 18.0711 | 7.6634 | 420.215 | -0.6377 | 0.1891 | 34.4186 | 7.9386 | 7.8898 | 92.6045 | 0.13449 | 1403.6556 | 293.9623 | 0.0060663
2020-10-07 10:00 | 0.15493 | 0.18635 | 18.0704 | 7.6463 | 421.5462 | 2.9415 | 0.18135 | 34.3824 | 7.9379 | 7.8891 | 92.8777 | 0.13475 | 1403.6328 | 294.5195 | 0.005984
2020-10-07 11:00 | 0.15465 | 0.18934 | 18.0678 | 7.657 | 421.8152 | 5.5344 | 0.1827 | 34.3736 | 7.9353 | 7.8866 | 92.9403 | 0.13448 | 1403.6474 | 293.9457 | 0.0059379
2020-10-07 12:00 | 0.15435 | 0.17912 | 18.0676 | 7.7137 | 422.1798 | 6.0353 | 0.17585 | 34.3664 | 7.9351 | 7.8863 | 93.0025 | 0.13425 | 1403.5959 | 293.485 | 0.0050951
2020-10-07 13:00 | 0.15461 | 0.18463 | 18.0677 | 7.58 | 421.4027 | 9.2217 | 0.17825 | 34.3886 | 7.9352 | 7.8864 | 92.8378 | 0.13447 | 1403.6238 | 293.9287 | 0.0056266
2020-10-07 14:00 | 0.15491 | 0.19361 | 18.0694 | 7.6523 | 422.3986 | 8.4518 | 0.18145 | 34.3565 | 7.9369 | 7.8881 | 93.0657 | 0.1347 | 1403.6691 | 294.3857 | 0.0063946
2020-10-07 15:00 | 0.15478 | 0.22639 | 18.0715 | 7.6094 | 421.592 | 5.8763 | 0.2182 | 34.3606 | 7.939 | 7.8903 | 92.9842 | 0.13444 | 1403.8332 | 293.7917 | 0.0082749
2020-10-07 16:00 | 0.15452 | 0.2232 | 18.072 | 7.6952 | 421.8957 | 2.9953 | 0.21515 | 34.353 | 7.9395 | 7.8907 | 93.043 | 0.13422 | 1403.8169 | 293.34 | 0.0078953
2020-10-07 17:00 | 0.15511 | 0.2317 | 18.0723 | 7.6455 | 420.1623 | -0.65506 | 0.215 | 34.4058 | 7.9398 | 7.891 | 92.6606 | 0.13473 | 1403.8602 | 294.3761 | 0.0088478
2020-10-07 18:00 | 0.15497 | 0.2348 | 18.074 | 7.6949 | 420.1541 | -2.4883 | 0.2272 | 34.3992 | 7.9415 | 7.8927 | 92.6906 | 0.13458 | 1403.8755 | 294.0629 | 0.0089302
2020-10-07 19:00 | 0.15542 | 0.26414 | 18.0728 | 7.6778 | 417.2027 | -2.5612 | 0.24715 | 34.4783 | 7.9403 | 7.8915 | 92.0915 | 0.13487 | 1404.0229 | 294.6036 | 0.010999
2020-10-07 20:00 | 0.15511 | 0.27142 | 18.0734 | 7.6666 | 417.067 | -2.5797 | 0.2558 | 34.4777 | 7.9409 | 7.8921 | 92.0838 | 0.13457 | 1404.0589 | 293.9487 | 0.011203
2020-10-07 21:00 | 0.15532 | 0.30251 | 18.0724 | 7.6352 | 415.9843 | -2.5849 | 0.2792 | 34.4978 | 7.9399 | 7.8911 | 91.9053 | 0.13463 | 1404.2145 | 294.0179 | 0.013176
2020-10-07 22:00 | 0.15532 | 0.30237 | 18.0719 | 7.7225 | 416.5398 | -2.593 | 0.28635 | 34.4768 | 7.9394 | 7.8906 | 92.0466 | 0.13463 | 1404.2138 | 294.0195 | 0.013165
2020-10-07 23:00 | 0.15554 | 0.31708 | 18.0714 | 7.6778 | 412.9235 | -2.6035 | 0.30945 | 34.5755 | 7.9389 | 7.8901 | 91.3069 | 0.13477 | 1404.2875 | 294.2716 | 0.014179
2020-10-08 | 0.1556 | 0.32377 | 18.0713 | 7.7164 | 410.7857 | -2.6058 | 0.3224 | 34.6348 | 7.9388 | 7.89 | 90.8673 | 0.1348 | 1404.321 | 294.3182 | 0.014613
2020-10-08 01:00 | 0.15557 | 0.3224 | 18.0732 | 7.6839 | 414.4683 | -2.6058 | 0.3146 | 34.5248 | 7.9407 | 7.8919 | 91.6618 | 0.13477 | 1404.3142 | 294.2642 | 0.014516
2020-10-08 02:00 | 0.15573 | 0.33048 | 18.0743 | 7.6967 | 415.0524 | -2.6116 | 0.322 | 34.5027 | 7.9418 | 7.893 | 91.8101 | 0.13488 | 1404.3548 | 294.486 | 0.01511
2020-10-08 03:00 | 0.15566 | 0.32999 | 18.0765 | 7.6737 | 413.7986 | -2.6451 | 0.3159 | 34.5448 | 7.944 | 7.8952 | 91.517 | 0.13482 | 1404.3522 | 294.3528 | 0.015039
2020-10-08 04:00 | 0.15569 | 0.33097 | 18.0793 | 7.6852 | 414.3342 | -2.6075 | 0.3219 | 34.5249 | 7.9468 | 7.8979 | 91.651 | 0.13485 | 1404.3573 | 294.4111 | 0.015137
2020-10-08 05:00 | 0.15553 | 0.33635 | 18.0784 | 7.6764 | 413.9929 | -2.6139 | 0.3267 | 34.5328 | 7.9459 | 7.897 | 91.5878 | 0.13468 | 1404.3839 | 294.0564 | 0.015325
2020-10-08 06:00 | 0.15572 | 0.34138 | 18.0771 | 7.6968 | 415.6796 | -2.6156 | 0.33265 | 34.4774 | 7.9446 | 7.8958 | 91.9764 | 0.13483 | 1404.4092 | 294.3468 | 0.015745
2020-10-08 07:00 | 0.15595 | 0.34044 | 18.0753 | 7.675 | 417.8289 | -2.6168 | 0.33315 | 34.411 | 7.9428 | 7.894 | 92.4534 | 0.13504 | 1404.4048 | 294.7907 | 0.015852
2020-10-08 08:00 | 0.15571 | 0.34581 | 18.0763 | 7.7228 | 418.6686 | -2.4912 | 0.34015 | 34.3815 | 7.9438 | 7.895 | 92.6573 | 0.13481 | 1404.4313 | 294.2973 | 0.015994
2020-10-08 09:00 | 0.15581 | 0.35041 | 18.0773 | 7.6592 | 419.6679 | 0.70906 | 0.3457 | 34.3479 | 7.9448 | 7.8959 | 92.893 | 0.13487 | 1404.4544 | 294.4193 | 0.016331
2020-10-08 10:00 | 0.15579 | 0.3526 | 18.0779 | 7.6774 | 420.8742 | 6.239 | 0.3483 | 34.3097 | 7.9454 | 7.8966 | 93.1668 | 0.13485 | 1404.4653 | 294.3602 | 0.016446
2020-10-08 11:00 | 0.15562 | 0.3559 | 18.0771 | 7.6854 | 420.5732 | 12.6812 | 0.353 | 34.3162 | 7.9446 | 7.8958 | 93.1124 | 0.13468 | 1404.4816 | 294.0115 | 0.016507
2020-10-08 12:00 | 0.15605 | 0.36785 | 18.0792 | 7.7527 | 420.8233 | 17.768 | 0.36495 | 34.3019 | 7.9467 | 7.8978 | 93.1993 | 0.13502 | 1404.5418 | 294.6921 | 0.01752
2020-10-08 13:00 | 0.15608 | 0.37658 | 18.0776 | 7.7061 | 419.8359 | 9.9541 | 0.37295 | 34.3275 | 7.9451 | 7.8962 | 93.0015 | 0.13502 | 1404.5853 | 294.6639 | 0.018035
2020-10-08 14:00 | 0.15608 | 0.38502 | 18.0775 | 7.7465 | 419.168 | 9.3178 | 0.37695 | 34.3456 | 7.945 | 7.8962 | 92.864 | 0.13498 | 1404.6274 | 294.5697 | 0.018513
2020-10-08 15:00 | 0.15629 | 0.38911 | 18.077 | 7.7189 | 417.5929 | 7.1183 | 0.38725 | 34.388 | 7.9445 | 7.8957 | 92.5419 | 0.13515 | 1404.648 | 294.922 | 0.018898
2020-10-08 16:00 | 0.15664 | 0.39621 | 18.0748 | 7.7669 | 416.626 | 3.9886 | 0.38315 | 34.42 | 7.9423 | 7.8935 | 92.3172 | 0.13545 | 1404.6839 | 295.5173 | 0.019553
2020-10-08 17:00 | 0.15664 | 0.40329 | 18.0761 | 7.7345 | 416.3332 | -1.1352 | 0.3825 | 34.4293 | 7.9436 | 7.8948 | 92.2506 | 0.13542 | 1404.7192 | 295.4381 | 0.019959
2020-10-08 18:00 | 0.15663 | 0.4099 | 18.0755 | 7.7571 | 415.8867 | -2.4924 | 0.39095 | 34.4383 | 7.943 | 7.8942 | 92.1735 | 0.13538 | 1404.7521 | 295.3469 | 0.020321
2020-10-08 19:00 | 0.15677 | 0.42565 | 18.0756 | 7.7228 | 415.6888 | -2.5537 | 0.398 | 34.4405 | 7.9431 | 7.8943 | 92.148 | 0.13544 | 1404.8307 | 295.4475 | 0.021312
2020-10-08 20:00 | 0.15685 | 0.4314 | 18.0755 | 7.7819 | 416.3674 | -2.5734 | 0.4162 | 34.4094 | 7.943 | 7.8942 | 92.3456 | 0.13548 | 1404.8595 | 295.5214 | 0.021687
2020-10-08 21:00 | 0.157 | 0.44 | 18.0747 | 7.7429 | 414.5327 | -2.5803 | 0.42265 | 34.4624 | 7.9422 | 7.8934 | 91.9554 | 0.13559 | 1404.9025 | 295.7189 | 0.022277
2020-10-08 22:00 | 0.15682 | 0.44141 | 18.0727 | 7.7861 | 415.5995 | -2.5867 | 0.4244 | 34.4285 | 7.9402 | 7.8914 | 92.1965 | 0.13542 | 1404.9093 | 295.375 | 0.022216
2020-10-08 23:00 | 0.15684 | 0.45638 | 18.0725 | 7.7419 | 414.3572 | -2.5902 | 0.4349 | 34.461 | 7.94 | 7.8913 | 91.948 | 0.13538 | 1404.9839 | 295.2425 | 0.023059
2020-10-09 | 0.15694 | 0.45904 | 18.0712 | 7.7774 | 419.0136 | -2.5954 | 0.44935 | 34.3099 | 7.9387 | 7.89 | 93.019 | 0.13545 | 1404.9972 | 295.4027 | 0.023274
2020-10-09 01:00 | 0.1572 | 0.47501 | 18.0701 | 7.7744 | 418.9347 | -2.5994 | 0.46595 | 34.303 | 7.9376 | 7.8888 | 93.045 | 0.13563 | 1405.077 | 295.7248 | 0.024345
2020-10-09 02:00 | 0.15723 | 0.47491 | 18.0694 | 7.7948 | 419.7513 | -2.6017 | 0.45465 | 34.2844 | 7.9369 | 7.8881 | 93.1968 | 0.13565 | 1405.0765 | 295.7777 | 0.024357
2020-10-09 03:00 | 0.1573 | 0.46846 | 18.0697 | 7.7738 | 424.4811 | -2.6058 | 0.44895 | 34.1444 | 7.9372 | 7.8884 | 94.2319 | 0.13575 | 1405.0445 | 295.9877 | 0.024058
2020-10-09 04:00 | 0.15757 | 0.46759 | 18.0694 | 7.7927 | 422.5255 | -2.6058 | 0.4669 | 34.1934 | 7.9369 | 7.8881 | 93.8452 | 0.13599 | 1405.0405 | 296.4978 | 0.024205
2020-10-09 05:00 | 0.15769 | 0.49484 | 18.0685 | 7.7603 | 418.4978 | -2.7001 | 0.4899 | 34.303 | 7.936 | 7.8873 | 93.0107 | 0.13599 | 1405.1763 | 296.4343 | 0.025791
2020-10-09 06:00 | 0.15758 | 0.50124 | 18.0664 | 7.8062 | 415.7193 | -2.6035 | 0.49425 | 34.3858 | 7.9339 | 7.8851 | 92.4043 | 0.13586 | 1405.2079 | 296.156 | 0.026047
2020-10-09 07:00 | 0.15763 | 0.49341 | 18.0648 | 7.7757 | 413.6864 | -2.6069 | 0.48345 | 34.4545 | 7.9323 | 7.8835 | 91.9247 | 0.13594 | 1405.169 | 296.3469 | 0.025653
2020-10-09 08:00 | 0.15775 | 0.48742 | 18.064 | 7.7902 | 419.6894 | -2.471 | 0.4727 | 34.2763 | 7.9315 | 7.8827 | 93.2305 | 0.13607 | 1405.1393 | 296.6209 | 0.025402
2020-10-09 09:00 | 0.15822 | 0.4831 | 18.0644 | 7.8014 | 421.3418 | 0.99426 | 0.4745 | 34.2249 | 7.9319 | 7.8832 | 93.6026 | 0.13652 | 1405.1184 | 297.5659 | 0.025521
2020-10-09 10:00 | 0.15826 | 0.48699 | 18.0601 | 7.8226 | 422.3402 | 7.3144 | 0.4797 | 34.1918 | 7.9276 | 7.8789 | 93.8381 | 0.13653 | 1405.1378 | 297.5911 | 0.02574
2020-10-09 11:00 | 0.15954 | 0.4831 | 18.0581 | 7.7366 | 422.3203 | 11.8372 | 0.4798 | 34.1922 | 7.9256 | 7.8769 | 93.8347 | 0.1377 | 1405.12 | 300.0318 | 0.02646
2020-10-09 12:00 | 0.15834 | 0.48246 | 18.0556 | 7.8253 | 424.3484 | 10.9775 | 0.47475 | 34.1339 | 7.9231 | 7.8745 | 94.2713 | 0.13663 | 1405.1152 | 297.7973 | 0.02553
2020-10-09 13:00 | 0.15745 | 0.48773 | 18.054 | 7.6767 | 424.3457 | 12.4261 | 0.47625 | 34.1332 | 7.9215 | 7.8728 | 94.2741 | 0.1358 | 1405.1403 | 296.0656 | 0.025152
2020-10-09 14:00 | 0.15754 | 0.4914 | 18.0531 | 7.7635 | 424.3111 | 11.9083 | 0.4774 | 34.1337 | 7.9206 | 7.8719 | 94.2695 | 0.13587 | 1405.1587 | 296.197 | 0.025416
2020-10-09 15:00 | 0.15783 | 0.48206 | 18.0517 | 7.765 | 424.0415 | 6.7874 | 0.47465 | 34.1432 | 7.9192 | 7.8705 | 94.2025 | 0.13617 | 1405.1126 | 296.836 | 0.025108
2020-10-09 16:00 | 0.15807 | 0.50511 | 18.0496 | 7.807 | 423.7916 | 2.4226 | 0.47775 | 34.149 | 7.9171 | 7.8685 | 94.1553 | 0.13629 | 1405.2275 | 297.0433 | 0.026539
2020-10-09 17:00 | 0.15828 | 0.50904 | 18.0477 | 7.8055 | 421.7039 | -2.3605 | 0.47975 | 34.2111 | 7.9152 | 7.8665 | 93.6968 | 0.13646 | 1405.2473 | 297.3955 | 0.026899
2020-10-09 18:00 | 0.15797 | 0.51096 | 18.0436 | 7.8208 | 421.513 | -2.5254 | 0.4739 | 34.2201 | 7.9111 | 7.8625 | 93.6389 | 0.13617 | 1405.2564 | 296.7882 | 0.026752
2020-10-09 19:00 | 0.15808 | 0.50163 | 18.0389 | 7.7745 | 420.6098 | -2.5601 | 0.4756 | 34.2465 | 7.9064 | 7.8578 | 93.4428 | 0.13631 | 1405.21 | 297.0995 | 0.026302
2020-10-09 20:00 | 0.15839 | 0.49826 | 18.035 | 7.8061 | 421.4761 | -2.5751 | 0.47415 | 34.221 | 7.9025 | 7.854 | 93.6316 | 0.13661 | 1405.1936 | 297.7232 | 0.02633
2020-10-09 21:00 | 0.15859 | 0.50923 | 18.0336 | 7.7775 | 420.9564 | -2.5792 | 0.4836 | 34.2315 | 7.9011 | 7.8526 | 93.541 | 0.13674 | 1405.2484 | 297.9791 | 0.027069
2020-10-09 22:00 | 0.15842 | 0.53856 | 18.0319 | 7.8352 | 424.1275 | -2.5844 | 0.4843 | 34.1352 | 7.8994 | 7.8509 | 94.2474 | 0.13647 | 1405.3939 | 297.3402 | 0.028524
2020-10-09 23:00 | 0.1585 | 0.56728 | 18.0287 | 7.8059 | 424.6597 | -2.5896 | 0.49795 | 34.1116 | 7.8962 | 7.8477 | 94.4017 | 0.13642 | 1405.5367 | 297.1908 | 0.030114
2020-10-10 | 0.15887 | 0.56401 | 18.0256 | 7.8199 | 425.7856 | -2.5913 | 0.5008 | 34.0761 | 7.8931 | 7.8446 | 94.6598 | 0.13677 | 1405.5208 | 297.9152 | 0.030195
2020-10-10 01:00 | 0.15882 | 0.56492 | 18.0236 | 7.8193 | 427.8451 | -2.5959 | 0.49835 | 34.0159 | 7.8911 | 7.8426 | 95.1111 | 0.13672 | 1405.5253 | 297.819 | 0.0302
2020-10-10 02:00 | 0.15939 | 0.56726 | 18.023 | 7.82 | 429.1423 | -2.5965 | 0.5079 | 33.9719 | 7.8905 | 7.842 | 95.4254 | 0.13722 | 1405.5376 | 298.8587 | 0.030741
2020-10-10 03:00 | 0.15973 | 0.5887 | 18.0191 | 7.8188 | 424.5359 | -2.5971 | 0.52335 | 34.1011 | 7.8866 | 7.8381 | 94.4421 | 0.13744 | 1405.6444 | 299.2707 | 0.032117
2020-10-10 04:00 | 0.15943 | 0.58192 | 18.0142 | 7.8192 | 423.8672 | -2.5994 | 0.5386 | 34.1128 | 7.8817 | 7.8333 | 94.3335 | 0.1372 | 1405.6103 | 298.7799 | 0.03151
2020-10-10 05:00 | 0.1597 | 0.58277 | 18.0117 | 7.8148 | 418.2515 | -2.6011 | 0.55625 | 34.2734 | 7.8792 | 7.8308 | 93.1299 | 0.13744 | 1405.6148 | 299.2687 | 0.031738
2020-10-10 06:00 | 0.15946 | 0.6028 | 18.0079 | 7.8381 | 420.0494 | -2.6035 | 0.5608 | 34.2161 | 7.8754 | 7.827 | 93.542 | 0.13713 | 1405.7138 | 298.5971 | 0.032602
2020-10-10 07:00 | 0.15962 | 0.606 | 18.0058 | 7.8524 | 421.7716 | -2.6029 | 0.562 | 34.163 | 7.8733 | 7.8249 | 93.9287 | 0.13727 | 1405.7299 | 298.8702 | 0.032881
2020-10-10 08:00 | 0.15923 | 0.60759 | 18.0036 | 7.9 | 423.222 | -2.4421 | 0.5703 | 34.1146 | 7.8711 | 7.8228 | 94.2734 | 0.13692 | 1405.7372 | 298.1314 | 0.032669
2020-10-10 09:00 | 0.15973 | 0.59916 | 17.9992 | 7.8642 | 422.2342 | 0.76922 | 0.5742 | 34.1423 | 7.8667 | 7.8183 | 94.064 | 0.1374 | 1405.696 | 299.1532 | 0.032568
2020-10-10 10:00 | 0.15999 | 0.60685 | 17.9938 | 7.8672 | 420.7476 | 7.1993 | 0.5885 | 34.1793 | 7.8613 | 7.813 | 93.7705 | 0.1376 | 1405.7343 | 299.5475 | 0.033135
2020-10-10 11:00 | 0.15983 | 0.61142 | 17.99 | 7.8862 | 420.6052 | 7.0466 | 0.59185 | 34.1819 | 7.8575 | 7.8092 | 93.7474 | 0.13743 | 1405.7568 | 299.2042 | 0.033241
2020-10-10 12:00 | 0.15996 | 0.61859 | 17.9865 | 7.8741 | 416.6814 | 14.4439 | 0.611 | 34.291 | 7.854 | 7.8057 | 92.9227 | 0.13753 | 1405.7925 | 299.3811 | 0.0337
2020-10-10 13:00 | 0.16035 | 0.63335 | 17.9846 | 7.8429 | 418.1822 | 23.4582 | 0.6404 | 34.2285 | 7.8521 | 7.8038 | 93.3343 | 0.13781 | 1405.8661 | 299.9357 | 0.034745
2020-10-10 14:00 | 0.15959 | 0.65184 | 17.9847 | 7.88 | 414.3896 | 18.1301 | 0.64585 | 34.3421 | 7.8522 | 7.8039 | 92.5014 | 0.13705 | 1405.9568 | 298.3222 | 0.035153
2020-10-10 15:00 | 0.15981 | 0.66013 | 17.9791 | 7.9258 | 413.5634 | 7.4365 | 0.6484 | 34.3661 | 7.8466 | 7.7984 | 92.3237 | 0.13721 | 1405.9981 | 298.6407 | 0.035716
2020-10-10 16:00 | 0.15982 | 0.65759 | 17.9756 | 7.9258 | 413.2916 | 4.1917 | 0.6459 | 34.3759 | 7.8431 | 7.7949 | 92.2566 | 0.13723 | 1405.9855 | 298.6863 | 0.035573
2020-10-10 17:00 | 0.15996 | 0.65583 | 17.9759 | 7.8985 | 417.2037 | -0.85291 | 0.6431 | 34.257 | 7.8434 | 7.7952 | 93.1227 | 0.13737 | 1405.9769 | 298.9802 | 0.035592
2020-10-10 18:00 | 0.16014 | 0.64502 | 17.9723 | 7.9071 | 419.8581 | -2.497 | 0.63305 | 34.1816 | 7.8398 | 7.7916 | 93.6889 | 0.13758 | 1405.9235 | 299.4272 | 0.035142
2020-10-10 19:00 | 0.16025 | 0.67585 | 17.9688 | 7.8785 | 418.9643 | -2.541 | 0.6639 | 34.1917 | 7.8363 | 7.7881 | 93.5702 | 0.13755 | 1406.0764 | 299.304 | 0.036804
2020-10-10 20:00 | 0.1603 | 0.67876 | 17.9659 | 7.917 | 420.3147 | -2.5549 | 0.66 | 34.1527 | 7.8334 | 7.7852 | 93.8615 | 0.13758 | 1406.0908 | 299.3571 | 0.036971
2020-10-10 21:00 | 0.16063 | 0.68205 | 17.9659 | 7.862 | 421.0599 | -2.5647 | 0.66955 | 34.1247 | 7.8334 | 7.7853 | 94.0532 | 0.13786 | 1406.1075 | 299.9366 | 0.037383
2020-10-10 22:00 | 0.1609 | 0.69827 | 17.964 | 7.9254 | 417.4762 | -2.5659 | 0.6738 | 34.2315 | 7.8315 | 7.7834 | 93.264 | 0.13803 | 1406.1881 | 300.2677 | 0.038405
2020-10-10 23:00 | 0.16079 | 0.70388 | 17.9636 | 7.9341 | 422.4385 | -2.5699 | 0.66795 | 34.0838 | 7.8311 | 7.783 | 94.357 | 0.13792 | 1406.2158 | 300.0165 | 0.038614
2020-10-11 | 0.16087 | 0.70656 | 17.9623 | 7.9301 | 421.6106 | -2.5745 | 0.67755 | 34.1036 | 7.8298 | 7.7817 | 94.1974 | 0.13797 | 1406.2291 | 300.1234 | 0.038797
2020-10-11 01:00 | 0.16077 | 0.72546 | 17.9599 | 7.8938 | 418.788 | -2.5757 | 0.69555 | 34.1794 | 7.8274 | 7.7793 | 93.6137 | 0.13781 | 1406.3225 | 299.7402 | 0.039675
2020-10-11 02:00 | 0.16093 | 0.72307 | 17.9563 | 7.9284 | 420.1367 | -2.5757 | 0.67915 | 34.1474 | 7.8238 | 7.7757 | 93.8723 | 0.13796 | 1406.3108 | 300.0749 | 0.039657
2020-10-11 03:00 | 0.16111 | 0.73349 | 17.954 | 7.8957 | 418.7568 | -2.5797 | 0.68365 | 34.1869 | 7.8215 | 7.7734 | 93.5758 | 0.13807 | 1406.3625 | 300.2826 | 0.040299
2020-10-11 04:00 | 0.16107 | 0.7239 | 17.9543 | 7.9646 | 417.6117 | -2.5826 | 0.69125 | 34.2177 | 7.8218 | 7.7737 | 93.3398 | 0.13808 | 1406.315 | 300.322 | 0.03979
2020-10-11 05:00 | 0.16133 | 0.73206 | 17.9538 | 7.8887 | 419.2056 | -2.5797 | 0.70285 | 34.1626 | 7.8213 | 7.7732 | 93.7265 | 0.13828 | 1406.3557 | 300.7089 | 0.040387
2020-10-11 06:00 | 0.16077 | 0.74645 | 17.9543 | 7.9204 | 414.9552 | -2.5786 | 0.7132 | 34.2871 | 7.8218 | 7.7738 | 92.8027 | 0.13772 | 1406.4262 | 299.5222 | 0.040709
2020-10-11 07:00 | 0.16127 | 0.74553 | 17.9547 | 7.8884 | 416.5948 | -2.5792 | 0.7181 | 34.2339 | 7.8222 | 7.7741 | 93.1824 | 0.13817 | 1406.4223 | 300.455 | 0.041028
2020-10-11 08:00 | 0.16096 | 0.73329 | 17.9551 | 7.9429 | 414.1362 | -2.4866 | 0.74075 | 34.2969 | 7.8226 | 7.7746 | 92.6909 | 0.13794 | 1406.3613 | 300.0114 | 0.040187
2020-10-11 09:00 | 0.16122 | 0.75261 | 17.9552 | 7.9184 | 414.9263 | -1.2914 | 0.73405 | 34.2762 | 7.8227 | 7.7747 | 92.8505 | 0.1381 | 1406.4572 | 300.2902 | 0.041352
2020-10-11 10:00 | 0.16115 | 0.75636 | 17.9563 | 7.9398 | 415.773 | 1.0058 | 0.73645 | 34.2489 | 7.8238 | 7.7757 | 93.0461 | 0.13802 | 1406.4757 | 300.1285 | 0.041497
2020-10-11 11:00 | 0.16133 | 0.76688 | 17.9573 | 7.9633 | 417.4224 | 2.4278 | 0.7578 | 34.1864 | 7.8248 | 7.7767 | 93.471 | 0.13813 | 1406.5279 | 300.335 | 0.042154
2020-10-11 12:00 | 0.16052 | 0.77814 | 17.9582 | 7.9686 | 414.9148 | 5.1549 | 0.76225 | 34.261 | 7.8257 | 7.7776 | 92.9206 | 0.13737 | 1406.5826 | 298.7243 | 0.042133
2020-10-11 13:00 | 0.16082 | 0.78098 | 17.9614 | 7.9177 | 416.7628 | 4.3959 | 0.77435 | 34.1975 | 7.8289 | 7.7808 | 93.3661 | 0.13762 | 1406.5971 | 299.2386 | 0.042505
2020-10-11 14:00 | 0.16075 | 0.78227 | 17.9648 | 7.9829 | 414.8821 | 1.7839 | 0.77865 | 34.2529 | 7.8323 | 7.7842 | 92.9559 | 0.13756 | 1406.6034 | 299.1048 | 0.042539
2020-10-11 15:00 | 0.16034 | 0.80333 | 17.967 | 7.952 | 417.3675 | 1.6335 | 0.77675 | 34.1777 | 7.8345 | 7.7863 | 93.5075 | 0.1371 | 1406.707 | 298.1198 | 0.043292
2020-10-11 16:00 | 0.16047 | 0.79733 | 17.9668 | 7.9857 | 414.6343 | 1.8753 | 0.7784 | 34.2606 | 7.8343 | 7.7861 | 92.8995 | 0.13724 | 1406.6775 | 298.4252 | 0.04309
2020-10-11 17:00 | 0.16087 | 0.81017 | 17.9685 | 7.9283 | 417.1231 | -2.353 | 0.7755 | 34.1858 | 7.836 | 7.7878 | 93.4498 | 0.13755 | 1406.7414 | 299.0323 | 0.044024
2020-10-11 18:00 | 0.1608 | 0.80164 | 17.9706 | 7.9738 | 417.221 | -2.5109 | 0.7843 | 34.1779 | 7.8381 | 7.79 | 93.4947 | 0.13752 | 1406.6992 | 298.991 | 0.043564
2020-10-11 19:00 | 0.16115 | 0.81281 | 17.9697 | 7.9508 | 413.0526 | -2.541 | 0.79405 | 34.3007 | 7.8372 | 7.7891 | 92.5859 | 0.13778 | 1406.7548 | 299.5141 | 0.044362
2020-10-11 20:00 | 0.16089 | 0.81073 | 17.972 | 7.9404 | 413.1338 | -2.5508 | 0.79745 | 34.2963 | 7.8395 | 7.7913 | 92.6127 | 0.13756 | 1406.7443 | 299.0601 | 0.044083
2020-10-11 21:00 | 0.16118 | 0.81727 | 17.9727 | 7.9364 | 409.4857 | -2.5595 | 0.8004 | 34.4079 | 7.8402 | 7.792 | 91.8026 | 0.1378 | 1406.7769 | 299.5325 | 0.044621
2020-10-11 22:00 | 0.16117 | 0.79527 | 17.9737 | 7.9988 | 417.7498 | -2.6897 | 0.7684 | 34.1705 | 7.8412 | 7.7931 | 93.5719 | 0.13788 | 1406.6683 | 299.7442 | 0.043534
2020-10-11 23:00 | 0.16136 | 0.81171 | 17.9712 | 7.949 | 416.2734 | -2.6515 | 0.7763 | 34.2114 | 7.8387 | 7.7906 | 93.2618 | 0.13798 | 1406.7497 | 299.9184 | 0.04447
2020-10-12 | 0.16185 | 0.79983 | 17.9714 | 8.0051 | 417.2559 | -2.611 | 0.7811 | 34.1786 | 7.8389 | 7.7908 | 93.4947 | 0.13846 | 1406.6916 | 300.9549 | 0.044244
2020-10-12 01:00 | 0.16195 | 0.81234 | 17.9707 | 7.9856 | 413.3117 | -2.6029 | 0.7832 | 34.2987 | 7.8382 | 7.79 | 92.6164 | 0.13851 | 1406.7535 | 301.0191 | 0.044934
2020-10-12 02:00 | 0.16178 | 0.82303 | 17.9703 | 7.9865 | 416.3083 | -2.6121 | 0.7989 | 34.1977 | 7.8378 | 7.7897 | 93.3286 | 0.1383 | 1406.806 | 300.5755 | 0.045327
2020-10-12 03:00 | 0.16168 | 0.83029 | 17.9689 | 7.9403 | 411.5994 | -2.5994 | 0.8049 | 34.3396 | 7.8364 | 7.7883 | 92.2883 | 0.13819 | 1406.8417 | 300.3239 | 0.045606
2020-10-12 04:00 | 0.1608 | 0.8292 | 17.9666 | 7.9742 | 409.96 | -2.5867 | 0.81075 | 34.3874 | 7.8341 | 7.7859 | 91.9353 | 0.13741 | 1406.8352 | 298.701 | 0.044897
2020-10-12 05:00 | 0.16108 | 0.84431 | 17.9668 | 7.9371 | 415.6647 | -2.5826 | 0.805 | 34.2141 | 7.8343 | 7.7861 | 93.1997 | 0.13759 | 1406.9102 | 299.0606 | 0.045839
2020-10-12 06:00 | 0.16074 | 0.86385 | 17.9681 | 8.0029 | 418.1295 | -2.5809 | 0.80605 | 34.1381 | 7.8356 | 7.7875 | 93.7549 | 0.13721 | 1407.0062 | 298.2137 | 0.046541
2020-10-12 07:00 | 0.16095 | 0.84367 | 17.9716 | 7.9796 | 420.0529 | -2.5832 | 0.80005 | 34.0829 | 7.8391 | 7.7909 | 94.1706 | 0.13747 | 1406.9069 | 298.8123 | 0.045732
2020-10-12 08:00 | 0.16226 | 0.83107 | 17.9737 | 8.0107 | 420.1014 | -2.5809 | 0.805 | 34.0785 | 7.8412 | 7.793 | 94.1953 | 0.1387 | 1406.8464 | 301.3881 | 0.046091
2020-10-12 09:00 | 0.16238 | 0.847 | 17.9731 | 7.9984 | 421.8012 | -2.541 | 0.81665 | 34.0205 | 7.8406 | 7.7924 | 94.6071 | 0.13875 | 1406.9251 | 301.4478 | 0.046953
2020-10-12 10:00 | 0.16256 | 0.84467 | 17.9717 | 8.0309 | 421.0252 | -2.4519 | 0.8266 | 34.0385 | 7.8392 | 7.791 | 94.4594 | 0.13891 | 1406.9138 | 301.7973 | 0.046961
2020-10-12 11:00 | 0.16167 | 0.88507 | 17.9721 | 7.9882 | 399.4133 | -2.3859 | 0.87355 | 34.6854 | 7.8396 | 7.7914 | 89.7273 | 0.13795 | 1407.112 | 299.7123 | 0.048258
2020-10-12 12:00 | 0.16102 | 0.90454 | 17.9709 | 8.0657 | 407.0998 | -2.4027 | 0.84485 | 34.4579 | 7.8384 | 7.7902 | 91.3806 | 0.13729 | 1407.2071 | 298.3063 | 0.048709
2020-10-12 13:00 | 0.16099 | 0.91057 | 17.9691 | 7.9985 | 397.6272 | -2.4085 | 0.87955 | 34.7394 | 7.8366 | 7.7885 | 89.3406 | 0.13724 | 1407.2368 | 298.1885 | 0.048965
2020-10-12 14:00 | 0.1609 | 0.9216 | 17.9702 | 8.0388 | 396.5451 | -2.3813 | 0.8853 | 34.7711 | 7.8377 | 7.7896 | 89.1116 | 0.13711 | 1407.291 | 297.8966 | 0.049424
2020-10-12 15:00 | 0.16088 | 0.93339 | 17.9715 | 8.0004 | 395.519 | -2.4351 | 0.8904 | 34.8013 | 7.839 | 7.7908 | 88.8936 | 0.13705 | 1407.3491 | 297.7492 | 0.049977
2020-10-12 16:00 | 0.16081 | 0.93713 | 17.9673 | 8.0207 | 395.4646 | -2.4756 | 0.8989 | 34.7983 | 7.8347 | 7.7866 | 88.9024 | 0.13697 | 1407.3673 | 297.5721 | 0.050077
2020-10-12 17:00 | 0.16105 | 0.93507 | 17.9562 | 8.0169 | 395.3578 | -2.515 | 0.89495 | 34.804 | 7.8237 | 7.7756 | 88.8688 | 0.13719 | 1407.3573 | 298.0361 | 0.050099
2020-10-12 18:00 | 0.16111 | 0.93857 | 17.9627 | 8.0388 | 400.1071 | -2.5554 | 0.90755 | 34.6442 | 7.8302 | 7.7821 | 89.9679 | 0.13723 | 1407.3747 | 298.1161 | 0.050342
2020-10-12 19:00 | 0.16115 | 0.94614 | 17.9621 | 8.0141 | 409.3692 | -2.5988 | 0.9123 | 34.3493 | 7.8296 | 7.7815 | 92.0627 | 0.13724 | 1407.412 | 298.1171 | 0.050726
2020-10-12 20:00 | 0.16142 | 0.93391 | 17.9602 | 8.0574 | 408.0873 | -2.67 | 0.9242 | 34.3826 | 7.8277 | 7.7796 | 91.805 | 0.13753 | 1407.3521 | 298.7446 | 0.050339
2020-10-12 21:00 | 0.16165 | 0.95352 | 17.9524 | 8.0359 | 404.6719 | -2.6116 | 0.9292 | 34.4871 | 7.8199 | 7.7718 | 91.0494 | 0.13765 | 1407.4488 | 298.9512 | 0.05138
2020-10-12 22:00 | 0.1613 | 0.96533 | 17.9507 | 8.0602 | 400.995 | -2.5699 | 0.92525 | 34.6061 | 7.8182 | 7.7702 | 90.212 | 0.13729 | 1407.5064 | 298.1762 | 0.051666
2020-10-12 23:00 | 0.16104 | 0.98055 | 17.9464 | 8.013 | 402.8371 | -2.5878 | 0.9191 | 34.5509 | 7.8139 | 7.7659 | 90.6107 | 0.137 | 1407.5809 | 297.5506 | 0.052167
2020-10-13 | 0.16098 | 0.98074 | 17.9404 | 8.0529 | 403.2109 | -2.5948 | 0.9444 | 34.525 | 7.8079 | 7.76 | 90.7586 | 0.13694 | 1407.5817 | 297.4298 | 0.052099
2020-10-13 01:00 | 0.16113 | 0.99099 | 17.9326 | 8.0242 | 403.4732 | -2.5832 | 0.96235 | 34.5066 | 7.8001 | 7.7521 | 90.8631 | 0.13704 | 1407.6322 | 297.6048 | 0.052643
2020-10-13 02:00 | 0.16162 | 0.99644 | 17.9256 | 8.0563 | 406.3556 | -2.5884 | 0.95275 | 34.421 | 7.7931 | 7.7452 | 91.488 | 0.13744 | 1407.6595 | 298.4421 | 0.053211
2020-10-13 03:00 | 0.16153 | 0.99984 | 17.9207 | 8.0046 | 405.8464 | -2.5821 | 0.97385 | 34.4253 | 7.7882 | 7.7403 | 91.4269 | 0.13736 | 1407.676 | 298.2521 | 0.053281
2020-10-13 04:00 | 0.16242 | 0.97251 | 17.9138 | 8.0632 | 405.5195 | -2.5815 | 0.97395 | 34.4355 | 7.7813 | 7.7335 | 91.3541 | 0.13826 | 1407.5426 | 300.1812 | 0.052632
2020-10-13 05:00 | 0.16226 | 0.99586 | 17.9027 | 8.0013 | 404.5093 | -2.5792 | 0.9712 | 34.4689 | 7.7702 | 7.7225 | 91.1194 | 0.13802 | 1407.657 | 299.6338 | 0.053535
2020-10-13 06:00 | 0.16143 | 1.0115 | 17.8975 | 8.0661 | 398.4326 | -2.5826 | 0.9638 | 34.6665 | 7.765 | 7.7173 | 89.7316 | 0.13721 | 1407.7328 | 297.9374 | 0.053622
2020-10-13 07:00 | 0.16125 | 1.0151 | 17.8911 | 8.0389 | 397.2191 | -2.5769 | 0.96615 | 34.7041 | 7.7586 | 7.7109 | 89.4641 | 0.13704 | 1407.7504 | 297.5587 | 0.053622
2020-10-13 08:00 | 0.16144 | 1.0149 | 17.8833 | 8.046 | 399.0658 | -2.5751 | 0.98975 | 34.6316 | 7.7508 | 7.7032 | 89.9391 | 0.13721 | 1407.7493 | 297.9167 | 0.053711
2020-10-13 09:00 | 0.16163 | 1.0194 | 17.8776 | 8.0611 | 401.6726 | -2.4444 | 1.0024 | 34.5414 | 7.7451 | 7.6975 | 90.5585 | 0.13736 | 1407.7714 | 298.2228 | 0.054025
2020-10-13 10:00 | 0.16205 | 1.0265 | 17.8668 | 8.0229 | 405.009 | 0.029891 | 0.9985 | 34.4379 | 7.7343 | 7.6867 | 91.301 | 0.1377 | 1407.8068 | 298.9221 | 0.054599
2020-10-13 11:00 | 0.16182 | 1.0448 | 17.8574 | 8 | 404.1224 | 0.52451 | 1.0032 | 34.4633 | 7.7249 | 7.6774 | 91.113 | 0.13743 | 1407.8961 | 298.3145 | 0.055215
2020-10-13 12:00 | 0.16202 | 1.0476 | 17.8466 | 8.0291 | 404.1369 | 1.7359 | 1.014 | 34.4567 | 7.7141 | 7.6667 | 91.1436 | 0.13759 | 1407.91 | 298.6384 | 0.055427
2020-10-13 13:00 | 0.16189 | 1.0524 | 17.8393 | 8.045 | 403.4864 | -0.94315 | 1.013 | 34.4779 | 7.7068 | 7.6595 | 90.9943 | 0.13746 | 1407.9337 | 298.3649 | 0.055522
2020-10-13 14:00 | 0.16208 | 1.0557 | 17.8315 | 8.0107 | 403.9764 | 0.092948 | 1.0203 | 34.4584 | 7.699 | 7.6516 | 91.1232 | 0.13761 | 1407.9497 | 298.667 | 0.05576
2020-10-13 15:00 | 0.16191 | 1.0507 | 17.8279 | 8.0389 | 402.3671 | -0.85754 | 1.0291 | 34.5044 | 7.6954 | 7.6481 | 90.7823 | 0.13748 | 1407.925 | 298.4177 | 0.0554
2020-10-13 16:00 | 0.16225 | 1.0541 | 17.8195 | 8.0751 | 401.7856 | -2.1667 | 1.0397 | 34.517 | 7.687 | 7.6398 | 90.6781 | 0.13777 | 1407.9419 | 299.0058 | 0.055755
2020-10-13 17:00 | 0.1621 | 1.0632 | 17.8138 | 8.0184 | 400.6171 | -2.4299 | 1.0411 | 34.5534 | 7.6813 | 7.6341 | 90.4177 | 0.1376 | 1407.9863 | 298.6349 | 0.056026
2020-10-13 18:00 | 0.162 | 1.0629 | 17.8122 | 8.0875 | 398.1533 | -2.5109 | 1.0387 | 34.6335 | 7.6797 | 7.6326 | 89.8556 | 0.13751 | 1407.9848 | 298.4521 | 0.055933
2020-10-13 19:00 | 0.1619 | 1.0667 | 17.8107 | 8.026 | 398.0016 | -2.5392 | 1.0403 | 34.6375 | 7.6782 | 7.6311 | 89.8254 | 0.13741 | 1408.0032 | 298.2247 | 0.05602
2020-10-13 20:00 | 0.16202 | 1.0705 | 17.8093 | 8.0792 | 405.7408 | -2.574 | 1.04 | 34.3918 | 7.6768 | 7.6296 | 91.5712 | 0.1375 | 1408.0218 | 298.4028 | 0.056266
2020-10-13 21:00 | 0.16197 | 1.0755 | 17.8053 | 8.03 | 406.6628 | -2.5549 | 1.044 | 34.3606 | 7.6728 | 7.6256 | 91.7895 | 0.13743 | 1408.0464 | 298.2627 | 0.056437
2020-10-13 22:00 | 0.16227 | 1.0809 | 17.8022 | 8.0587 | 407.4626 | -2.5635 | 1.0475 | 34.3334 | 7.6697 | 7.6226 | 91.9792 | 0.13768 | 1408.0731 | 298.7606 | 0.056879
2020-10-13 23:00 | 0.162 | 1.084 | 17.799 | 8.0305 | 405.1468 | -2.5445 | 1.0521 | 34.4036 | 7.6665 | 7.6194 | 91.468 | 0.13742 | 1408.0881 | 298.2196 | 0.056802
2020-10-14 | 0.16239 | 1.0861 | 17.7965 | 8.1029 | 405.0944 | -2.5468 | 1.0554 | 34.4035 | 7.664 | 7.6169 | 91.4646 | 0.13776 | 1408.099 | 298.922 | 0.057169
2020-10-14 01:00 | 0.16199 | 1.0912 | 17.7993 | 8.0527 | 403.6238 | -2.5468 | 1.0554 | 34.4499 | 7.6668 | 7.6197 | 91.1325 | 0.13739 | 1408.1234 | 298.1404 | 0.057121
2020-10-14 02:00 | 0.16232 | 1.0963 | 17.7982 | 8.0962 | 404.1055 | -2.5491 | 1.0514 | 34.4369 | 7.6657 | 7.6186 | 91.2312 | 0.13766 | 1408.1488 | 298.6917 | 0.057579
2020-10-14 03:00 | 0.16257 | 1.0989 | 17.8003 | 8.0678 | 402.8821 | -2.5497 | 1.0623 | 34.4695 | 7.6678 | 7.6207 | 90.9827 | 0.13787 | 1408.1617 | 299.1189 | 0.057882
2020-10-14 04:00 | 0.16281 | 1.0955 | 17.803 | 8.0849 | 397.5028 | -2.5497 | 1.0615 | 34.6416 | 7.6705 | 7.6234 | 89.7662 | 0.13809 | 1408.1455 | 299.595 | 0.057919
2020-10-14 05:00 | 0.16269 | 1.095 | 17.808 | 8.0863 | 389.0494 | -2.5549 | 1.0753 | 34.9086 | 7.6755 | 7.6284 | 87.8905 | 0.13799 | 1408.1431 | 299.3809 | 0.057838
2020-10-14 06:00 | 0.16273 | 1.0973 | 17.809 | 8.1144 | 400.2065 | -2.5549 | 1.0774 | 34.5462 | 7.6765 | 7.6294 | 90.4165 | 0.13802 | 1408.1543 | 299.44 | 0.057976
2020-10-14 07:00 | 0.16276 | 1.0998 | 17.8108 | 8.0886 | 398.4065 | -2.5502 | 1.079 | 34.6029 | 7.6783 | 7.6311 | 90.0137 | 0.13803 | 1408.1665 | 299.4632 | 0.058113
2020-10-14 08:00 | 0.16307 | 1.1021 | 17.8149 | 8.0996 | 394.3658 | -2.5462 | 1.0794 | 34.7328 | 7.6824 | 7.6352 | 89.1019 | 0.1383 | 1408.1785 | 300.0107 | 0.058464
2020-10-14 09:00 | 0.1627 | 1.1059 | 17.8205 | 8.1104 | 393.1066 | -2.4531 | 1.088 | 34.7689 | 7.688 | 7.6407 | 88.8386 | 0.13796 | 1408.1969 | 299.2938 | 0.058393
2020-10-14 10:00 | 0.16286 | 1.1049 | 17.8255 | 8.1053 | 391.4509 | -2.3397 | 1.0925 | 34.8204 | 7.693 | 7.6457 | 88.4753 | 0.1381 | 1408.1921 | 299.592 | 0.058486
2020-10-14 11:00 | 0.16403 | 1.0819 | 17.8329 | 8.0824 | 396.7905 | -1.8954 | 1.0964 | 34.645 | 7.7004 | 7.653 | 89.6926 | 0.13923 | 1408.0809 | 301.9902 | 0.058356
2020-10-14 12:00 | 0.16416 | 1.0857 | 17.8413 | 8.1481 | 397.2592 | -1.7646 | 1.099 | 34.6284 | 7.7088 | 7.6614 | 89.8052 | 0.13933 | 1408.0996 | 302.1846 | 0.058657
2020-10-14 13:00 | 0.16408 | 1.091 | 17.8498 | 8.1068 | 396.407 | -0.6539 | 1.1006 | 34.6549 | 7.7173 | 7.6699 | 89.6165 | 0.13924 | 1408.1257 | 301.9903 | 0.058881
2020-10-14 14:00 | 0.16427 | 1.0929 | 17.8602 | 8.1189 | 396.6783 | -1.8919 | 1.1002 | 34.6463 | 7.7277 | 7.6802 | 89.677 | 0.1394 | 1408.1355 | 302.3064 | 0.059151
2020-10-14 15:00 | 0.16424 | 1.0983 | 17.8692 | 8.0955 | 396.1673 | -2.3061 | 1.1042 | 34.6607 | 7.7367 | 7.6892 | 89.5713 | 0.13935 | 1408.162 | 302.1958 | 0.059413
2020-10-14 16:00 | 0.16364 | 1.1206 | 17.88 | 8.1349 | 396.0454 | -2.3894 | 1.1053 | 34.664 | 7.7475 | 7.6999 | 89.5461 | 0.13873 | 1408.2706 | 300.8689 | 0.060015
2020-10-14 17:00 | 0.163 | 1.1367 | 17.8876 | 8.1151 | 393.2591 | -2.4773 | 1.1071 | 34.7533 | 7.7551 | 7.7075 | 88.92 | 0.13809 | 1408.3491 | 299.5105 | 0.06029
2020-10-14 18:00 | 0.16348 | 1.1454 | 17.8983 | 8.166 | 389.8731 | -2.5178 | 1.1076 | 34.8635 | 7.7658 | 7.718 | 88.156 | 0.13848 | 1408.3923 | 300.3075 | 0.061069
2020-10-14 19:00 | 0.1632 | 1.1584 | 17.904 | 8.1312 | 388.7435 | -2.5323 | 1.103 | 34.9032 | 7.7715 | 7.7238 | 87.8892 | 0.13818 | 1408.4559 | 299.6583 | 0.06146
2020-10-14 20:00 | 0.16309 | 1.1627 | 17.9112 | 8.1383 | 391.5466 | -2.5392 | 1.1022 | 34.8118 | 7.7787 | 7.7309 | 88.521 | 0.13807 | 1408.477 | 299.4089 | 0.0616
2020-10-14 21:00 | 0.16361 | 1.155 | 17.9186 | 8.12 | 391.2346 | -2.5554 | 1.1114 | 34.8168 | 7.7861 | 7.7382 | 88.4732 | 0.13855 | 1408.4398 | 300.4371 | 0.061677
2020-10-14 22:00 | 0.16344 | 1.1782 | 17.9229 | 8.1705 | 390.3353 | -2.5601 | 1.1134 | 34.8451 | 7.7904 | 7.7426 | 88.2745 | 0.13831 | 1408.5534 | 299.8774 | 0.062573
2020-10-14 23:00 | 0.16372 | 1.1672 | 17.9246 | 8.129 | 383.8478 | -2.5595 | 1.1278 | 35.0513 | 7.7921 | 7.7442 | 86.8421 | 0.13861 | 1408.5001 | 300.5202 | 0.062319
2020-10-15 | 0.16419 | 1.1724 | 17.9299 | 8.1681 | 384.7517 | -2.5607 | 1.1216 | 35.0247 | 7.7974 | 7.7495 | 87.0319 | 0.139 | 1408.5262 | 301.321 | 0.062905
2020-10-15 01:00 | 0.1634 | 1.184 | 17.9349 | 8.1349 | 381.1347 | -2.5583 | 1.1324 | 35.1395 | 7.8024 | 7.7545 | 86.2394 | 0.13825 | 1408.5817 | 299.7468 | 0.06285
2020-10-15 02:00 | 0.16374 | 1.1845 | 17.9424 | 8.1882 | 387.1902 | -2.5554 | 1.1311 | 34.9386 | 7.8099 | 7.7619 | 87.6064 | 0.13855 | 1408.585 | 300.3629 | 0.063157
2020-10-15 03:00 | 0.164 | 1.1655 | 17.9498 | 8.1629 | 390.7518 | -2.5566 | 1.1329 | 34.8206 | 7.8173 | 7.7693 | 88.4168 | 0.13886 | 1408.4925 | 301.044 | 0.062572
2020-10-15 04:00 | 0.16457 | 1.1634 | 17.9552 | 8.1707 | 395.6563 | -2.5607 | 1.1194 | 34.6688 | 7.8227 | 7.7747 | 89.4933 | 0.13937 | 1408.4828 | 302.1113 | 0.062919
2020-10-15 05:00 | 0.16413 | 1.1752 | 17.9614 | 8.1534 | 394.0167 | -2.5607 | 1.1239 | 34.7193 | 7.8289 | 7.7808 | 89.1333 | 0.13894 | 1408.5401 | 301.1895 | 0.063142
2020-10-15 06:00 | 0.16409 | 1.1592 | 17.9668 | 8.201 | 393.7468 | -2.5583 | 1.1256 | 34.727 | 7.8343 | 7.7862 | 89.0766 | 0.13897 | 1408.4619 | 301.2826 | 0.062453
2020-10-15 07:00 | 0.16433 | 1.1701 | 17.9675 | 8.1589 | 394.9742 | -2.5589 | 1.133 | 34.6832 | 7.835 | 7.7869 | 89.3727 | 0.13913 | 1408.5153 | 301.5998 | 0.063093
2020-10-15 08:00 | 0.16427 | 1.1833 | 17.9716 | 8.1828 | 395.0281 | -2.5572 | 1.1313 | 34.6824 | 7.8391 | 7.7909 | 89.3805 | 0.13902 | 1408.5799 | 301.3524 | 0.063635
2020-10-15 09:00 | 0.16379 | 1.1836 | 17.9747 | 8.1679 | 392.4776 | -2.5439 | 1.1375 | 34.7617 | 7.8422 | 7.794 | 88.8184 | 0.1386 | 1408.5809 | 300.4743 | 0.063319
2020-10-15 10:00 | 0.16376 | 1.2008 | 17.9775 | 8.1698 | 393.3307 | -2.523 | 1.1451 | 34.7298 | 7.845 | 7.7968 | 89.0302 | 0.1385 | 1408.6651 | 300.2338 | 0.064041
2020-10-15 11:00 | 0.16389 | 1.2075 | 17.9777 | 8.1358 | 392.6929 | -2.493 | 1.1632 | 34.7403 | 7.8452 | 7.797 | 88.9304 | 0.13858 | 1408.6984 | 300.3944 | 0.064419
2020-10-15 12:00 | 0.16396 | 1.2116 | 17.979 | 8.1814 | 393.0006 | -2.4739 | 1.1729 | 34.7249 | 7.8465 | 7.7983 | 89.0242 | 0.13863 | 1408.7182 | 300.4844 | 0.064648
2020-10-15 13:00 | 0.16436 | 1.1881 | 17.9796 | 8.1178 | 391.5474 | -2.4681 | 1.1785 | 34.7691 | 7.8471 | 7.7989 | 88.709 | 0.13908 | 1408.6038 | 301.4671 | 0.063946
2020-10-15 14:00 | 0.16496 | 1.1837 | 17.9806 | 8.1576 | 386.4608 | -2.6515 | 1.1872 | 34.9312 | 7.8481 | 7.7999 | 87.5779 | 0.13963 | 1408.583 | 302.6093 | 0.064195
2020-10-15 15:00 | 0.16525 | 1.1786 | 17.9791 | 8.1476 | 385.026 | -2.515 | 1.1845 | 34.9802 | 7.8466 | 7.7984 | 87.2466 | 0.13991 | 1408.5582 | 303.2048 | 0.064181
2020-10-15 16:00 | 0.16564 | 1.1809 | 17.9794 | 8.181 | 384.5313 | -2.5236 | 1.1846 | 34.9966 | 7.8469 | 7.7986 | 87.135 | 0.14024 | 1408.5702 | 303.8849 | 0.064561
2020-10-15 17:00 | 0.16564 | 1.1925 | 17.9821 | 8.1903 | 383.588 | -2.53 | 1.1726 | 35.0348 | 7.8496 | 7.8013 | 86.8922 | 0.1402 | 1408.6268 | 303.7728 | 0.06507
2020-10-15 18:00 | 0.16567 | 1.2041 | 17.9844 | 8.2203 | 388.7826 | -2.545 | 1.1654 | 34.8668 | 7.8519 | 7.8036 | 88.0512 | 0.14017 | 1408.684 | 303.693 | 0.065593
2020-10-15 19:00 | 0.16508 | 1.2205 | 17.9852 | 8.1842 | 390.0095 | -2.5531 | 1.1644 | 34.8272 | 7.8526 | 7.8044 | 88.3265 | 0.13959 | 1408.7633 | 302.4522 | 0.065866
2020-10-15 20:00 | 0.16531 | 1.2074 | 17.9838 | 8.2005 | 390.4648 | -2.5572 | 1.1646 | 34.8121 | 7.8513 | 7.8031 | 88.4303 | 0.13984 | 1408.6997 | 303.0006 | 0.065471
2020-10-15 21:00 | 0.16525 | 1.2191 | 17.9811 | 8.1781 | 391.1262 | -2.5624 | 1.1662 | 34.7897 | 7.8486 | 7.8004 | 88.5838 | 0.13974 | 1408.7569 | 302.7695 | 0.065908
2020-10-15 22:00 | 0.16555 | 1.2259 | 17.9799 | 8.2289 | 391.6946 | -2.556 | 1.166 | 34.7711 | 7.8474 | 7.7992 | 88.7122 | 0.13998 | 1408.7904 | 303.2483 | 0.066403
2020-10-15 23:00 | 0.16531 | 1.2356 | 17.9791 | 8.1767 | 390.0218 | -2.5549 | 1.1697 | 34.8238 | 7.8466 | 7.7984 | 88.3421 | 0.13972 | 1408.8372 | 302.7045 | 0.066628
2020-10-16 | 0.16527 | 1.2565 | 17.9781 | 8.2301 | 390.5099 | -2.5572 | 1.1697 | 34.8078 | 7.8456 | 7.7974 | 88.4527 | 0.13961 | 1408.9396 | 302.4215 | 0.067469
2020-10-16 01:00 | 0.16482 | 1.2624 | 17.975 | 8.1886 | 386.2894 | -2.5566 | 1.1798 | 34.9411 | 7.8425 | 7.7943 | 87.5209 | 0.13918 | 1408.9679 | 301.5339 | 0.067373
2020-10-16 02:00 | 0.16478 | 1.2625 | 17.9739 | 8.2408 | 385.3504 | -2.5595 | 1.1922 | 34.9653 | 7.8414 | 7.7932 | 87.3381 | 0.13914 | 1408.9681 | 301.4495 | 0.067336
2020-10-16 03:00 | 0.16468 | 1.2644 | 17.9746 | 8.1827 | 382.6175 | -2.5578 | 1.2115 | 35.0455 | 7.8421 | 7.7939 | 86.765 | 0.13905 | 1408.9774 | 301.2436 | 0.067346
2020-10-16 04:00 | 0.1644 | 1.2696 | 17.9767 | 8.2075 | 384.7262 | -2.5572 | 1.2384 | 34.9601 | 7.8442 | 7.796 | 87.3081 | 0.13878 | 1409.0025 | 300.6831 | 0.067371
2020-10-16 05:00 | 0.16418 | 1.2725 | 17.9786 | 8.1532 | 386.4292 | -2.5734 | 1.2499 | 34.8973 | 7.8461 | 7.7978 | 87.7223 | 0.13857 | 1409.0162 | 300.2493 | 0.067339
2020-10-16 06:00 | 0.16464 | 1.2756 | 17.9829 | 8.1898 | 387.35 | -2.5699 | 1.2531 | 34.8651 | 7.8504 | 7.8022 | 87.9395 | 0.13896 | 1409.0319 | 301.0536 | 0.067817
2020-10-16 07:00 | 0.16421 | 1.2772 | 17.9854 | 8.1636 | 383.9924 | -2.5549 | 1.2554 | 34.9751 | 7.8529 | 7.8046 | 87.1824 | 0.13859 | 1409.0393 | 300.2645 | 0.067592
2020-10-16 08:00 | 0.16444 | 1.2798 | 17.9903 | 8.2347 | 385.9311 | -2.5508 | 1.26 | 34.9081 | 7.8578 | 7.8095 | 87.6337 | 0.13878 | 1409.0523 | 300.6552 | 0.067887
2020-10-16 09:00 | 0.16433 | 1.2757 | 17.9933 | 8.1595 | 384.2182 | -2.5531 | 1.2639 | 34.9628 | 7.8608 | 7.8125 | 87.2541 | 0.13869 | 1409.0324 | 300.4819 | 0.067651
2020-10-16 10:00 | 0.16459 | 1.2763 | 17.9959 | 8.2276 | 383.3522 | -2.5265 | 1.2584 | 34.9947 | 7.8634 | 7.8151 | 87.0443 | 0.13892 | 1409.0354 | 300.962 | 0.067878
2020-10-16 11:00 | 0.16457 | 1.2844 | 17.9995 | 8.2252 | 379.5144 | -2.5057 | 1.2633 | 35.1205 | 7.867 | 7.8186 | 86.1848 | 0.13887 | 1409.0754 | 300.8382 | 0.068216
2020-10-16 12:00 | 0.16473 | 1.2877 | 18.003 | 8.2465 | 380.8036 | -2.4993 | 1.2647 | 35.0765 | 7.8705 | 7.8221 | 86.4807 | 0.13899 | 1409.0916 | 301.0871 | 0.068479
2020-10-16 13:00 | 0.16509 | 1.2871 | 18.0084 | 8.1892 | 381.0643 | -2.5016 | 1.2659 | 35.0669 | 7.8759 | 7.8275 | 86.5431 | 0.13932 | 1409.0894 | 301.7638 | 0.068747
2020-10-16 14:00 | 0.16504 | 1.2883 | 18.0131 | 8.2592 | 381.7538 | -2.4889 | 1.268 | 35.0427 | 7.8806 | 7.8321 | 86.7046 | 0.13926 | 1409.0952 | 301.65 | 0.068779
2020-10-16 15:00 | 0.16509 | 1.2913 | 18.0185 | 8.2227 | 381.1796 | -2.5045 | 1.2688 | 35.0615 | 7.886 | 7.8375 | 86.5761 | 0.1393 | 1409.1097 | 301.718 | 0.068965
2020-10-16 16:00 | 0.16522 | 1.2933 | 18.0229 | 8.2465 | 378.8785 | -2.5259 | 1.27 | 35.1382 | 7.8904 | 7.8419 | 86.0564 | 0.1394 | 1409.12 | 301.9298 | 0.069163
2020-10-16 17:00 | 0.16522 | 1.2951 | 18.0291 | 8.1716 | 378.0291 | -2.5485 | 1.2732 | 35.1651 | 7.8966 | 7.8481 | 85.8713 | 0.1394 | 1409.1289 | 301.9099 | 0.069268
2020-10-16 18:00 | 0.16529 | 1.3003 | 18.0346 | 8.2281 | 381.4623 | -2.556 | 1.2783 | 35.0466 | 7.9021 | 7.8535 | 86.6632 | 0.13944 | 1409.1541 | 301.9872 | 0.069555
2020-10-16 19:00 | 0.16553 | 1.3057 | 18.0375 | 8.206 | 380.3053 | -2.567 | 1.2828 | 35.083 | 7.905 | 7.8564 | 86.4113 | 0.13962 | 1409.1812 | 302.3621 | 0.069962
2020-10-16 20:00 | 0.16539 | 1.3076 | 18.0404 | 8.2348 | 379.7913 | -2.5549 | 1.2831 | 35.1001 | 7.9079 | 7.8593 | 86.295 | 0.13949 | 1409.1903 | 302.0899 | 0.069954
2020-10-16 21:00 | 0.16556 | 1.3088 | 18.0445 | 8.2049 | 377.464 | -2.5526 | 1.2867 | 35.1767 | 7.912 | 7.8633 | 85.775 | 0.13964 | 1409.1963 | 302.3952 | 0.070147
2020-10-16 22:00 | 0.16559 | 1.3164 | 18.0485 | 8.2591 | 376.6453 | -2.5526 | 1.287 | 35.2043 | 7.916 | 7.8674 | 85.5896 | 0.13963 | 1409.2333 | 302.3616 | 0.070491
2020-10-16 23:00 | 0.1652 | 1.3273 | 18.0527 | 8.2359 | 375.5363 | -2.5641 | 1.2919 | 35.2392 | 7.9202 | 7.8715 | 85.3488 | 0.13925 | 1409.2863 | 301.5376 | 0.070673
2020-10-17 | 0.16504 | 1.3398 | 18.0568 | 8.2519 | 375.3064 | -2.5641 | 1.2926 | 35.2467 | 7.9243 | 7.8756 | 85.2982 | 0.13905 | 1409.3471 | 301.1155 | 0.071078
2020-10-17 01:00 | 0.1653 | 1.3438 | 18.061 | 8.1045 | 373.9659 | -2.5688 | 1.2977 | 35.2895 | 7.9285 | 7.8798 | 85.0058 | 0.13926 | 1409.3668 | 301.5401 | 0.071441
2020-10-17 02:00 | 0.16531 | 1.3421 | 18.0636 | 8.2794 | 373.79 | -2.567 | 1.2992 | 35.2948 | 7.9311 | 7.8824 | 84.9691 | 0.13929 | 1409.3588 | 301.592 | 0.071402
2020-10-17 03:00 | 0.16577 | 1.346 | 18.069 | 8.2242 | 372.9957 | -2.5549 | 1.307 | 35.3176 | 7.9365 | 7.8878 | 84.8071 | 0.13967 | 1409.3786 | 302.3848 | 0.071914
2020-10-17 04:00 | 0.16551 | 1.3492 | 18.0708 | 8.2634 | 373.3618 | -2.574 | 1.3071 | 35.305 | 7.9383 | 7.8895 | 84.8904 | 0.13942 | 1409.3935 | 301.8653 | 0.071856
2020-10-17 05:00 | 0.16544 | 1.3553 | 18.0735 | 8.2103 | 372.6719 | -2.5676 | 1.3165 | 35.3234 | 7.941 | 7.8922 | 84.7555 | 0.13934 | 1409.4235 | 301.6803 | 0.072066
2020-10-17 06:00 | 0.16576 | 1.3568 | 18.0769 | 8.2654 | 372.5604 | -2.5578 | 1.3158 | 35.3276 | 7.9444 | 7.8956 | 84.7287 | 0.13962 | 1409.4313 | 302.2488 | 0.072373
2020-10-17 07:00 | 0.16573 | 1.356 | 18.0794 | 8.2286 | 372.1815 | -2.5612 | 1.3167 | 35.3401 | 7.9469 | 7.8981 | 84.6447 | 0.13959 | 1409.4274 | 302.2075 | 0.072335
2020-10-17 08:00 | 0.16578 | 1.352 | 18.0817 | 8.2688 | 371.2122 | -2.5595 | 1.3142 | 35.3749 | 7.9492 | 7.9004 | 84.4183 | 0.13965 | 1409.4077 | 302.336 | 0.072219
2020-10-17 09:00 | 0.16562 | 1.3458 | 18.0856 | 8.242 | 368.8553 | -2.5485 | 1.3206 | 35.4528 | 7.9531 | 7.9042 | 83.8972 | 0.13953 | 1409.3776 | 302.1029 | 0.071877
2020-10-17 10:00 | 0.16584 | 1.3479 | 18.0886 | 8.2693 | 363.5715 | -2.5225 | 1.2939 | 35.6524 | 7.9561 | 7.9072 | 82.6345 | 0.13972 | 1409.3882 | 302.4809 | 0.072134
2020-10-17 11:00 | 0.16586 | 1.348 | 18.0917 | 8.2408 | 344.4421 | -2.4959 | 1.2992 | 36.3419 | 7.9592 | 7.9103 | 78.2982 | 0.13974 | 1409.3885 | 302.5307 | 0.072171
2020-10-17 12:00 | 0.16585 | 1.3478 | 18.0992 | 8.3539 | 334.6169 | -2.4611 | 1.2652 | 36.7324 | 7.9667 | 7.9178 | 75.9933 | 0.13974 | 1409.3876 | 302.5162 | 0.072194
2020-10-17 13:00 | 0.1661 | 1.349 | 18.1032 | 8.3092 | 331.8978 | -2.4565 | 1.2702 | 36.8342 | 7.9707 | 7.9217 | 75.3862 | 0.13995 | 1409.3942 | 302.9537 | 0.072442
2020-10-17 14:00 | 0.16589 | 1.3584 | 18.1056 | 8.317 | 334.1453 | -2.4849 | 1.2787 | 36.7428 | 7.9731 | 7.9241 | 75.9145 | 0.13972 | 1409.4395 | 302.4657 | 0.072671
2020-10-17 15:00 | 0.16605 | 1.3566 | 18.107 | 8.2736 | 340.0469 | -2.4999 | 1.2932 | 36.51 | 7.9745 | 7.9255 | 77.2863 | 0.13987 | 1409.431 | 302.7863 | 0.072726
2020-10-17 16:00 | 0.16584 | 1.3579 | 18.1084 | 8.2762 | 358.1732 | -2.5421 | 1.3148 | 35.8323 | 7.9759 | 7.9269 | 81.4545 | 0.13968 | 1409.4372 | 302.3873 | 0.072634
2020-10-17 17:00 | 0.16632 | 1.3642 | 18.1114 | 8.1809 | 358.1307 | -2.5468 | 1.3175 | 35.8322 | 7.9789 | 7.9299 | 81.4512 | 0.14007 | 1409.4684 | 303.1873 | 0.073237
2020-10-17 18:00 | 0.16641 | 1.3689 | 18.1133 | 8.2416 | 359.4586 | -2.5462 | 1.3193 | 35.7838 | 7.9808 | 7.9317 | 81.7573 | 0.14013 | 1409.4914 | 303.3022 | 0.073497
2020-10-17 19:00 | 0.16642 | 1.3679 | 18.1172 | 8.2554 | 349.637 | -2.5514 | 1.3163 | 36.1404 | 7.9847 | 7.9356 | 79.5167 | 0.14015 | 1409.4866 | 303.33 | 0.073484
2020-10-17 20:00 | 0.16655 | 1.3705 | 18.1169 | 8.2768 | 346.3902 | -2.5456 | 1.3197 | 36.258 | 7.9844 | 7.9354 | 78.786 | 0.14026 | 1409.4993 | 303.5522 | 0.073682
2020-10-17 21:00 | 0.16641 | 1.3796 | 18.1183 | 8.2431 | 348.8072 | -2.5497 | 1.3344 | 36.1606 | 7.9858 | 7.9367 | 79.3677 | 0.1401 | 1409.5439 | 303.1998 | 0.073949
2020-10-17 22:00 | 0.16651 | 1.3852 | 18.1168 | 8.2889 | 350.1816 | -2.5497 | 1.3431 | 36.1053 | 7.9843 | 7.9352 | 79.6996 | 0.14016 | 1409.5712 | 303.3218 | 0.07423
2020-10-17 23:00 | 0.16627 | 1.3911 | 18.1158 | 8.1551 | 348.3587 | -2.5462 | 1.3425 | 36.1726 | 7.9833 | 7.9342 | 79.2833 | 0.13992 | 1409.5996 | 302.8223 | 0.074284
2020-10-18 | 0.16642 | 1.3935 | 18.1141 | 8.3074 | 345.878 | -2.5456 | 1.3422 | 36.2643 | 7.9816 | 7.9325 | 78.7182 | 0.14004 | 1409.6115 | 303.0629 | 0.074473
2020-10-18 01:00 | 0.16678 | 1.3956 | 18.1122 | 8.2403 | 353.3028 | -2.5479 | 1.3699 | 35.9764 | 7.9797 | 7.9307 | 80.4696 | 0.14036 | 1409.6219 | 303.7081 | 0.074806
2020-10-18 02:00 | 0.16657 | 1.3975 | 18.1109 | 8.2428 | 358.1751 | -2.5479 | 1.3718 | 35.8 | 7.9784 | 7.9294 | 81.5835 | 0.14016 | 1409.631 | 303.3028 | 0.074723
2020-10-18 03:00 | 0.16672 | 1.4009 | 18.1108 | 8.2038 | 357.3479 | -2.5485 | 1.3742 | 35.8283 | 7.9783 | 7.9293 | 81.4006 | 0.14027 | 1409.6479 | 303.5318 | 0.07496
2020-10-18 04:00 | 0.16638 | 1.4045 | 18.1077 | 8.3013 | 357.1073 | -2.5526 | 1.3751 | 35.8364 | 7.9752 | 7.9262 | 81.3476 | 0.13996 | 1409.665 | 302.8744 | 0.074841
2020-10-18 05:00 | 0.16656 | 1.4082 | 18.1019 | 8.2657 | 355.3247 | -2.5485 | 1.3787 | 35.8985 | 7.9694 | 7.9205 | 80.9496 | 0.14011 | 1409.6827 | 303.1681 | 0.075082
2020-10-18 06:00 | 0.16651 | 1.4105 | 18.0996 | 8.3001 | 355.2288 | -2.5497 | 1.3812 | 35.9004 | 7.9671 | 7.9181 | 80.9334 | 0.14006 | 1409.6938 | 303.0593 | 0.075126
2020-10-18 07:00 | 0.16612 | 1.4156 | 18.0972 | 8.23 | 354.8771 | -2.5537 | 1.3842 | 35.9115 | 7.9647 | 7.9158 | 80.8597 | 0.13969 | 1409.7183 | 302.2851 | 0.075029
2020-10-18 08:00 | 0.16636 | 1.4187 | 18.0941 | 8.2835 | 355.5761 | -2.5531 | 1.3838 | 35.8865 | 7.9616 | 7.9127 | 81.0182 | 0.13988 | 1409.7337 | 302.6846 | 0.075303
2020-10-18 09:00 | 0.16619 | 1.4198 | 18.0885 | 8.2423 | 354.7311 | -2.5445 | 1.3868 | 35.9153 | 7.956 | 7.9072 | 80.8323 | 0.13973 | 1409.7388 | 302.372 | 0.0752
2020-10-18 10:00 | 0.16623 | 1.4168 | 18.0859 | 8.3009 | 354.2789 | -2.5254 | 1.3723 | 35.9398 | 7.9534 | 7.9046 | 80.6971 | 0.13978 | 1409.7244 | 302.4714 | 0.075099
2020-10-18 11:00 | 0.16619 | 1.4237 | 18.0811 | 8.2599 | 350.5656 | -2.4993 | 1.3773 | 36.072 | 7.9486 | 7.8997 | 79.862 | 0.13972 | 1409.7577 | 302.329 | 0.075311
2020-10-18 12:00 | 0.16624 | 1.4272 | 18.077 | 8.3202 | 346.1694 | -2.482 | 1.3512 | 36.2484 | 7.9445 | 7.8957 | 78.8038 | 0.13975 | 1409.7749 | 302.3901 | 0.075465
2020-10-18 13:00 | 0.16616 | 1.4256 | 18.0733 | 8.2654 | 342.593 | -2.4826 | 1.3666 | 36.3728 | 7.9408 | 7.892 | 78.0228 | 0.13968 | 1409.7667 | 302.2582 | 0.075324
2020-10-18 14:00 | 0.16634 | 1.4262 | 18.0684 | 8.3657 | 342.1336 | -2.4814 | 1.3621 | 36.3925 | 7.9359 | 7.8871 | 77.9087 | 0.13983 | 1409.7699 | 302.5683 | 0.075448
2020-10-18 15:00 | 0.16631 | 1.4299 | 18.0637 | 8.3039 | 341.1143 | -2.4889 | 1.3716 | 36.4255 | 7.9312 | 7.8825 | 77.6968 | 0.13979 | 1409.7878 | 302.4773 | 0.075547
2020-10-18 16:00 | 0.16649 | 1.4306 | 18.0614 | 8.3294 | 342.3003 | -2.5092 | 1.3736 | 36.3798 | 7.9289 | 7.8802 | 77.9714 | 0.13995 | 1409.7915 | 302.8028 | 0.075694
2020-10-18 17:00 | 0.16653 | 1.4295 | 18.0573 | 8.2814 | 342.2061 | -2.5265 | 1.3891 | 36.3746 | 7.9248 | 7.8761 | 77.9832 | 0.13999 | 1409.786 | 302.8819 | 0.075656
2020-10-18 18:00 | 0.1666 | 1.4302 | 18.0526 | 8.335 | 345.681 | -2.5427 | 1.3999 | 36.239 | 7.9201 | 7.8715 | 78.7986 | 0.14005 | 1409.7895 | 303.0076 | 0.075712
2020-10-18 19:00 | 0.16661 | 1.4342 | 18.0455 | 8.3017 | 346.7623 | -2.644 | 1.4098 | 36.1934 | 7.913 | 7.8644 | 79.0666 | 0.14004 | 1409.8087 | 302.9804 | 0.075835
2020-10-18 20:00 | 0.16643 | 1.4371 | 18.0411 | 8.3278 | 347.8648 | -2.5878 | 1.4119 | 36.1515 | 7.9086 | 7.86 | 79.3225 | 0.13987 | 1409.8227 | 302.6311 | 0.075799
2020-10-18 21:00 | 0.16662 | 1.4401 | 18.0341 | 8.2459 | 348.128 | -2.5462 | 1.4186 | 36.138 | 7.9016 | 7.853 | 79.3975 | 0.14002 | 1409.8374 | 302.9316 | 0.076009
2020-10-18 22:00 | 0.16632 | 1.4402 | 18.0279 | 8.3235 | 349.2734 | -2.5421 | 1.4183 | 36.0961 | 7.8954 | 7.8469 | 79.6577 | 0.13976 | 1409.8371 | 302.3978 | 0.075769
2020-10-18 23:00 | 0.16682 | 1.4489 | 18.0243 | 8.3146 | 348.7384 | -2.5439 | 1.4218 | 36.1138 | 7.8918 | 7.8433 | 79.5437 | 0.14016 | 1409.8804 | 303.2009 | 0.076438
2020-10-19 | 0.1668 | 1.451 | 18.0212 | 8.3179 | 347.9999 | -2.5427 | 1.4237 | 36.1398 | 7.8887 | 7.8402 | 79.3794 | 0.14013 | 1409.8905 | 303.1445 | 0.076488
2020-10-19 01:00 | 0.16704 | 1.4543 | 18.0197 | 8.2828 | 347.2816 | -2.5427 | 1.4285 | 36.1636 | 7.8872 | 7.8387 | 79.2263 | 0.14034 | 1409.9068 | 303.5579 | 0.076782
2020-10-19 02:00 | 0.16738 | 1.4565 | 18.0189 | 8.3008 | 347.1018 | -2.5433 | 1.4278 | 36.1706 | 7.8864 | 7.8379 | 79.1837 | 0.14062 | 1409.9179 | 304.15 | 0.077104
2020-10-19 03:00 | 0.16706 | 1.4577 | 18.0133 | 8.298 | 345.9659 | -2.5445 | 1.4316 | 36.2105 | 7.8808 | 7.8324 | 78.9326 | 0.14034 | 1409.9232 | 303.5538 | 0.07689
2020-10-19 04:00 | 0.16727 | 1.4577 | 18.0109 | 8.3446 | 345.2616 | -2.5462 | 1.4311 | 36.2368 | 7.8784 | 7.83 | 78.7711 | 0.14052 | 1409.9235 | 303.9369 | 0.07703
2020-10-19 05:00 | 0.16727 | 1.4594 | 18.0064 | 8.3257 | 343.2475 | -2.5456 | 1.4372 | 36.3084 | 7.8739 | 7.8255 | 78.3246 | 0.14052 | 1409.9313 | 303.9188 | 0.077068
2020-10-19 06:00 | 0.16736 | 1.4604 | 18.0047 | 8.3339 | 343.6083 | -2.5439 | 1.4385 | 36.2941 | 7.8722 | 7.8238 | 78.41 | 0.14059 | 1409.9366 | 304.0736 | 0.077165
2020-10-19 07:00 | 0.16757 | 1.4608 | 18.0032 | 8.3619 | 341.4487 | -2.5462 | 1.4446 | 36.3715 | 7.8707 | 7.8223 | 77.9303 | 0.14077 | 1409.9388 | 304.4523 | 0.077324
2020-10-19 08:00 | 0.16761 | 1.4613 | 17.9996 | 8.3243 | 340.76 | -2.5456 | 1.4417 | 36.399 | 7.8671 | 7.8188 | 77.7668 | 0.1408 | 1409.9413 | 304.5133 | 0.077351
2020-10-19 09:00 | 0.16743 | 1.4623 | 17.9981 | 8.3594 | 337.4228 | -2.5439 | 1.4494 | 36.5208 | 7.8656 | 7.8173 | 77.0215 | 0.14064 | 1409.9457 | 304.1695 | 0.077248
2020-10-19 10:00 | 0.16738 | 1.4627 | 17.9978 | 8.3642 | 337.9596 | -2.5178 | 1.4482 | 36.5011 | 7.8653 | 7.817 | 77.1415 | 0.1406 | 1409.9476 | 304.0818 | 0.077229
2020-10-19 11:00 | 0.16743 | 1.4633 | 17.9944 | 8.3499 | 336.4056 | -2.4976 | 1.4494 | 36.5596 | 7.8619 | 7.8136 | 76.7892 | 0.14064 | 1409.9507 | 304.1747 | 0.077275
2020-10-19 12:00 | 0.16739 | 1.467 | 17.9921 | 8.3988 | 337.665 | -2.4762 | 1.4489 | 36.5119 | 7.8596 | 7.8113 | 77.0757 | 0.14059 | 1409.9683 | 304.0512 | 0.077367
2020-10-19 13:00 | 0.16761 | 1.4705 | 17.9917 | 8.3386 | 335.1911 | -2.4721 | 1.4511 | 36.6049 | 7.8592 | 7.8109 | 76.5157 | 0.14076 | 1409.9855 | 304.4123 | 0.077653
2020-10-19 14:00 | 0.16762 | 1.4725 | 17.9915 | 8.3294 | 334.0741 | -2.4762 | 1.4475 | 36.6498 | 7.859 | 7.8108 | 76.2531 | 0.14077 | 1409.9954 | 304.4229 | 0.077742
2020-10-19 15:00 | 0.1676 | 1.4836 | 17.9918 | 8.3455 | 334.2813 | -2.4872 | 1.4548 | 36.6377 | 7.8593 | 7.811 | 76.3158 | 0.14071 | 1410.0494 | 304.2667 | 0.078143
2020-10-19 16:00 | 0.16774 | 1.4763 | 17.9967 | 8.3723 | 336.7569 | -2.5051 | 1.4538 | 36.5436 | 7.8642 | 7.8159 | 76.8789 | 0.14086 | 1410.0141 | 304.5973 | 0.077995
2020-10-19 17:00 | 0.16771 | 1.4788 | 17.9955 | 8.4009 | 331.715 | -2.5259 | 1.4608 | 36.733 | 7.863 | 7.8147 | 75.7425 | 0.14082 | 1410.026 | 304.5201 | 0.07806
2020-10-19 18:00 | 0.16758 | 1.4816 | 17.9932 | 8.4261 | 328.8644 | -2.5364 | 1.4627 | 36.8426 | 7.8607 | 7.8124 | 75.0954 | 0.14069 | 1410.0395 | 304.2392 | 0.078055
2020-10-19 19:00 | 0.16757 | 1.4822 | 17.9925 | 8.3827 | 329.017 | -2.6468 | 1.4644 | 36.8357 | 7.86 | 7.8117 | 75.1338 | 0.14068 | 1410.0427 | 304.2152 | 0.07807
2020-10-19 20:00 | 0.16762 | 1.4901 | 17.9901 | 8.375 | 329.0804 | -2.5734 | 1.4667 | 36.8319 | 7.8576 | 7.8093 | 75.1531 | 0.14069 | 1410.0808 | 304.2284 | 0.078388
2020-10-19 21:00 | 0.16754 | 1.5003 | 17.9892 | 8.347 | 328.5882 | -2.5369 | 1.4699 | 36.8494 | 7.8567 | 7.8085 | 75.0472 | 0.14058 | 1410.1305 | 303.9819 | 0.07871
2020-10-19 22:00 | 0.16743 | 1.4987 | 17.9886 | 8.4278 | 328.198 | -2.5392 | 1.4706 | 36.8642 | 7.8561 | 7.8079 | 74.9594 | 0.14049 | 1410.1227 | 303.7996 | 0.078571
2020-10-19 23:00 | 0.16769 | 1.5042 | 17.9908 | 8.382 | 326.5031 | -2.5416 | 1.4759 | 36.9276 | 7.8583 | 7.81 | 74.5833 | 0.14069 | 1410.1494 | 304.2055 | 0.078965
2020-10-20 | 0.16774 | 1.5144 | 17.9889 | 8.3924 | 327.1174 | -2.5439 | 1.4804 | 36.9009 | 7.8564 | 7.8081 | 74.7329 | 0.1407 | 1410.1989 | 304.1927 | 0.079368
2020-10-20 01:00 | 0.16777 | 1.5162 | 17.9914 | 8.3456 | 328.0547 | -2.545 | 1.4865 | 36.8608 | 7.8589 | 7.8106 | 74.9596 | 0.14071 | 1410.2079 | 304.2223 | 0.079468
2020-10-20 02:00 | 0.16778 | 1.522 | 17.9908 | 8.4184 | 325.286 | -2.5427 | 1.4902 | 36.9673 | 7.8583 | 7.8101 | 74.3347 | 0.1407 | 1410.2364 | 304.1908 | 0.079692
2020-10-20 03:00 | 0.16789 | 1.5241 | 17.9919 | 8.4242 | 322.4736 | -2.5462 | 1.4952 | 37.0758 | 7.8594 | 7.8111 | 73.7022 | 0.14079 | 1410.2464 | 304.3678 | 0.07985
2020-10-20 04:00 | 0.16823 | 1.5258 | 17.9928 | 8.4722 | 320.3424 | -2.5427 | 1.4992 | 37.1586 | 7.8603 | 7.812 | 73.2233 | 0.14108 | 1410.2554 | 304.9632 | 0.080161
2020-10-20 05:00 | 0.16807 | 1.5274 | 17.9932 | 8.409 | 318.2965 | -2.5456 | 1.5018 | 37.2392 | 7.8607 | 7.8124 | 72.7607 | 0.14093 | 1410.2629 | 304.6464 | 0.080103
2020-10-20 06:00 | 0.1681 | 1.5315 | 17.9904 | 8.4515 | 319.8329 | -2.5473 | 1.4991 | 37.179 | 7.8579 | 7.8096 | 73.1066 | 0.14094 | 1410.2827 | 304.6678 | 0.080264
2020-10-20 07:00 | 0.16795 | 1.5345 | 17.9895 | 8.3943 | 318.8974 | -2.5445 | 1.5042 | 37.2137 | 7.857 | 7.8087 | 72.9028 | 0.14079 | 1410.2971 | 304.3521 | 0.080257
2020-10-20 08:00 | 0.16802 | 1.5349 | 17.9881 | 8.4339 | 319.4866 | -2.5445 | 1.4984 | 37.1934 | 7.8556 | 7.8073 | 73.0258 | 0.14086 | 1410.2991 | 304.4807 | 0.080317
2020-10-20 09:00 | 0.16798 | 1.536 | 17.9856 | 8.3944 | 319.1194 | -2.5427 | 1.5056 | 37.204 | 7.8531 | 7.8049 | 72.9563 | 0.14082 | 1410.3043 | 304.402 | 0.080318
2020-10-20 10:00 | 0.16772 | 1.5386 | 17.9831 | 8.4314 | 320.6156 | -2.5219 | 1.4934 | 37.151 | 7.8506 | 7.8023 | 73.2737 | 0.14057 | 1410.3166 | 303.8915 | 0.08021
2020-10-20 11:00 | 0.16788 | 1.5391 | 17.9809 | 8.3794 | 320.6983 | -2.4953 | 1.4921 | 37.1484 | 7.8484 | 7.8001 | 73.2901 | 0.14072 | 1410.319 | 304.1854 | 0.080333
2020-10-20 12:00 | 0.16797 | 1.5386 | 17.9784 | 8.3743 | 322.1432 | -2.4687 | 1.4704 | 37.103 | 7.8459 | 7.7977 | 73.5763 | 0.1408 | 1410.3166 | 304.3573 | 0.080368
2020-10-20 13:00 | 0.16775 | 1.538 | 17.9797 | 8.338 | 321.1537 | -2.4692 | 1.4774 | 37.1385 | 7.8472 | 7.799 | 73.3643 | 0.14061 | 1410.3138 | 303.9643 | 0.080198
2020-10-20 14:00 | 0.16805 | 1.5402 | 17.9798 | 8.3806 | 321.1242 | -2.4687 | 1.4823 | 37.1369 | 7.8473 | 7.7991 | 73.3677 | 0.14086 | 1410.3246 | 304.4722 | 0.080486
2020-10-20 15:00 | 0.16794 | 1.5396 | 17.9815 | 8.3626 | 319.724 | -2.4692 | 1.489 | 37.1892 | 7.849 | 7.8008 | 73.0612 | 0.14077 | 1410.3215 | 304.2961 | 0.080401
2020-10-20 16:00 | 0.16816 | 1.5427 | 17.9807 | 8.4088 | 319.0521 | -2.497 | 1.4939 | 37.2133 | 7.8482 | 7.7999 | 72.9176 | 0.14095 | 1410.3371 | 304.6599 | 0.080668
2020-10-20 17:00 | 0.16811 | 1.5418 | 17.9819 | 8.3879 | 318.1585 | -2.5254 | 1.5036 | 37.2437 | 7.8494 | 7.8012 | 72.7327 | 0.14091 | 1410.3324 | 304.5709 | 0.0806
2020-10-20 18:00 | 0.16815 | 1.5415 | 17.984 | 8.4419 | 318.0427 | -2.5358 | 1.5132 | 37.243 | 7.8515 | 7.8032 | 72.7256 | 0.14094 | 1410.3313 | 304.6399 | 0.080628
2020-10-20 19:00 | 0.16831 | 1.5448 | 17.9861 | 8.4157 | 316.8316 | -2.5473 | 1.5256 | 37.2849 | 7.8536 | 7.8054 | 72.4733 | 0.14107 | 1410.3473 | 304.9031 | 0.080873
2020-10-20 20:00 | 0.16838 | 1.5482 | 17.9884 | 8.4642 | 318.2695 | -2.5421 | 1.5261 | 37.2266 | 7.8559 | 7.8076 | 72.8032 | 0.14112 | 1410.3641 | 304.9979 | 0.081061
2020-10-20 21:00 | 0.16856 | 1.5538 | 17.9907 | 8.4426 | 318.9365 | -2.5433 | 1.5321 | 37.1962 | 7.8581 | 7.8099 | 72.9679 | 0.14124 | 1410.3916 | 305.2512 | 0.081399
2020-10-20 22:00 | 0.16823 | 1.5613 | 17.991 | 8.4228 | 320.1467 | -2.545 | 1.5329 | 37.1472 | 7.8585 | 7.8102 | 73.2464 | 0.14093 | 1410.4274 | 304.5877 | 0.081439
2020-10-20 23:00 | 0.16854 | 1.5668 | 17.9946 | 8.4048 | 320.6819 | -2.5473 | 1.5357 | 37.1243 | 7.8621 | 7.8138 | 73.3745 | 0.14118 | 1410.4546 | 305.0911 | 0.081877
2020-10-21 | 0.16806 | 1.564 | 17.9967 | 8.4221 | 321.1118 | -2.5439 | 1.5374 | 37.1061 | 7.8642 | 7.8159 | 73.4763 | 0.14077 | 1410.4403 | 304.2426 | 0.08144
2020-10-21 01:00 | 0.16846 | 1.5713 | 18.0026 | 8.4158 | 319.2607 | -2.5508 | 1.5387 | 37.1795 | 7.8701 | 7.8217 | 73.0554 | 0.14109 | 1410.4766 | 304.8915 | 0.08202
2020-10-21 02:00 | 0.16858 | 1.5723 | 18.0085 | 8.4747 | 317.596 | -2.5421 | 1.5386 | 37.2465 | 7.876 | 7.8276 | 72.6742 | 0.14119 | 1410.4816 | 305.0965 | 0.08217
2020-10-21 03:00 | 0.16861 | 1.5732 | 18.0097 | 8.4253 | 316.8923 | -2.5468 | 1.5407 | 37.2738 | 7.8772 | 7.8288 | 72.5174 | 0.14121 | 1410.4859 | 305.1531 | 0.082233
2020-10-21 04:00 | 0.16892 | 1.577 | 18.0138 | 8.4616 | 316.5745 | -2.5427 | 1.5467 | 37.2833 | 7.8813 | 7.8329 | 72.4568 | 0.14147 | 1410.505 | 305.6746 | 0.082613
2020-10-21 05:00 | 0.16841 | 1.5767 | 18.0237 | 8.4204 | 316.4326 | -2.541 | 1.546 | 37.2895 | 7.8912 | 7.8427 | 72.4226 | 0.14102 | 1410.5029 | 304.7491 | 0.082285
2020-10-21 06:00 | 0.16862 | 1.578 | 18.0267 | 8.4503 | 316.8499 | -2.541 | 1.5453 | 37.273 | 7.8942 | 7.8457 | 72.5169 | 0.1412 | 1410.5095 | 305.1164 | 0.082496
2020-10-21 07:00 | 0.1688 | 1.5799 | 18.0261 | 8.4308 | 317.4216 | -2.5439 | 1.5473 | 37.2487 | 7.8936 | 7.8451 | 72.6519 | 0.14135 | 1410.519 | 305.4105 | 0.082685
2020-10-21 08:00 | 0.16854 | 1.5811 | 18.0308 | 8.4777 | 316.6547 | -2.5392 | 1.5444 | 37.2814 | 7.8982 | 7.8497 | 72.4704 | 0.14112 | 1410.5245 | 304.9328 | 0.082568
2020-10-21 09:00 | 0.16868 | 1.5749 | 18.0363 | 8.4467 | 316.5615 | -2.5317 | 1.5385 | 37.2885 | 7.9038 | 7.8553 | 72.4374 | 0.14126 | 1410.4946 | 305.2506 | 0.082473
2020-10-21 10:00 | 0.16874 | 1.5836 | 18.0414 | 8.4635 | 314.827 | -2.5109 | 1.5409 | 37.3576 | 7.9089 | 7.8603 | 72.0453 | 0.14128 | 1410.5371 | 305.27 | 0.082854
2020-10-21 11:00 | 0.169 | 1.5853 | 18.0526 | 8.4426 | 316.7326 | -2.4895 | 1.5423 | 37.2794 | 7.9201 | 7.8714 | 72.4842 | 0.14151 | 1410.5456 | 305.7328 | 0.083158
2020-10-21 12:00 | 0.16861 | 1.5818 | 18.0555 | 8.4277 | 322.7935 | -2.4461 | 1.5383 | 37.0387 | 7.923 | 7.8743 | 73.8629 | 0.14118 | 1410.5281 | 305.0584 | 0.082767
2020-10-21 13:00 | 0.16891 | 1.5855 | 18.0654 | 8.4391 | 319.7614 | -2.4814 | 1.5393 | 37.1591 | 7.9329 | 7.8841 | 73.1712 | 0.14142 | 1410.5471 | 305.5638 | 0.083167
2020-10-21 14:00 | 0.16879 | 1.5907 | 18.0628 | 8.4195 | 321.6637 | -2.4623 | 1.5401 | 37.0826 | 7.9303 | 7.8816 | 73.6081 | 0.1413 | 1410.5719 | 305.2911 | 0.083252
2020-10-21 15:00 | 0.1688 | 1.5796 | 18.0703 | 8.4839 | 316.1955 | -2.4617 | 1.5444 | 37.3 | 7.9378 | 7.889 | 72.3654 | 0.14135 | 1410.518 | 305.431 | 0.082901
2020-10-21 16:00 | 0.1691 | 1.5933 | 18.0753 | 8.4892 | 319.9331 | -2.4999 | 1.5439 | 37.1496 | 7.9428 | 7.894 | 73.22 | 0.14156 | 1410.5851 | 305.8259 | 0.083629
2020-10-21 17:00 | 0.16888 | 1.593 | 18.078 | 8.4444 | 314.0319 | -2.5254 | 1.5514 | 37.3841 | 7.9455 | 7.8967 | 71.884 | 0.14137 | 1410.5835 | 305.4312 | 0.083475
2020-10-21 18:00 | 0.16929 | 1.598 | 18.0858 | 8.4671 | 313.8782 | -2.5346 | 1.5511 | 37.3905 | 7.9533 | 7.9044 | 71.8484 | 0.14171 | 1410.608 | 306.1227 | 0.083982
2020-10-21 19:00 | 0.16922 | 1.5971 | 18.0928 | 8.5228 | 315.8535 | -2.5364 | 1.5681 | 37.3004 | 7.9603 | 7.9114 | 72.3344 | 0.14165 | 1410.6036 | 306.0002 | 0.083932
2020-10-21 20:00 | 0.1693 | 1.6109 | 18.0948 | 8.5329 | 311.0571 | -2.5375 | 1.5623 | 37.4998 | 7.9623 | 7.9134 | 71.2247 | 0.14166 | 1410.671 | 305.9957 | 0.084488
2020-10-21 21:00 | 0.16953 | 1.6077 | 18.0918 | 8.5502 | 307.975 | -2.5456 | 1.5741 | 37.6207 | 7.9593 | 7.9104 | 70.5419 | 0.14187 | 1410.6556 | 306.4457 | 0.084523
2020-10-21 22:00 | 0.16917 | 1.6162 | 18.0955 | 8.5369 | 305.5992 | -2.541 | 1.5722 | 37.7211 | 7.963 | 7.914 | 69.9939 | 0.14152 | 1410.6964 | 305.7052 | 0.084584
2020-10-21 23:00 | 0.16934 | 1.615 | 18.0964 | 8.502 | 303.5786 | -2.5421 | 1.5782 | 37.8026 | 7.9639 | 7.915 | 69.5427 | 0.14168 | 1410.6909 | 306.0331 | 0.084671
2020-10-22 | 0.16922 | 1.6247 | 18.0994 | 8.5332 | 302.4553 | -2.5994 | 1.5854 | 37.8461 | 7.9669 | 7.9179 | 69.2989 | 0.14153 | 1410.7377 | 305.7106 | 0.084938
2020-10-22 01:00 | 0.16968 | 1.6264 | 18.104 | 8.536 | 304.2302 | -2.5896 | 1.5891 | 37.769 | 7.9715 | 7.9226 | 69.7129 | 0.14192 | 1410.7464 | 306.5203 | 0.085346
2020-10-22 02:00 | 0.16955 | 1.6224 | 18.1056 | 8.5368 | 302.0541 | -2.5751 | 1.5845 | 37.8636 | 7.9731 | 7.9241 | 69.2054 | 0.14183 | 1410.7273 | 306.3319 | 0.085126
2020-10-22 03:00 | 0.16969 | 1.6276 | 18.1089 | 8.5104 | 301.6474 | -2.5693 | 1.5837 | 37.8813 | 7.9764 | 7.9274 | 69.1108 | 0.14193 | 1410.7525 | 306.5231 | 0.085419
2020-10-22 04:00 | 0.16958 | 1.6326 | 18.1077 | 8.562 | 305.538 | -2.5572 | 1.5891 | 37.714 | 7.9752 | 7.9262 | 70.0125 | 0.14181 | 1410.7765 | 306.269 | 0.085508
2020-10-22 05:00 | 0.16968 | 1.6321 | 18.1079 | 8.5522 | 303.474 | -2.5392 | 1.5842 | 37.8037 | 7.9754 | 7.9264 | 69.5302 | 0.1419 | 1410.7745 | 306.4562 | 0.085565
2020-10-22 06:00 | 0.16965 | 1.6316 | 18.1106 | 8.556 | 303.0178 | -2.534 | 1.5872 | 37.8212 | 7.9781 | 7.9291 | 69.4314 | 0.14188 | 1410.7717 | 306.4128 | 0.085539
2020-10-22 07:00 | 0.16986 | 1.631 | 18.1126 | 8.5216 | 304.8254 | -2.5404 | 1.5945 | 37.7409 | 7.9801 | 7.9311 | 69.8597 | 0.14206 | 1410.769 | 306.8005 | 0.085678
2020-10-22 08:00 | 0.16993 | 1.6312 | 18.1118 | 8.5863 | 304.7327 | -2.5404 | 1.5963 | 37.7437 | 7.9793 | 7.9302 | 69.842 | 0.14212 | 1410.77 | 306.9143 | 0.085726
2020-10-22 09:00 | 0.16983 | 1.632 | 18.1108 | 8.5692 | 303.8755 | -2.5311 | 1.5983 | 37.7788 | 7.9783 | 7.9293 | 69.6492 | 0.14203 | 1410.774 | 306.7227 | 0.085679
2020-10-22 10:00 | 0.16954 | 1.6309 | 18.1131 | 8.5114 | 305.6983 | -2.5045 | 1.5848 | 37.7098 | 7.9806 | 7.9316 | 70.0409 | 0.14178 | 1410.7683 | 306.2216 | 0.08545
2020-10-22 11:00 | 0.16984 | 1.6306 | 18.1165 | 8.4993 | 301.7779 | -2.482 | 1.5849 | 37.8751 | 7.984 | 7.9349 | 69.1431 | 0.14205 | 1410.7671 | 306.7719 | 0.085671
2020-10-22 12:00 | 0.16997 | 1.6297 | 18.1208 | 8.5166 | 308.4196 | -2.4658 | 1.5814 | 37.5981 | 7.9883 | 7.9392 | 70.658 | 0.14216 | 1410.763 | 307.0137 | 0.085753
2020-10-22 13:00 | 0.16993 | 1.6289 | 18.1223 | 8.4997 | 303.7597 | -2.4531 | 1.5832 | 37.7921 | 7.9898 | 7.9407 | 69.5939 | 0.14213 | 1410.7594 | 306.939 | 0.085702
2020-10-22 14:00 | 0.16966 | 1.6267 | 18.1264 | 8.5696 | 301.8401 | -2.4588 | 1.5869 | 37.8713 | 7.9939 | 7.9448 | 69.161 | 0.14191 | 1410.7482 | 306.4838 | 0.085455
2020-10-22 15:00 | 0.17009 | 1.628 | 18.1268 | 8.5211 | 299.1999 | -2.4779 | 1.5994 | 37.9767 | 7.9943 | 7.9452 | 68.5797 | 0.14228 | 1410.7552 | 307.2474 | 0.08581
2020-10-22 16:00 | 0.16997 | 1.6272 | 18.1273 | 8.5452 | 297.3411 | -2.4953 | 1.5935 | 38.0599 | 7.9948 | 7.9457 | 68.1427 | 0.14217 | 1410.7512 | 307.0409 | 0.085701
2020-10-22 17:00 | 0.16988 | 1.6274 | 18.1277 | 8.5377 | 303.7362 | -2.515 | 1.5919 | 37.7882 | 7.9952 | 7.9461 | 69.6052 | 0.14209 | 1410.752 | 306.8733 | 0.085643
2020-10-22 18:00 | 0.16997 | 1.632 | 18.1274 | 8.5558 | 300.9781 | -2.5236 | 1.5874 | 37.9077 | 7.9949 | 7.9458 | 68.9645 | 0.14215 | 1410.7744 | 306.9877 | 0.085867
2020-10-22 19:00 | 0.17003 | 1.6305 | 18.1288 | 8.564 | 300.8797 | -2.5294 | 1.5892 | 37.9108 | 7.9963 | 7.9472 | 68.9455 | 0.14221 | 1410.7673 | 307.1036 | 0.085861
2020-10-22 20:00 | 0.16997 | 1.6343 | 18.1304 | 8.5601 | 300.2717 | -2.5317 | 1.5991 | 37.9311 | 7.9979 | 7.9488 | 68.8249 | 0.14214 | 1410.7858 | 306.9617 | 0.085963
2020-10-22 21:00 | 0.16998 | 1.6362 | 18.1282 | 8.5991 | 297.0807 | -2.5329 | 1.6139 | 38.0596 | 7.9957 | 7.9466 | 68.121 | 0.14214 | 1410.795 | 306.9572 | 0.086024
2020-10-22 22:00 | 0.17016 | 1.6385 | 18.1283 | 8.6019 | 296.3911 | -2.5358 | 1.6076 | 38.0928 | 7.9958 | 7.9466 | 67.9513 | 0.14229 | 1410.8059 | 307.2637 | 0.086231
2020-10-22 23:00 | 0.16974 | 1.6409 | 18.1265 | 8.5928 | 293.8667 | -2.5358 | 1.6179 | 38.1966 | 7.994 | 7.9449 | 67.3915 | 0.14191 | 1410.8175 | 306.4745 | 0.086008
2020-10-23 | 0.17024 | 1.6475 | 18.1234 | 8.6306 | 294.3871 | -2.5352 | 1.6141 | 38.176 | 7.9909 | 7.9418 | 67.504 | 0.14232 | 1410.8497 | 307.3122 | 0.086576
2020-10-23 01:00 | 0.1705 | 1.6519 | 18.1212 | 8.6023 | 295.122 | -2.534 | 1.6211 | 38.1401 | 7.9887 | 7.9396 | 67.6855 | 0.14253 | 1410.8714 | 307.7265 | 0.086898
2020-10-23 02:00 | 0.17029 | 1.6629 | 18.1193 | 8.6426 | 297.0091 | -2.5346 | 1.6192 | 38.0596 | 7.9868 | 7.9377 | 68.1147 | 0.1423 | 1410.9241 | 307.2409 | 0.087119
2020-10-23 03:00 | 0.17082 | 1.6653 | 18.118 | 8.5951 | 296.1541 | -2.5392 | 1.6166 | 38.098 | 7.9855 | 7.9365 | 67.914 | 0.14275 | 1410.9368 | 308.1561 | 0.087569
2020-10-23 04:00 | 0.17061 | 1.6637 | 18.1147 | 8.6117 | 296.2422 | -2.5392 | 1.6138 | 38.0958 | 7.9822 | 7.9331 | 67.9288 | 0.14257 | 1410.9287 | 307.7935 | 0.087347
2020-10-23 05:00 | 0.17055 | 1.6672 | 18.1109 | 8.5481 | 296.2134 | -2.5369 | 1.6197 | 38.0937 | 7.9784 | 7.9294 | 67.9332 | 0.14251 | 1410.9455 | 307.6553 | 0.087409
2020-10-23 06:00 | 0.17081 | 1.6666 | 18.1056 | 8.644 | 296.6451 | -2.5364 | 1.6144 | 38.078 | 7.9731 | 7.9241 | 68.0225 | 0.14273 | 1410.9428 | 308.1253 | 0.087543
2020-10-23 07:00 | 0.17074 | 1.6652 | 18.1019 | 8.5949 | 296.2361 | -2.5392 | 1.6174 | 38.094 | 7.9694 | 7.9204 | 67.9342 | 0.14268 | 1410.9355 | 308.0258 | 0.08743
2020-10-23 08:00 | 0.17038 | 1.6603 | 18.0968 | 8.619 | 296.7918 | -2.5416 | 1.6105 | 38.0739 | 7.9643 | 7.9154 | 68.0487 | 0.14239 | 1410.9112 | 307.4187 | 0.086976
2020-10-23 09:00 | 0.17061 | 1.6621 | 18.0912 | 8.6052 | 295.9067 | -2.5375 | 1.6149 | 38.1097 | 7.9587 | 7.9098 | 67.8539 | 0.14259 | 1410.9206 | 307.8278 | 0.087182
2020-10-23 10:00 | 0.17068 | 1.662 | 18.0847 | 8.6371 | 295.5619 | -2.5178 | 1.6168 | 38.1234 | 7.9522 | 7.9033 | 67.7784 | 0.14264 | 1410.9199 | 307.9453 | 0.087189
2020-10-23 11:00 | 0.1705 | 1.6596 | 18.0764 | 8.5826 | 293.9157 | -2.4941 | 1.6218 | 38.1922 | 7.9439 | 7.8951 | 67.4101 | 0.14249 | 1410.9079 | 307.641 | 0.086936
2020-10-23 12:00 | 0.17064 | 1.6615 | 18.0693 | 8.6162 | 291.5957 | -2.4664 | 1.6211 | 38.294 | 7.9368 | 7.888 | 66.8768 | 0.14261 | 1410.917 | 307.8849 | 0.087068
2020-10-23 13:00 | 0.17035 | 1.6641 | 18.0625 | 8.63 | 290.9397 | -2.4785 | 1.6236 | 38.3214 | 7.93 | 7.8813 | 66.7308 | 0.14235 | 1410.9292 | 307.3264 | 0.086915
2020-10-23 14:00 | 0.17047 | 1.668 | 18.0554 | 8.6524 | 291.0283 | -2.475 | 1.6222 | 38.3182 | 7.9229 | 7.8742 | 66.7487 | 0.14243 | 1410.9481 | 307.4984 | 0.087096
2020-10-23 15:00 | 0.17053 | 1.6662 | 18.0456 | 8.5611 | 291.2844 | -2.4814 | 1.6227 | 38.3068 | 7.9131 | 7.8645 | 66.8083 | 0.1425 | 1410.9394 | 307.634 | 0.087032
2020-10-23 16:00 | 0.17102 | 1.6697 | 18.0356 | 8.5793 | 292.7548 | -2.5086 | 1.6211 | 38.2431 | 7.9031 | 7.8546 | 67.1428 | 0.1429 | 1410.9568 | 308.4714 | 0.087446
2020-10-23 17:00 | 0.1706 | 1.67 | 18.0291 | 8.6317 | 292.3509 | -2.5202 | 1.6228 | 38.2599 | 7.8966 | 7.8481 | 67.0531 | 0.14254 | 1410.9575 | 307.7242 | 0.08713
2020-10-23 18:00 | 0.17128 | 1.6714 | 18.025 | 8.6044 | 295.2253 | -2.53 | 1.6216 | 38.1353 | 7.8925 | 7.844 | 67.7104 | 0.14313 | 1410.9654 | 308.9317 | 0.08764
2020-10-23 19:00 | 0.171 | 1.6745 | 18.0222 | 8.6458 | 293.9382 | -2.5311 | 1.6306 | 38.1862 | 7.8897 | 7.8412 | 67.4317 | 0.14287 | 1410.9798 | 308.3849 | 0.087528
2020-10-23 20:00 | 0.17115 | 1.6792 | 18.0198 | 8.6666 | 291.4922 | -2.5329 | 1.6314 | 38.2926 | 7.8873 | 7.8389 | 66.8722 | 0.14298 | 1411.0025 | 308.6141 | 0.087784
2020-10-23 21:00 | 0.17105 | 1.6801 | 18.0154 | 8.6362 | 288.996 | -2.5329 | 1.6455 | 38.3946 | 7.8829 | 7.8345 | 66.3252 | 0.14289 | 1411.0067 | 308.422 | 0.087721
2020-10-23 22:00 | 0.1711 | 1.6811 | 18.0132 | 8.6745 | 288.1823 | -2.5311 | 1.6467 | 38.4301 | 7.8807 | 7.8323 | 66.1405 | 0.14293 | 1411.0116 | 308.4935 | 0.087777
2020-10-23 23:00 | 0.17105 | 1.6824 | 18.0109 | 8.6357 | 287.1606 | -2.5335 | 1.652 | 38.4725 | 7.8784 | 7.83 | 65.9157 | 0.14288 | 1411.018 | 308.396 | 0.087778
2020-10-24 | 0.17102 | 1.6886 | 18.0094 | 8.6598 | 286.4653 | -2.5306 | 1.6548 | 38.5019 | 7.8769 | 7.8285 | 65.7611 | 0.14283 | 1411.048 | 308.2771 | 0.08796
2020-10-24 01:00 | 0.17112 | 1.6925 | 18.0082 | 8.6376 | 282.5057 | -2.53 | 1.6616 | 38.676 | 7.8757 | 7.8273 | 64.8642 | 0.1429 | 1411.067 | 308.4155 | 0.088156
2020-10-24 02:00 | 0.1715 | 1.6921 | 18.0102 | 8.6667 | 280.9342 | -2.5346 | 1.6577 | 38.7495 | 7.8777 | 7.8293 | 64.4966 | 0.14323 | 1411.0654 | 309.098 | 0.088418
2020-10-24 03:00 | 0.17106 | 1.6945 | 18.012 | 8.6275 | 279.6724 | -2.5323 | 1.6617 | 38.8048 | 7.8795 | 7.8311 | 64.2138 | 0.14284 | 1411.0762 | 308.2951 | 0.0882
2020-10-24 04:00 | 0.17126 | 1.6981 | 18.0165 | 8.7136 | 282.5973 | -2.5352 | 1.6625 | 38.6713 | 7.884 | 7.8356 | 64.8871 | 0.14299 | 1411.094 | 308.6018 | 0.088481
2020-10-24 05:00 | 0.17157 | 1.7026 | 18.0217 | 8.639 | 281.3953 | -2.5352 | 1.668 | 38.7227 | 7.8892 | 7.8407 | 64.6208 | 0.14324 | 1411.1165 | 309.1129 | 0.088879
2020-10-24 06:00 | 0.17152 | 1.7031 | 18.0262 | 8.7134 | 281.5545 | -2.5317 | 1.6614 | 38.7192 | 7.8937 | 7.8452 | 64.6456 | 0.1432 | 1411.119 | 309.0245 | 0.088887
2020-10-24 07:00 | 0.1714 | 1.703 | 18.033 | 8.6783 | 281.5554 | -2.5329 | 1.6674 | 38.7157 | 7.9005 | 7.8519 | 64.6565 | 0.1431 | 1411.1185 | 308.8108 | 0.088833
2020-10-24 08:00 | 0.17168 | 1.7051 | 18.041 | 8.699 | 283.4484 | -2.5329 | 1.6587 | 38.635 | 7.9085 | 7.8599 | 65.0758 | 0.14333 | 1411.129 | 309.2832 | 0.089138
2020-10-24 09:00 | 0.17159 | 1.7059 | 18.0483 | 8.6302 | 282.124 | -2.5317 | 1.6598 | 38.6943 | 7.9158 | 7.8672 | 64.7736 | 0.14325 | 1411.1327 | 309.1259 | 0.089142
2020-10-24 10:00 | 0.17195 | 1.7065 | 18.0566 | 8.7065 | 283.1049 | -2.5121 | 1.6588 | 38.6505 | 7.9241 | 7.8754 | 64.9971 | 0.14356 | 1411.1362 | 309.7634 | 0.089457
2020-10-24 11:00 | 0.17137 | 1.7041 | 18.065 | 8.6898 | 283.3685 | -2.5317 | 1.6661 | 38.6345 | 7.9325 | 7.8837 | 65.0704 | 0.14307 | 1411.1242 | 308.7492 | 0.08901
2020-10-24 12:00 | 0.17135 | 1.7046 | 18.0733 | 8.6982 | 285.5342 | -2.4727 | 1.6704 | 38.5346 | 7.9408 | 7.892 | 65.5756 | 0.14305 | 1411.1268 | 308.7103 | 0.089057
2020-10-24 13:00 | 0.17168 | 1.7062 | 18.0785 | 8.6932 | 285.6824 | -2.4629 | 1.6729 | 38.5266 | 7.946 | 7.8972 | 65.6142 | 0.14333 | 1411.135 | 309.2872 | 0.08937
2020-10-24 14:00 | 0.17122 | 1.7077 | 18.0822 | 8.6907 | 286.3034 | -2.464 | 1.673 | 38.4988 | 7.9497 | 7.9009 | 65.7568 | 0.14292 | 1411.1415 | 308.4288 | 0.089105
2020-10-24 15:00 | 0.17169 | 1.707 | 18.0886 | 8.6769 | 285.2942 | -2.4849 | 1.6772 | 38.5416 | 7.9561 | 7.9072 | 65.5327 | 0.14334 | 1411.1391 | 309.2947 | 0.089454
2020-10-24 16:00 | 0.17192 | 1.7057 | 18.0907 | 8.68 | 285.4385 | -2.5057 | 1.6671 | 38.5408 | 7.9582 | 7.9093 | 65.5479 | 0.14354 | 1411.1327 | 309.723 | 0.089582
2020-10-24 17:00 | 0.172 | 1.7082 | 18.0903 | 8.6529 | 283.6377 | -2.5259 | 1.674 | 38.6178 | 7.9578 | 7.909 | 65.1466 | 0.1436 | 1411.1451 | 309.8434 | 0.089722
2020-10-24 18:00 | 0.17209 | 1.7105 | 18.0914 | 8.7433 | 285.0192 | -2.5265 | 1.6745 | 38.5554 | 7.9589 | 7.91 | 65.4649 | 0.14366 | 1411.1561 | 309.9668 | 0.089861
2020-10-24 19:00 | 0.17215 | 1.7125 | 18.0911 | 8.7106 | 282.2382 | -2.5317 | 1.6811 | 38.677 | 7.9586 | 7.9097 | 64.8378 | 0.14371 | 1411.1661 | 310.0595 | 0.089973
2020-10-24 20:00 | 0.17205 | 1.7157 | 18.0906 | 8.7069 | 279.7739 | -2.534 | 1.6838 | 38.7875 | 7.9581 | 7.9092 | 64.2765 | 0.14361 | 1411.1813 | 309.8424 | 0.090004
2020-10-24 21:00 | 0.17224 | 1.7185 | 18.0894 | 8.6798 | 279.9622 | -2.5387 | 1.6927 | 38.7738 | 7.9569 | 7.908 | 64.3356 | 0.14376 | 1411.1953 | 310.1573 | 0.090229
2020-10-24 22:00 | 0.17219 | 1.7218 | 18.0847 | 8.7689 | 280.14 | -2.5387 | 1.6891 | 38.7677 | 7.9522 | 7.9033 | 64.37 | 0.14371 | 1411.2108 | 310.0384 | 0.09028
2020-10-24 23:00 | 0.17221 | 1.7235 | 18.0784 | 8.6991 | 279.6736 | -2.5381 | 1.6966 | 38.7848 | 7.9459 | 7.8971 | 64.2762 | 0.14372 | 1411.2191 | 310.0522 | 0.090318
2020-10-25 | 0.17211 | 1.7269 | 18.0728 | 8.6922 | 283.2719 | -2.5392 | 1.6934 | 38.6233 | 7.9403 | 7.8915 | 65.0972 | 0.14361 | 1411.2352 | 309.8328 | 0.09033
2020-10-25 01:00 | 0.17226 | 1.7337 | 18.0678 | 8.6623 | 288.1035 | -2.5491 | 1.6969 | 38.4049 | 7.9353 | 7.8865 | 66.214 | 0.14372 | 1411.2683 | 310.0372 | 0.090639
2020-10-25 02:00 | 0.17242 | 1.7272 | 18.0615 | 8.6745 | 291.7385 | -2.5473 | 1.6956 | 38.2453 | 7.929 | 7.8803 | 67.047 | 0.14388 | 1411.2368 | 310.391 | 0.090503
2020-10-25 03:00 | 0.17243 | 1.7331 | 18.0542 | 8.655 | 292.7819 | -2.5416 | 1.6985 | 38.1979 | 7.9217 | 7.873 | 67.2923 | 0.14386 | 1411.2655 | 310.3406 | 0.090669
2020-10-25 04:00 | 0.17243 | 1.7366 | 18.0488 | 8.6546 | 293.3639 | -2.5416 | 1.6977 | 38.1729 | 7.9163 | 7.8676 | 67.4246 | 0.14385 | 1411.282 | 310.3023 | 0.090754
2020-10-25 05:00 | 0.1723 | 1.7349 | 18.0394 | 8.6627 | 292.7659 | -2.5421 | 1.7026 | 38.1962 | 7.9069 | 7.8583 | 67.2961 | 0.14375 | 1411.2735 | 310.0904 | 0.09056
2020-10-25 06:00 | 0.1724 | 1.7349 | 18.0276 | 8.6935 | 292.377 | -2.5387 | 1.7023 | 38.2135 | 7.8951 | 7.8466 | 67.2061 | 0.14383 | 1411.2734 | 310.2718 | 0.090573
2020-10-25 07:00 | 0.17227 | 1.734 | 18.0158 | 8.6338 | 292.6042 | -2.5381 | 1.7038 | 38.2026 | 7.8833 | 7.8349 | 67.2611 | 0.14373 | 1411.269 | 310.0503 | 0.090395
2020-10-25 08:00 | 0.17218 | 1.7314 | 18.0027 | 8.6949 | 293.6961 | -2.5398 | 1.705 | 38.1543 | 7.8702 | 7.8218 | 67.5142 | 0.14366 | 1411.2563 | 309.914 | 0.09018
2020-10-25 09:00 | 0.17246 | 1.7335 | 17.9903 | 8.6322 | 292.5573 | -2.5375 | 1.7067 | 38.203 | 7.8578 | 7.8095 | 67.2558 | 0.14389 | 1411.2663 | 310.3862 | 0.09038
2020-10-25 10:00 | 0.17258 | 1.7322 | 17.978 | 8.6589 | 291.9415 | -2.5138 | 1.7046 | 38.2312 | 7.8455 | 7.7973 | 67.1103 | 0.144 | 1411.26 | 310.6152 | 0.09036
2020-10-25 11:00 | 0.17257 | 1.7344 | 17.9635 | 8.6586 | 290.7427 | -2.4883 | 1.7074 | 38.2823 | 7.831 | 7.7829 | 66.8399 | 0.14398 | 1411.2705 | 310.5739 | 0.090354
2020-10-25 12:00 | 0.17216 | 1.7339 | 17.9532 | 8.7036 | 288.4498 | -2.5161 | 1.7084 | 38.3831 | 7.8207 | 7.7726 | 66.3144 | 0.14363 | 1411.2672 | 309.854 | 0.089998
2020-10-25 13:00 | 0.17248 | 1.74 | 17.9404 | 8.5335 | 291.2034 | -2.4698 | 1.7106 | 38.2602 | 7.8079 | 7.76 | 66.9517 | 0.14388 | 1411.2971 | 310.3627 | 0.090363
2020-10-25 14:00 | 0.17233 | 1.739 | 17.9252 | 8.7117 | 287.9607 | -2.4762 | 1.7095 | 38.4041 | 7.7927 | 7.7448 | 66.204 | 0.14375 | 1411.2919 | 310.0933 | 0.090143
2020-10-25 15:00 | 0.17263 | 1.741 | 17.9137 | 8.647 | 287.6134 | -2.4826 | 1.7098 | 38.4194 | 7.7812 | 7.7333 | 66.1248 | 0.144 | 1411.3016 | 310.6156 | 0.090365
2020-10-25 16:00 | 0.17256 | 1.7402 | 17.8988 | 8.7626 | 287.7419 | -2.5034 | 1.7107 | 38.4131 | 7.7663 | 7.7186 | 66.1561 | 0.14395 | 1411.2975 | 310.5091 | 0.090219
2020-10-25 17:00 | 0.17255 | 1.7417 | 17.8842 | 8.735 | 284.5002 | -2.5225 | 1.7158 | 38.5551 | 7.7517 | 7.704 | 65.4198 | 0.14394 | 1411.3045 | 310.4757 | 0.090188
2020-10-25 18:00 | 0.17283 | 1.7433 | 17.8696 | 8.7643 | 284.802 | -2.5288 | 1.7142 | 38.5425 | 7.7371 | 7.6895 | 65.4865 | 0.14417 | 1411.3125 | 310.9524 | 0.090363
2020-10-25 19:00 | 0.17263 | 1.7456 | 17.8607 | 8.7223 | 284.3703 | -2.5543 | 1.7157 | 38.561 | 7.7282 | 7.6807 | 65.3898 | 0.14398 | 1411.3231 | 310.5639 | 0.09025
2020-10-25 20:00 | 0.17233 | 1.7487 | 17.8575 | 8.738 | 283.2723 | -2.5248 | 1.7178 | 38.6093 | 7.725 | 7.6775 | 65.141 | 0.14372 | 1411.3377 | 310.0016 | 0.090126
2020-10-25 21:00 | 0.17261 | 1.7529 | 17.8527 | 8.69 | 281.5987 | -2.5254 | 1.7215 | 38.683 | 7.7202 | 7.6727 | 64.7627 | 0.14394 | 1411.3579 | 310.4501 | 0.090431
2020-10-25 22:00 | 0.17293 | 1.7558 | 17.8515 | 8.7714 | 281.0032 | -2.5283 | 1.7256 | 38.7076 | 7.719 | 7.6715 | 64.6332 | 0.1442 | 1411.3724 | 310.9944 | 0.090748
2020-10-25 23:00 | 0.17285 | 1.7614 | 17.8506 | 8.7523 | 279.6667 | -2.5277 | 1.7287 | 38.7668 | 7.7181 | 7.6707 | 64.3312 | 0.14411 | 1411.3996 | 310.7994 | 0.090874
2020-10-26 | 0.17291 | 1.7666 | 17.8492 | 8.8004 | 278.6089 | -2.5329 | 1.7309 | 38.8139 | 7.7167 | 7.6693 | 64.0919 | 0.14414 | 1411.4247 | 310.8402 | 0.091073
2020-10-26 01:00 | 0.17315 | 1.7638 | 17.8556 | 8.7242 | 277.146 | -2.5416 | 1.7333 | 38.8798 | 7.7231 | 7.6757 | 63.7596 | 0.14436 | 1411.4116 | 311.3166 | 0.091191
2020-10-26 02:00 | 0.17293 | 1.766 | 17.865 | 8.7687 | 276.3404 | -2.5329 | 1.7318 | 38.9178 | 7.7325 | 7.6849 | 63.5715 | 0.14416 | 1411.4217 | 310.8971 | 0.09115
2020-10-26 03:00 | 0.17303 | 1.7623 | 17.8749 | 8.7747 | 275.6552 | -2.5335 | 1.7355 | 38.9475 | 7.7424 | 7.6949 | 63.4203 | 0.14426 | 1411.4043 | 311.1031 | 0.091147
2020-10-26 04:00 | 0.17285 | 1.7668 | 17.8907 | 8.8237 | 274.7589 | -2.5335 | 1.7345 | 38.9896 | 7.7582 | 7.7105 | 63.2123 | 0.14409 | 1411.4261 | 310.7394 | 0.091248
2020-10-26 05:00 | 0.17308 | 1.7646 | 17.9057 | 8.7459 | 273.8332 | -2.5369 | 1.7376 | 39.0309 | 7.7732 | 7.7255 | 63.0048 | 0.1443 | 1411.4161 | 311.1758 | 0.091416
2020-10-26 06:00 | 0.17308 | 1.7708 | 17.9128 | 8.8248 | 273.2708 | -2.5381 | 1.7389 | 39.0563 | 7.7802 | 7.7324 | 62.8777 | 0.14427 | 1411.4459 | 311.1071 | 0.091649
2020-10-26 07:00 | 0.17302 | 1.7698 | 17.9212 | 8.8048 | 272.7171 | -2.5433 | 1.7391 | 39.0821 | 7.7887 | 7.7408 | 62.7506 | 0.14423 | 1411.4415 | 311.0184 | 0.091623
2020-10-26 08:00 | 0.1727 | 1.7705 | 17.9238 | 8.8274 | 272.1463 | -2.5878 | 1.7404 | 39.1082 | 7.7913 | 7.7434 | 62.6213 | 0.14394 | 1411.4443 | 310.4344 | 0.091429
2020-10-26 09:00 | 0.17311 | 1.7724 | 17.9284 | 8.8022 | 270.6347 | -2.5566 | 1.7427 | 39.1778 | 7.7959 | 7.748 | 62.2776 | 0.14429 | 1411.4542 | 311.1542 | 0.091807
2020-10-26 10:00 | 0.17309 | 1.7766 | 17.9283 | 8.872 | 270.1692 | -2.5167 | 1.7427 | 39.1998 | 7.7958 | 7.7479 | 62.1704 | 0.14425 | 1411.4745 | 311.0576 | 0.091922
2020-10-26 11:00 | 0.1732 | 1.7787 | 17.9302 | 8.8193 | 270.3322 | -2.486 | 1.7439 | 39.1914 | 7.7977 | 7.7497 | 62.2101 | 0.14434 | 1411.4845 | 311.2326 | 0.092074
2020-10-26 12:00 | 0.173 | 1.7771 | 17.9315 | 8.8044 | 270.8655 | -2.4658 | 1.7431 | 39.1667 | 7.799 | 7.751 | 62.3314 | 0.14418 | 1411.4766 | 310.9045 | 0.091894
2020-10-26 13:00 | 0.17314 | 1.7761 | 17.935 | 8.7924 | 269.73 | -2.4594 | 1.7451 | 39.2191 | 7.8025 | 7.7546 | 62.0736 | 0.1443 | 1411.4719 | 311.1631 | 0.091976
2020-10-26 14:00 | 0.17298 | 1.7808 | 17.9363 | 8.8098 | 269.4558 | -2.4664 | 1.7487 | 39.2301 | 7.8038 | 7.7559 | 62.0164 | 0.14414 | 1411.4947 | 310.8298 | 0.092025
2020-10-26 15:00 | 0.17313 | 1.7783 | 17.9404 | 8.8025 | 268.9587 | -2.475 | 1.7483 | 39.2539 | 7.8079 | 7.76 | 61.9013 | 0.14428 | 1411.4829 | 311.1213 | 0.092069
2020-10-26 16:00 | 0.1732 | 1.7771 | 17.9415 | 8.8545 | 268.7367 | -2.5034 | 1.7516 | 39.2625 | 7.809 | 7.761 | 61.856 | 0.14434 | 1411.4769 | 311.2507 | 0.09208
2020-10-26 17:00 | 0.17319 | 1.7799 | 17.9446 | 8.8203 | 269.1632 | -2.5242 | 1.7496 | 39.2434 | 7.8121 | 7.7641 | 61.9507 | 0.14432 | 1411.4907 | 311.2023 | 0.09218
2020-10-26 18:00 | 0.17325 | 1.7796 | 17.9431 | 8.8258 | 268.4509 | -2.5358 | 1.751 | 39.2764 | 7.8106 | 7.7626 | 61.7893 | 0.14438 | 1411.4892 | 311.3212 | 0.092207
2020-10-26 19:00 | 0.17297 | 1.7843 | 17.9487 | 8.8 | 269.0534 | -2.552 | 1.7564 | 39.2448 | 7.8162 | 7.7682 | 61.9369 | 0.14412 | 1411.5116 | 310.7744 | 0.092191
2020-10-26 20:00 | 0.17349 | 1.7865 | 17.9511 | 8.8113 | 270.5973 | -2.5288 | 1.7573 | 39.1713 | 7.8186 | 7.7705 | 62.294 | 0.14456 | 1411.5231 | 311.6719 | 0.092638
2020-10-26 21:00 | 0.17326 | 1.7904 | 17.9517 | 8.7746 | 270.122 | -2.5294 | 1.7606 | 39.1919 | 7.8192 | 7.7711 | 62.1901 | 0.14434 | 1411.5414 | 311.2169 | 0.092601
2020-10-26 22:00 | 0.17349 | 1.7902 | 17.9538 | 8.8207 | 269.0446 | -2.5311 | 1.763 | 39.2415 | 7.8213 | 7.7732 | 61.9463 | 0.14455 | 1411.5407 | 311.6475 | 0.092774
2020-10-26 23:00 | 0.17336 | 1.7946 | 17.9516 | 8.8223 | 267.1001 | -2.5352 | 1.7663 | 39.332 | 7.8191 | 7.7711 | 61.504 | 0.14442 | 1411.562 | 311.367 | 0.092814
2020-10-27 | 0.17339 | 1.7953 | 17.9521 | 8.8342 | 265.8522 | -2.5369 | 1.7641 | 39.3929 | 7.8196 | 7.7716 | 61.2129 | 0.14444 | 1411.5655 | 311.4084 | 0.092858
2020-10-27 01:00 | 0.17335 | 1.7976 | 17.9525 | 8.8385 | 265.0333 | -2.5508 | 1.7703 | 39.4286 | 7.82 | 7.772 | 61.0348 | 0.14439 | 1411.5764 | 311.3172 | 0.092906
2020-10-27 02:00 | 0.17364 | 1.801 | 17.9568 | 8.8572 | 264.7817 | -2.5745 | 1.7692 | 39.4413 | 7.8243 | 7.7763 | 60.975 | 0.14463 | 1411.5931 | 311.7899 | 0.093235
2020-10-27 03:00 | 0.17345 | 1.8015 | 17.959 | 8.8353 | 263.8199 | -2.5404 | 1.7712 | 39.4866 | 7.8265 | 7.7784 | 60.7568 | 0.14446 | 1411.5954 | 311.4383 | 0.093127
2020-10-27 04:00 | 0.17353 | 1.8007 | 17.961 | 8.8761 | 263.7284 | -2.5358 | 1.7701 | 39.4916 | 7.8285 | 7.7804 | 60.7339 | 0.14453 | 1411.5919 | 311.595 | 0.093171
2020-10-27 05:00 | 0.17329 | 1.804 | 17.9673 | 8.7874 | 263.8438 | -2.534 | 1.7784 | 39.4813 | 7.8348 | 7.7866 | 60.7742 | 0.14431 | 1411.6073 | 311.1306 | 0.093136
2020-10-27 06:00 | 0.17377 | 1.8036 | 17.9684 | 8.8622 | 265.4403 | -2.5404 | 1.7752 | 39.4063 | 7.8359 | 7.7877 | 61.1369 | 0.14473 | 1411.606 | 311.9912 | 0.093466
2020-10-27 07:00 | 0.1736 | 1.8032 | 17.9682 | 8.8237 | 266.175 | -2.5769 | 1.7796 | 39.3687 | 7.8357 | 7.7876 | 61.3133 | 0.14458 | 1411.6039 | 311.6991 | 0.093337
2020-10-27 08:00 | 0.17396 | 1.8021 | 17.9734 | 8.8622 | 265.1211 | -2.5601 | 1.7822 | 39.4177 | 7.8409 | 7.7928 | 61.0751 | 0.1449 | 1411.5991 | 312.3537 | 0.093581
2020-10-27 09:00 | 0.17392 | 1.8009 | 17.9774 | 8.8495 | 264.5247 | -2.5821 | 1.781 | 39.4471 | 7.8449 | 7.7967 | 60.9356 | 0.14487 | 1411.5934 | 312.301 | 0.093538
2020-10-27 10:00 | 0.17367 | 1.8028 | 17.9836 | 8.8756 | 260.6821 | -2.5618 | 1.7779 | 39.635 | 7.8511 | 7.8028 | 60.0453 | 0.14465 | 1411.6021 | 311.8358 | 0.093452
2020-10-27 11:00 | 0.1738 | 1.8038 | 17.9832 | 8.8736 | 259.5502 | -2.4964 | 1.7809 | 39.6885 | 7.8507 | 7.8024 | 59.7896 | 0.14476 | 1411.6072 | 312.0548 | 0.093573
2020-10-27 12:00 | 0.17363 | 1.8054 | 17.9868 | 8.9226 | 259.6083 | -2.39 | 1.7784 | 39.6871 | 7.8543 | 7.8061 | 59.7987 | 0.1446 | 1411.6151 | 311.7234 | 0.093521
2020-10-27 13:00 | 0.17365 | 1.808 | 17.9927 | 8.8954 | 259.5776 | -2.2685 | 1.783 | 39.686 | 7.8602 | 7.8119 | 59.7993 | 0.14461 | 1411.6275 | 311.7442 | 0.09365
2020-10-27 14:00 | 0.17362 | 1.809 | 17.9927 | 8.9277 | 259.6983 | -2.3507 | 1.7859 | 39.6785 | 7.8602 | 7.8119 | 59.8318 | 0.14457 | 1411.6324 | 311.6668 | 0.093656
2020-10-27 15:00 | 0.17405 | 1.8079 | 17.9943 | 8.8854 | 257.5947 | -2.2783 | 1.7861 | 39.7816 | 7.8618 | 7.8135 | 59.3476 | 0.14495 | 1411.6276 | 312.453 | 0.093934
2020-10-27 16:00 | 0.17393 | 1.8085 | 18.004 | 8.9127 | 260.1608 | -2.4062 | 1.7823 | 39.6579 | 7.8715 | 7.8231 | 59.9325 | 0.14485 | 1411.6304 | 312.2323 | 0.093917
2020-10-27 17:00 | 0.17401 | 1.8145 | 18.0079 | 8.8845 | 259.6681 | -2.4959 | 1.7873 | 39.6791 | 7.8754 | 7.827 | 59.8272 | 0.14489 | 1411.6597 | 312.3127 | 0.094185
2020-10-27 18:00 | 0.17398 | 1.8173 | 18.0101 | 8.8956 | 264.0801 | -2.5138 | 1.795 | 39.4605 | 7.8776 | 7.8292 | 60.8566 | 0.14485 | 1411.6731 | 312.2322 | 0.094263
2020-10-27 19:00 | 0.1741 | 1.8184 | 18.0087 | 8.8574 | 262.8244 | -2.5248 | 1.7881 | 39.5251 | 7.8762 | 7.8278 | 60.5558 | 0.14495 | 1411.6783 | 312.4344 | 0.094373
2020-10-27 20:00 | 0.174 | 1.8199 | 18.0101 | 8.8912 | 263.8657 | -2.5369 | 1.7929 | 39.472 | 7.8776 | 7.8292 | 60.8036 | 0.14486 | 1411.6855 | 312.2363 | 0.094357
2020-10-27 21:00 | 0.17379 | 1.8247 | 18.0104 | 8.8574 | 263.7481 | -2.567 | 1.8031 | 39.4719 | 7.8779 | 7.8295 | 60.7935 | 0.14465 | 1411.7083 | 311.8044 | 0.094358
2020-10-27 22:00 | 0.1737 | 1.8255 | 18.0087 | 8.8717 | 263.5671 | -2.5774 | 1.7944 | 39.4856 | 7.8762 | 7.8278 | 60.7373 | 0.14458 | 1411.7124 | 311.6465 | 0.094319
2020-10-27 23:00 | 0.17392 | 1.8221 | 18.0103 | 8.8494 | 263.197 | -2.5734 | 1.8002 | 39.5002 | 7.8778 | 7.8294 | 60.6617 | 0.14478 | 1411.696 | 312.0637 | 0.094367
2020-10-28 | 0.17398 | 1.8258 | 18.0099 | 8.8416 | 262.7102 | -2.5774 | 1.801 | 39.5233 | 7.8774 | 7.829 | 60.5509 | 0.14482 | 1411.7141 | 312.1368 | 0.094528
2020-10-28 01:00 | 0.17382 | 1.8287 | 18.0098 | 8.8123 | 262.3187 | -2.5526 | 1.8041 | 39.5406 | 7.8773 | 7.8289 | 60.4656 | 0.14467 | 1411.728 | 311.8244 | 0.094508
2020-10-28 02:00 | 0.17411 | 1.8278 | 18.0089 | 8.8612 | 262.2814 | -2.5404 | 1.8006 | 39.5443 | 7.8764 | 7.828 | 60.4514 | 0.14492 | 1411.7236 | 312.3455 | 0.094674
2020-10-28 03:00 | 0.1739 | 1.8319 | 18.0076 | 8.8378 | 262.0312 | -2.5445 | 1.8101 | 39.5511 | 7.8751 | 7.8267 | 60.4093 | 0.14472 | 1411.7434 | 311.9205 | 0.094648
2020-10-28 04:00 | 0.17409 | 1.8309 | 18.0058 | 8.9088 | 262.46 | -2.5514 | 1.8027 | 39.5344 | 7.8733 | 7.8249 | 60.496 | 0.14489 | 1411.7387 | 312.2773 | 0.094743
2020-10-28 05:00 | 0.17434 | 1.831 | 18.0016 | 8.8343 | 261.8309 | -2.5543 | 1.8108 | 39.5603 | 7.8691 | 7.8208 | 60.3644 | 0.1451 | 1411.7395 | 312.7199 | 0.094901
2020-10-28 06:00 | 0.17415 | 1.8318 | 17.9972 | 8.9579 | 262.7183 | -2.5537 | 1.8104 | 39.5175 | 7.8647 | 7.8164 | 60.5684 | 0.14494 | 1411.7429 | 312.3824 | 0.094773
2020-10-28 07:00 | 0.17415 | 1.8305 | 17.9939 | 8.8909 | 261.2498 | -2.5479 | 1.8121 | 39.5879 | 7.8614 | 7.8131 | 60.2326 | 0.14495 | 1411.7366 | 312.3971 | 0.094716
2020-10-28 08:00 | 0.17416 | 1.8301 | 17.9908 | 8.9285 | 259.6082 | -2.5427 | 1.8109 | 39.6687 | 7.8583 | 7.81 | 59.8522 | 0.14496 | 1411.7349 | 312.4173 | 0.094696
2020-10-28 09:00 | 0.17463 | 1.832 | 17.9884 | 8.8484 | 257.776 | -2.5271 | 1.8096 | 39.7593 | 7.8559 | 7.8076 | 59.4279 | 0.14535 | 1411.7444 | 313.2352 | 0.095073
2020-10-28 10:00 | 0.17411 | 1.8282 | 17.9831 | 8.8837 | 255.9626 | -2.4432 | 1.8083 | 39.8498 | 7.8506 | 7.8024 | 59.0074 | 0.14492 | 1411.7255 | 312.3401 | 0.094559
2020-10-28 11:00 | 0.17393 | 1.8307 | 17.9786 | 8.9054 | 255.7697 | -2.3472 | 1.8147 | 39.8558 | 7.8461 | 7.7979 | 58.9732 | 0.14475 | 1411.7372 | 311.9998 | 0.094491
2020-10-28 12:00 | 0.17415 | 1.8327 | 17.9743 | 8.9114 | 255.151 | -2.3212 | 1.8163 | 39.8855 | 7.8418 | 7.7936 | 58.8333 | 0.14494 | 1411.7469 | 312.3722 | 0.094687
2020-10-28 13:00 | 0.17429 | 1.8341 | 17.9709 | 8.9109 | 253.8254 | -2.2523 | 1.8169 | 39.9513 | 7.8384 | 7.7902 | 58.5286 | 0.14505 | 1411.7538 | 312.6031 | 0.094811
2020-10-28 14:00 | 0.17454 | 1.8369 | 17.9662 | 8.9837 | 251.56 | -2.2529 | 1.8166 | 40.065 | 7.8337 | 7.7856 | 58.0058 | 0.14526 | 1411.7674 | 313.0326 | 0.095054
2020-10-28 15:00 | 0.17428 | 1.8361 | 17.9622 | 8.943 | 249.3399 | -2.324 | 1.819 | 40.176 | 7.8297 | 7.7816 | 57.4976 | 0.14503 | 1411.7635 | 312.5638 | 0.094824
2020-10-28 16:00 | 0.1741 | 1.8366 | 17.9574 | 8.9628 | 251.717 | -2.445 | 1.8206 | 40.0549 | 7.8249 | 7.7768 | 58.0482 | 0.14487 | 1411.7655 | 312.2296 | 0.094685
2020-10-28 17:00 | 0.1744 | 1.8366 | 17.9517 | 8.9069 | 251.3449 | -2.5016 | 1.8214 | 40.0732 | 7.8192 | 7.7712 | 57.9637 | 0.14513 | 1411.7658 | 312.7721 | 0.09487
2020-10-28 18:00 | 0.17442 | 1.8374 | 17.9486 | 8.9524 | 251.7765 | -2.5173 | 1.8209 | 40.0517 | 7.8161 | 7.768 | 58.0625 | 0.14515 | 1411.7693 | 312.7968 | 0.09489
2020-10-28 19:00 | 0.17434 | 1.8401 | 17.9445 | 8.9225 | 252.8692 | -2.5265 | 1.82 | 39.9974 | 7.812 | 7.764 | 58.3131 | 0.14507 | 1411.7822 | 312.6349 | 0.094902
2020-10-28 20:00 | 0.17413 | 1.8481 | 17.9412 | 8.9323 | 254.1052 | -2.5369 | 1.8227 | 39.934 | 7.8087 | 7.7607 | 58.6023 | 0.14485 | 1411.8205 | 312.1671 | 0.094983
2020-10-28 21:00 | 0.17421 | 1.8555 | 17.9375 | 8.9229 | 252.2509 | -2.5508 | 1.8267 | 40.0247 | 7.805 | 7.7571 | 58.181 | 0.14489 | 1411.8565 | 312.2313 | 0.095253
2020-10-28 22:00 | 0.2196 | 1.8574 | 17.9343 | 8.9897 | 243.6714 | -2.5364 | 1.8263 | 40.459 | 7.8018 | 7.7538 | 56.2167 | 0.1844 | 1411.9188 | 393.5549 | 0.12745
2020-10-28 23:00 | 0.21878 | 1.8599 | 17.935 | 8.9261 | 247.0132 | -2.5317 | 1.832 | 40.2839 | 7.8024 | 7.7545 | 56.9962 | 0.18367 | 1411.9299 | 392.0576 | 0.12695
2020-10-29 | 0.21481 | 1.8592 | 17.9371 | 8.9323 | 248.3202 | -2.53 | 1.8334 | 40.2167 | 7.8046 | 7.7566 | 57.2987 | 0.1802 | 1411.9223 | 384.9509 | 0.12412
2020-10-29 01:00 | 0.21717 | 1.8632 | 17.9394 | 8.8114 | 254.5811 | -2.5306 | 1.8375 | 39.8987 | 7.8069 | 7.759 | 58.7508 | 0.18224 | 1411.9439 | 389.1199 | 0.12592
2020-10-29 02:00 | 0.21453 | 1.8644 | 17.9416 | 8.9196 | 252.2774 | -2.5329 | 1.8362 | 40.0149 | 7.809 | 7.7611 | 58.2161 | 0.17993 | 1411.9469 | 384.3874 | 0.1241
2020-10-29 03:00 | 0.2166 | 1.8694 | 17.9415 | 8.8174 | 251.5234 | -2.5352 | 1.839 | 40.0511 | 7.809 | 7.7611 | 58.0473 | 0.18172 | 1411.9733 | 388.0316 | 0.12572
2020-10-29 04:00 | 0.21923 | 1.872 | 17.9401 | 8.8354 | 258.5842 | -2.5404 | 1.839 | 39.6996 | 7.8076 | 7.7596 | 59.6778 | 0.18399 | 1411.9892 | 392.6926 | 0.12765
2020-10-29 05:00 | 0.21627 | 1.8729 | 17.9464 | 8.8058 | 259.3256 | -2.5416 | 1.8464 | 39.6593 | 7.8139 | 7.7659 | 59.8599 | 0.18141 | 1411.99 | 387.3917 | 0.12561
2020-10-29 06:00 | 0.22105 | 1.8757 | 17.9474 | 8.8109 | 259.5649 | -2.5844 | 1.8433 | 39.6489 | 7.8149 | 7.7669 | 59.9118 | 0.18557 | 1412.009 | 395.9098 | 0.1291
2020-10-29 07:00 | 0.22196 | 1.8768 | 17.9462 | 8.7891 | 261.2369 | -2.5803 | 1.8531 | 39.5617 | 7.8137 | 7.7657 | 60.3142 | 0.18635 | 1412.0152 | 397.5206 | 0.12977
2020-10-29 08:00 | 0.22108 | 1.8831 | 17.949 | 8.8651 | 259.156 | -2.5774 | 1.85 | 39.6652 | 7.8165 | 7.7685 | 59.8284 | 0.18555 | 1412.0446 | 395.8717 | 0.12934
2020-10-29 09:00 | 0.2176 | 1.882 | 17.9524 | 8.8422 | 258.5588 | -2.574 | 1.8477 | 39.6961 | 7.8199 | 7.7719 | 59.6854 | 0.18252 | 1412.0353 | 389.6477 | 0.12685
2020-10-29 10:00 | 0.21935 | 1.8783 | 17.9529 | 8.8841 | 257.9021 | -2.5259 | 1.8455 | 39.7295 | 7.8204 | 7.7723 | 59.5309 | 0.18407 | 1412.0198 | 392.8348 | 0.12799
2020-10-29 11:00 | 0.21609 | 1.8862 | 17.9544 | 8.8549 | 256.5105 | -2.4611 | 1.8564 | 39.7923 | 7.8219 | 7.7738 | 59.2262 | 0.18117 | 1412.054 | 386.8803 | 0.12591
2020-10-29 12:00 | 0.21599 | 1.8853 | 17.9559 | 8.8847 | 255.3398 | -2.4264 | 1.8445 | 39.8571 | 7.8234 | 7.7753 | 58.9367 | 0.1811 | 1412.0493 | 386.7292 | 0.12583
2020-10-29 13:00 | 0.21627 | 1.8847 | 17.9595 | 8.8709 | 251.2191 | -2.3981 | 1.8496 | 40.0605 | 7.827 | 7.7789 | 57.9937 | 0.18134 | 1412.0469 | 387.2298 | 0.12602
2020-10-29 14:00 | 0.21731 | 1.8896 | 17.9598 | 8.9668 | 244.8804 | -2.4259 | 1.8416 | 40.3882 | 7.8273 | 7.7792 | 56.5184 | 0.18222 | 1412.0715 | 389.0341 | 0.12691
2020-10-29 15:00 | 0.21884 | 1.8905 | 17.9638 | 8.947 | 245.7792 | -2.471 | 1.8504 | 40.3369 | 7.8313 | 7.7832 | 56.74 | 0.18355 | 1412.0778 | 391.7462 | 0.12804
2020-10-29 16:00 | 0.22102 | 1.8865 | 17.9661 | 8.9448 | 245.79 | -2.5184 | 1.8478 | 40.3375 | 7.8336 | 7.7855 | 56.7394 | 0.18548 | 1412.0611 | 395.7093 | 0.12948
2020-10-29 17:00 | 0.22325 | 1.8906 | 17.9674 | 8.9219 | 246.0965 | -2.5595 | 1.8516 | 40.3195 | 7.8349 | 7.7868 | 56.8167 | 0.1874 | 1412.0836 | 399.64 | 0.13119
2020-10-29 18:00 | 0.21986 | 1.8964 | 17.9704 | 8.9732 | 243.9144 | -2.5688 | 1.8464 | 40.4352 | 7.8379 | 7.7898 | 56.3037 | 0.18441 | 1412.1076 | 393.502 | 0.12897
2020-10-29 19:00 | 0.22086 | 1.8963 | 17.9739 | 8.9441 | 243.1355 | -2.5688 | 1.847 | 40.4751 | 7.8414 | 7.7932 | 56.1252 | 0.18528 | 1412.1085 | 395.2918 | 0.12969
2020-10-29 20:00 | 0.21959 | 1.8957 | 17.9764 | 8.9981 | 242.3005 | -2.5688 | 1.8425 | 40.5211 | 7.8439 | 7.7957 | 55.9251 | 0.18417 | 1412.1041 | 393.0193 | 0.12878
2020-10-29 21:00 | 0.22302 | 1.8965 | 17.9764 | 8.8949 | 244.696 | -2.5757 | 1.8554 | 40.3895 | 7.8439 | 7.7957 | 56.4991 | 0.18717 | 1412.112 | 399.1457 | 0.13124
2020-10-29 22:00 | 0.2197 | 1.8978 | 17.976 | 9.0092 | 244.0528 | -2.5763 | 1.8438 | 40.4295 | 7.8435 | 7.7953 | 56.3317 | 0.18426 | 1412.1143 | 393.1869 | 0.12892
2020-10-29 23:00 | 0.22225 | 1.8963 | 17.9785 | 8.9339 | 244.2557 | -2.5664 | 1.8632 | 40.4079 | 7.846 | 7.7978 | 56.4091 | 0.1865 | 1412.1101 | 397.7866 | 0.13071
2020-10-30 | 0.22158 | 1.8949 | 17.9813 | 8.9712 | 244.0462 | -2.5769 | 1.8577 | 40.4218 | 7.8488 | 7.8006 | 56.3521 | 0.18592 | 1412.1027 | 396.5917 | 0.1302
2020-10-30 01:00 | 0.22036 | 1.8908 | 17.9786 | 8.8965 | 243.748 | -2.5757 | 1.8613 | 40.4353 | 7.8461 | 7.7979 | 56.2884 | 0.18488 | 1412.0816 | 394.4659 | 0.1292
2020-10-30 02:00 | 0.22284 | 1.8872 | 17.9825 | 8.9488 | 245.1677 | -2.5688 | 1.8593 | 40.363 | 7.85 | 7.8018 | 56.614 | 0.18707 | 1412.0672 | 398.9653 | 0.13088
2020-10-30 03:00 | 0.22349 | 1.8821 | 17.981 | 8.9211 | 245.2209 | -2.5774 | 1.873 | 40.3524 | 7.8485 | 7.8002 | 56.6478 | 0.18766 | 1412.0432 | 400.1875 | 0.13118
2020-10-30 04:00 | 0.21869 | 1.8844 | 17.9804 | 8.9582 | 243.3043 | -2.5792 | 1.8684 | 40.4545 | 7.8479 | 7.7997 | 56.1963 | 0.18346 | 1412.0487 | 391.568 | 0.12784
2020-10-30 05:00 | 0.2231 | 1.8836 | 17.978 | 8.9182 | 243.5179 | -2.5809 | 1.8659 | 40.4445 | 7.8455 | 7.7973 | 56.2434 | 0.18731 | 1412.0501 | 399.4762 | 0.13094
2020-10-30 06:00 | 0.21876 | 1.8846 | 17.9748 | 9 | 242.9414 | -2.578 | 1.8738 | 40.4703 | 7.8423 | 7.7941 | 56.1207 | 0.18351 | 1412.0496 | 391.6803 | 0.12786
2020-10-30 07:00 | 0.22228 | 1.8869 | 17.9749 | 8.9045 | 242.2474 | -2.5769 | 1.8757 | 40.505 | 7.8424 | 7.7942 | 55.9645 | 0.18658 | 1412.0647 | 397.9691 | 0.13044
2020-10-30 08:00 | 0.21857 | 1.8899 | 17.9759 | 8.9694 | 240.0638 | -2.5797 | 1.8703 | 40.6225 | 7.8434 | 7.7952 | 55.4506 | 0.18332 | 1412.075 | 391.2781 | 0.12789
2020-10-30 09:00 | 0.22276 | 1.8963 | 17.9756 | 8.8999 | 241.1094 | -2.574 | 1.8745 | 40.565 | 7.8431 | 7.7949 | 55.6999 | 0.18694 | 1412.1104 | 398.69 | 0.13105
2020-10-30 10:00 | 0.22024 | 1.9015 | 17.9773 | 8.9806 | 239.9238 | -2.5421 | 1.87 | 40.6299 | 7.8448 | 7.7966 | 55.4185 | 0.18471 | 1412.1325 | 394.1041 | 0.12942
2020-10-30 11:00 | 0.22151 | 1.9196 | 17.9777 | 8.9954 | 239.7153 | -2.4866 | 1.8774 | 40.6365 | 7.8452 | 7.797 | 55.3818 | 0.18573 | 1412.2212 | 396.1466 | 0.13085
2020-10-30 12:00 | 0.21923 | 1.9251 | 17.9809 | 9.0106 | 237.4609 | -2.4467 | 1.8846 | 40.7517 | 7.8484 | 7.8002 | 54.8711 | 0.1837 | 1412.2451 | 391.9867 | 0.1294
2020-10-30 13:00 | 0.22243 | 1.9281 | 17.9835 | 8.9204 | 238.4304 | -2.4351 | 1.8858 | 40.6994 | 7.851 | 7.8027 | 55.0979 | 0.18648 | 1412.2635 | 397.6658 | 0.13177
2020-10-30 14:00 | 0.22244 | 1.929 | 17.9832 | 8.9451 | 242.3583 | -2.4513 | 1.8891 | 40.4917 | 7.8507 | 7.8024 | 56.0106 | 0.18648 | 1412.2676 | 397.6702 | 0.1318
2020-10-30 15:00 | 0.22426 | 1.9306 | 17.9862 | 8.8576 | 243.5047 | -2.4976 | 1.9003 | 40.4257 | 7.8537 | 7.8054 | 56.2935 | 0.18806 | 1412.2774 | 400.9099 | 0.13315
2020-10-30 16:00 | 0.22201 | 1.9355 | 17.9926 | 8.9211 | 245.6091 | -2.5364 | 1.8967 | 40.3193 | 7.8601 | 7.8118 | 56.7735 | 0.18606 | 1412.2983 | 396.8088 | 0.13172
2020-10-30 17:00 | 0.22102 | 1.9387 | 17.9966 | 8.8179 | 246.2876 | -2.5595 | 1.9109 | 40.2765 | 7.8641 | 7.8157 | 56.9521 | 0.18519 | 1412.3129 | 395.0096 | 0.13114
2020-10-30 18:00 | 0.21843 | 1.941 | 18.0004 | 8.8127 | 244.938 | -2.5653 | 1.915 | 40.3438 | 7.8679 | 7.8195 | 56.6455 | 0.18291 | 1412.3211 | 390.3396 | 0.12938
2020-10-30 19:00 | 0.2201 | 1.939 | 18.0026 | 8.816 | 245.4062 | -2.5682 | 1.9079 | 40.3236 | 7.8701 | 7.8218 | 56.7433 | 0.18438 | 1412.3134 | 393.3502 | 0.13052
2020-10-30 20:00 | 0.21968 | 1.9453 | 18.0043 | 8.8386 | 246.4838 | -2.5711 | 1.9122 | 40.2658 | 7.8718 | 7.8234 | 56.999 | 0.18398 | 1412.3433 | 392.5247 | 0.13041
2020-10-30 21:00 | 0.21899 | 1.9463 | 18.0078 | 8.7885 | 245.2249 | -2.5734 | 1.9143 | 40.3294 | 7.8753 | 7.8269 | 56.7109 | 0.18338 | 1412.3473 | 391.2822 | 0.12997
2020-10-30 22:00 | 0.22086 | 1.9474 | 18.012 | 8.8367 | 244.5261 | -2.5769 | 1.9144 | 40.3652 | 7.8795 | 7.8311 | 56.5502 | 0.18499 | 1412.3547 | 394.5931 | 0.13134
2020-10-30 23:00 | 0.22152 | 1.9478 | 18.0174 | 8.8787 | 243.5558 | -2.578 | 1.9151 | 40.415 | 7.8849 | 7.8365 | 56.327 | 0.18558 | 1412.3575 | 395.7833 | 0.13185
2020-10-31 | 0.22066 | 1.9459 | 18.0227 | 8.8865 | 245.5914 | -2.5751 | 1.9052 | 40.3155 | 7.8902 | 7.8418 | 56.7821 | 0.18484 | 1412.3476 | 394.2694 | 0.13122
2020-10-31 01:00 | 0.22441 | 1.9464 | 18.0257 | 8.8985 | 245.0393 | -2.578 | 1.9074 | 40.3424 | 7.8932 | 7.8447 | 56.6592 | 0.1881 | 1412.3542 | 400.9642 | 0.1339
2020-10-31 02:00 | 0.22493 | 1.9478 | 18.0326 | 8.9161 | 246.0033 | -2.578 | 1.9059 | 40.2936 | 7.9001 | 7.8516 | 56.8799 | 0.18854 | 1412.3619 | 401.8608 | 0.13434
2020-10-31 03:00 | 0.22389 | 1.9484 | 18.0358 | 8.8821 | 243.387 | -2.5774 | 1.9192 | 40.4213 | 7.9033 | 7.8548 | 56.2951 | 0.18764 | 1412.3636 | 400.0013 | 0.13364
2020-10-31 04:00 | 0.22263 | 1.949 | 18.0392 | 8.9852 | 243.9112 | -2.5774 | 1.9035 | 40.403 | 7.9067 | 7.8581 | 56.3917 | 0.18654 | 1412.3651 | 397.7483 | 0.13278
2020-10-31 05:00 | 0.22423 | 1.9491 | 18.0443 | 8.9588 | 239.5267 | -2.5797 | 1.9198 | 40.6225 | 7.9118 | 7.8632 | 55.4032 | 0.18793 | 1412.3674 | 400.5976 | 0.13394
2020-10-31 06:00 | 0.2225 | 1.9444 | 18.0469 | 9.035 | 239.3819 | -2.5809 | 1.9118 | 40.6348 | 7.9144 | 7.8658 | 55.357 | 0.18644 | 1412.343 | 397.5671 | 0.1326
2020-10-31 07:00 | 0.22257 | 1.9442 | 18.0481 | 9.0225 | 235.4992 | -2.5803 | 1.9149 | 40.8387 | 7.9156 | 7.867 | 54.4639 | 0.18651 | 1412.3421 | 397.7011 | 0.13265
2020-10-31 08:00 | 0.22362 | 1.9481 | 18.0525 | 9.0753 | 231.2805 | -2.5763 | 1.9261 | 41.0592 | 7.92 | 7.8714 | 53.5048 | 0.1874 | 1412.3619 | 399.5147 | 0.13352
2020-10-31 09:00 | 0.22648 | 1.9506 | 18.0566 | 9.033 | 228.9918 | -2.5792 | 1.9239 | 41.1848 | 7.9241 | 7.8754 | 52.9731 | 0.18988 | 1412.3774 | 404.5899 | 0.13564
2020-10-31 10:00 | 0.223 | 1.9514 | 18.0595 | 9.0796 | 227.4987 | -2.545 | 1.9266 | 41.2653 | 7.927 | 7.8783 | 52.6305 | 0.18684 | 1412.3774 | 398.3695 | 0.13321
2020-10-31 11:00 | 0.22319 | 1.9624 | 18.0635 | 8.9676 | 226.5956 | -2.4866 | 1.926 | 41.3152 | 7.931 | 7.8822 | 52.4208 | 0.18695 | 1412.4306 | 398.5583 | 0.13367
2020-10-31 12:00 | 0.22549 | 1.963 | 18.0653 | 9.0178 | 235.7648 | -2.449 | 1.9082 | 40.8281 | 7.9328 | 7.8841 | 54.5161 | 0.18895 | 1412.436 | 402.6602 | 0.13533
2020-10-31 13:00 | 0.22633 | 1.9609 | 18.067 | 8.9956 | 234.3229 | -2.4328 | 1.9169 | 40.9002 | 7.9345 | 7.8857 | 54.196 | 0.1897 | 1412.4268 | 404.197 | 0.13588
2020-10-31 14:00 | 0.21898 | 1.9584 | 18.0685 | 9.0028 | 236.6925 | -2.4502 | 1.9122 | 40.777 | 7.936 | 7.8872 | 54.7346 | 0.1833 | 1412.4061 | 391.099 | 0.1306
2020-10-31 15:00 | 0.22466 | 1.9611 | 18.071 | 9.0168 | 232.3346 | -2.4901 | 1.9224 | 41.0042 | 7.9385 | 7.8897 | 53.7436 | 0.18823 | 1412.4259 | 401.1976 | 0.13471
2020-10-31 16:00 | 0.21013 | 1.9669 | 18.0728 | 9.0832 | 228.1074 | -2.5398 | 1.909 | 41.2426 | 7.9403 | 7.8915 | 52.7419 | 0.17555 | 1412.4366 | 375.1825 | 0.12459
2020-10-31 17:00 | 0.22211 | 1.9686 | 18.0724 | 9.0741 | 226.5231 | -2.5676 | 1.919 | 41.3233 | 7.9399 | 7.8911 | 52.3936 | 0.18597 | 1412.4588 | 396.5567 | 0.13313
2020-10-31 18:00 | 0.2241 | 1.9561 | 18.0726 | 9.0755 | 229.7132 | -2.5734 | 1.9115 | 41.1525 | 7.9401 | 7.8913 | 53.1212 | 0.18777 | 1412.4013 | 400.2691 | 0.13419
2020-10-31 19:00 | 0.21969 | 1.9509 | 18.0721 | 9.0355 | 231.2864 | -2.5763 | 1.9083 | 41.0692 | 7.9396 | 7.8908 | 53.4789 | 0.18396 | 1412.3711 | 392.4638 | 0.13091
2020-10-31 20:00 | 0.21533 | 1.9527 | 18.0721 | 9.0705 | 231.6369 | -2.5792 | 1.903 | 41.0535 | 7.9396 | 7.8908 | 53.5508 | 0.18015 | 1412.3748 | 384.658 | 0.12788
2020-10-31 21:00 | 0.21804 | 1.955 | 18.0699 | 9.088 | 230.5286 | -2.5803 | 1.9053 | 41.1121 | 7.9374 | 7.8886 | 53.2988 | 0.1825 | 1412.389 | 389.458 | 0.12985
2020-10-31 22:00 | 0.21807 | 1.9558 | 18.0678 | 9.1139 | 227.3032 | -2.5809 | 1.9079 | 41.2868 | 7.9353 | 7.8866 | 52.5568 | 0.18252 | 1412.3926 | 389.5135 | 0.12988
2020-10-31 23:00 | 0.21726 | 1.9526 | 18.0656 | 9.0585 | 224.8238 | -2.5826 | 1.9108 | 41.4221 | 7.9331 | 7.8843 | 51.9874 | 0.18183 | 1412.3764 | 388.0992 | 0.12921
2020-11-01 | 0.2177 | 1.9606 | 18.0635 | 9.1417 | 223.8642 | -2.5821 | 1.9214 | 41.4695 | 7.931 | 7.8823 | 51.7806 | 0.18217 | 1412.4153 | 388.7755 | 0.12973
2020-11-01 01:00 | 0.22637 | 1.9603 | 18.0644 | 9.1222 | 221.3886 | -2.5821 | 1.9253 | 41.605 | 7.9319 | 7.8832 | 51.2161 | 0.18973 | 1412.4242 | 404.2703 | 0.13588
2020-11-01 02:00 | 0.22026 | 1.9626 | 18.062 | 9.1396 | 220.1544 | -2.5844 | 1.9169 | 41.6796 | 7.9295 | 7.8808 | 50.9171 | 0.18439 | 1412.428 | 393.3322 | 0.1316
2020-11-01 03:00 | 0.22245 | 1.9646 | 18.0612 | 9.1019 | 217.2956 | -2.5838 | 1.9207 | 41.8394 | 7.9287 | 7.88 | 50.2618 | 0.18628 | 1412.44 | 397.2016 | 0.13319
2020-11-01 04:00 | 0.2186 | 1.9662 | 18.0604 | 9.1659 | 217.3061 | -2.5826 | 1.9034 | 41.8486 | 7.9279 | 7.8791 | 50.2393 | 0.18293 | 1412.4432 | 390.3192 | 0.13051
2020-11-01 05:00 | 0.22251 | 1.9647 | 18.0588 | 9.1197 | 217.1503 | -2.5826 | 1.9122 | 41.8524 | 7.9263 | 7.8776 | 50.2165 | 0.18634 | 1412.4406 | 397.3147 | 0.13323
2020-11-01 06:00 | 0.22239 | 1.9673 | 18.0595 | 9.1733 | 219.8748 | -2.5832 | 1.9009 | 41.7041 | 7.927 | 7.8783 | 50.8309 | 0.18622 | 1412.4528 | 397.0658 | 0.13322
2020-11-01 07:00 | 0.22562 | 1.9695 | 18.0589 | 9.1279 | 218.9427 | -2.5826 | 1.9022 | 41.7558 | 7.9264 | 7.8777 | 50.6182 | 0.18902 | 1412.4672 | 402.7972 | 0.13557
2020-11-01 08:00 | 0.21488 | 1.9665 | 18.0588 | 9.152 | 218.2356 | -2.5849 | 1.9026 | 41.7965 | 7.9263 | 7.8776 | 50.452 | 0.17968 | 1412.4402 | 383.6682 | 0.12788
2020-11-01 09:00 | 0.22038 | 1.968 | 18.058 | 9.0989 | 219.5654 | -2.5826 | 1.8946 | 41.7252 | 7.9255 | 7.8768 | 50.75 | 0.18447 | 1412.4539 | 393.4702 | 0.13181
2020-11-01 10:00 | 0.22617 | 1.9654 | 18.0564 | 9.1967 | 220.0489 | -2.5549 | 1.8905 | 41.6998 | 7.9239 | 7.8753 | 50.8578 | 0.18953 | 1412.4483 | 403.8374 | 0.13583
2020-11-01 11:00 | 0.21636 | 1.9586 | 18.0573 | 9.1389 | 216.8309 | -2.5057 | 1.8939 | 41.8812 | 7.9248 | 7.8761 | 50.1158 | 0.18101 | 1412.404 | 386.412 | 0.12869
2020-11-01 12:00 | 0.22699 | 1.9431 | 18.0592 | 9.1622 | 223.707 | -2.4826 | 1.8778 | 41.5018 | 7.9267 | 7.878 | 51.6856 | 0.19037 | 1412.3421 | 405.6145 | 0.13581
2020-11-01 13:00 | 0.22639 | 1.9567 | 18.059 | 9.1139 | 225.2459 | -2.4652 | 1.8848 | 41.4124 | 7.9265 | 7.8778 | 52.0509 | 0.18977 | 1412.4066 | 404.3555 | 0.13576
2020-11-01 14:00 | 0.22815 | 1.9408 | 18.0612 | 9.1472 | 229.2409 | -2.4785 | 1.8769 | 41.1973 | 7.9287 | 7.88 | 52.9632 | 0.1914 | 1412.3325 | 407.712 | 0.13658
2020-11-01 15:00 | 0.22741 | 1.9421 | 18.0624 | 9.1407 | 229.108 | -2.5138 | 1.8828 | 41.2013 | 7.9299 | 7.8812 | 52.9408 | 0.19075 | 1412.3378 | 406.3829 | 0.1361
2020-11-01 16:00 | 0.22206 | 1.9402 | 18.0636 | 9.1528 | 231.2885 | -2.5531 | 1.881 | 41.0841 | 7.9311 | 7.8823 | 53.4404 | 0.18608 | 1412.3222 | 396.8407 | 0.13225
2020-11-01 17:00 | 0.22376 | 1.9436 | 18.0669 | 9.1315 | 228.7995 | -2.5711 | 1.8863 | 41.2164 | 7.9344 | 7.8857 | 52.8735 | 0.18755 | 1412.3408 | 399.84 | 0.13357
2020-11-01 18:00 | 0.22026 | 1.9431 | 18.0679 | 9.1197 | 232.6628 | -2.5774 | 1.8811 | 41.01 | 7.9354 | 7.8867 | 53.7574 | 0.1845 | 1412.3343 | 393.5879 | 0.13108
2020-11-01 19:00 | 0.22764 | 1.9388 | 18.0703 | 9.0639 | 236.3636 | -2.5797 | 1.8839 | 40.8097 | 7.9378 | 7.889 | 54.6192 | 0.19097 | 1412.3222 | 406.8404 | 0.13621
2020-11-01 20:00 | 0.21472 | 1.9328 | 18.0715 | 9.1287 | 237.6502 | -2.5821 | 1.8835 | 40.7427 | 7.939 | 7.8902 | 54.9116 | 0.17972 | 1412.278 | 383.8159 | 0.12687
2020-11-01 21:00 | 0.21907 | 1.9322 | 18.0722 | 9.0927 | 236.9592 | -2.5832 | 1.8882 | 40.7763 | 7.9397 | 7.8909 | 54.7604 | 0.18352 | 1412.2804 | 391.6096 | 0.12995
2020-11-01 22:00 | 0.21838 | 1.9314 | 18.0757 | 9.1439 | 235.8473 | -2.5826 | 1.8838 | 40.8379 | 7.9432 | 7.8944 | 54.4967 | 0.18293 | 1412.2758 | 390.3913 | 0.12945
2020-11-01 23:00 | 0.22429 | 1.9261 | 18.0758 | 9.101 | 235.4748 | -2.5832 | 1.8877 | 40.8552 | 7.9433 | 7.8945 | 54.4184 | 0.18811 | 1412.2576 | 401.0219 | 0.1335
2020-11-02 | 0.22065 | 1.9337 | 18.0784 | 9.1402 | 235.453 | -2.5826 | 1.886 | 40.8576 | 7.9459 | 7.897 | 54.4096 | 0.18489 | 1412.2898 | 394.4073 | 0.13114
2020-11-02 01:00 | 0.22125 | 1.9249 | 18.0804 | 9.0923 | 234.5942 | -2.5849 | 1.8897 | 40.9013 | 7.9479 | 7.899 | 54.2168 | 0.18546 | 1412.2479 | 395.5969 | 0.13132
2020-11-02 02:00 | 0.2208 | 1.9301 | 18.0823 | 9.1283 | 235.6866 | -2.5855 | 1.8909 | 40.8423 | 7.9498 | 7.9009 | 54.4709 | 0.18504 | 1412.2728 | 394.7196 | 0.13116
2020-11-02 03:00 | 0.22134 | 1.9242 | 18.0848 | 9.1087 | 236.2321 | -2.5844 | 1.8926 | 40.8123 | 7.9523 | 7.9034 | 54.5997 | 0.18555 | 1412.2448 | 395.7703 | 0.13139
2020-11-02 04:00 | 0.2252 | 1.9372 | 18.089 | 9.0898 | 237.6026 | -2.574 | 1.8935 | 40.7388 | 7.9565 | 7.9076 | 54.9191 | 0.18884 | 1412.3119 | 402.4878 | 0.13452
2020-11-02 05:00 | 0.2248 | 1.9394 | 18.0915 | 9.0486 | 236.6747 | -2.5653 | 1.9002 | 40.7842 | 7.959 | 7.9101 | 54.7145 | 0.18848 | 1412.3223 | 401.751 | 0.13431
2020-11-02 06:00 | 0.22197 | 1.9512 | 18.0903 | 9.1484 | 236.8633 | -2.5705 | 1.8993 | 40.7749 | 7.9578 | 7.9089 | 54.7558 | 0.18595 | 1412.3757 | 396.5379 | 0.13263
2020-11-02 07:00 | 0.22812 | 1.9556 | 18.0926 | 9.1117 | 237.5049 | -2.5699 | 1.9038 | 40.738 | 7.9601 | 7.9111 | 54.9129 | 0.19128 | 1412.4039 | 407.4502 | 0.13712
2020-11-02 08:00 | 0.22743 | 1.9636 | 18.0951 | 9.1646 | 237.8498 | -2.5716 | 1.8979 | 40.7231 | 7.9626 | 7.9137 | 54.9834 | 0.19063 | 1412.4418 | 406.1059 | 0.13687
2020-11-02 09:00 | 0.22204 | 1.9651 | 18.0949 | 9.1207 | 237.2543 | -2.5699 | 1.8986 | 40.7546 | 7.9624 | 7.9135 | 54.8451 | 0.18593 | 1412.4422 | 396.475 | 0.13309
2020-11-02 10:00 | 0.22654 | 1.9551 | 18.0931 | 9.1257 | 239.8489 | -2.5462 | 1.8884 | 40.623 | 7.9606 | 7.9117 | 55.431 | 0.18991 | 1412.3997 | 404.6401 | 0.13599
2020-11-02 11:00 | 0.22412 | 1.9625 | 18.0931 | 9.1035 | 242.3109 | -2.4982 | 1.8999 | 40.4881 | 7.9606 | 7.9117 | 56.0167 | 0.18776 | 1412.4323 | 400.2281 | 0.13449
2020-11-02 12:00 | 0.22397 | 1.9701 | 18.0963 | 9.1637 | 240.5119 | -2.4583 | 1.8805 | 40.593 | 7.9638 | 7.9149 | 55.5712 | 0.18758 | 1412.4687 | 399.842 | 0.1346
2020-11-02 13:00 | 0.22495 | 1.9823 | 18.0965 | 9.0541 | 239.8529 | -2.445 | 1.8962 | 40.6185 | 7.964 | 7.9151 | 55.4432 | 0.18837 | 1412.5284 | 401.4368 | 0.13564
2020-11-02 14:00 | 0.22856 | 1.9781 | 18.0943 | 9.1259 | 244.837 | -2.4542 | 1.8737 | 40.3715 | 7.9618 | 7.9128 | 56.5616 | 0.19154 | 1412.5128 | 407.9271 | 0.13807
2020-11-02 15:00 | 0.22616 | 1.9812 | 18.0955 | 9.0886 | 246.6249 | -2.4843 | 1.8787 | 40.2771 | 7.963 | 7.9141 | 56.9816 | 0.18943 | 1412.5245 | 403.6127 | 0.13646
2020-11-02 16:00 | 0.22049 | 1.9781 | 18.0945 | 9.1123 | 247.2059 | -2.5219 | 1.8642 | 40.2558 | 7.962 | 7.9131 | 57.0913 | 0.1845 | 1412.5031 | 393.5261 | 0.13235
2020-11-02 17:00 | 0.22554 | 1.964 | 18.0883 | 9.0854 | 242.5262 | -2.5398 | 1.8861 | 40.4845 | 7.9558 | 7.907 | 56.0458 | 0.18898 | 1412.441 | 402.7284 | 0.1355
2020-11-02 18:00 | 0.17917 | 1.956 | 18.0824 | 9.112 | 244.9762 | -2.5456 | 1.8575 | 40.3772 | 7.9499 | 7.9011 | 56.5522 | 0.14875 | 1412.3481 | 320.0192 | 0.10248
2020-11-02 19:00 | 0.17949 | 1.9621 | 18.0819 | 9.1008 | 246.5282 | -2.5514 | 1.857 | 40.2976 | 7.9494 | 7.9006 | 56.9099 | 0.14899 | 1412.3777 | 320.5229 | 0.10288
2020-11-02 20:00 | 0.1798 | 1.9488 | 18.0745 | 9.1493 | 244.7543 | -2.5578 | 1.8442 | 40.3961 | 7.942 | 7.8932 | 56.4807 | 0.14933 | 1412.314 | 321.2322 | 0.10268
2020-11-02 21:00 | 0.17982 | 1.9537 | 18.0701 | 9.1455 | 242.5573 | -2.567 | 1.851 | 40.506 | 7.9376 | 7.8889 | 55.9841 | 0.14932 | 1412.3375 | 321.2089 | 0.10281
2020-11-02 22:00 | 0.17957 | 1.9607 | 18.0703 | 9.1676 | 241.6255 | -2.5711 | 1.8345 | 40.5639 | 7.9378 | 7.8891 | 55.7438 | 0.14907 | 1412.3711 | 320.6859 | 0.10284
2020-11-02 23:00 | 0.18007 | 1.9603 | 18.0694 | 9.1473 | 242.4484 | -2.5456 | 1.812 | 40.5336 | 7.9369 | 7.8882 | 55.8994 | 0.1495 | 1412.3697 | 321.5749 | 0.10318
2020-11-03 | 0.18021 | 1.9637 | 18.0664 | 9.1688 | 245.9492 | -2.541 | 1.7946 | 40.3625 | 7.9339 | 7.8851 | 56.6795 | 0.14961 | 1412.3861 | 321.7979 | 0.10336
2020-11-03 01:00 | 0.17955 | 1.9676 | 18.0615 | 9.1495 | 246.2134 | -2.5404 | 1.8019 | 40.3448 | 7.929 | 7.8802 | 56.7515 | 0.14902 | 1412.404 | 320.5744 | 0.10298
2020-11-03 02:00 | 0.18013 | 1.9451 | 18.0576 | 9.156 | 245.9463 | -2.5404 | 1.7972 | 40.3611 | 7.9251 | 7.8764 | 56.683 | 0.14962 | 1412.2964 | 321.848 | 0.10272
2020-11-03 03:00 | 0.18011 | 1.9593 | 18.0536 | 9.1519 | 241.5945 | -2.5398 | 1.8082 | 40.5802 | 7.9211 | 7.8724 | 55.6968 | 0.14955 | 1412.3646 | 321.6685 | 0.1031
2020-11-03 04:00 | 0.1805 | 1.9645 | 18.0495 | 9.1722 | 243.3637 | -2.5421 | 1.7982 | 40.4939 | 7.917 | 7.8684 | 56.0894 | 0.14986 | 1412.3902 | 322.2958 | 0.1035
2020-11-03 05:00 | 0.18037 | 1.9644 | 18.0427 | 9.1872 | 238.7809 | -2.5439 | 1.8231 | 40.7193 | 7.9102 | 7.8616 | 55.0706 | 0.14975 | 1412.3893 | 322.0682 | 0.10337
2020-11-03 06:00 | 0.17998 | 1.965 | 18.0351 | 9.1944 | 238.8095 | -2.5462 | 1.8096 | 40.7255 | 7.9026 | 7.854 | 55.0568 | 0.14941 | 1412.3917 | 321.3735 | 0.10308
2020-11-03 07:00 | 0.18014 | 1.9707 | 18.0295 | 9.1633 | 235.3264 | -2.5855 | 1.8269 | 40.9004 | 7.897 | 7.8485 | 54.2794 | 0.14952 | 1412.4192 | 321.5863 | 0.10333
2020-11-03 08:00 | 0.1805 | 1.9699 | 18.0269 | 9.2077 | 235.6432 | -2.541 | 1.8289 | 40.8824 | 7.8944 | 7.8459 | 54.3557 | 0.14984 | 1412.4155 | 322.251 | 0.10355
2020-11-03 09:00 | 0.18025 | 1.9622 | 18.0207 | 9.2113 | 233.142 | -2.5392 | 1.8408 | 41.0096 | 7.8882 | 7.8397 | 53.7961 | 0.14965 | 1412.3784 | 321.8801 | 0.10312
2020-11-03 10:00 | 0.18011 | 1.9623 | 18.0135 | 9.2687 | 233.4656 | -2.5178 | 1.8354 | 40.9953 | 7.881 | 7.8326 | 53.8627 | 0.14953 | 1412.3785 | 321.6337 | 0.10299
2020-11-03 11:00 | 0.17999 | 1.9729 | 18.0083 | 9.202 | 231.8694 | -2.4745 | 1.837 | 41.0804 | 7.8758 | 7.8274 | 53.4968 | 0.14938 | 1412.4294 | 321.2988 | 0.10318
2020-11-03 12:00 | 0.1798 | 1.9776 | 18.0034 | 9.2562 | 231.5646 | -2.4299 | 1.8353 | 41.0978 | 7.8709 | 7.8226 | 53.4239 | 0.14919 | 1412.4514 | 320.902 | 0.10315
2020-11-03 13:00 | 0.17985 | 1.9647 | 17.9953 | 9.2268 | 234.499 | -2.405 | 1.8323 | 40.9417 | 7.8628 | 7.8145 | 54.0965 | 0.1493 | 1412.3895 | 321.1476 | 0.10278
2020-11-03 14:00 | 0.18013 | 1.9548 | 17.9893 | 9.26 | 234.4463 | -2.4536 | 1.8276 | 40.947 | 7.8568 | 7.8085 | 54.0776 | 0.14958 | 1412.3423 | 321.7523 | 0.10266
2020-11-03 15:00 | 0.18026 | 1.9622 | 17.9842 | 9.2054 | 232.2497 | -2.4675 | 1.8478 | 41.0538 | 7.8517 | 7.8035 | 53.6004 | 0.14966 | 1412.3775 | 321.8975 | 0.10294
2020-11-03 16:00 | 0.18004 | 1.9706 | 17.9791 | 9.2287 | 234.3202 | -2.5045 | 1.8409 | 40.9463 | 7.8466 | 7.7983 | 54.0681 | 0.14944 | 1412.4178 | 321.4238 | 0.10301
2020-11-03 17:00 | 0.18006 | 1.9843 | 17.9731 | 9.2447 | 236.87 | -2.5259 | 1.8475 | 40.8067 | 7.8406 | 7.7924 | 54.6663 | 0.14939 | 1412.4834 | 321.2999 | 0.10338
2020-11-03 18:00 | 0.18015 | 1.9874 | 17.9689 | 9.2956 | 234.1321 | -2.5387 | 1.8351 | 40.9597 | 7.8364 | 7.7883 | 54.016 | 0.14946 | 1412.4986 | 321.4273 | 0.10351
2020-11-03 19:00 | 0.18002 | 1.9874 | 17.9659 | 9.2559 | 231.6784 | -2.5381 | 1.8458 | 41.0857 | 7.8334 | 7.7853 | 53.4657 | 0.14934 | 1412.498 | 321.1991 | 0.1034
2020-11-03 20:00 | 0.18024 | 1.9797 | 17.9631 | 9.2586 | 230.5104 | -2.5635 | 1.8458 | 41.1491 | 7.8306 | 7.7825 | 53.1961 | 0.14957 | 1412.4615 | 321.6795 | 0.10333
2020-11-03 21:00 | 0.18059 | 1.9787 | 17.9613 | 9.236 | 225.6524 | -2.5369 | 1.858 | 41.4082 | 7.8288 | 7.7807 | 52.0926 | 0.14988 | 1412.4571 | 322.3128 | 0.10353
2020-11-03 22:00 | 0.1806 | 1.9792 | 17.9638 | 9.2708 | 228.9592 | -2.5346 | 1.8505 | 41.2309 | 7.8313 | 7.7832 | 52.845 | 0.14988 | 1412.4595 | 322.3237 | 0.10357
2020-11-03 23:00 | 0.18079 | 1.9823 | 17.9622 | 9.2678 | 227.0942 | -2.5352 | 1.8649 | 41.325 | 7.8297 | 7.7816 | 52.4353 | 0.15003 | 1412.4745 | 322.6318 | 0.10378
2020-11-04 | 0.18061 | 1.9906 | 17.9613 | 9.2393 | 226.3547 | -2.5392 | 1.8443 | 41.3772 | 7.8288 | 7.7807 | 52.2351 | 0.14984 | 1412.5143 | 322.2087 | 0.10388
2020-11-04 01:00 | 0.18044 | 1.9907 | 17.9644 | 9.257 | 225.5697 | -2.5352 | 1.8659 | 41.4085 | 7.8319 | 7.7837 | 52.0846 | 0.14969 | 1412.5145 | 321.9134 | 0.10379
2020-11-04 02:00 | 0.18042 | 1.9903 | 17.9687 | 9.2998 | 222.385 | -2.5358 | 1.8604 | 41.5886 | 7.8362 | 7.788 | 51.3415 | 0.14968 | 1412.5127 | 321.8852 | 0.10378
2020-11-04 03:00 | 0.18061 | 2.0013 | 17.968 | 9.2646 | 220.5847 | -2.5398 | 1.8753 | 41.6813 | 7.8355 | 7.7874 | 50.9466 | 0.14979 | 1412.5658 | 322.1021 | 0.10423
2020-11-04 04:00 | 0.18073 | 1.9908 | 17.973 | 9.3221 | 218.2272 | -2.541 | 1.8839 | 41.8098 | 7.8405 | 7.7923 | 50.4141 | 0.14994 | 1412.5154 | 322.4196 | 0.10403
2020-11-04 05:00 | 0.18096 | 1.9912 | 17.9765 | 9.3134 | 216.9659 | -2.5508 | 1.8894 | 41.8785 | 7.844 | 7.7958 | 50.1303 | 0.15013 | 1412.5179 | 322.8234 | 0.10422
2020-11-04 06:00 | 0.18085 | 1.9997 | 17.9813 | 9.3642 | 215.7048 | -2.534 | 1.8805 | 41.9556 | 7.8488 | 7.8006 | 49.8267 | 0.15001 | 1412.5587 | 322.5455 | 0.10442
2020-11-04 07:00 | 0.18045 | 2.0006 | 17.9846 | 9.3184 | 214.7329 | -2.5421 | 1.896 | 42.0029 | 7.8521 | 7.8039 | 49.6231 | 0.14966 | 1412.5623 | 321.8163 | 0.10417
2020-11-04 08:00 | 0.18079 | 2.0064 | 17.9895 | 9.3754 | 212.7071 | -2.5688 | 1.8878 | 42.1243 | 7.857 | 7.8087 | 49.144 | 0.14992 | 1412.5908 | 322.3544 | 0.1046
2020-11-04 09:00 | 0.18075 | 2.0039 | 17.9927 | 9.3049 | 211.1049 | -2.5497 | 1.9069 | 42.2068 | 7.8602 | 7.8119 | 48.7993 | 0.1499 | 1412.5786 | 322.3182 | 0.10452
2020-11-04 10:00 | 0.18073 | 2.0066 | 17.9946 | 9.3956 | 208.0129 | -2.5225 | 1.9104 | 42.3861 | 7.8621 | 7.8138 | 48.0892 | 0.14987 | 1412.5918 | 322.254 | 0.10459
2020-11-04 11:00 | 0.18074 | 2.0067 | 18.001 | 9.2988 | 208.6503 | -2.4698 | 1.9275 | 42.3392 | 7.8685 | 7.8202 | 48.2591 | 0.14988 | 1412.5925 | 322.2687 | 0.10463
2020-11-04 12:00 | 0.1807 | 1.9971 | 18.003 | 9.369 | 209.8645 | -2.4363 | 1.9012 | 42.2824 | 7.8705 | 7.8222 | 48.505 | 0.14989 | 1412.5463 | 322.2975 | 0.10434
2020-11-04 13:00 | 0.18036 | 2.0069 | 18.0058 | 9.3312 | 207.1934 | -2.4195 | 1.9233 | 42.4275 | 7.8733 | 7.8249 | 47.9166 | 0.14955 | 1412.5928 | 321.597 | 0.1044
2020-11-04 14:00 | 0.18056 | 2.0167 | 18.0087 | 9.3609 | 206.6641 | -2.4351 | 1.9131 | 42.4643 | 7.8762 | 7.8278 | 47.7808 | 0.14968 | 1412.6401 | 321.8443 | 0.10483
2020-11-04 15:00 | 0.18056 | 2.0136 | 18.0132 | 9.3145 | 205.7802 | -2.4704 | 1.927 | 42.5092 | 7.8807 | 7.8323 | 47.5945 | 0.1497 | 1412.6256 | 321.879 | 0.10477
2020-11-04 16:00 | 0.18035 | 2.007 | 18.0194 | 9.3773 | 205.4781 | -2.515 | 1.9126 | 42.535 | 7.8869 | 7.8384 | 47.506 | 0.14954 | 1412.5935 | 321.5629 | 0.10446
2020-11-04 17:00 | 0.18076 | 2.0124 | 18.0216 | 9.3156 | 203.2811 | -2.5352 | 1.9334 | 42.6549 | 7.8891 | 7.8406 | 47.0248 | 0.14987 | 1412.6199 | 322.2367 | 0.10491
2020-11-04 18:00 | 0.18056 | 2.0047 | 18.0228 | 9.3389 | 204.3945 | -2.5485 | 1.9226 | 42.5941 | 7.8903 | 7.8418 | 47.2684 | 0.14973 | 1412.5828 | 321.9652 | 0.10456
2020-11-04 19:00 | 0.18043 | 2.0112 | 18.022 | 9.3174 | 204.7108 | -2.5421 | 1.9278 | 42.5725 | 7.8895 | 7.841 | 47.3482 | 0.14959 | 1412.6139 | 321.6618 | 0.10464
2020-11-04 20:00 | 0.18041 | 2.0092 | 18.0229 | 9.3651 | 203.7021 | -2.5635 | 1.9284 | 42.6323 | 7.8904 | 7.8419 | 47.1158 | 0.14958 | 1412.6041 | 321.6524 | 0.10458
2020-11-04 21:00 | 0.18037 | 2.0103 | 18.0231 | 9.3222 | 202.6309 | -2.5607 | 1.9291 | 42.6962 | 7.8906 | 7.8421 | 46.8688 | 0.14955 | 1412.6093 | 321.5745 | 0.10459
2020-11-04 22:00 | 0.18035 | 2.0112 | 18.0272 | 9.3967 | 201.8446 | -2.5404 | 1.9238 | 42.7465 | 7.8947 | 7.8462 | 46.6801 | 0.14952 | 1412.6137 | 321.5151 | 0.10461
2020-11-04 23:00 | 0.1802 | 2.0101 | 18.0293 | 9.3585 | 201.3169 | -2.545 | 1.9385 | 42.7703 | 7.8968 | 7.8483 | 46.5768 | 0.1494 | 1412.6086 | 321.2652 | 0.10449
2020-11-05 | 0.18027 | 2.014 | 18.032 | 9.3781 | 202.0221 | -2.5387 | 1.9227 | 42.7364 | 7.8995 | 7.851 | 46.7197 | 0.14944 | 1412.6272 | 321.3519 | 0.10466
2020-11-05 01:00 | 0.18061 | 2.0151 | 18.0366 | 9.3653 | 201.5258 | -2.5433 | 1.9392 | 42.7573 | 7.9041 | 7.8555 | 46.6261 | 0.14973 | 1412.6331 | 321.9439 | 0.10496
2020-11-05 02:00 | 0.18018 | 2.016 | 18.038 | 9.3433 | 204.5351 | -2.5439 | 1.9188 | 42.5879 | 7.9055 | 7.8569 | 47.2959 | 0.14935 | 1412.6368 | 321.1658 | 0.10468
2020-11-05 03:00 | 0.18022 | 2.019 | 18.0375 | 9.3126 | 207.8168 | -2.545 | 1.9331 | 42.3852 | 7.905 | 7.8564 | 48.0735 | 0.14938 | 1412.6513 | 321.213 | 0.1048
2020-11-05 04:00 | 0.17997 | 2.0111 | 18.0368 | 9.3562 | 207.8333 | -2.5485 | 1.935 | 42.3833 | 7.9043 | 7.8557 | 48.0797 | 0.14919 | 1412.613 | 320.8458 | 0.10439
2020-11-05 05:00 | 0.18044 | 2.0206 | 18.0391 | 9.3587 | 204.4525 | -2.5549 | 1.9384 | 42.582 | 7.9066 | 7.858 | 47.3022 | 0.14956 | 1412.6593 | 321.5867 | 0.105
2020-11-05 06:00 | 0.18029 | 2.0297 | 18.0393 | 9.4242 | 203.4129 | -2.556 | 1.9295 | 42.6491 | 7.9068 | 7.8582 | 47.0501 | 0.14939 | 1412.7029 | 321.2209 | 0.10515
2020-11-05 07:00 | 0.1804 | 2.0304 | 18.0404 | 9.3635 | 204.6745 | -2.5618 | 1.9289 | 42.574 | 7.9079 | 7.8594 | 47.3412 | 0.14948 | 1412.7064 | 321.4089 | 0.10526
2020-11-05 08:00 | 0.18051 | 2.0324 | 18.042 | 9.3718 | 206.8355 | -2.5543 | 1.9207 | 42.45 | 7.9095 | 7.8609 | 47.8303 | 0.14957 | 1412.716 | 321.5825 | 0.1054
2020-11-05 09:00 | 0.18085 | 2.0259 | 18.0403 | 9.3526 | 204.0531 | -2.5473 | 1.9368 | 42.6068 | 7.9078 | 7.8592 | 47.2077 | 0.14989 | 1412.6854 | 322.2446 | 0.10544
2020-11-05 10:00 | 0.18048 | 2.0308 | 18.0417 | 9.3865 | 204.962 | -2.5335 | 1.9321 | 42.5551 | 7.9092 | 7.8606 | 47.4118 | 0.14955 | 1412.7085 | 321.5348 | 0.10533
2020-11-05 11:00 | 0.18048 | 2.0358 | 18.0442 | 9.3592 | 202.7522 | -2.4912 | 1.9364 | 42.685 | 7.9117 | 7.8631 | 46.9062 | 0.14953 | 1412.7324 | 321.4943 | 0.10548
2020-11-05 12:00 | 0.18051 | 2.032 | 18.0437 | 9.3987 | 203.0137 | -2.4577 | 1.9172 | 42.6798 | 7.9112 | 7.8626 | 46.942 | 0.14957 | 1412.714 | 321.5872 | 0.10539
2020-11-05 13:00 | 0.18051 | 2.0374 | 18.0449 | 9.3667 | 201.3424 | -2.4548 | 1.9393 | 42.7684 | 7.9124 | 7.8637 | 46.5837 | 0.14955 | 1412.7401 | 321.5249 | 0.10555
2020-11-05 14:00 | 0.18047 | 2.0332 | 18.0495 | 9.4054 | 201.3181 | -2.4652 | 1.9351 | 42.7722 | 7.917 | 7.8683 | 46.5727 | 0.14953 | 1412.7198 | 321.4918 | 0.10542
2020-11-05 15:00 | 0.18036 | 2.0353 | 18.0527 | 9.3774 | 201.5946 | -2.4964 | 1.9468 | 42.7491 | 7.9202 | 7.8715 | 46.6516 | 0.14942 | 1412.7298 | 321.2717 | 0.10542
2020-11-05 16:00 | 0.18059 | 2.0431 | 18.0543 | 9.3916 | 201.0247 | -2.5288 | 1.9379 | 42.7884 | 7.9218 | 7.8732 | 46.5085 | 0.14959 | 1412.7676 | 321.607 | 0.10581
2020-11-05 17:00 | 0.18037 | 2.0431 | 18.0578 | 9.3642 | 202.523 | -2.5497 | 1.9572 | 42.6875 | 7.9253 | 7.8766 | 46.8798 | 0.1494 | 1412.7673 | 321.2153 | 0.10567
2020-11-05 18:00 | 0.18033 | 2.0439 | 18.0615 | 9.3788 | 200.8903 | -2.6081 | 1.944 | 42.7932 | 7.929 | 7.8802 | 46.485 | 0.14936 | 1412.7715 | 321.1237 | 0.10568
2020-11-05 19:00 | 0.18047 | 2.039 | 18.062 | 9.3689 | 202.2396 | -2.6 | 1.9391 | 42.7144 | 7.9295 | 7.8808 | 46.7911 | 0.14951 | 1412.7482 | 321.4409 | 0.10565
2020-11-05 20:00 | 0.18058 | 2.0417 | 18.0617 | 9.404 | 201.3589 | -2.5977 | 1.9409 | 42.7665 | 7.9292 | 7.8804 | 46.5896 | 0.14959 | 1412.7611 | 321.6064 | 0.1058
2020-11-05 21:00 | 0.18065 | 2.0454 | 18.061 | 9.3592 | 200.475 | -2.5983 | 1.967 | 42.8058 | 7.9285 | 7.8798 | 46.4181 | 0.14963 | 1412.7787 | 321.6789 | 0.10594
2020-11-05 22:00 | 0.18075 | 2.0446 | 18.0596 | 9.3683 | 200.9827 | -2.5988 | 1.9464 | 42.7862 | 7.9271 | 7.8784 | 46.5095 | 0.14972 | 1412.7753 | 321.8666 | 0.10599
2020-11-05 23:00 | 0.18063 | 2.0455 | 18.0575 | 9.3501 | 199.9259 | -2.5994 | 1.9548 | 42.8458 | 7.925 | 7.8763 | 46.2756 | 0.14961 | 1412.7793 | 321.6446 | 0.10592
2020-11-06 | 0.18041 | 2.0639 | 18.0565 | 9.3948 | 199.2712 | -2.5971 | 1.9546 | 42.8857 | 7.924 | 7.8753 | 46.1237 | 0.14934 | 1412.8673 | 321.0586 | 0.10626
2020-11-06 01:00 | 0.1805 | 2.0605 | 18.0543 | 9.3414 | 198.5092 | -2.5965 | 1.9649 | 42.9265 | 7.9218 | 7.8731 | 45.9603 | 0.14943 | 1412.851 | 321.2445 | 0.10622
2020-11-06 02:00 | 0.18042 | 2.0641 | 18.052 | 9.3969 | 200.9399 | -2.593 | 1.9526 | 42.7855 | 7.9195 | 7.8708 | 46.5075 | 0.14935 | 1412.8684 | 321.0722 | 0.10625
2020-11-06 03:00 | 0.18044 | 2.0714 | 18.0509 | 9.3453 | 198.7557 | -2.5942 | 1.9711 | 42.9081 | 7.9184 | 7.8697 | 46.0251 | 0.14933 | 1412.9034 | 321.0214 | 0.10646
2020-11-06 04:00 | 0.18024 | 2.0797 | 18.0462 | 9.4069 | 197.8651 | -2.5925 | 1.9647 | 42.9659 | 7.9137 | 7.8651 | 45.8109 | 0.14913 | 1412.9427 | 320.5847 | 0.10652
2020-11-06 05:00 | 0.1806 | 2.0843 | 18.0414 | 9.4058 | 194.3196 | -2.593 | 1.9815 | 43.1753 | 7.9089 | 7.8603 | 45.0106 | 0.14942 | 1412.965 | 321.1685 | 0.10687
2020-11-06 06:00 | 0.18042 | 2.0798 | 18.0381 | 9.4125 | 195.4308 | -2.5907 | 1.9753 | 43.1099 | 7.9056 | 7.857 | 45.2603 | 0.14928 | 1412.9434 | 320.8931 | 0.10661
2020-11-06 07:00 | 0.18017 | 2.0893 | 18.0359 | 9.35 | 195.24 | -2.5902 | 1.9779 | 43.1203 | 7.9034 | 7.8548 | 45.2192 | 0.14902 | 1412.9883 | 320.3453 | 0.10667
2020-11-06 08:00 | 0.18023 | 2.0848 | 18.0319 | 9.3836 | 193.2963 | -2.5902 | 1.9945 | 43.2319 | 7.8994 | 7.8509 | 44.7894 | 0.1491 | 1412.9671 | 320.5097 | 0.10658
2020-11-06 09:00 | 0.18014 | 2.0927 | 18.0271 | 9.2969 | 192.5285 | -2.5867 | 1.9889 | 43.2828 | 7.8946 | 7.8461 | 44.6046 | 0.14898 | 1413.0046 | 320.2571 | 0.1067
2020-11-06 10:00 | 0.18003 | 2.0897 | 18.0247 | 9.4079 | 190.5884 | -2.5751 | 1.9986 | 43.399 | 7.8922 | 7.8437 | 44.1669 | 0.1489 | 1412.9902 | 320.0953 | 0.10653
2020-11-06 11:00 | 0.17972 | 2.1009 | 18.0195 | 9.3464 | 189.6573 | -2.5497 | 2.0057 | 43.4539 | 7.887 | 7.8386 | 43.9596 | 0.14859 | 1413.0434 | 319.4301 | 0.10659
2020-11-06 12:00 | 0.17973 | 2.1035 | 18.0167 | 9.3926 | 192.5203 | -2.5161 | 1.9818 | 43.2871 | 7.8842 | 7.8357 | 44.594 | 0.14858 | 1413.0556 | 319.4174 | 0.10665
2020-11-06 13:00 | 0.1798 | 2.1047 | 18.011 | 9.3643 | 188.9098 | -2.5121 | 2.004 | 43.502 | 7.8785 | 7.8301 | 43.7842 | 0.14863 | 1413.0615 | 319.5175 | 0.1067
2020-11-06 14:00 | 0.17998 | 2.1053 | 18.009 | 9.3624 | 186.5116 | -2.5242 | 1.9958 | 43.6587 | 7.8765 | 7.8281 | 43.2188 | 0.14879 | 1413.0643 | 319.8372 | 0.10683
2020-11-06 15:00 | 0.17975 | 2.1126 | 18.0058 | 9.3355 | 185.5055 | -2.5485 | 2.0096 | 43.7157 | 7.8733 | 7.8249 | 43.0018 | 0.14856 | 1413.099 | 319.3468 | 0.10685
2020-11-06 16:00 | 0.17973 | 2.0925 | 18 | 9.3952 | 190.0798 | -2.5693 | 1.9904 | 43.4355 | 7.8675 | 7.8191 | 44.039 | 0.14863 | 1413.0029 | 319.5418 | 0.10628
2020-11-06 17:00 | 0.17987 | 2.1069 | 17.9931 | 9.2951 | 191.3377 | -2.5769 | 2.0071 | 43.3474 | 7.8606 | 7.8123 | 44.3507 | 0.14869 | 1413.0717 | 319.6233 | 0.10672
2020-11-06 18:00 | 0.18001 | 2.1083 | 17.9884 | 9.354 | 192.5852 | -2.578 | 1.9895 | 43.2788 | 7.8559 | 7.8077 | 44.6185 | 0.1488 | 1413.0785 | 319.8518 | 0.10683
2020-11-06 19:00 | 0.17982 | 2.1052 | 17.9834 | 9.3082 | 189.3064 | -2.5786 | 2.0072 | 43.4752 | 7.8509 | 7.8027 | 43.88 | 0.14866 | 1413.0633 | 319.5612 | 0.1066
2020-11-06 20:00 | 0.17995 | 2.0938 | 17.9778 | 9.3785 | 189.5446 | -2.5769 | 2.0066 | 43.4605 | 7.8453 | 7.7971 | 43.9345 | 0.14881 | 1413.0087 | 319.9029 | 0.10635
2020-11-06 21:00 | 0.1801 | 2.0932 | 17.9723 | 9.3531 | 188.4065 | -2.5769 | 2.0255 | 43.5222 | 7.8398 | 7.7916 | 43.6933 | 0.14895 | 1413.0059 | 320.1869 | 0.10641
2020-11-06 22:00 | 0.18007 | 2.0913 | 17.9672 | 9.3776 | 187.2981 | -2.5786 | 2.0196 | 43.5958 | 7.8347 | 7.7866 | 43.4292 | 0.14893 | 1412.997 | 320.1588 | 0.10632
2020-11-06 23:00 | 0.18006 | 2.0956 | 17.9636 | 9.3067 | 187.714 | -2.5757 | 2.0185 | 43.57 | 7.8311 | 7.783 | 43.5243 | 0.1489 | 1413.0173 | 320.0941 | 0.10641
2020-11-07 | 0.18025 | 2.1035 | 17.9638 | 9.4054 | 187.5023 | -2.574 | 2.011 | 43.5875 | 7.8313 | 7.7832 | 43.4664 | 0.14903 | 1413.0555 | 320.3298 | 0.10675
2020-11-07 01:00 | 0.18027 | 2.0968 | 17.9605 | 9.3929 | 183.6513 | -2.5745 | 2.0326 | 43.8225 | 7.828 | 7.7799 | 42.5988 | 0.14907 | 1413.0232 | 320.4392 | 0.10657
2020-11-07 02:00 | 0.18046 | 2.0831 | 17.9601 | 9.4563 | 185.4398 | -2.5734 | 2.0266 | 43.7107 | 7.8276 | 7.7795 | 43.0067 | 0.1493 | 1412.9578 | 320.9376 | 0.10634
2020-11-07 03:00 | 0.18184 | 2.0615 | 17.9631 | 9.35 | 185.263 | -2.5705 | 2.0338 | 43.7181 | 7.8306 | 7.7825 | 42.9745 | 0.15059 | 1412.856 | 323.6318 | 0.10674
2020-11-07 04:00 | 0.18195 | 2.0501 | 17.9619 | 9.4205 | 187.3811 | -2.5722 | 2.0301 | 43.5849 | 7.8294 | 7.7813 | 43.4614 | 0.15073 | 1412.8012 | 323.9433 | 0.10649
2020-11-07 05:00 | 0.18153 | 2.0576 | 17.9602 | 9.3473 | 186.2827 | -2.5728 | 2.0256 | 43.6573 | 7.8277 | 7.7796 | 43.2013 | 0.15034 | 1412.8368 | 323.122 | 0.1064
2020-11-07 06:00 | 0.18122 | 2.0823 | 17.961 | 9.4257 | 188.6861 | -2.5705 | 2.0272 | 43.5036 | 7.8285 | 7.7804 | 43.7605 | 0.14996 | 1412.9548 | 322.3005 | 0.10685
2020-11-07 07:00 | 0.18099 | 2.0873 | 17.9615 | 9.3603 | 188.6191 | -2.5716 | 2.027 | 43.508 | 7.829 | 7.7809 | 43.7445 | 0.14974 | 1412.9785 | 321.8355 | 0.10683
2020-11-07 08:00 | 0.18077 | 2.1004 | 17.9638 | 9.4278 | 189.7133 | -2.5699 | 2.0225 | 43.4412 | 7.8313 | 7.7832 | 43.9929 | 0.14949 | 1413.0413 | 321.294 | 0.10703
2020-11-07 09:00 | 0.18086 | 2.0924 | 17.9668 | 9.3825 | 187.4145 | -2.5705 | 2.0318 | 43.5819 | 7.8343 | 7.7862 | 43.4709 | 0.14961 | 1413.0028 | 321.549 | 0.1069
2020-11-07 10:00 | 0.18073 | 2.0966 | 17.9681 | 9.4243 | 187.178 | -2.556 | 2.0118 | 43.6076 | 7.8356 | 7.7875 | 43.3924 | 0.14948 | 1413.023 | 321.2724 | 0.10693
2020-11-07 11:00 | 0.1809 | 2.0994 | 17.97 | 9.4315 | 185.3989 | -2.5294 | 2.0236 | 43.7149 | 7.8375 | 7.7893 | 42.9938 | 0.14961 | 1413.0366 | 321.534 | 0.10713
2020-11-07 12:00 | 0.18093 | 2.0976 | 17.9727 | 9.4761 | 183.5772 | -2.5005 | 2.0314 | 43.8279 | 7.8402 | 7.7921 | 42.5804 | 0.14964 | 1413.0281 | 321.6034 | 0.10711
2020-11-07 13:00 | 0.18057 | 2.0953 | 17.9746 | 9.4232 | 181.0375 | -2.4918 | 2.0382 | 43.9888 | 7.8421 | 7.7939 | 41.999 | 0.14934 | 1413.0169 | 320.9933 | 0.10681
2020-11-07 14:00 | 0.18079 | 2.0933 | 17.9779 | 9.4358 | 182.5467 | -2.5011 | 2.0343 | 43.8929 | 7.8454 | 7.7972 | 42.3447 | 0.14954 | 1413.0076 | 321.4073 | 0.10693
2020-11-07 15:00 | 0.18083 | 2.0845 | 17.9809 | 9.3776 | 182.7237 | -2.5219 | 2.0376 | 43.8798 | 7.8484 | 7.8002 | 42.3895 | 0.14961 | 1412.9652 | 321.574 | 0.10673
2020-11-07 16:00 | 0.18075 | 2.09 | 17.9836 | 9.4494 | 183.4731 | -2.5485 | 2.0299 | 43.8354 | 7.8511 | 7.8028 | 42.5545 | 0.14952 | 1412.9918 | 321.3801 | 0.10684
2020-11-07 17:00 | 0.18057 | 2.0915 | 17.9841 | 9.4234 | 183.9905 | -2.5595 | 2.0438 | 43.7947 | 7.8516 | 7.8033 | 42.6906 | 0.14936 | 1412.9985 | 321.0376 | 0.10676
2020-11-07 18:00 | 0.18071 | 2.0902 | 17.9829 | 9.4966 | 181.1958 | -2.563 | 2.0242 | 43.986 | 7.8504 | 7.8022 | 42.0197 | 0.14948 | 1412.9927 | 321.2962 | 0.10681
2020-11-07 19:00 | 0.18083 | 2.1001 | 17.9842 | 9.4298 | 179.1791 | -2.5624 | 2.0309 | 44.1141 | 7.8517 | 7.8034 | 41.5596 | 0.14955 | 1413.04 | 321.4122 | 0.10717
2020-11-07 20:00 | 0.18067 | 2.1138 | 17.9842 | 9.4831 | 178.6084 | -2.5635 | 2.0316 | 44.1512 | 7.8517 | 7.8035 | 41.428 | 0.14935 | 1413.1057 | 320.9781 | 0.10742
2020-11-07 21:00 | 0.18054 | 2.1165 | 17.9821 | 9.3857 | 175.4292 | -2.5693 | 2.0387 | 44.3575 | 7.8496 | 7.8014 | 40.6984 | 0.14922 | 1413.1183 | 320.7034 | 0.10739
2020-11-07 22:00 | 0.18027 | 2.1211 | 17.981 | 9.4732 | 174.4083 | -2.5664 | 2.0362 | 44.4268 | 7.8485 | 7.8002 | 40.4587 | 0.14897 | 1413.1398 | 320.1791 | 0.10731
2020-11-07 23:00 | 0.18047 | 2.126 | 17.9836 | 9.4032 | 171.7294 | -2.5664 | 2.0434 | 44.6025 | 7.8511 | 7.8029 | 39.8451 | 0.14912 | 1413.1636 | 320.4815 | 0.1076
2020-11-08 | 0.18035 | 2.1294 | 17.9803 | 9.4805 | 170.1604 | -2.5688 | 2.0404 | 44.71 | 7.8478 | 7.7996 | 39.4778 | 0.149 | 1413.1797 | 320.2312 | 0.10758
2020-11-08 01:00 | 0.17999 | 2.1265 | 17.9792 | 9.3399 | 168.8667 | -2.5716 | 2.0552 | 44.7902 | 7.8467 | 7.7985 | 39.1934 | 0.14871 | 1413.1655 | 319.6288 | 0.10725
2020-11-08 02:00 | 0.18031 | 2.1196 | 17.9817 | 9.4294 | 168.6654 | -2.5676 | 2.0506 | 44.8062 | 7.8492 | 7.801 | 39.1419 | 0.14901 | 1413.1328 | 320.2774 | 0.10731
2020-11-08 03:00 | 0.17998 | 2.11 | 17.9817 | 9.3569 | 168.3745 | -2.5688 | 2.0491 | 44.8268 | 7.8492 | 7.801 | 39.0727 | 0.14877 | 1413.0868 | 319.783 | 0.10682
2020-11-08 04:00 | 0.18009 | 2.1079 | 17.9795 | 9.3911 | 167.6518 | -2.5716 | 2.0254 | 44.8882 | 7.847 | 7.7988 | 38.8799 | 0.14887 | 1413.0764 | 320.0032 | 0.10683
2020-11-08 05:00 | 0.18052 | 2.1098 | 17.9764 | 9.3491 | 165.8393 | -2.5734 | 2.0457 | 45.0021 | 7.8439 | 7.7957 | 38.4809 | 0.14923 | 1413.0863 | 320.7467 | 0.10717
2020-11-08 06:00 | 0.18071 | 2.1089 | 17.9755 | 9.4447 | 158.6842 | -2.5693 | 2.0337 | 45.5063 | 7.843 | 7.7949 | 36.8087 | 0.1494 | 1413.0822 | 321.0989 | 0.10728
2020-11-08 07:00 | 0.18062 | 2.1083 | 17.9722 | 9.3685 | 156.3601 | -2.5722 | 2.0385 | 45.6684 | 7.8397 | 7.7916 | 36.2743 | 0.14933 | 1413.0791 | 320.943 | 0.10718
2020-11-08 08:00 | 0.18089 | 2.1188 | 17.9671 | 9.3749 | 159.0051 | -2.5711 | 2.0373 | 45.4819 | 7.8345 | 7.7864 | 36.8868 | 0.14952 | 1413.1296 | 321.3121 | 0.10762
2020-11-08 09:00 | 0.18078 | 2.111 | 17.9604 | 9.3416 | 161.108 | -2.5757 | 2.0463 | 45.3297 | 7.8279 | 7.7798 | 37.3838 | 0.14946 | 1413.0919 | 321.2059 | 0.10731
2020-11-08 10:00 | 0.18096 | 2.1311 | 17.9593 | 9.4087 | 164.317 | -2.5676 | 2.0373 | 45.1113 | 7.8268 | 7.7787 | 38.119 | 0.14952 | 1413.1886 | 321.3018 | 0.10795
2020-11-08 11:00 | 0.18093 | 2.136 | 17.9573 | 9.3592 | 165.0948 | -2.5473 | 2.059 | 45.0465 | 7.8248 | 7.7767 | 38.3222 | 0.14947 | 1413.212 | 321.1971 | 0.10805
2020-11-08 12:00 | 0.18062 | 2.1372 | 17.9518 | 9.4606 | 164.0456 | -2.534 | 2.053 | 45.1221 | 7.8193 | 7.7712 | 38.0723 | 0.1492 | 1413.217 | 320.6307 | 0.10784
2020-11-08 13:00 | 0.18051 | 2.1424 | 17.9487 | 9.346 | 163.8703 | -2.5225 | 2.0504 | 45.1354 | 7.8162 | 7.7682 | 38.0289 | 0.14908 | 1413.2419 | 320.3758 | 0.10788
2020-11-08 14:00 | 0.18029 | 2.1366 | 17.9421 | 9.4278 | 164.248 | -2.5254 | 2.0581 | 45.1054 | 7.8096 | 7.7616 | 38.1246 | 0.14892 | 1413.2137 | 320.0512 | 0.10754
2020-11-08 15:00 | 0.18026 | 2.132 | 17.9361 | 9.366 | 163.769 | -2.541 | 2.0716 | 45.1317 | 7.8036 | 7.7556 | 38.0273 | 0.14892 | 1413.1914 | 320.055 | 0.10737
2020-11-08 16:00 | 0.18014 | 2.1248 | 17.932 | 9.3616 | 167.4276 | -2.563 | 2.0497 | 44.8911 | 7.7995 | 7.7516 | 38.8537 | 0.14884 | 1413.157 | 319.9082 | 0.10708
2020-11-08 17:00 | 0.18035 | 2.1318 | 17.9274 | 9.3352 | 165.0475 | -2.5676 | 2.0794 | 45.0393 | 7.7949 | 7.747 | 38.3323 | 0.14899 | 1413.1907 | 320.2032 | 0.10738
2020-11-08 18:00 | 0.18045 | 2.1184 | 17.9186 | 9.4218 | 163.752 | -2.5722 | 2.0871 | 45.1249 | 7.7861 | 7.7383 | 38.0394 | 0.14914 | 1413.1264 | 320.5349 | 0.10706
2020-11-08 19:00 | 0.18042 | 2.1142 | 17.9125 | 9.3218 | 165.5617 | -2.5711 | 2.0804 | 45.0033 | 7.78 | 7.7322 | 38.4529 | 0.14913 | 1413.1059 | 320.5183 | 0.10689
2020-11-08 20:00 | 0.1808 | 2.1298 | 17.9045 | 9.3792 | 168.1676 | -2.574 | 2.085 | 44.8223 | 7.772 | 7.7242 | 39.0631 | 0.14939 | 1413.1812 | 321.0239 | 0.10753
2020-11-08 21:00 | 0.18089 | 2.1294 | 17.899 | 9.3632 | 169.086 | -2.5728 | 2.0837 | 44.7604 | 7.7665 | 7.7187 | 39.275 | 0.14947 | 1413.179 | 321.1919 | 0.10755
2020-11-08 22:00 | 0.18086 | 2.1257 | 17.8933 | 9.445 | 166.6718 | -2.5734 | 2.0828 | 44.9258 | 7.7608 | 7.7131 | 38.7133 | 0.14946 | 1413.1612 | 321.1852 | 0.10741
2020-11-08 23:00 | 0.18134 | 2.1262 | 17.8863 | 9.3316 | 166.6305 | -2.5728 | 2.0718 | 44.9342 | 7.7538 | 7.7061 | 38.6922 | 0.14987 | 1413.1645 | 322.0253 | 0.10772
2020-11-09 | 0.18114 | 2.1205 | 17.8785 | 9.4155 | 169.6406 | -2.5722 | 2.0682 | 44.7307 | 7.746 | 7.6984 | 39.3873 | 0.14972 | 1413.1365 | 321.7329 | 0.10739
2020-11-09 01:00 | 0.18135 | 2.1247 | 17.8724 | 9.3967 | 167.7536 | -2.5716 | 2.08 | 44.8531 | 7.7399 | 7.6923 | 38.9618 | 0.14988 | 1413.157 | 322.0587 | 0.10762
2020-11-09 02:00 | 0.1815 | 2.1263 | 17.8662 | 9.4453 | 167.9902 | -2.574 | 2.083 | 44.8354 | 7.7337 | 7.6862 | 39.0199 | 0.15 | 1413.1647 | 322.3012 | 0.10774
2020-11-09 03:00 | 0.18145 | 2.1191 | 17.8602 | 9.3824 | 168.9118 | -2.5711 | 2.086 | 44.771 | 7.7277 | 7.6802 | 39.2372 | 0.15 | 1413.13 | 322.3024 | 0.10749
2020-11-09 04:00 | 0.1815 | 2.111 | 17.8523 | 9.4744 | 167.3242 | -2.5716 | 2.0728 | 44.8862 | 7.7198 | 7.6724 | 38.8544 | 0.15007 | 1413.091 | 322.4768 | 0.10727
2020-11-09 05:00 | 0.18179 | 2.1199 | 17.8449 | 9.4189 | 165.1034 | -2.5734 | 2.077 | 45.0366 | 7.7124 | 7.665 | 38.3431 | 0.15028 | 1413.1339 | 322.896 | 0.10767
2020-11-09 06:00 | 0.18128 | 2.1252 | 17.8397 | 9.5035 | 164.3019 | -2.5716 | 2.068 | 45.0966 | 7.7072 | 7.6599 | 38.1475 | 0.14982 | 1413.1588 | 321.9229 | 0.10742
2020-11-09 07:00 | 0.1813 | 2.126 | 17.8311 | 9.4961 | 164.4658 | -2.5705 | 2.0764 | 45.0809 | 7.6986 | 7.6513 | 38.1944 | 0.14984 | 1413.1626 | 321.9624 | 0.10742
2020-11-09 08:00 | 0.18132 | 2.1175 | 17.8262 | 9.578 | 157.8267 | -2.5728 | 2.0778 | 45.5446 | 7.6937 | 7.6464 | 36.6539 | 0.14989 | 1413.1215 | 322.0929 | 0.10718
2020-11-09 09:00 | 0.18163 | 2.1272 | 17.8221 | 9.4892 | 154.2275 | -2.5728 | 2.0817 | 45.799 | 7.6896 | 7.6423 | 35.8219 | 0.15012 | 1413.1684 | 322.5354 | 0.10763
2020-11-09 10:00 | 0.18121 | 2.1462 | 17.8155 | 9.5958 | 160.7731 | -2.5693 | 2.0736 | 45.3394 | 7.683 | 7.6358 | 37.3339 | 0.14967 | 1413.2587 | 321.5859 | 0.1078
2020-11-09 11:00 | 0.18067 | 2.1595 | 17.8136 | 9.5138 | 157.0349 | -2.545 | 2.0785 | 45.6005 | 7.6811 | 7.6339 | 36.4706 | 0.14915 | 1413.3215 | 320.475 | 0.10775
2020-11-09 12:00 | 0.18055 | 2.1704 | 17.8102 | 9.6619 | 154.6344 | -2.5283 | 2.0796 | 45.7709 | 7.6777 | 7.6306 | 35.9141 | 0.14899 | 1413.3738 | 320.1389 | 0.10793
2020-11-09 13:00 | 0.1804 | 2.1749 | 17.8104 | 9.5282 | 159.3703 | -2.5242 | 2.0745 | 45.4374 | 7.6779 | 7.6307 | 37.0088 | 0.14885 | 1413.3951 | 319.8279 | 0.10794
2020-11-09 14:00 | 0.18001 | 2.1715 | 17.8188 | 9.5661 | 158.0184 | -2.5271 | 2.0785 | 45.5309 | 7.6863 | 7.6391 | 36.6988 | 0.14852 | 1413.3786 | 319.1671 | 0.10762
2020-11-09 15:00 | 0.18056 | 2.1637 | 17.8325 | 9.4925 | 159.1108 | -2.5439 | 2.0736 | 45.4562 | 7.7 | 7.6527 | 36.9477 | 0.14903 | 1413.3419 | 320.2317 | 0.10788
2020-11-09 16:00 | 0.18051 | 2.1679 | 17.8459 | 9.5147 | 159.4613 | -2.5635 | 2.0957 | 45.4203 | 7.7134 | 7.666 | 37.0513 | 0.14897 | 1413.3621 | 320.1029 | 0.10802
2020-11-09 17:00 | 0.18107 | 2.1613 | 17.8553 | 9.4523 | 163.0342 | -2.556 | 2.0781 | 45.1793 | 7.7228 | 7.6754 | 37.8635 | 0.14948 | 1413.3313 | 321.1699 | 0.10829
2020-11-09 18:00 | 0.18093 | 2.1605 | 17.868 | 9.5265 | 158.7672 | -2.5583 | 2.0896 | 45.4723 | 7.7355 | 7.6879 | 36.884 | 0.14936 | 1413.3276 | 320.9186 | 0.10823
2020-11-09 19:00 | 0.18092 | 2.1723 | 17.873 | 9.4514 | 157.4114 | -2.5664 | 2.0722 | 45.5769 | 7.7405 | 7.693 | 36.5518 | 0.14931 | 1413.3842 | 320.7842 | 0.10855
2020-11-09 20:00 | 0.18135 | 2.1569 | 17.8898 | 9.5598 | 155.2125 | -2.5624 | 2.1082 | 45.7153 | 7.7573 | 7.7097 | 36.0766 | 0.14974 | 1413.3112 | 321.7079 | 0.10854
2020-11-09 21:00 | 0.18121 | 2.1523 | 17.888 | 9.4984 | 158.5128 | -2.5682 | 2.1048 | 45.4826 | 7.7555 | 7.7079 | 36.8402 | 0.14964 | 1413.2891 | 321.516 | 0.10832
2020-11-09 22:00 | 0.18126 | 2.1479 | 17.8888 | 9.5499 | 155.9063 | -2.5699 | 2.0914 | 45.6742 | 7.7563 | 7.7086 | 36.2213 | 0.1497 | 1413.2682 | 321.6475 | 0.10824
2020-11-09 23:00 | 0.18132 | 2.1618 | 17.8907 | 9.4754 | 156.8054 | -2.567 | 2.1077 | 45.6021 | 7.7582 | 7.7106 | 36.4463 | 0.14969 | 1413.3345 | 321.6034 | 0.10865
2020-11-10 | 0.18116 | 2.1628 | 17.8954 | 9.5675 | 155.458 | -2.567 | 2.0844 | 45.7097 | 7.7629 | 7.7152 | 36.1102 | 0.14956 | 1413.3394 | 321.315 | 0.10859
2020-11-10 01:00 | 0.18129 | 2.163 | 17.8943 | 9.5017 | 152.9751 | -2.5699 | 2.1015 | 45.8792 | 7.7618 | 7.7141 | 35.55 | 0.14966 | 1413.3407 | 321.54 | 0.10868
2020-11-10 02:00 | 0.18094 | 2.1764 | 17.8947 | 9.5457 | 157.625 | -2.5699 | 2.0938 | 45.5509 | 7.7622 | 7.7145 | 36.6229 | 0.1493 | 1413.4041 | 320.7703 | 0.10878
2020-11-10 03:00 | 0.18075 | 2.1713 | 17.8952 | 9.535 | 156.3378 | -2.5676 | 2.088 | 45.6452 | 7.7627 | 7.715 | 36.318 | 0.14916 | 1413.3795 | 320.4869 | 0.10852
2020-11-10 04:00 | 0.18146 | 2.1673 | 17.8925 | 9.6268 | 149.7932 | -2.5699 | 2.0897 | 46.1155 | 7.76 | 7.7124 | 34.7994 | 0.14979 | 1413.3614 | 321.7837 | 0.1089
2020-11-10 05:00 | 0.1812 | 2.1633 | 17.8852 | 9.5329 | 155.9898 | -2.574 | 2.0856 | 45.6712 | 7.7527 | 7.7051 | 36.235 | 0.14958 | 1413.3418 | 321.3741 | 0.10858
2020-11-10 06:00 | 0.1812 | 2.1631 | 17.8809 | 9.5928 | 151.5117 | -2.5734 | 2.101 | 45.9851 | 7.7484 | 7.7008 | 35.2095 | 0.14959 | 1413.3407 | 321.3765 | 0.10855
2020-11-10 07:00 | 0.18129 | 2.1689 | 17.8741 | 9.5203 | 153.7233 | -2.5757 | 2.0974 | 45.8274 | 7.7416 | 7.6941 | 35.7199 | 0.14964 | 1413.3685 | 321.473 | 0.10873
2020-11-10 08:00 | 0.1805 | 2.1736 | 17.8696 | 9.5632 | 154.4468 | -2.5716 | 2.0926 | 45.7779 | 7.7371 | 7.6896 | 35.8833 | 0.14894 | 1413.39 | 320.0212 | 0.10828
2020-11-10 09:00 | 0.1807 | 2.1789 | 17.8662 | 9.5252 | 148.7376 | -2.5734 | 2.1128 | 46.1811 | 7.7337 | 7.6861 | 34.5758 | 0.14909 | 1413.4156 | 320.3187 | 0.10853
2020-11-10 10:00 | 0.18098 | 2.1839 | 17.8564 | 9.6613 | 141.6278 | -2.567 | 2.1328 | 46.6978 | 7.7239 | 7.6764 | 32.9411 | 0.14931 | 1413.4396 | 320.7658 | 0.10881
2020-11-10 11:00 | 0.18117 | 2.1875 | 17.8451 | 9.5962 | 145.3842 | -2.5502 | 2.1465 | 46.4113 | 7.7126 | 7.6652 | 33.8274 | 0.14945 | 1413.4568 | 321.05 | 0.10897
2020-11-10 12:00 | 0.18057 | 2.1857 | 17.8394 | 9.6358 | 145.5843 | -2.5763 | 2.13 | 46.4045 | 7.7069 | 7.6595 | 33.8586 | 0.14894 | 1413.4475 | 320.0141 | 0.10848
2020-11-10 13:00 | 0.18072 | 2.1876 | 17.8425 | 9.5311 | 148.8228 | -2.5514 | 2.1179 | 46.1725 | 7.71 | 7.6626 | 34.6004 | 0.14906 | 1413.4564 | 320.2534 | 0.10864
2020-11-10 14:00 | 0.18091 | 2.2025 | 17.8343 | 9.6443 | 145.373 | -2.5566 | 2.1279 | 46.4213 | 7.7018 | 7.6545 | 33.8075 | 0.14917 | 1413.5281 | 320.4409 | 0.10911
2020-11-10 15:00 | 0.181 | 2.1992 | 17.8305 | 9.5205 | 148.3909 | -2.5711 | 2.1126 | 46.2066 | 7.698 | 7.6507 | 34.4951 | 0.14925 | 1413.512 | 320.6253 | 0.10907
2020-11-10 16:00 | 0.18077 | 2.1988 | 17.8282 | 9.5638 | 152.1799 | -2.5861 | 2.1181 | 45.9283 | 7.6957 | 7.6484 | 35.3811 | 0.14906 | 1413.5101 | 320.2231 | 0.10889
2020-11-10 17:00 | 0.18086 | 2.202 | 17.8297 | 9.5741 | 152.1764 | -2.5861 | 2.1216 | 45.9269 | 7.6972 | 7.6499 | 35.3836 | 0.14912 | 1413.5253 | 320.3499 | 0.10904
2020-11-10 18:00 | 0.18098 | 2.2034 | 17.8359 | 9.5536 | 146.9988 | -2.5826 | 2.131 | 46.2998 | 7.7034 | 7.6561 | 34.1886 | 0.14922 | 1413.5322 | 320.545 | 0.10919
2020-11-10 19:00 | 0.18098 | 2.2018 | 17.8409 | 9.4616 | 150.7364 | -2.5769 | 2.1509 | 46.0167 | 7.7084 | 7.661 | 35.0769 | 0.14922 | 1413.5246 | 320.5633 | 0.10917
2020-11-10 20:00 | 0.18102 | 2.1992 | 17.8411 | 9.5499 | 149.0366 | -2.5745 | 2.1545 | 46.1388 | 7.7086 | 7.6612 | 34.6847 | 0.14928 | 1413.5123 | 320.6738 | 0.10914
2020-11-10 21:00 | 0.18083 | 2.1965 | 17.8506 | 9.4831 | 148.9176 | -2.5722 | 2.137 | 46.1561 | 7.7181 | 7.6707 | 34.6404 | 0.14912 | 1413.4996 | 320.3627 | 0.10899
2020-11-10 22:00 | 0.18087 | 2.1914 | 17.861 | 9.5063 | 149.8623 | -2.5699 | 2.1305 | 46.0904 | 7.7285 | 7.681 | 34.854 | 0.14918 | 1413.4751 | 320.4864 | 0.10894
2020-11-10 23:00 | 0.181 | 2.1899 | 17.8744 | 9.4896 | 144.0474 | -2.5682 | 2.1566 | 46.5057 | 7.7419 | 7.6943 | 33.5255 | 0.1493 | 1413.4687 | 320.7299 | 0.10906
2020-11-11 | 0.18099 | 2.1897 | 17.881 | 9.519 | 142.5128 | -2.6035 | 2.1396 | 46.6283 | 7.7485 | 7.7009 | 33.153 | 0.14929 | 1413.4678 | 320.7159 | 0.10908
2020-11-11 01:00 | 0.18138 | 2.1929 | 17.8848 | 9.4504 | 143.0555 | -2.5994 | 2.1439 | 46.5858 | 7.7523 | 7.7047 | 33.2832 | 0.14961 | 1413.4834 | 321.3788 | 0.10946
2020-11-11 02:00 | 0.1811 | 2.1949 | 17.8945 | 9.5169 | 143.6952 | -2.5965 | 2.144 | 46.5381 | 7.762 | 7.7143 | 33.432 | 0.14936 | 1413.4926 | 320.8527 | 0.10935
2020-11-11 03:00 | 0.18088 | 2.1961 | 17.8958 | 9.4373 | 144.4726 | -2.5959 | 2.1551 | 46.4748 | 7.7633 | 7.7156 | 33.6231 | 0.14916 | 1413.4981 | 320.4492 | 0.10924
2020-11-11 04:00 | 0.18108 | 2.1916 | 17.9025 | 9.521 | 143.8413 | -2.5867 | 2.1246 | 46.5365 | 7.77 | 7.7223 | 33.4485 | 0.14936 | 1413.4773 | 320.8568 | 0.1093
2020-11-11 05:00 | 0.18128 | 2.1966 | 17.897 | 9.505 | 143.0627 | -2.5936 | 2.1618 | 46.5765 | 7.7645 | 7.7168 | 33.3011 | 0.14951 | 1413.501 | 321.1582 | 0.10954
2020-11-11 06:00 | 0.18145 | 2.1959 | 17.8982 | 9.5547 | 141.9453 | -2.5925 | 2.1269 | 46.6769 | 7.7657 | 7.718 | 33.0096 | 0.14965 | 1413.4979 | 321.4585 | 0.10964
2020-11-11 07:00 | 0.18139 | 2.1951 | 17.8955 | 9.5933 | 140.447 | -2.5884 | 2.1589 | 46.774 | 7.763 | 7.7153 | 32.6896 | 0.14961 | 1413.4943 | 321.3694 | 0.10957
2020-11-11 08:00 | 0.18108 | 2.1985 | 17.8964 | 9.65 | 142.5926 | -2.6046 | 2.1479 | 46.6183 | 7.7639 | 7.7162 | 33.179 | 0.14933 | 1413.51 | 320.7791 | 0.10944
2020-11-11 09:00 | 0.18107 | 2.1939 | 17.8945 | 9.5647 | 141.2539 | -2.5977 | 2.1542 | 46.7156 | 7.762 | 7.7143 | 32.8732 | 0.14934 | 1413.4879 | 320.815 | 0.10931
2020-11-11 10:00 | 0.18121 | 2.1957 | 17.8915 | 9.6693 | 145.1438 | -2.5936 | 2.1435 | 46.4306 | 7.759 | 7.7114 | 33.7687 | 0.14945 | 1413.4968 | 321.0379 | 0.10944
2020-11-11 11:00 | 0.18159 | 2.1984 | 17.8909 | 9.6088 | 140.5641 | -2.5757 | 2.1467 | 46.771 | 7.7584 | 7.7107 | 32.7061 | 0.14977 | 1413.5101 | 321.6896 | 0.10977
2020-11-11 12:00 | 0.18182 | 2.1904 | 17.8887 | 9.6821 | 143.8279 | -2.5653 | 2.1349 | 46.5325 | 7.7562 | 7.7086 | 33.4548 | 0.14999 | 1413.4721 | 322.1707 | 0.10971
2020-11-11 13:00 | 0.1816 | 2.1914 | 17.8834 | 9.539 | 140.3358 | -2.5508 | 2.14 | 46.7914 | 7.7509 | 7.7032 | 32.647 | 0.14981 | 1413.4764 | 321.786 | 0.10956
2020-11-11 14:00 | 0.18194 | 2.1794 | 17.8848 | 9.6463 | 141.8162 | -2.5641 | 2.148 | 46.6763 | 7.7523 | 7.7047 | 32.9986 | 0.15015 | 1413.4195 | 322.5077 | 0.1095
2020-11-11 15:00 | 0.18224 | 2.1718 | 17.8835 | 9.6557 | 138.25 | -2.5803 | 2.1418 | 46.9482 | 7.751 | 7.7033 | 32.1635 | 0.15044 | 1413.3834 | 323.1313 | 0.10952
2020-11-11 16:00 | 0.18197 | 2.1743 | 17.8855 | 9.7755 | 133.3313 | -2.5907 | 2.1336 | 47.3285 | 7.753 | 7.7054 | 31.0122 | 0.1502 | 1413.3951 | 322.615 | 0.1094
2020-11-11 17:00 | 0.18215 | 2.2022 | 17.8815 | 9.7198 | 130.1047 | -2.5896 | 2.141 | 47.5753 | 7.749 | 7.7014 | 30.2678 | 0.15023 | 1413.5288 | 322.6369 | 0.11021
2020-11-11 18:00 | 0.18204 | 2.1949 | 17.882 | 9.7478 | 133.3017 | -2.5925 | 2.1287 | 47.333 | 7.7495 | 7.7019 | 31.0012 | 0.15017 | 1413.4939 | 322.5252 | 0.10995
2020-11-11 19:00 | 0.18193 | 2.1972 | 17.8768 | 9.7627 | 121.1764 | -2.5902 | 2.1412 | 48.2825 | 7.7443 | 7.6967 | 28.1908 | 0.15006 | 1413.5045 | 322.3043 | 0.10991
2020-11-11 20:00 | 0.1817 | 2.2006 | 17.8709 | 9.7586 | 131.3836 | -2.5919 | 2.1324 | 47.4798 | 7.7384 | 7.6909 | 30.5581 | 0.14985 | 1413.5205 | 321.8593 | 0.1098
2020-11-11 21:00 | 0.1815 | 2.2104 | 17.8658 | 9.7817 | 126.4728 | -2.5913 | 2.1421 | 47.8599 | 7.7333 | 7.6858 | 29.4236 | 0.14963 | 1413.5667 | 321.3911 | 0.10987
2020-11-11 22:00 | 0.18138 | 2.2081 | 17.8657 | 9.773 | 130.6456 | -2.593 | 2.1404 | 47.5334 | 7.7332 | 7.6857 | 30.393 | 0.14954 | 1413.5557 | 321.206 | 0.10973
2020-11-11 23:00 | 0.18122 | 2.2123 | 17.8623 | 9.7746 | 130.9914 | -2.5919 | 2.1445 | 47.5046 | 7.7298 | 7.6824 | 30.4768 | 0.14939 | 1413.5757 | 320.8818 | 0.10971
2020-11-12 | 0.18154 | 2.2229 | 17.8604 | 9.7735 | 130.9149 | -2.5907 | 2.1349 | 47.5151 | 7.7279 | 7.6804 | 30.4511 | 0.14961 | 1413.6267 | 321.3293 | 0.11019
2020-11-12 01:00 | 0.18147 | 2.2294 | 17.8583 | 9.7079 | 128.9569 | -2.5844 | 2.143 | 47.6641 | 7.7258 | 7.6784 | 30.0023 | 0.14953 | 1413.6574 | 321.1425 | 0.11029
2020-11-12 02:00 | 0.18151 | 2.225 | 17.8573 | 9.7906 | 124.1003 | -2.5821 | 2.1543 | 48.0426 | 7.7248 | 7.6773 | 28.8813 | 0.14958 | 1413.6367 | 321.2566 | 0.1102
2020-11-12 03:00 | 0.18147 | 2.2293 | 17.8542 | 9.7041 | 124.8614 | -2.5878 | 2.1581 | 47.9803 | 7.7217 | 7.6742 | 29.0613 | 0.14953 | 1413.6572 | 321.1428 | 0.11027
2020-11-12 04:00 | 0.18162 | 2.2298 | 17.852 | 9.6743 | 128.5839 | -2.5884 | 2.1503 | 47.69 | 7.7195 | 7.672 | 29.9215 | 0.14965 | 1413.6594 | 321.3976 | 0.11037
2020-11-12 05:00 | 0.18149 | 2.2267 | 17.8451 | 9.6543 | 130.1618 | -2.5884 | 2.1556 | 47.5641 | 7.7126 | 7.6652 | 30.293 | 0.14956 | 1413.6446 | 321.2049 | 0.11017
2020-11-12 06:00 | 0.18171 | 2.2239 | 17.8406 | 9.7438 | 129.3951 | -2.589 | 2.1619 | 47.6211 | 7.7081 | 7.6607 | 30.1197 | 0.14975 | 1413.6311 | 321.6109 | 0.11023
2020-11-12 07:00 | 0.18173 | 2.2173 | 17.8342 | 9.6692 | 130.038 | -2.5907 | 2.1611 | 47.5712 | 7.7017 | 7.6543 | 30.2688 | 0.1498 | 1413.5995 | 321.7183 | 0.11005
2020-11-12 08:00 | 0.18202 | 2.2128 | 17.8279 | 9.6906 | 132.8044 | -2.589 | 2.169 | 47.3526 | 7.6954 | 7.6481 | 30.9194 | 0.15007 | 1413.5785 | 322.2887 | 0.11011
2020-11-12 09:00 | 0.18205 | 2.2103 | 17.8194 | 9.6779 | 130.7115 | -2.5913 | 2.1683 | 47.5154 | 7.6869 | 7.6397 | 30.4315 | 0.15011 | 1413.5662 | 322.3664 | 0.11002
2020-11-12 10:00 | 0.18208 | 2.212 | 17.8152 | 9.698 | 131.3855 | -2.5861 | 2.1621 | 47.4657 | 7.6827 | 7.6355 | 30.5833 | 0.15013 | 1413.5746 | 322.4113 | 0.11007
2020-11-12 11:00 | 0.18167 | 2.2136 | 17.8078 | 9.6481 | 126.2105 | -2.5624 | 2.1774 | 47.8645 | 7.6753 | 7.6281 | 29.3909 | 0.14977 | 1413.5813 | 321.6632 | 0.10978
2020-11-12 12:00 | 0.18196 | 2.2144 | 17.8018 | 9.6899 | 126.1429 | -2.5271 | 2.1518 | 47.8815 | 7.6693 | 7.6222 | 29.3547 | 0.15001 | 1413.5855 | 322.1571 | 0.10997
2020-11-12 13:00 | 0.18196 | 2.2174 | 17.7967 | 9.6417 | 128.5374 | -2.5404 | 2.1747 | 47.6823 | 7.6642 | 7.6171 | 29.9306 | 0.15 | 1413.6 | 322.1386 | 0.11003
2020-11-12 14:00 | 0.18188 | 2.2221 | 17.7895 | 9.6922 | 131.1296 | -2.5364 | 2.1669 | 47.4834 | 7.657 | 7.61 | 30.5277 | 0.14991 | 1413.6219 | 321.9398 | 0.11005
2020-11-12 15:00 | 0.18173 | 2.2219 | 17.7848 | 9.6695 | 129.6146 | -2.5618 | 2.1629 | 47.6033 | 7.6523 | 7.6053 | 30.1717 | 0.14978 | 1413.6209 | 321.6818 | 0.10992
2020-11-12 16:00 | 0.18174 | 2.2229 | 17.7782 | 9.7238 | 124.1298 | -2.5711 | 2.1495 | 48.0423 | 7.6457 | 7.5987 | 28.8844 | 0.14979 | 1413.6256 | 321.6866 | 0.10992
2020-11-12 17:00 | 0.18194 | 2.2263 | 17.7743 | 9.6812 | 122.9519 | -2.574 | 2.1774 | 48.1238 | 7.6418 | 7.5949 | 28.6321 | 0.14994 | 1413.6421 | 322.0047 | 0.11012
2020-11-12 18:00 | 0.1816 | 2.2247 | 17.7663 | 9.7761 | 117.5828 | -2.5751 | 2.1843 | 48.5543 | 7.6338 | 7.5869 | 27.3868 | 0.14966 | 1413.634 | 321.4225 | 0.1098
2020-11-12 19:00 | 0.18159 | 2.2274 | 17.7581 | 9.6877 | 120.1481 | -2.574 | 2.1793 | 48.3484 | 7.6256 | 7.5787 | 27.9805 | 0.14964 | 1413.6465 | 321.3761 | 0.10982
2020-11-12 20:00 | 0.18166 | 2.2248 | 17.7553 | 9.7561 | 121.8088 | -2.574 | 2.181 | 48.2139 | 7.6228 | 7.5759 | 28.3686 | 0.14971 | 1413.6342 | 321.5191 | 0.10979
2020-11-12 21:00 | 0.1815 | 2.2228 | 17.7528 | 9.6855 | 120.4665 | -2.574 | 2.1878 | 48.3189 | 7.6203 | 7.5735 | 28.0611 | 0.14958 | 1413.6242 | 321.25 | 0.10961
2020-11-12 22:00 | 0.18195 | 2.2247 | 17.7544 | 9.7765 | 120.419 | -2.5745 | 2.1854 | 48.3238 | 7.6219 | 7.5751 | 28.0483 | 0.14996 | 1413.6338 | 322.04 | 0.10999
2020-11-12 23:00 | 0.18176 | 2.226 | 17.7582 | 9.7202 | 114.5958 | -2.5734 | 2.1962 | 48.7938 | 7.6257 | 7.5788 | 26.6997 | 0.14979 | 1413.64 | 321.6841 | 0.1099
2020-11-13 | 0.18181 | 2.2214 | 17.7597 | 9.7565 | 114.1214 | -2.574 | 2.1879 | 48.8365 | 7.6272 | 7.5804 | 26.5833 | 0.14985 | 1413.6183 | 321.8172 | 0.10983
2020-11-13 01:00 | 0.18207 | 2.2192 | 17.7633 | 9.7355 | 113.1037 | -2.5745 | 2.1899 | 48.9197 | 7.6308 | 7.584 | 26.3476 | 0.15009 | 1413.6079 | 322.3136 | 0.10998
2020-11-13 02:00 | 0.18223 | 2.2052 | 17.7672 | 9.7555 | 115.2889 | -2.5745 | 2.1836 | 48.7422 | 7.6347 | 7.5878 | 26.8521 | 0.15029 | 1413.5414 | 322.749 | 0.10977
2020-11-13 03:00 | 0.18219 | 2.213 | 17.7713 | 9.7133 | 112.1082 | -2.5896 | 2.1921 | 49.0013 | 7.6388 | 7.5919 | 26.1173 | 0.15022 | 1413.5787 | 322.595 | 0.10995
2020-11-13 04:00 | 0.18259 | 2.2214 | 17.774 | 9.7696 | 111.6654 | -2.5896 | 2.1766 | 49.0448 | 7.6415 | 7.5945 | 26.0032 | 0.15052 | 1413.6194 | 323.1969 | 0.11045
2020-11-13 05:00 | 0.18213 | 2.2239 | 17.7802 | 9.7075 | 111.451 | -2.5792 | 2.1879 | 49.0578 | 7.6477 | 7.6007 | 25.9612 | 0.15011 | 1413.6307 | 322.3572 | 0.11022
2020-11-13 06:00 | 0.18208 | 2.2254 | 17.7853 | 9.7239 | 109.1938 | -2.5699 | 2.1919 | 49.2447 | 7.6528 | 7.6058 | 25.4382 | 0.15007 | 1413.6381 | 322.2585 | 0.11025
2020-11-13 07:00 | 0.18203 | 2.2216 | 17.7884 | 9.7232 | 110.4128 | -2.5902 | 2.1929 | 49.1422 | 7.6559 | 7.6088 | 25.7229 | 0.15004 | 1413.62 | 322.2043 | 0.11013
2020-11-13 08:00 | 0.18233 | 2.215 | 17.7886 | 9.7504 | 109.1728 | -2.5867 | 2.1914 | 49.2467 | 7.6561 | 7.6091 | 25.433 | 0.15033 | 1413.5888 | 322.8154 | 0.11018
2020-11-13 09:00 | 0.18241 | 2.2215 | 17.7912 | 9.7257 | 107.8613 | -2.5849 | 2.2067 | 49.3506 | 7.6587 | 7.6116 | 25.1379 | 0.15037 | 1413.6201 | 322.887 | 0.11041
2020-11-13 10:00 | 0.18214 | 2.2255 | 17.7946 | 9.7623 | 114.4422 | -2.5826 | 2.1979 | 48.8057 | 7.6621 | 7.615 | 26.6653 | 0.15011 | 1413.6389 | 322.3545 | 0.11034
2020-11-13 11:00 | 0.18236 | 2.2108 | 17.7973 | 9.6158 | 113.6025 | -2.5722 | 2.1968 | 48.8754 | 7.6648 | 7.6177 | 26.4688 | 0.15037 | 1413.5689 | 322.9121 | 0.11014
2020-11-13 12:00 | 0.18273 | 2.2129 | 17.7992 | 9.7501 | 118.3618 | -2.5601 | 2.1874 | 48.4895 | 7.6667 | 7.6196 | 27.5708 | 0.15068 | 1413.579 | 323.5383 | 0.11046
2020-11-13 13:00 | 0.18264 | 2.212 | 17.8 | 9.6889 | 117.4488 | -2.5543 | 2.1943 | 48.5608 | 7.6675 | 7.6204 | 27.3632 | 0.15061 | 1413.5746 | 323.4025 | 0.11038
2020-11-13 14:00 | 0.18271 | 2.2092 | 17.8029 | 9.7753 | 120.0147 | -2.5549 | 2.1776 | 48.3598 | 7.6704 | 7.6233 | 27.9483 | 0.15068 | 1413.5615 | 323.5479 | 0.11037
2020-11-13 15:00 | 0.18279 | 2.2122 | 17.8075 | 9.7519 | 113.8901 | -2.5676 | 2.1862 | 48.8563 | 7.675 | 7.6279 | 26.5283 | 0.15073 | 1413.5762 | 323.6592 | 0.11053
2020-11-13 16:00 | 0.18259 | 2.225 | 17.8134 | 9.7842 | 106.4527 | -2.5751 | 2.1814 | 49.4802 | 7.6809 | 7.6337 | 24.7926 | 0.15051 | 1413.637 | 323.1724 | 0.11074
2020-11-13 17:00 | 0.18231 | 2.2445 | 17.8204 | 9.7633 | 101.6936 | -2.5711 | 2.1884 | 49.8837 | 7.6879 | 7.6407 | 23.6887 | 0.15018 | 1413.73 | 322.4628 | 0.11105
2020-11-13 18:00 | 0.18242 | 2.2523 | 17.8277 | 9.9384 | 102.0762 | -2.5844 | 2.1905 | 49.8499 | 7.6952 | 7.6479 | 23.7792 | 0.15024 | 1413.7675 | 322.5684 | 0.11135
2020-11-13 19:00 | 0.18222 | 2.2494 | 17.8331 | 9.8611 | 98.4956 | -2.5757 | 2.1984 | 50.1567 | 7.7006 | 7.6533 | 22.95 | 0.15008 | 1413.7537 | 322.2445 | 0.11117
2020-11-13 20:00 | 0.18186 | 2.2555 | 17.8354 | 9.8962 | 103.9559 | -2.5786 | 2.1911 | 49.6885 | 7.7029 | 7.6556 | 24.2174 | 0.14975 | 1413.7824 | 321.5426 | 0.11108
2020-11-13 21:00 | 0.18213 | 2.253 | 17.8416 | 9.8142 | 105.1085 | -2.5925 | 2.1997 | 49.5867 | 7.7091 | 7.6617 | 24.4916 | 0.14999 | 1413.7706 | 322.042 | 0.11123
2020-11-13 22:00 | 0.18208 | 2.249 | 17.8482 | 9.8579 | 99.2863 | -2.5774 | 2.2107 | 50.0829 | 7.7157 | 7.6683 | 23.142 | 0.14997 | 1413.7515 | 322.0067 | 0.11114
2020-11-13 23:00 | 0.18234 | 2.2449 | 17.8542 | 9.8096 | 105.5327 | -2.5797 | 2.1999 | 49.5505 | 7.7217 | 7.6743 | 24.5907 | 0.1502 | 1413.7324 | 322.5071 | 0.11125
2020-11-14 | 0.18248 | 2.236 | 17.8596 | 9.8463 | 101.8336 | -2.5797 | 2.2081 | 49.8636 | 7.7271 | 7.6796 | 23.734 | 0.15036 | 1413.6903 | 322.8515 | 0.11116
2020-11-14 01:00 | 0.18241 | 2.2361 | 17.8641 | 9.7412 | 106.8141 | -2.5907 | 2.202 | 49.441 | 7.7316 | 7.6841 | 24.8907 | 0.1503 | 1413.6907 | 322.7208 | 0.11113
2020-11-14 02:00 | 0.18273 | 2.2391 | 17.8693 | 9.8009 | 107.5417 | -2.6046 | 2.1876 | 49.3855 | 7.7368 | 7.6892 | 25.0505 | 0.15056 | 1413.7057 | 323.2538 | 0.11145
2020-11-14 03:00 | 0.18269 | 2.2375 | 17.8686 | 9.7268 | 105.5684 | -2.6046 | 2.2048 | 49.5454 | 7.7361 | 7.6886 | 24.6024 | 0.15054 | 1413.6977 | 323.2081 | 0.11138
2020-11-14 04:00 | 0.18258 | 2.2425 | 17.8722 | 9.7237 | 106.6932 | -2.6029 | 2.2 | 49.452 | 7.7397 | 7.6921 | 24.8612 | 0.15042 | 1413.7216 | 322.9559 | 0.11145
2020-11-14 05:00 | 0.18224 | 2.2481 | 17.8747 | 9.7362 | 106.0519 | -2.6006 | 2.2033 | 49.505 | 7.7422 | 7.6946 | 24.714 | 0.1501 | 1413.7479 | 322.2923 | 0.11136
2020-11-14 06:00 | 0.18231 | 2.248 | 17.8755 | 9.7795 | 103.5987 | -2.6052 | 2.1997 | 49.7156 | 7.743 | 7.6954 | 24.1399 | 0.15017 | 1413.7476 | 322.4229 | 0.11141
2020-11-14 07:00 | 0.1823 | 2.2496 | 17.875 | 9.7346 | 100.1904 | -2.6 | 2.2076 | 50.0057 | 7.7425 | 7.695 | 23.3507 | 0.15015 | 1413.7553 | 322.3883 | 0.11144
2020-11-14 08:00 | 0.18252 | 2.2499 | 17.8734 | 9.8031 | 94.3716 | -2.6081 | 2.2052 | 50.5159 | 7.7409 | 7.6933 | 21.9932 | 0.15034 | 1413.7568 | 322.7744 | 0.11159
2020-11-14 09:00 | 0.18221 | 2.2502 | 17.8719 | 9.7353 | 90.8337 | -2.6064 | 2.2214 | 50.8247 | 7.7394 | 7.6918 | 21.1779 | 0.15007 | 1413.7581 | 322.2191 | 0.11137
2020-11-14 10:00 | 0.18226 | 2.2502 | 17.8705 | 9.7388 | 95.3277 | -2.6023 | 2.2102 | 50.4296 | 7.738 | 7.6904 | 22.2189 | 0.15011 | 1413.7579 | 322.3007 | 0.1114
2020-11-14 11:00 | 0.18259 | 2.25 | 17.8684 | 9.661 | 96.259 | -2.5821 | 2.2157 | 50.3454 | 7.7359 | 7.6884 | 22.4394 | 0.15039 | 1413.7572 | 322.8869 | 0.11161
2020-11-14 12:00 | 0.18257 | 2.2471 | 17.8699 | 9.7268 | 94.7184 | -2.563 | 2.2171 | 50.4807 | 7.7374 | 7.6899 | 22.0811 | 0.15039 | 1413.7434 | 322.8875 | 0.11154
2020-11-14 13:00 | 0.18203 | 2.2468 | 17.8667 | 9.5779 | 95.1656 | -2.5578 | 2.2244 | 50.4383 | 7.7342 | 7.6867 | 22.1897 | 0.14993 | 1413.7415 | 321.9336 | 0.11114
2020-11-14 14:00 | 0.18272 | 2.2408 | 17.8649 | 9.5916 | 90.8947 | -2.5676 | 2.2288 | 50.8163 | 7.7324 | 7.6849 | 21.1965 | 0.15055 | 1413.7135 | 323.2187 | 0.11147
2020-11-14 15:00 | 0.18288 | 2.2348 | 17.8624 | 9.5616 | 91.3082 | -2.5763 | 2.2259 | 50.7803 | 7.7299 | 7.6824 | 21.2913 | 0.15071 | 1413.6852 | 323.5627 | 0.11142
2020-11-14 16:00 | 0.18264 | 2.2406 | 17.8602 | 9.6973 | 89.2805 | -2.5902 | 2.2188 | 50.9652 | 7.7277 | 7.6802 | 20.8144 | 0.15048 | 1413.7125 | 323.0747 | 0.11138
2020-11-14 17:00 | 0.18312 | 2.245 | 17.8574 | 9.6643 | 87.1487 | -2.5884 | 2.23 | 51.1539 | 7.7249 | 7.6774 | 20.3236 | 0.15087 | 1413.7337 | 323.8847 | 0.11181
2020-11-14 18:00 | 0.18283 | 2.2443 | 17.8551 | 9.938 | 87.5298 | -2.5826 | 2.2282 | 51.12 | 7.7226 | 7.6751 | 20.4115 | 0.15062 | 1413.7304 | 323.3729 | 0.11158
2020-11-14 19:00 | 0.18267 | 2.2535 | 17.8525 | 9.9324 | 90.5069 | -2.5797 | 2.2231 | 50.8533 | 7.72 | 7.6726 | 21.1028 | 0.15045 | 1413.774 | 322.9923 | 0.11168
2020-11-14 20:00 | 0.18258 | 2.2515 | 17.8454 | 9.9735 | 97.3517 | -2.5757 | 2.2174 | 50.249 | 7.7129 | 7.6655 | 22.6952 | 0.15038 | 1413.7639 | 322.8537 | 0.11153
2020-11-14 21:00 | 0.18261 | 2.2488 | 17.8406 | 10.0202 | 99.08 | -2.6023 | 2.2159 | 50.0988 | 7.7081 | 7.6607 | 23.0972 | 0.15041 | 1413.7514 | 322.9322 | 0.11146
2020-11-14 22:00 | 0.18236 | 2.252 | 17.8368 | 10.055 | 97.8136 | -2.5954 | 2.2107 | 50.2112 | 7.7043 | 7.6569 | 22.7987 | 0.15019 | 1413.7659 | 322.4589 | 0.11134
2020-11-14 23:00 | 0.18246 | 2.2512 | 17.8327 | 10.0554 | 86.3098 | -2.5907 | 2.2218 | 51.2334 | 7.7002 | 7.6529 | 20.1234 | 0.15028 | 1413.7622 | 322.6464 | 0.11137
2020-11-15 | 0.18268 | 2.2483 | 17.8266 | 10.0923 | 89.1693 | -2.5896 | 2.2167 | 50.9761 | 7.6941 | 7.6468 | 20.7873 | 0.15048 | 1413.7487 | 323.0682 | 0.11143
2020-11-15 01:00 | 0.18269 | 2.2536 | 17.8259 | 10.0059 | 89.9433 | -2.5873 | 2.2214 | 50.9045 | 7.6934 | 7.6461 | 20.9704 | 0.15046 | 1413.7741 | 323.0237 | 0.11156
2020-11-15 02:00 | 0.18239 | 2.2504 | 17.8222 | 9.9467 | 89.6453 | -2.5873 | 2.2176 | 50.9329 | 7.6897 | 7.6425 | 20.8987 | 0.15022 | 1413.7584 | 322.5251 | 0.11125
2020-11-15 03:00 | 0.18305 | 2.2457 | 17.8206 | 9.9793 | 90.21 | -2.5861 | 2.2192 | 50.8814 | 7.6881 | 7.6409 | 21.0314 | 0.15081 | 1413.7367 | 323.7464 | 0.11159
2020-11-15 04:00 | 0.18267 | 2.2469 | 17.8145 | 9.8746 | 86.7162 | -2.5873 | 2.2209 | 51.1967 | 7.682 | 7.6348 | 20.2177 | 0.15048 | 1413.7418 | 323.068 | 0.11133
2020-11-15 05:00 | 0.18295 | 2.2495 | 17.8115 | 9.9368 | 101.3994 | -2.5878 | 2.2136 | 49.8987 | 7.679 | 7.6318 | 23.6364 | 0.15071 | 1413.7543 | 323.5413 | 0.11157
2020-11-15 06:00 | 0.1832 | 2.2488 | 17.8072 | 9.8787 | 101.9159 | -2.593 | 2.2084 | 49.8564 | 7.6747 | 7.6275 | 23.7535 | 0.15093 | 1413.7513 | 323.987 | 0.11171
2020-11-15 07:00 | 0.18296 | 2.2488 | 17.8032 | 9.7788 | 99.5292 | -2.6058 | 2.2144 | 50.0603 | 7.6707 | 7.6236 | 23.201 | 0.15072 | 1413.7511 | 323.5649 | 0.11152
2020-11-15 08:00 | 0.18299 | 2.2458 | 17.7967 | 9.9573 | 103.2582 | -2.6046 | 2.2048 | 49.7426 | 7.6642 | 7.6171 | 24.064 | 0.15076 | 1413.7365 | 323.6485 | 0.11143
2020-11-15 09:00 | 0.18248 | 2.2493 | 17.803 | 9.8935 | 92.8046 | -2.6017 | 2.2225 | 50.6482 | 7.6705 | 7.6234 | 21.6381 | 0.1503 | 1413.7527 | 322.7003 | 0.11119
2020-11-15 10:00 | 0.18284 | 2.2626 | 17.8066 | 9.9206 | 100.2865 | -2.6006 | 2.2084 | 49.9971 | 7.6741 | 7.6269 | 23.3737 | 0.15055 | 1413.8168 | 323.1967 | 0.11178
2020-11-15 11:00 | 0.1827 | 2.2666 | 17.8116 | 9.7817 | 94.4421 | -2.5948 | 2.2256 | 50.5017 | 7.6791 | 7.6319 | 22.0218 | 0.15042 | 1413.8361 | 322.9074 | 0.11181
2020-11-15 12:00 | 0.18277 | 2.2542 | 17.8121 | 9.8678 | 98.254 | -2.5913 | 2.2185 | 50.1697 | 7.6796 | 7.6324 | 22.9063 | 0.15053 | 1413.7769 | 323.1625 | 0.11156
2020-11-15 13:00 | 0.18267 | 2.2475 | 17.8124 | 9.799 | 91.2994 | -2.5896 | 2.2241 | 50.7819 | 7.6799 | 7.6327 | 21.2881 | 0.15047 | 1413.7448 | 323.0608 | 0.11133
2020-11-15 14:00 | 0.18308 | 2.2346 | 17.8191 | 9.8071 | 94.0165 | -2.5925 | 2.226 | 50.5391 | 7.6866 | 7.6393 | 21.9229 | 0.15088 | 1413.6837 | 323.9222 | 0.11134
2020-11-15 15:00 | 0.18298 | 2.2517 | 17.8314 | 9.6932 | 90.5204 | -2.5971 | 2.2227 | 50.8521 | 7.6989 | 7.6516 | 21.1057 | 0.15072 | 1413.7652 | 323.5647 | 0.11174
2020-11-15 16:00 | 0.18336 | 2.2479 | 17.8384 | 9.8132 | 90.0429 | -2.5977 | 2.2195 | 50.8963 | 7.7059 | 7.6585 | 20.9926 | 0.15106 | 1413.7476 | 324.2732 | 0.11195
2020-11-15 17:00 | 0.18285 | 2.2522 | 17.8445 | 9.7438 | 92.1143 | -2.5983 | 2.2172 | 50.7118 | 7.712 | 7.6646 | 21.4741 | 0.15061 | 1413.7677 | 323.3319 | 0.11173
2020-11-15 18:00 | 0.18303 | 2.2555 | 17.8587 | 9.7128 | 84.7199 | -2.5994 | 2.2308 | 51.3755 | 7.7262 | 7.6787 | 19.7576 | 0.15074 | 1413.7838 | 323.6023 | 0.112
2020-11-15 19:00 | 0.1835 | 2.2547 | 17.8654 | 9.6528 | 82.748 | -2.6011 | 2.2333 | 51.556 | 7.7329 | 7.6854 | 19.2991 | 0.15116 | 1413.7809 | 324.4539 | 0.11235
2020-11-15 20:00 | 0.1836 | 2.2472 | 17.8718 | 9.7586 | 86.766 | -2.6006 | 2.229 | 51.1891 | 7.7393 | 7.6918 | 20.2339 | 0.15127 | 1413.7451 | 324.7027 | 0.11227
2020-11-15 21:00 | 0.18327 | 2.2543 | 17.881 | 9.6819 | 84.7218 | -2.6023 | 2.2378 | 51.3727 | 7.7485 | 7.7009 | 19.7619 | 0.15096 | 1413.7787 | 324.0538 | 0.11226
2020-11-15 22:00 | 0.18309 | 2.2559 | 17.8876 | 9.7426 | 93.5696 | -2.604 | 2.2154 | 50.583 | 7.7551 | 7.7075 | 21.8124 | 0.1508 | 1413.7863 | 323.7113 | 0.1122
2020-11-15 23:00 | 0.18319 | 2.2636 | 17.8956 | 9.6901 | 88.5058 | -2.6029 | 2.2357 | 51.0287 | 7.7631 | 7.7154 | 20.6433 | 0.15085 | 1413.8236 | 323.8006 | 0.11249
2020-11-16 | 0.18322 | 2.2646 | 17.9039 | 9.872 | 85.1791 | -2.6006 | 2.2393 | 51.3302 | 7.7714 | 7.7237 | 19.8694 | 0.15087 | 1413.8284 | 323.8382 | 0.11258
2020-11-16 01:00 | 0.1832 | 2.2614 | 17.9088 | 9.9092 | 83.5757 | -2.6017 | 2.2353 | 51.4789 | 7.7763 | 7.7285 | 19.4932 | 0.15087 | 1413.8133 | 323.842 | 0.11252
2020-11-16 02:00 | 0.183 | 2.266 | 17.918 | 10.0356 | 86.1228 | -2.6023 | 2.2335 | 51.2461 | 7.7855 | 7.7376 | 20.0863 | 0.15067 | 1413.8351 | 323.433 | 0.11253
2020-11-16 03:00 | 0.18298 | 2.2769 | 17.9231 | 9.9147 | 87.4804 | -2.6023 | 2.2348 | 51.1221 | 7.7906 | 7.7428 | 20.4036 | 0.15061 | 1413.8871 | 323.2925 | 0.1128
2020-11-16 04:00 | 0.18275 | 2.2754 | 17.9325 | 10.0198 | 89.9238 | -2.6023 | 2.2305 | 50.9029 | 7.8 | 7.752 | 20.971 | 0.15042 | 1413.8797 | 322.905 | 0.11266
2020-11-16 05:00 | 0.18309 | 2.2792 | 17.9377 | 9.9379 | 82.5616 | -2.6046 | 2.2399 | 51.5709 | 7.8052 | 7.7573 | 19.2591 | 0.1507 | 1413.8983 | 323.461 | 0.11301
2020-11-16 06:00 | 0.18284 | 2.2793 | 17.9454 | 10.0004 | 84.644 | -2.6046 | 2.2352 | 51.3808 | 7.8129 | 7.7649 | 19.7423 | 0.15048 | 1413.8985 | 323.0065 | 0.11287
2020-11-16 07:00 | 0.18302 | 2.2768 | 17.9532 | 9.9354 | 83.0016 | -2.6035 | 2.2409 | 51.5299 | 7.8207 | 7.7727 | 19.3622 | 0.15064 | 1413.887 | 323.3587 | 0.11298
2020-11-16 08:00 | 0.18288 | 2.2802 | 17.9607 | 10.0561 | 89.8935 | -2.604 | 2.2376 | 50.9029 | 7.8282 | 7.7801 | 20.968 | 0.15051 | 1413.9033 | 323.0767 | 0.113
2020-11-16 09:00 | 0.18281 | 2.2838 | 17.967 | 9.8979 | 90.7244 | -2.604 | 2.2365 | 50.8285 | 7.8345 | 7.7864 | 21.1612 | 0.15043 | 1413.9205 | 322.9061 | 0.11306
2020-11-16 10:00 | 0.1831 | 2.2801 | 17.9728 | 10.0448 | 87.3329 | -2.6075 | 2.2392 | 51.1337 | 7.8403 | 7.7921 | 20.3717 | 0.1507 | 1413.9032 | 323.4667 | 0.11321
2020-11-16 11:00 | 0.18266 | 2.283 | 17.9832 | 10.0455 | 75.8092 | -2.5994 | 2.2478 | 52.2017 | 7.8507 | 7.8025 | 17.6877 | 0.15031 | 1413.9169 | 322.6557 | 0.11302
2020-11-16 12:00 | 0.18336 | 2.2848 | 17.9841 | 10.1859 | 88.9496 | -2.5925 | 2.234 | 50.9893 | 7.8516 | 7.8033 | 20.7459 | 0.1509 | 1413.926 | 323.8669 | 0.11355
2020-11-16 13:00 | 0.18305 | 2.2843 | 17.9915 | 9.9931 | 88.3268 | -2.5884 | 2.2365 | 51.0447 | 7.859 | 7.8107 | 20.602 | 0.15063 | 1413.9236 | 323.3213 | 0.11336
2020-11-16 14:00 | 0.18279 | 2.2856 | 17.999 | 10.1353 | 78.512 | -2.5925 | 2.252 | 51.9445 | 7.8665 | 7.8181 | 18.3204 | 0.15041 | 1413.9295 | 322.8533 | 0.11325
2020-11-16 15:00 | 0.18302 | 2.2868 | 18.002 | 10.0531 | 73.7385 | -2.5983 | 2.2482 | 52.3995 | 7.8695 | 7.8211 | 17.2048 | 0.1506 | 1413.9357 | 323.244 | 0.11346
2020-11-16 16:00 | 0.18292 | 2.287 | 18.0038 | 10.0516 | 72.4851 | -2.6046 | 2.2422 | 52.5222 | 7.8713 | 7.8229 | 16.9095 | 0.15051 | 1413.9366 | 323.0636 | 0.1134
2020-11-16 17:00 | 0.18292 | 2.2832 | 18.0065 | 10.0764 | 70.6731 | -2.6046 | 2.2462 | 52.6964 | 7.874 | 7.8256 | 16.4886 | 0.15053 | 1413.9185 | 323.1068 | 0.11332
2020-11-16 18:00 | 0.18339 | 2.2817 | 18.0061 | 10.3283 | 67.7388 | -2.6058 | 2.2475 | 52.9833 | 7.8736 | 7.8252 | 15.8046 | 0.15094 | 1413.9117 | 323.9668 | 0.11362
2020-11-16 19:00 | 0.18297 | 2.2793 | 18.0072 | 10.1324 | 70.8456 | -2.6064 | 2.2499 | 52.6783 | 7.8747 | 7.8263 | 16.5306 | 0.15059 | 1413.8996 | 323.2495 | 0.11327
2020-11-16 20:00 | 0.18329 | 2.2783 | 18.009 | 10.1459 | 70.2991 | -2.6064 | 2.2439 | 52.7335 | 7.8765 | 7.8281 | 16.4004 | 0.15087 | 1413.8954 | 323.8276 | 0.11348
2020-11-16 21:00 | 0.18323 | 2.2796 | 18.0093 | 10.1056 | 68.7827 | -2.6064 | 2.2514 | 52.8793 | 7.8768 | 7.8284 | 16.0499 | 0.15081 | 1413.9016 | 323.6991 | 0.11347
2020-11-16 22:00 | 0.18332 | 2.2775 | 18.0083 | 10.1358 | 71.0454 | -2.6098 | 2.258 | 52.6561 | 7.8758 | 7.8274 | 16.5809 | 0.1509 | 1413.8916 | 323.8853 | 0.11348
2020-11-16 23:00 | 0.18352 | 2.2795 | 18.0101 | 10.0015 | 70.9443 | -2.6046 | 2.2561 | 52.6666 | 7.8776 | 7.8292 | 16.5564 | 0.15106 | 1413.9015 | 324.2186 | 0.11368
2020-11-17 | 0.18332 | 2.2786 | 18.0104 | 10.0016 | 82.1314 | -2.6052 | 2.2485 | 51.6076 | 7.8779 | 7.8295 | 19.1632 | 0.15089 | 1413.8968 | 323.8729 | 0.11352
2020-11-17 01:00 | 0.18339 | 2.2818 | 18.0098 | 9.9527 | 78.0324 | -2.6092 | 2.2565 | 51.988 | 7.8773 | 7.8289 | 18.2108 | 0.15093 | 1413.9123 | 323.9492 | 0.11363
2020-11-17 02:00 | 0.18326 | 2.2841 | 18.0109 | 9.9528 | 82.154 | -2.6092 | 2.2498 | 51.6051 | 7.8784 | 7.83 | 19.1692 | 0.15081 | 1413.9233 | 323.6958 | 0.1136
2020-11-17 03:00 | 0.18281 | 2.2865 | 18.0096 | 9.8747 | 86.0851 | -2.6075 | 2.2495 | 51.2435 | 7.8771 | 7.8287 | 20.0862 | 0.15042 | 1413.9338 | 322.8759 | 0.11334
2020-11-17 04:00 | 0.18311 | 2.2876 | 18.0105 | 9.9804 | 85.1515 | -2.6098 | 2.2525 | 51.3278 | 7.878 | 7.8296 | 19.87 | 0.15067 | 1413.9395 | 323.3975 | 0.11358
2020-11-17 05:00 | 0.18308 | 2.2892 | 18.0082 | 9.854 | 80.7703 | -2.6081 | 2.2561 | 51.7314 | 7.8757 | 7.8273 | 18.8494 | 0.15064 | 1413.9473 | 323.3301 | 0.11359
2020-11-17 06:00 | 0.18323 | 2.2894 | 18.0049 | 9.899 | 80.6874 | -2.6075 | 2.2498 | 51.7414 | 7.8724 | 7.824 | 18.8269 | 0.15077 | 1413.9485 | 323.5867 | 0.11368
2020-11-17 07:00 | 0.18338 | 2.292 | 18.0029 | 9.6638 | 78.1767 | -2.6069 | 2.2642 | 51.9717 | 7.8704 | 7.822 | 18.2482 | 0.15089 | 1413.9607 | 323.8331 | 0.11383
2020-11-17 08:00 | 0.18308 | 2.2918 | 18.0027 | 9.7744 | 74.779 | -2.6104 | 2.2698 | 52.2922 | 7.8702 | 7.8218 | 17.4578 | 0.15063 | 1413.9597 | 323.3003 | 0.11362
2020-11-17 09:00 | 0.18346 | 2.2933 | 18.0027 | 9.5912 | 76.2702 | -2.6092 | 2.2747 | 52.1484 | 7.8702 | 7.8218 | 17.8083 | 0.15094 | 1413.9669 | 323.9479 | 0.11391
2020-11-17 10:00 | 0.18344 | 2.2917 | 18.0005 | 9.6584 | 77.5716 | -2.6075 | 2.2742 | 52.0252 | 7.868 | 7.8197 | 18.1119 | 0.15094 | 1413.9592 | 323.9339 | 0.11385
2020-11-17 11:00 | 0.18328 | 2.297 | 17.9961 | 9.5656 | 78.1187 | -2.6052 | 2.2708 | 51.9748 | 7.8636 | 7.8153 | 18.2379 | 0.15078 | 1413.9844 | 323.5976 | 0.11385
2020-11-17 12:00 | 0.18343 | 2.2985 | 17.9922 | 9.6597 | 83.3337 | -2.6011 | 2.2666 | 51.4898 | 7.8597 | 7.8114 | 19.4533 | 0.1509 | 1413.9916 | 323.8398 | 0.11396
2020-11-17 13:00 | 0.18322 | 2.3001 | 17.9888 | 9.6088 | 78.4254 | -2.5983 | 2.2782 | 51.9432 | 7.8563 | 7.808 | 18.3132 | 0.15072 | 1413.9989 | 323.4654 | 0.11384
2020-11-17 14:00 | 0.1834 | 2.3009 | 17.9855 | 9.547 | 81.0653 | -2.5977 | 2.2734 | 51.6977 | 7.853 | 7.8048 | 18.9272 | 0.15086 | 1414.0028 | 323.7639 | 0.11396
2020-11-17 15:00 | 0.18328 | 2.2993 | 17.9822 | 9.4453 | 78.7783 | -2.6058 | 2.2783 | 51.91 | 7.8497 | 7.8015 | 18.3957 | 0.15077 | 1413.995 | 323.5718 | 0.11383
2020-11-17 16:00 | 0.18325 | 2.2977 | 17.9783 | 9.6064 | 77.1054 | -2.6092 | 2.2742 | 52.0694 | 7.8458 | 7.7976 | 18.003 | 0.15075 | 1413.9875 | 323.5408 | 0.11375
2020-11-17 17:00 | 0.18327 | 2.2962 | 17.9728 | 9.5656 | 75.5019 | -2.6092 | 2.2766 | 52.2208 | 7.8403 | 7.7922 | 17.6298 | 0.15077 | 1413.9804 | 323.5901 | 0.11371
2020-11-17 18:00 | 0.18342 | 2.293 | 17.9677 | 9.6803 | 73.4885 | -2.6104 | 2.2692 | 52.4162 | 7.8352 | 7.7871 | 17.1562 | 0.15091 | 1413.965 | 323.8862 | 0.11371
2020-11-17 19:00 | 0.18314 | 2.2922 | 17.9609 | 9.5729 | 71.5877 | -2.611 | 2.2761 | 52.5973 | 7.8284 | 7.7803 | 16.7156 | 0.15068 | 1413.9608 | 323.4095 | 0.11346
2020-11-17 20:00 | 0.18396 | 2.2935 | 17.9566 | 9.7833 | 70.9273 | -2.6116 | 2.2777 | 52.6608 | 7.8241 | 7.776 | 16.5622 | 0.15137 | 1413.9677 | 324.8362 | 0.11404
2020-11-17 21:00 | 0.18336 | 2.2909 | 17.9525 | 9.7866 | 70.9528 | -2.6081 | 2.2747 | 52.6594 | 7.82 | 7.7719 | 16.5667 | 0.15088 | 1413.9546 | 323.8134 | 0.11354
2020-11-17 22:00 | 0.18327 | 2.2911 | 17.9469 | 9.9027 | 70.9695 | -2.6081 | 2.274 | 52.658 | 7.8144 | 7.7664 | 16.5703 | 0.1508 | 1413.9553 | 323.6493 | 0.11346
2020-11-17 23:00 | 0.1835 | 2.2889 | 17.947 | 9.8966 | 69.7973 | -2.611 | 2.2701 | 52.7737 | 7.8145 | 7.7665 | 16.2949 | 0.151 | 1413.9451 | 324.0792 | 0.11357
2020-11-18 | 0.18348 | 2.287 | 17.9431 | 10.0814 | 65.6767 | -2.6104 | 2.2687 | 53.1806 | 7.8106 | 7.7626 | 15.3323 | 0.151 | 1413.9362 | 324.068 | 0.11349
2020-11-18 01:00 | 0.18348 | 2.2902 | 17.9455 | 10.2701 | 61.1228 | -2.611 | 2.2631 | 53.6413 | 7.813 | 7.765 | 14.267 | 0.15098 | 1413.9513 | 324.0319 | 0.11358
2020-11-18 02:00 | 0.18358 | 2.2934 | 17.9446 | 10.4221 | 56.0794 | -2.6116 | 2.263 | 54.1622 | 7.8121 | 7.7641 | 13.0898 | 0.15105 | 1413.9667 | 324.1734 | 0.11371
2020-11-18 03:00 | 0.18357 | 2.2954 | 17.9466 | 10.0739 | 57.7852 | -2.6069 | 2.2736 | 53.9811 | 7.8141 | 7.7661 | 13.4919 | 0.15104 | 1413.9765 | 324.1337 | 0.11377
2020-11-18 04:00 | 0.18328 | 2.2957 | 17.9476 | 10.2699 | 58.8767 | -2.6064 | 2.269 | 53.8697 | 7.8151 | 7.7671 | 13.7449 | 0.15078 | 1413.9773 | 323.6127 | 0.11357
2020-11-18 05:00 | 0.18333 | 2.2948 | 17.9489 | 9.9716 | 59.7037 | -2.6092 | 2.2671 | 53.7851 | 7.8164 | 7.7684 | 13.9373 | 0.15083 | 1413.9733 | 323.7034 | 0.11359
2020-11-18 06:00 | 0.18358 | 2.2955 | 17.9512 | 10.2539 | 59.7034 | -2.6087 | 2.2626 | 53.7866 | 7.8187 | 7.7706 | 13.9355 | 0.15104 | 1413.9769 | 324.149 | 0.1138
2020-11-18 07:00 | 0.18349 | 2.2956 | 17.9546 | 10.0383 | 63.5608 | -2.6087 | 2.27 | 53.3922 | 7.8221 | 7.7741 | 14.8389 | 0.15096 | 1413.9773 | 323.986 | 0.11375
2020-11-18 08:00 | 0.18354 | 2.2959 | 17.9609 | 10.1661 | 65.0022 | -2.6069 | 2.2597 | 53.2508 | 7.8284 | 7.7803 | 15.1712 | 0.151 | 1413.9791 | 324.0631 | 0.11382
2020-11-18 09:00 | 0.18316 | 2.2958 | 17.9642 | 9.9856 | 68.7182 | -2.6075 | 2.2711 | 52.8791 | 7.8317 | 7.7836 | 16.0434 | 0.15068 | 1413.9779 | 323.4011 | 0.11358
2020-11-18 10:00 | 0.18366 | 2.2897 | 17.9675 | 9.9234 | 69.7456 | -2.611 | 2.2725 | 52.7779 | 7.835 | 7.7868 | 16.2839 | 0.15113 | 1413.9496 | 324.3448 | 0.1138
2020-11-18 11:00 | 0.1834 | 2.2927 | 17.9786 | 9.8947 | 68.0697 | -2.6052 | 2.2778 | 52.9406 | 7.8461 | 7.7979 | 15.8949 | 0.1509 | 1413.9636 | 323.8575 | 0.11374
2020-11-18 12:00 | 0.18347 | 2.2922 | 17.9872 | 9.8333 | 72.2034 | -2.6017 | 2.2701 | 52.5398 | 7.8547 | 7.8064 | 16.8567 | 0.15096 | 1413.9617 | 323.9921 | 0.11383
2020-11-18 13:00 | 0.1837 | 2.2926 | 17.9933 | 9.811 | 71.2405 | -2.5994 | 2.282 | 52.629 | 7.8608 | 7.8125 | 16.6372 | 0.15116 | 1413.9639 | 324.3925 | 0.11402
2020-11-18 14:00 | 0.18383 | 2.2836 | 17.9954 | 9.9855 | 64.4775 | -2.6035 | 2.2712 | 53.2996 | 7.8629 | 7.8146 | 15.0534 | 0.1513 | 1413.9209 | 324.7068 | 0.11391
2020-11-18 15:00 | 0.18359 | 2.2662 | 17.9957 | 10.0732 | 61.7879 | -2.6075 | 2.2737 | 53.5702 | 7.8632 | 7.8149 | 14.4265 | 0.15118 | 1413.8377 | 324.4847 | 0.11334
2020-11-18 16:00 | 0.18418 | 2.2616 | 17.9986 | 10.2986 | 60.5482 | -2.6104 | 2.2746 | 53.6962 | 7.8661 | 7.8178 | 14.1374 | 0.15171 | 1413.8165 | 325.5747 | 0.11365
2020-11-18 17:00 | 0.18434 | 2.255 | 17.9998 | 10.1285 | 59.1616 | -2.6139 | 2.2732 | 53.839 | 7.8673 | 7.8189 | 13.8131 | 0.15187 | 1413.7853 | 325.9261 | 0.11361
2020-11-18 18:00 | 0.18424 | 2.2585 | 17.9953 | 10.096 | 58.8347 | -2.615 | 2.271 | 53.8734 | 7.8628 | 7.8145 | 13.736 | 0.15177 | 1413.802 | 325.7069 | 0.1136
2020-11-18 19:00 | 0.18405 | 2.28 | 17.9928 | 9.9289 | 56.6734 | -2.6156 | 2.2774 | 54.0958 | 7.8603 | 7.812 | 13.2337 | 0.15151 | 1413.9043 | 325.1361 | 0.11397
2020-11-18 20:00 | 0.18393 | 2.2757 | 17.9859 | 10.1263 | 61.7396 | -2.615 | 2.2737 | 53.5751 | 7.8534 | 7.8052 | 14.4152 | 0.15143 | 1413.8833 | 324.9752 | 0.11375
2020-11-18 21:00 | 0.18426 | 2.2819 | 17.9803 | 10.0107 | 60.6295 | -2.6139 | 2.2776 | 53.687 | 7.8478 | 7.7996 | 14.1575 | 0.15168 | 1413.9133 | 325.487 | 0.11409
2020-11-18 22:00 | 0.18448 | 2.2782 | 17.9744 | 10.1798 | 58.9341 | -2.6139 | 2.2838 | 53.8591 | 7.8419 | 7.7937 | 13.764 | 0.15189 | 1413.8957 | 325.9186 | 0.11413
2020-11-18 23:00 | 0.18454 | 2.2788 | 17.9716 | 10.0614 | 59.893 | -2.6133 | 2.2812 | 53.7613 | 7.8391 | 7.791 | 13.987 | 0.15194 | 1413.8989 | 326.0244 | 0.11418
2020-11-19 | 0.1846 | 2.2762 | 17.9703 | 10.1397 | 59.3525 | -2.611 | 2.2826 | 53.8164 | 7.8378 | 7.7897 | 13.8613 | 0.152 | 1413.8865 | 326.1514 | 0.11415
2020-11-19 01:00 | 0.18575 | 2.2492 | 17.9675 | 10.1153 | 58.241 | -2.611 | 2.28 | 53.932 | 7.835 | 7.7869 | 13.6008 | 0.15311 | 1413.7587 | 328.4903 | 0.11429
2020-11-19 02:00 | 0.18632 | 2.262 | 17.9623 | 10.2159 | 56.061 | -2.6145 | 2.2785 | 54.1594 | 7.8298 | 7.7817 | 13.0912 | 0.15354 | 1413.8206 | 329.3462 | 0.11497
2020-11-19 03:00 | 0.18617 | 2.234 | 17.9584 | 10.232 | 57.6476 | -2.6162 | 2.2793 | 53.9937 | 7.8259 | 7.7779 | 13.462 | 0.15354 | 1413.6865 | 329.3967 | 0.11417
2020-11-19 04:00 | 0.18615 | 2.2635 | 17.956 | 9.9893 | 57.5643 | -2.6168 | 2.2837 | 54.001 | 7.8235 | 7.7754 | 13.4442 | 0.15339 | 1413.8273 | 329.0372 | 0.11486
2020-11-19 05:00 | 0.18492 | 2.2807 | 17.9526 | 9.8677 | 56.2804 | -2.6168 | 2.2787 | 54.1364 | 7.8201 | 7.772 | 13.1424 | 0.15225 | 1413.9076 | 326.6677 | 0.11439
2020-11-19 06:00 | 0.18446 | 2.2875 | 17.9528 | 9.908 | 55.946 | -2.615 | 2.2777 | 54.1718 | 7.8203 | 7.7723 | 13.064 | 0.15183 | 1413.94 | 325.7786 | 0.11423
2020-11-19 07:00 | 0.18455 | 2.2866 | 17.9559 | 9.8909 | 54.4539 | -2.6139 | 2.2726 | 54.3304 | 7.8234 | 7.7753 | 12.7138 | 0.15191 | 1413.9358 | 325.951 | 0.11429
2020-11-19 08:00 | 0.18444 | 2.2878 | 17.9604 | 9.9849 | 55.7465 | -2.6121 | 2.2705 | 54.1948 | 7.8279 | 7.7798 | 13.0148 | 0.15181 | 1413.9414 | 325.743 | 0.11426
2020-11-19 09:00 | 0.18414 | 2.2903 | 17.9651 | 9.9073 | 54.3698 | -2.6133 | 2.2684 | 54.3406 | 7.8326 | 7.7845 | 12.6927 | 0.15155 | 1413.9529 | 325.1965 | 0.11414
2020-11-19 10:00 | 0.18428 | 2.2971 | 17.9695 | 10.0669 | 55.2265 | -2.6098 | 2.2688 | 54.25 | 7.837 | 7.7888 | 12.8928 | 0.15163 | 1413.9858 | 325.3607 | 0.11441
2020-11-19 11:00 | 0.18394 | 2.301 | 17.9737 | 9.8419 | 56.7314 | -2.6104 | 2.279 | 54.0892 | 7.8412 | 7.7931 | 13.2477 | 0.15132 | 1414.0041 | 324.7169 | 0.11429
2020-11-19 12:00 | 0.18408 | 2.3029 | 17.9779 | 9.9845 | 58.7687 | -2.6058 | 2.2847 | 53.8759 | 7.8454 | 7.7972 | 13.7257 | 0.15143 | 1414.013 | 324.9389 | 0.11444
2020-11-19 13:00 | 0.18421 | 2.3017 | 17.9817 | 9.7707 | 59.5188 | -2.604 | 2.2849 | 53.7986 | 7.8492 | 7.801 | 13.9009 | 0.15155 | 1414.0079 | 325.1783 | 0.11453
2020-11-19 14:00 | 0.18447 | 2.2976 | 17.9862 | 9.8491 | 61.9274 | -2.6046 | 2.2898 | 53.551 | 7.8537 | 7.8054 | 14.4654 | 0.1518 | 1413.9883 | 325.6958 | 0.11464
2020-11-19 15:00 | 0.18468 | 2.2968 | 17.9868 | 9.7844 | 63.3713 | -2.6081 | 2.2862 | 53.406 | 7.8543 | 7.8061 | 14.8013 | 0.15198 | 1413.985 | 326.0766 | 0.11477
2020-11-19 16:00 | 0.1845 | 2.2995 | 17.9913 | 9.7482 | 63.6766 | -2.6133 | 2.2824 | 53.3764 | 7.8588 | 7.8105 | 14.871 | 0.15181 | 1413.9977 | 325.7219 | 0.11473
2020-11-19 17:00 | 0.18446 | 2.2998 | 17.9924 | 9.7048 | 64.7618 | -2.6133 | 2.2918 | 53.2645 | 7.8599 | 7.8116 | 15.1283 | 0.15178 | 1413.9992 | 325.6536 | 0.11472
2020-11-19 18:00 | 0.18441 | 2.3006 | 17.9946 | 9.9274 | 66.088 | -2.6116 | 2.2925 | 53.1319 | 7.8621 | 7.8137 | 15.4384 | 0.15173 | 1414.0027 | 325.5478 | 0.1147
2020-11-19 19:00 | 0.18449 | 2.3003 | 17.9946 | 9.6041 | 67.1648 | -2.6092 | 2.2965 | 53.0237 | 7.8621 | 7.8138 | 15.6916 | 0.1518 | 1414.0014 | 325.6969 | 0.11476
2020-11-19 20:00 | 0.18451 | 2.3006 | 17.9975 | 9.6748 | 65.4829 | -2.6098 | 2.2905 | 53.1928 | 7.865 | 7.8166 | 15.2962 | 0.15181 | 1414.003 | 325.7256 | 0.11479
2020-11-19 21:00 | 0.18434 | 2.2946 | 18.0002 | 9.6101 | 66.8015 | -2.6121 | 2.296 | 53.0599 | 7.8677 | 7.8194 | 15.6066 | 0.15169 | 1413.9742 | 325.487 | 0.11454
2020-11-19 22:00 | 0.18454 | 2.3003 | 17.996 | 9.7008 | 69.2989 | -2.6139 | 2.2888 | 52.816 | 7.8635 | 7.8151 | 16.1869 | 0.15184 | 1414.0014 | 325.778 | 0.11479
2020-11-19 23:00 | 0.18464 | 2.2994 | 17.9973 | 9.4996 | 71.906 | -2.6127 | 2.2965 | 52.5595 | 7.8648 | 7.8165 | 16.7993 | 0.15193 | 1413.9975 | 325.9659 | 0.11485
2020-11-20 | 0.18468 | 2.2914 | 17.9951 | 9.6056 | 69.9377 | -2.6098 | 2.2957 | 52.7512 | 7.8626 | 7.8142 | 16.3391 | 0.152 | 1413.9591 | 326.1394 | 0.11469
2020-11-20 01:00 | 0.185 | 2.2941 | 17.9952 | 9.3976 | 74.0071 | -2.6116 | 2.299 | 52.3559 | 7.8627 | 7.8143 | 17.2914 | 0.15226 | 1413.9727 | 326.6581 | 0.11497
2020-11-20 02:00 | 0.18516 | 2.2934 | 17.9959 | 9.5693 | 75.7127 | -2.6139 | 2.2988 | 52.1928 | 7.8634 | 7.8151 | 17.6899 | 0.1524 | 1413.9694 | 326.958 | 0.11507
2020-11-20 03:00 | 0.18472 | 2.3107 | 17.9942 | 9.4016 | 75.2068 | -2.615 | 2.2992 | 52.241 | 7.8617 | 7.8134 | 17.5718 | 0.15195 | 1414.0513 | 325.982 | 0.11515
2020-11-20 04:00 | 0.18447 | 2.3155 | 17.9933 | 9.5954 | 72.8794 | -2.615 | 2.2987 | 52.4646 | 7.8608 | 7.8125 | 17.0277 | 0.15171 | 1414.0741 | 325.4894 | 0.11509
2020-11-20 05:00 | 0.18457 | 2.3167 | 17.9923 | 9.4104 | 68.2199 | -2.6179 | 2.2986 | 52.9188 | 7.8598 | 7.8115 | 15.9391 | 0.15179 | 1414.0799 | 325.6537 | 0.11518
2020-11-20 06:00 | 0.18445 | 2.3194 | 17.9891 | 9.5905 | 72.2983 | -2.6145 | 2.2987 | 52.5207 | 7.8566 | 7.8084 | 16.892 | 0.15168 | 1414.0925 | 325.4125 | 0.11514
2020-11-20 07:00 | 0.18466 | 2.3234 | 17.9884 | 9.4458 | 69.0066 | -2.6156 | 2.2985 | 52.8415 | 7.8559 | 7.8076 | 16.1228 | 0.15184 | 1414.112 | 325.7383 | 0.11537
2020-11-20 08:00 | 0.18461 | 2.3198 | 17.9856 | 9.6143 | 66.139 | -2.6185 | 2.2972 | 53.1252 | 7.8531 | 7.8048 | 15.4523 | 0.15182 | 1414.0945 | 325.6993 | 0.11525
2020-11-20 09:00 | 0.18485 | 2.3214 | 17.9814 | 9.5984 | 65.9104 | -2.6173 | 2.2981 | 53.1477 | 7.8489 | 7.8006 | 15.3993 | 0.15201 | 1414.1022 | 326.1019 | 0.11543
2020-11-20 10:00 | 0.18494 | 2.3224 | 17.9787 | 9.7255 | 64.1619 | -2.6185 | 2.2959 | 53.3233 | 7.8462 | 7.798 | 14.9899 | 0.15209 | 1414.1071 | 326.252 | 0.1155
2020-11-20 11:00 | 0.18492 | 2.321 | 17.9803 | 9.6263 | 64.8967 | -2.6162 | 2.3 | 53.2483 | 7.8478 | 7.7996 | 15.1632 | 0.15208 | 1414.1003 | 326.236 | 0.11546
2020-11-20 12:00 | 0.18504 | 2.3226 | 17.9787 | 9.7384 | 64.755 | -2.6139 | 2.3027 | 53.2617 | 7.8462 | 7.798 | 15.1312 | 0.15217 | 1414.1081 | 326.4278 | 0.11557
2020-11-20 13:00 | 0.1851 | 2.3196 | 17.9779 | 9.5501 | 66.643 | -2.6116 | 2.3076 | 53.0718 | 7.8454 | 7.7971 | 15.5745 | 0.15223 | 1414.0941 | 326.5587 | 0.11554
2020-11-20 14:00 | 0.18519 | 2.3229 | 17.9782 | 9.6975 | 66.7799 | -2.6162 | 2.3035 | 53.0596 | 7.8457 | 7.7975 | 15.6047 | 0.1523 | 1414.1097 | 326.6831 | 0.11568
2020-11-20 15:00 | 0.18512 | 2.3202 | 17.9776 | 9.5515 | 67.6669 | -2.6202 | 2.3071 | 52.9704 | 7.8451 | 7.7969 | 15.8136 | 0.15225 | 1414.0967 | 326.5847 | 0.11556
2020-11-20 16:00 | 0.18541 | 2.3225 | 17.9794 | 9.6154 | 69.0868 | -2.6197 | 2.3064 | 52.8309 | 7.8469 | 7.7987 | 16.1451 | 0.15249 | 1414.1082 | 327.0756 | 0.11583
2020-11-20 17:00 | 0.18587 | 2.32 | 17.9787 | 9.4883 | 68.1043 | -2.6214 | 2.3081 | 52.927 | 7.8462 | 7.798 | 15.9163 | 0.15289 | 1414.097 | 327.9127 | 0.11609
2020-11-20 18:00 | 0.18565 | 2.3153 | 17.9799 | 9.6027 | 68.3355 | -2.6191 | 2.3076 | 52.9044 | 7.8474 | 7.7991 | 15.9701 | 0.15272 | 1414.074 | 327.5797 | 0.11583
2020-11-20 19:00 | 0.18571 | 2.3196 | 17.9798 | 9.3719 | 67.0453 | -2.6173 | 2.3085 | 53.0315 | 7.8473 | 7.7991 | 15.6689 | 0.15276 | 1414.0946 | 327.6431 | 0.11598
2020-11-20 20:00 | 0.18591 | 2.3187 | 17.9823 | 9.6147 | 68.4462 | -2.6191 | 2.3089 | 52.8931 | 7.8498 | 7.8016 | 15.9965 | 0.15293 | 1414.0908 | 327.9927 | 0.1161
2020-11-20 21:00 | 0.18549 | 2.3198 | 17.9883 | 9.4496 | 68.494 | -2.6197 | 2.3066 | 52.8892 | 7.8558 | 7.8075 | 16.0067 | 0.15257 | 1414.0957 | 327.252 | 0.11587
2020-11-20 22:00 | 0.18561 | 2.3193 | 17.9916 | 9.5252 | 68.8732 | -2.6185 | 2.3057 | 52.8522 | 7.8591 | 7.8108 | 16.0949 | 0.15267 | 1414.0935 | 327.468 | 0.11596
2020-11-20 23:00 | 0.1857 | 2.3188 | 17.9947 | 9.3893 | 69.7549 | -2.6173 | 2.3068 | 52.7653 | 7.8622 | 7.8139 | 16.3014 | 0.15275 | 1414.0911 | 327.6359 | 0.11603
2020-11-21 | 0.18562 | 2.3161 | 18.0011 | 9.5838 | 68.6034 | -2.6156 | 2.3033 | 52.8795 | 7.8686 | 7.8202 | 16.0308 | 0.1527 | 1414.0784 | 327.5211 | 0.11594
2020-11-21 01:00 | 0.18554 | 2.3204 | 18.0043 | 9.4838 | 65.2733 | -2.6179 | 2.3067 | 53.2084 | 7.8718 | 7.8235 | 15.254 | 0.15261 | 1414.0988 | 327.3261 | 0.116
2020-11-21 02:00 | 0.18554 | 2.3239 | 18.0121 | 9.6566 | 64.2151 | -2.6168 | 2.3039 | 53.3154 | 7.8796 | 7.8312 | 15.0056 | 0.15259 | 1414.1156 | 327.2856 | 0.11611
2020-11-21 03:00 | 0.1853 | 2.3248 | 18.0186 | 9.6554 | 63.2021 | -2.6145 | 2.3054 | 53.4169 | 7.8861 | 7.8377 | 14.7695 | 0.15238 | 1414.1195 | 326.8553 | 0.116
2020-11-21 04:00 | 0.18551 | 2.325 | 18.023 | 9.6304 | 61.7226 | -2.6173 | 2.3039 | 53.5673 | 7.8905 | 7.842 | 14.4231 | 0.15256 | 1414.121 | 327.2244 | 0.11617
2020-11-21 05:00 | 0.18561 | 2.3265 | 18.0256 | 9.5619 | 60.1951 | -2.6156 | 2.3051 | 53.7228 | 7.8931 | 7.8446 | 14.0667 | 0.15264 | 1414.1283 | 327.3851 | 0.11629
2020-11-21 06:00 | 0.18529 | 2.3255 | 18.0345 | 9.719 | 59.1235 | -2.6156 | 2.3041 | 53.8334 | 7.902 | 7.8534 | 13.8158 | 0.15237 | 1414.1231 | 326.831 | 0.11609
2020-11-21 07:00 | 0.18539 | 2.3245 | 18.0341 | 9.6626 | 58.5956 | -2.6179 | 2.3057 | 53.8874 | 7.9016 | 7.853 | 13.6931 | 0.15246 | 1414.1186 | 327.0199 | 0.11614
2020-11-21 08:00 | 0.18555 | 2.3259 | 18.0391 | 9.7315 | 59.0292 | -2.6156 | 2.3055 | 53.8426 | 7.9066 | 7.858 | 13.7944 | 0.15259 | 1414.1256 | 327.2788 | 0.1163
2020-11-21 09:00 | 0.1854 | 2.3266 | 18.0409 | 9.6769 | 59.1929 | -2.6162 | 2.3047 | 53.826 | 7.9084 | 7.8598 | 13.8323 | 0.15246 | 1414.1287 | 327.012 | 0.11622
2020-11-21 10:00 | 0.18512 | 2.3331 | 18.0429 | 9.7947 | 60.1647 | -2.6173 | 2.3045 | 53.7261 | 7.9104 | 7.8618 | 14.0593 | 0.15219 | 1414.1593 | 326.4523 | 0.11619
2020-11-21 11:00 | 0.18497 | 2.3295 | 18.0482 | 9.5493 | 64.4877 | -2.6162 | 2.3072 | 53.287 | 7.9156 | 7.867 | 15.0706 | 0.15208 | 1414.1419 | 326.2192 | 0.11602
2020-11-21 12:00 | 0.18535 | 2.3322 | 18.0524 | 9.6668 | 67.4888 | -2.6121 | 2.3092 | 52.9873 | 7.9199 | 7.8712 | 15.7729 | 0.15239 | 1414.1553 | 326.8672 | 0.11637
2020-11-21 13:00 | 0.18566 | 2.3309 | 18.056 | 9.4755 | 65.6935 | -2.6098 | 2.3132 | 53.1644 | 7.9235 | 7.8749 | 15.3549 | 0.15267 | 1414.1495 | 327.432 | 0.11658
2020-11-21 14:00 | 0.18553 | 2.3315 | 18.06 | 9.7117 | 67.6934 | -2.6133 | 2.3142 | 52.9655 | 7.9275 | 7.8788 | 15.8228 | 0.15254 | 1414.1525 | 327.1819 | 0.11652
2020-11-21 15:00 | 0.18533 | 2.3286 | 18.0637 | 9.6162 | 63.4811 | -2.6145 | 2.3182 | 53.3846 | 7.9312 | 7.8825 | 14.8398 | 0.15239 | 1414.1383 | 326.8763 | 0.11634
2020-11-21 16:00 | 0.18529 | 2.3283 | 18.0635 | 9.7479 | 62.7914 | -2.6173 | 2.3154 | 53.4552 | 7.931 | 7.8823 | 14.6775 | 0.15236 | 1414.137 | 326.7985 | 0.1163
2020-11-21 17:00 | 0.18541 | 2.3303 | 18.0664 | 12.3063 | 60.81 | -2.6197 | 2.3176 | 53.656 | 7.9339 | 7.8851 | 14.2152 | 0.15245 | 1414.1469 | 326.9853 | 0.11644
2020-11-21 18:00 | 0.18493 | 2.3395 | 18.0686 | 9.8423 | 62.4936 | -2.6185 | 2.3175 | 53.4846 | 7.9361 | 7.8874 | 14.6087 | 0.152 | 1414.19 | 326.0393 | 0.11633
2020-11-21 19:00 | 0.1847 | 2.3285 | 18.0647 | 9.7944 | 61.2059 | -2.6208 | 2.3222 | 53.6142 | 7.9322 | 7.8834 | 14.3094 | 0.15185 | 1414.1372 | 325.7615 | 0.1159
2020-11-21 20:00 | 0.18511 | 2.3262 | 18.064 | 9.9226 | 62.2877 | -2.6214 | 2.3188 | 53.5052 | 7.9315 | 7.8827 | 14.5611 | 0.15221 | 1414.1267 | 326.4993 | 0.11613
2020-11-21 21:00 | 0.18547 | 2.3284 | 18.0658 | 9.8377 | 59.7956 | -2.6162 | 2.3239 | 53.758 | 7.9333 | 7.8846 | 13.9805 | 0.15251 | 1414.1376 | 327.1212 | 0.11644
2020-11-21 22:00 | 0.18553 | 2.334 | 18.0621 | 10.0259 | 57.286 | -2.6179 | 2.321 | 54.0186 | 7.9296 | 7.8808 | 13.3926 | 0.15254 | 1414.1646 | 327.1689 | 0.11659
2020-11-21 23:00 | 0.18564 | 2.3347 | 18.0611 | 9.9367 | 54.8104 | -2.6208 | 2.3194 | 54.2788 | 7.9286 | 7.8799 | 12.8133 | 0.15262 | 1414.1677 | 327.3396 | 0.11667
2020-11-22 | 0.18589 | 2.3313 | 18.0618 | 10.2109 | 53.8589 | -2.6208 | 2.3162 | 54.3805 | 7.9293 | 7.8806 | 12.5898 | 0.15286 | 1414.1522 | 327.8307 | 0.11678
2020-11-22 01:00 | 0.18609 | 2.3339 | 18.061 | 10.0516 | 56.869 | -2.6191 | 2.3115 | 54.0648 | 7.9285 | 7.8798 | 13.2918 | 0.15302 | 1414.1644 | 328.1575 | 0.11697
2020-11-22 02:00 | 0.18649 | 2.3318 | 18.0625 | 10.1576 | 52.663 | -2.6197 | 2.311 | 54.5096 | 7.93 | 7.8813 | 12.3086 | 0.15337 | 1414.1552 | 328.8761 | 0.11721
2020-11-22 03:00 | 0.18612 | 2.3315 | 18.0616 | 9.9422 | 52.5989 | -2.6214 | 2.3099 | 54.5168 | 7.9291 | 7.8804 | 12.2932 | 0.15306 | 1414.1531 | 328.2334 | 0.11694
2020-11-22 04:00 | 0.18635 | 2.3281 | 18.0592 | 10.0322 | 56.1076 | -2.6197 | 2.3142 | 54.1438 | 7.9267 | 7.878 | 13.1148 | 0.15327 | 1414.137 | 328.6773 | 0.11701
2020-11-22 05:00 | 0.18592 | 2.3287 | 18.0589 | 9.8877 | 60.7698 | -2.6214 | 2.3114 | 53.662 | 7.9264 | 7.8777 | 14.2034 | 0.1529 | 1414.1395 | 327.91 | 0.11672
2020-11-22 06:00 | 0.18633 | 2.3195 | 18.0593 | 9.9982 | 60.8166 | -2.6162 | 2.3182 | 53.655 | 7.9268 | 7.8781 | 14.217 | 0.15328 | 1414.096 | 328.7284 | 0.1168
2020-11-22 07:00 | 0.18619 | 2.3126 | 18.0599 | 9.8248 | 63.2896 | -2.6162 | 2.3131 | 53.4057 | 7.9274 | 7.8787 | 14.7931 | 0.1532 | 1414.0631 | 328.5652 | 0.11655
2020-11-22 08:00 | 0.1861 | 2.3277 | 18.0629 | 10.0173 | 65.7965 | -2.6179 | 2.3159 | 53.1532 | 7.9304 | 7.8817 | 15.3802 | 0.15306 | 1414.1353 | 328.2442 | 0.11685
2020-11-22 09:00 | 0.18642 | 2.3341 | 18.0651 | 9.8382 | 66.4249 | -2.6208 | 2.3182 | 53.0898 | 7.9326 | 7.8838 | 15.5281 | 0.1533 | 1414.1658 | 328.7371 | 0.11723
2020-11-22 10:00 | 0.18566 | 2.3407 | 18.0698 | 9.9892 | 64.268 | -2.6208 | 2.3169 | 53.3059 | 7.9373 | 7.8885 | 15.0233 | 0.15262 | 1414.1965 | 327.3188 | 0.11687
2020-11-22 11:00 | 0.1855 | 2.3422 | 18.0729 | 10.0245 | 59.0362 | -2.6185 | 2.3283 | 53.8348 | 7.9404 | 7.8916 | 13.8045 | 0.15248 | 1414.2035 | 327.0267 | 0.11681
2020-11-22 12:00 | 0.18558 | 2.3456 | 18.0732 | 10.0597 | 60.3218 | -2.6145 | 2.322 | 53.7045 | 7.9407 | 7.8919 | 14.1028 | 0.15253 | 1414.2198 | 327.1169 | 0.11694
2020-11-22 13:00 | 0.18511 | 2.3462 | 18.0774 | 9.9321 | 63.4539 | -2.6116 | 2.3163 | 53.388 | 7.9449 | 7.8961 | 14.8327 | 0.15212 | 1414.2223 | 326.2855 | 0.11665
2020-11-22 14:00 | 0.18523 | 2.3419 | 18.0775 | 10.0604 | 59.0136 | -2.6162 | 2.3157 | 53.8411 | 7.945 | 7.8962 | 13.7945 | 0.15224 | 1414.202 | 326.5447 | 0.11663
2020-11-22 15:00 | 0.18615 | 2.3417 | 18.0781 | 9.9224 | 61.8148 | -2.6168 | 2.3147 | 53.5545 | 7.9456 | 7.8968 | 14.449 | 0.15303 | 1414.202 | 328.164 | 0.11727
2020-11-22 16:00 | 0.18589 | 2.3395 | 18.0788 | 10.2364 | 53.4396 | -2.6173 | 2.3095 | 54.4272 | 7.9463 | 7.8974 | 12.4895 | 0.15282 | 1414.1914 | 327.7362 | 0.11705
2020-11-22 17:00 | 0.18642 | 2.3358 | 18.0779 | 9.9073 | 55.9252 | -2.6191 | 2.3151 | 54.1626 | 7.9454 | 7.8966 | 13.0725 | 0.15329 | 1414.1742 | 328.7173 | 0.11733
2020-11-22 18:00 | 0.18675 | 2.3325 | 18.0787 | 10.0743 | 58.0489 | -2.622 | 2.3147 | 53.9412 | 7.9462 | 7.8974 | 13.5688 | 0.15359 | 1414.1588 | 329.3378 | 0.11749
2020-11-22 19:00 | 0.18686 | 2.3325 | 18.0775 | 10.0427 | 58.1815 | -2.622 | 2.3167 | 53.9267 | 7.945 | 7.8962 | 13.6005 | 0.15369 | 1414.1589 | 329.5317 | 0.11756
2020-11-22 20:00 | 0.1869 | 2.3323 | 18.0737 | 10.0917 | 58.946 | -2.622 | 2.3155 | 53.8481 | 7.9412 | 7.8924 | 13.7788 | 0.15372 | 1414.1579 | 329.5988 | 0.11756
2020-11-22 21:00 | 0.18716 | 2.3346 | 18.0731 | 9.9706 | 58.5295 | -2.6231 | 2.3123 | 53.8921 | 7.9406 | 7.8918 | 13.6802 | 0.15393 | 1414.1695 | 330.0241 | 0.11779
2020-11-22 22:00 | 0.18648 | 2.3373 | 18.075 | 10.1096 | 58.3812 | -2.6243 | 2.3089 | 53.9085 | 7.9425 | 7.8937 | 13.6443 | 0.15333 | 1414.1813 | 328.7969 | 0.11738
2020-11-22 23:00 | 0.18683 | 2.3398 | 18.072 | 10.038 | 56.5782 | -2.6237 | 2.3174 | 54.0935 | 7.9395 | 7.8908 | 13.226 | 0.15363 | 1414.1939 | 329.3978 | 0.11768
2020-11-23 | 0.1864 | 2.3386 | 18.0712 | 10.1914 | 55.706 | -2.6237 | 2.3121 | 54.1865 | 7.9387 | 7.8899 | 13.0202 | 0.15326 | 1414.1874 | 328.6363 | 0.11734
2020-11-23 01:00 | 0.18666 | 2.3301 | 18.0687 | 10.0298 | 56.9495 | -2.6202 | 2.3091 | 54.0573 | 7.9362 | 7.8874 | 13.3098 | 0.15352 | 1414.1475 | 329.203 | 0.11732
2020-11-23 02:00 | 0.18627 | 2.3201 | 18.0672 | 10.1441 | 55.5002 | -2.6197 | 2.3161 | 54.2069 | 7.9347 | 7.8859 | 12.9735 | 0.15323 | 1414.0989 | 328.6244 | 0.11681
2020-11-23 03:00 | 0.18624 | 2.3185 | 18.0657 | 10.0474 | 55.7725 | -2.6226 | 2.3184 | 54.1776 | 7.9332 | 7.8845 | 13.038 | 0.15321 | 1414.0916 | 328.5773 | 0.11675
2020-11-23 04:00 | 0.18651 | 2.3175 | 18.065 | 10.1153 | 56.1713 | -2.6237 | 2.3148 | 54.137 | 7.9325 | 7.8837 | 13.1299 | 0.15345 | 1414.087 | 329.0746 | 0.11691
2020-11-23 05:00 | 0.18623 | 2.3189 | 18.0625 | 9.7704 | 58.327 | -2.6231 | 2.3174 | 53.9115 | 7.93 | 7.8812 | 13.6347 | 0.1532 | 1414.0934 | 328.5565 | 0.11673
2020-11-23 06:00 | 0.18632 | 2.3236 | 18.0575 | 10.1549 | 59.7059 | -2.6249 | 2.3071 | 53.7724 | 7.925 | 7.8763 | 13.9532 | 0.15326 | 1414.1156 | 328.6645 | 0.11688
2020-11-23 07:00 | 0.18633 | 2.3275 | 18.0557 | 9.7873 | 60.5607 | -2.6231 | 2.3188 | 53.681 | 7.9232 | 7.8745 | 14.1574 | 0.15325 | 1414.1344 | 328.6511 | 0.11697
2020-11-23 08:00 | 0.18622 | 2.3315 | 18.0534 | 10.0514 | 61.0697 | -2.6254 | 2.317 | 53.6297 | 7.9209 | 7.8722 | 14.2757 | 0.15314 | 1414.1533 | 328.4108 | 0.11697
2020-11-23 09:00 | 0.18637 | 2.3339 | 18.0527 | 9.7838 | 60.9482 | -2.6237 | 2.3174 | 53.6419 | 7.9202 | 7.8716 | 14.2475 | 0.15326 | 1414.1647 | 328.6422 | 0.11712
2020-11-23 10:00 | 0.1864 | 2.3351 | 18.0501 | 9.9601 | 62.3617 | -2.6249 | 2.3127 | 53.4995 | 7.9176 | 7.8689 | 14.5761 | 0.15327 | 1414.1704 | 328.6769 | 0.11715
2020-11-23 11:00 | 0.18603 | 2.3374 | 18.0488 | 9.6937 | 62.247 | -2.626 | 2.3135 | 53.5109 | 7.9163 | 7.8676 | 14.5495 | 0.15295 | 1414.181 | 328.0034 | 0.11694
2020-11-23 12:00 | 0.18572 | 2.3518 | 18.0477 | 9.7169 | 60.6549 | -2.6202 | 2.3136 | 53.6731 | 7.9152 | 7.8666 | 14.1774 | 0.15262 | 1414.2494 | 327.3032 | 0.11705
2020-11-23 13:00 | 0.18538 | 2.3535 | 18.046 | 9.5463 | 63.2344 | -2.6185 | 2.3123 | 53.4114 | 7.9135 | 7.8648 | 14.7798 | 0.15232 | 1414.2571 | 326.6858 | 0.11684
2020-11-23 14:00 | 0.18533 | 2.354 | 18.0433 | 9.793 | 60.9961 | -2.6208 | 2.3152 | 53.6378 | 7.9108 | 7.8622 | 14.2577 | 0.15227 | 1414.2591 | 326.5837 | 0.1168
2020-11-23 15:00 | 0.18536 | 2.3556 | 18.0422 | 9.7106 | 59.7894 | -2.6237 | 2.3142 | 53.7617 | 7.9097 | 7.8611 | 13.9753 | 0.1523 | 1414.2667 | 326.63 | 0.11686
2020-11-23 16:00 | 0.18518 | 2.3542 | 18.038 | 9.8755 | 61.7052 | -2.6249 | 2.3228 | 53.5631 | 7.9055 | 7.8569 | 14.4264 | 0.15215 | 1414.2599 | 326.3227 | 0.11668
2020-11-23 17:00 | 0.18554 | 2.3507 | 18.0353 | 9.8667 | 63.3944 | -2.6266 | 2.3235 | 53.3917 | 7.9028 | 7.8543 | 14.8217 | 0.15247 | 1414.2435 | 326.9934 | 0.11683
2020-11-23 18:00 | 0.18603 | 2.3474 | 18.0349 | 9.9973 | 63.8647 | -2.622 | 2.3253 | 53.3437 | 7.9024 | 7.8538 | 14.9324 | 0.1529 | 1414.2283 | 327.8881 | 0.1171
2020-11-23 19:00 | 0.18692 | 2.3412 | 18.0338 | 9.8671 | 64.509 | -2.6202 | 2.327 | 53.2784 | 7.9013 | 7.8527 | 15.0838 | 0.15369 | 1414.2 | 329.5273 | 0.11757
2020-11-23 20:00 | 0.18687 | 2.3443 | 18.0323 | 9.9524 | 64.3896 | -2.6254 | 2.3333 | 53.2884 | 7.8998 | 7.8513 | 15.0585 | 0.15364 | 1414.2145 | 329.4109 | 0.1176
2020-11-23 21:00 | 0.18661 | 2.347 | 18.0303 | 9.8569 | 65.5733 | -2.6243 | 2.3309 | 53.1706 | 7.8978 | 7.8493 | 15.3343 | 0.15341 | 1414.227 | 328.9272 | 0.11747
2020-11-23 22:00 | 0.1868 | 2.352 | 18.0284 | 9.946 | 66.1609 | -2.6197 | 2.3277 | 53.113 | 7.8959 | 7.8474 | 15.4704 | 0.15355 | 1414.2513 | 329.2078 | 0.11771
2020-11-23 23:00 | 0.18655 | 2.3541 | 18.0265 | 9.8337 | 68.5904 | -2.6226 | 2.3201 | 52.8751 | 7.894 | 7.8455 | 16.0352 | 0.15332 | 1414.261 | 328.731 | 0.11757
2020-11-24 | 0.18645 | 2.3533 | 18.023 | 9.927 | 70.2798 | -2.622 | 2.3169 | 52.7106 | 7.8905 | 7.8421 | 16.4286 | 0.15323 | 1414.257 | 328.5625 | 0.11746
2020-11-24 01:00 | 0.18648 | 2.3547 | 18.0204 | 9.8056 | 70.8817 | -2.6237 | 2.3217 | 52.6502 | 7.8879 | 7.8395 | 16.5715 | 0.15326 | 1414.2634 | 328.6116 | 0.1175
2020-11-24 02:00 | 0.18631 | 2.3512 | 18.017 | 9.9464 | 70.0041 | -2.6249 | 2.3212 | 52.7361 | 7.8845 | 7.8361 | 16.3661 | 0.15313 | 1414.2467 | 328.3447 | 0.11729
2020-11-24 03:00 | 0.18652 | 2.3571 | 18.019 | 9.8111 | 70.2333 | -2.6243 | 2.3295 | 52.7109 | 7.8865 | 7.8381 | 16.4234 | 0.15328 | 1414.2748 | 328.6487 | 0.11758
2020-11-24 04:00 | 0.18668 | 2.3475 | 18.0158 | 9.9339 | 70.4334 | -2.6266 | 2.326 | 52.6925 | 7.8833 | 7.8348 | 16.4686 | 0.15346 | 1414.2293 | 329.0342 | 0.11746
2020-11-24 05:00 | 0.1869 | 2.3497 | 18.0181 | 9.7933 | 68.8539 | -2.626 | 2.3239 | 52.8479 | 7.8856 | 7.8372 | 16.0984 | 0.15364 | 1414.2402 | 329.3962 | 0.11767
2020-11-24 06:00 | 0.18697 | 2.3482 | 18.0156 | 9.9488 | 69.5311 | -2.6202 | 2.3245 | 52.7812 | 7.8831 | 7.8346 | 16.257 | 0.15371 | 1414.2328 | 329.5438 | 0.11767
2020-11-24 07:00 | 0.18735 | 2.3458 | 18.0139 | 9.8857 | 70.9573 | -2.6231 | 2.3234 | 52.6422 | 7.8814 | 7.833 | 16.59 | 0.15404 | 1414.2221 | 330.2334 | 0.11787
2020-11-24 08:00 | 0.18758 | 2.3456 | 18.0114 | 10.0121 | 69.6467 | -2.6231 | 2.3226 | 52.7705 | 7.8789 | 7.8304 | 16.2833 | 0.15424 | 1414.2212 | 330.6403 | 0.11802
2020-11-24 09:00 | 0.18739 | 2.3403 | 18.0079 | 9.8804 | 67.3698 | -2.6231 | 2.3219 | 52.9948 | 7.8754 | 7.827 | 15.7506 | 0.1541 | 1414.1956 | 330.3789 | 0.11775
2020-11-24 10:00 | 0.18757 | 2.3398 | 18.0056 | 10.0642 | 72.0148 | -2.6266 | 2.3193 | 52.541 | 7.8731 | 7.8247 | 16.8354 | 0.15426 | 1414.1936 | 330.6915 | 0.11785
2020-11-24 11:00 | 0.18741 | 2.3381 | 18.0044 | 9.9874 | 68.8704 | -2.6237 | 2.3329 | 52.8432 | 7.8719 | 7.8235 | 16.1063 | 0.15413 | 1414.1855 | 330.4359 | 0.1177
2020-11-24 12:00 | 0.18728 | 2.3358 | 18.0043 | 10.0458 | 65.0844 | -2.622 | 2.3148 | 53.2247 | 7.8718 | 7.8235 | 15.2134 | 0.15402 | 1414.1742 | 330.2204 | 0.11755
2020-11-24 13:00 | 0.18747 | 2.3319 | 17.9996 | 9.8742 | 62.1891 | -2.6208 | 2.334 | 53.5104 | 7.8671 | 7.8187 | 14.5442 | 0.15421 | 1414.1557 | 330.6056 | 0.11758
2020-11-24 14:00 | 0.18756 | 2.3329 | 17.9993 | 10.0371 | 65.8612 | -2.6231 | 2.3272 | 53.1431 | 7.8668 | 7.8184 | 15.4002 | 0.15428 | 1414.1607 | 330.7554 | 0.11766
2020-11-24 15:00 | 0.18773 | 2.3298 | 17.9991 | 9.9096 | 60.6855 | -2.6243 | 2.3247 | 53.6664 | 7.8666 | 7.8182 | 14.189 | 0.15444 | 1414.146 | 331.0827 | 0.11771
2020-11-24 16:00 | 0.18774 | 2.3239 | 17.999 | 9.94 | 62.2191 | -2.6231 | 2.3337 | 53.5074 | 7.8665 | 7.8181 | 14.5511 | 0.15447 | 1414.1179 | 331.1677 | 0.11758
2020-11-24 17:00 | 0.18734 | 2.3242 | 17.9963 | 9.8551 | 62.2974 | -2.6237 | 2.3338 | 53.4993 | 7.8638 | 7.8155 | 14.5695 | 0.15413 | 1414.1189 | 330.4686 | 0.1173
2020-11-24 18:00 | 0.18768 | 2.3274 | 17.9947 | 9.9906 | 64.7303 | -2.6249 | 2.3335 | 53.254 | 7.8622 | 7.8139 | 15.1383 | 0.15441 | 1414.1343 | 331.0303 | 0.1176
2020-11-24 19:00 | 0.18791 | 2.326 | 17.9926 | 9.8088 | 64.3762 | -2.6231 | 2.3344 | 53.2892 | 7.8601 | 7.8118 | 15.0559 | 0.15461 | 1414.1281 | 331.4502 | 0.11772
2020-11-24 20:00 | 0.1879 | 2.3283 | 17.9849 | 9.863 | 67.394 | -2.6243 | 2.3214 | 52.9927 | 7.8524 | 7.8041 | 15.7561 | 0.15459 | 1414.139 | 331.4072 | 0.11772
2020-11-24 21:00 | 0.18792 | 2.3342 | 17.9829 | 9.6664 | 64.2572 | -2.6254 | 2.3281 | 53.3033 | 7.8504 | 7.8021 | 15.0255 | 0.15458 | 1414.1667 | 331.3717 | 0.11786
2020-11-24 22:00 | 0.18838 | 2.336 | 17.9835 | 9.8692 | 67.5586 | -2.6231 | 2.3201 | 52.9769 | 7.851 | 7.8028 | 15.7941 | 0.15496 | 1414.1762 | 332.1581 | 0.11822
2020-11-24 23:00 | 0.18788 | 2.3373 | 17.9773 | 9.7208 | 67.2332 | -2.6283 | 2.3231 | 53.0081 | 7.8448 | 7.7966 | 15.7192 | 0.15453 | 1414.1815 | 331.2703 | 0.11787
2020-11-25 | 0.18742 | 2.3378 | 17.9767 | 9.8848 | 71.9243 | -2.626 | 2.3202 | 52.5494 | 7.8442 | 7.796 | 16.8147 | 0.15414 | 1414.1835 | 330.4558 | 0.11756
2020-11-25 01:00 | 0.18762 | 2.3423 | 17.9736 | 9.617 | 73.397 | -2.622 | 2.3193 | 52.4075 | 7.8411 | 7.7929 | 17.1585 | 0.15429 | 1414.205 | 330.7593 | 0.11779
2020-11-25 02:00 | 0.18713 | 2.3533 | 17.9707 | 9.7761 | 72.5646 | -2.6243 | 2.3188 | 52.488 | 7.8382 | 7.7901 | 16.9637 | 0.15382 | 1414.2566 | 329.7754 | 0.11768
2020-11-25 03:00 | 0.18737 | 2.3567 | 17.9678 | 9.8415 | 71.5643 | -2.6249 | 2.3147 | 52.5862 | 7.8353 | 7.7871 | 16.728 | 0.15401 | 1414.273 | 330.1561 | 0.1179
2020-11-25 04:00 | 0.18747 | 2.3592 | 17.9651 | 9.8684 | 66.0164 | -2.6254 | 2.3216 | 53.1294 | 7.8326 | 7.7844 | 15.4341 | 0.15408 | 1414.2854 | 330.3038 | 0.11802
2020-11-25 05:00 | 0.18717 | 2.3591 | 17.9601 | 9.8693 | 63.7022 | -2.6243 | 2.3356 | 53.3567 | 7.8276 | 7.7795 | 14.8987 | 0.15383 | 1414.2845 | 329.7719 | 0.11778
2020-11-25 06:00 | 0.18708 | 2.3603 | 17.955 | 10.1314 | 54.1684 | -2.6249 | 2.3299 | 54.3436 | 7.8225 | 7.7745 | 12.667 | 0.15374 | 1414.29 | 329.5964 | 0.11772
2020-11-25 07:00 | 0.18709 | 2.3607 | 17.9536 | 9.9619 | 55.7971 | -2.626 | 2.3359 | 54.1699 | 7.8211 | 7.7731 | 13.0499 | 0.15376 | 1414.292 | 329.6239 | 0.11773
2020-11-25 08:00 | 0.1872 | 2.3619 | 17.9476 | 10.0207 | 63.8651 | -2.6272 | 2.3082 | 53.3491 | 7.8151 | 7.767 | 14.9257 | 0.15384 | 1414.2977 | 329.7877 | 0.1178
2020-11-25 09:00 | 0.18736 | 2.3599 | 17.9474 | 10.032 | 58.4213 | -2.6249 | 2.3275 | 53.8986 | 7.8149 | 7.7669 | 13.6606 | 0.15399 | 1414.2881 | 330.1023 | 0.11786
2020-11-25 10:00 | 0.18729 | 2.3545 | 17.9473 | 10.2469 | 52.4746 | -2.6266 | 2.3233 | 54.5261 | 7.8148 | 7.7668 | 12.2687 | 0.15395 | 1414.2624 | 330.0355 | 0.1177
2020-11-25 11:00 | 0.18745 | 2.3511 | 17.9472 | 10.0731 | 53.5992 | -2.626 | 2.331 | 54.4038 | 7.8147 | 7.7667 | 12.5342 | 0.1541 | 1414.2462 | 330.3502 | 0.11773
2020-11-25 12:00 | 0.18778 | 2.3493 | 17.9475 | 10.2892 | 51.1886 | -2.626 | 2.3346 | 54.6611 | 7.815 | 7.767 | 11.9717 | 0.15439 | 1414.238 | 330.9529 | 0.11792
2020-11-25 13:00 | 0.18747 | 2.3487 | 17.947 | 9.9895 | 52.5877 | -2.6208 | 2.3386 | 54.5096 | 7.8145 | 7.7665 | 12.3003 | 0.15413 | 1414.2351 | 330.4258 | 0.11769
2020-11-25 14:00 | 0.18767 | 2.3484 | 17.9508 | 10.1267 | 55.0316 | -2.6243 | 2.3401 | 54.2492 | 7.8183 | 7.7703 | 12.8724 | 0.1543 | 1414.2339 | 330.7689 | 0.11784
2020-11-25 15:00 | 0.18757 | 2.3486 | 17.9536 | 9.8049 | 57.4933 | -2.6266 | 2.3454 | 53.9895 | 7.8211 | 7.7731 | 13.4501 | 0.15421 | 1414.2345 | 330.5894 | 0.11779
2020-11-25 16:00 | 0.18758 | 2.3469 | 17.9579 | 10.1034 | 54.6245 | -2.6243 | 2.3338 | 54.2941 | 7.8254 | 7.7774 | 12.775 | 0.15423 | 1414.2265 | 330.6254 | 0.11778
2020-11-25 17:00 | 0.18779 | 2.346 | 17.9588 | 9.9631 | 55.8261 | -2.6243 | 2.3409 | 54.1653 | 7.8263 | 7.7782 | 13.0586 | 0.15441 | 1414.2227 | 331.007 | 0.11791
2020-11-25 18:00 | 0.18798 | 2.3437 | 17.9623 | 10.0852 | 53.9533 | -2.6237 | 2.3336 | 54.3654 | 7.8298 | 7.7817 | 12.618 | 0.15459 | 1414.2119 | 331.3735 | 0.11801
2020-11-25 19:00 | 0.1883 | 2.3438 | 17.9651 | 9.8023 | 52.2865 | -2.6254 | 2.349 | 54.5388 | 7.8326 | 7.7845 | 12.2333 | 0.15486 | 1414.2126 | 331.9385 | 0.11825
2020-11-25 20:00 | 0.18849 | 2.3472 | 17.9685 | 9.9635 | 54.4159 | -2.6243 | 2.338 | 54.315 | 7.836 | 7.7879 | 12.7277 | 0.15501 | 1414.2292 | 332.2379 | 0.11847
2020-11-25 21:00 | 0.18812 | 2.3488 | 17.9692 | 9.88 | 53.8272 | -2.6226 | 2.3403 | 54.3767 | 7.8367 | 7.7885 | 12.5908 | 0.15468 | 1414.2366 | 331.5562 | 0.11825
2020-11-25 22:00 | 0.18821 | 2.3515 | 17.9728 | 10.0249 | 53.8289 | -2.6231 | 2.3421 | 54.376 | 7.8403 | 7.7921 | 12.5918 | 0.15475 | 1414.2493 | 331.6869 | 0.11839
2020-11-25 23:00 | 0.18829 | 2.3571 | 17.9758 | 9.8695 | 52.8482 | -2.6237 | 2.3434 | 54.4802 | 7.8433 | 7.7951 | 12.3628 | 0.15479 | 1414.2764 | 331.7664 | 0.11859
2020-11-26 | 0.18773 | 2.3627 | 17.9781 | 9.9638 | 53.8262 | -2.6226 | 2.3386 | 54.3773 | 7.8456 | 7.7974 | 12.59 | 0.15429 | 1414.3025 | 330.7156 | 0.11833
2020-11-26 01:00 | 0.18733 | 2.3665 | 17.9802 | 9.7906 | 52.7776 | -2.626 | 2.3428 | 54.488 | 7.8477 | 7.7995 | 12.346 | 0.15393 | 1414.32 | 329.9773 | 0.11815
2020-11-26 02:00 | 0.18748 | 2.3653 | 17.9803 | 9.9838 | 52.4398 | -2.6249 | 2.3444 | 54.5237 | 7.8478 | 7.7996 | 12.2676 | 0.15406 | 1414.3145 | 330.2496 | 0.11823
2020-11-26 03:00 | 0.18751 | 2.358 | 17.979 | 9.9078 | 50.6381 | -2.626 | 2.3473 | 54.7172 | 7.8465 | 7.7983 | 11.847 | 0.15412 | 1414.2795 | 330.3834 | 0.11808
2020-11-26 04:00 | 0.18798 | 2.3533 | 17.9812 | 10.0765 | 50.7185 | -2.6278 | 2.3459 | 54.7089 | 7.8487 | 7.8005 | 11.8654 | 0.15454 | 1414.2579 | 331.2617 | 0.11832
2020-11-26 05:00 | 0.18803 | 2.3515 | 17.9813 | 9.8311 | 50.0812 | -2.6266 | 2.3485 | 54.7774 | 7.8488 | 7.8006 | 11.7172 | 0.1546 | 1414.2492 | 331.38 | 0.11831
2020-11-26 06:00 | 0.18772 | 2.3605 | 17.9791 | 10.0335 | 52.056 | -2.6289 | 2.3466 | 54.5643 | 7.8466 | 7.7984 | 12.1786 | 0.15429 | 1414.2921 | 330.7249 | 0.11829
2020-11-26 07:00 | 0.18776 | 2.3672 | 17.9786 | 9.7433 | 53.6338 | -2.6283 | 2.3452 | 54.3959 | 7.8461 | 7.7978 | 12.5472 | 0.1543 | 1414.3236 | 330.7286 | 0.11846
2020-11-26 08:00 | 0.18716 | 2.3709 | 17.9781 | 9.9535 | 55.2025 | -2.6278 | 2.3477 | 54.2289 | 7.8456 | 7.7974 | 12.915 | 0.15376 | 1414.3405 | 329.6198 | 0.11812
2020-11-26 09:00 | 0.18781 | 2.3715 | 17.9786 | 11.1801 | 58.908 | -2.6283 | 2.3488 | 53.8417 | 7.8461 | 7.7978 | 13.7824 | 0.15432 | 1414.3444 | 330.7587 | 0.11859
2020-11-26 10:00 | 0.18772 | 2.3699 | 17.9767 | 9.741 | 61.0108 | -2.6289 | 2.3541 | 53.6239 | 7.8442 | 7.796 | 14.2764 | 0.15424 | 1414.3367 | 330.6157 | 0.11848
2020-11-26 11:00 | 0.18816 | 2.3695 | 17.9753 | 9.7003 | 58.3414 | -2.6289 | 2.3528 | 53.899 | 7.8428 | 7.7946 | 13.6513 | 0.15462 | 1414.3353 | 331.3957 | 0.11877
2020-11-26 12:00 | 0.1878 | 2.3717 | 17.9735 | 9.9535 | 52.9093 | -2.6272 | 2.3557 | 54.4702 | 7.841 | 7.7928 | 12.3812 | 0.15431 | 1414.3454 | 330.74 | 0.11856
2020-11-26 13:00 | 0.18748 | 2.3723 | 17.971 | 9.669 | 52.8368 | -2.6226 | 2.3507 | 54.4794 | 7.8385 | 7.7903 | 12.3625 | 0.15403 | 1414.3478 | 330.1679 | 0.11834
2020-11-26 14:00 | 0.18781 | 2.3696 | 17.9712 | 9.7524 | 57.1421 | -2.6226 | 2.3477 | 54.0254 | 7.8387 | 7.7905 | 13.3688 | 0.15432 | 1414.3354 | 330.7805 | 0.11851
2020-11-26 15:00 | 0.18809 | 2.3698 | 17.9704 | 9.4519 | 58.6405 | -2.6243 | 2.3471 | 53.8699 | 7.8379 | 7.7897 | 13.7192 | 0.15457 | 1414.3364 | 331.2795 | 0.1187
2020-11-26 16:00 | 0.18827 | 2.3706 | 17.9711 | 9.6688 | 60.3475 | -2.6249 | 2.3496 | 53.6932 | 7.8386 | 7.7904 | 14.1195 | 0.15471 | 1414.3407 | 331.5763 | 0.11885
2020-11-26 17:00 | 0.18832 | 2.3708 | 17.9664 | 9.4918 | 61.6383 | -2.6266 | 2.3453 | 53.5626 | 7.8339 | 7.7858 | 14.4198 | 0.15476 | 1414.3414 | 331.6715 | 0.11887
2020-11-26 18:00 | 0.18849 | 2.3672 | 17.9616 | 9.5843 | 63.8036 | -2.6289 | 2.343 | 53.3439 | 7.8291 | 7.781 | 14.9255 | 0.15492 | 1414.3245 | 332.0039 | 0.11888
2020-11-26 19:00 | 0.18854 | 2.367 | 17.958 | 9.3587 | 62.9593 | -2.6266 | 2.3463 | 53.4281 | 7.8255 | 7.7774 | 14.7293 | 0.15496 | 1414.3235 | 332.1033 | 0.11889
2020-11-26 20:00 | 0.18885 | 2.368 | 17.9562 | 9.5454 | 61.3307 | -2.6289 | 2.347 | 53.5935 | 7.8237 | 7.7756 | 14.3486 | 0.15523 | 1414.3287 | 332.6404 | 0.11912
2020-11-26 21:00 | 0.18847 | 2.3692 | 17.9521 | 9.4229 | 60.9834 | -2.6289 | 2.3462 | 53.6292 | 7.8196 | 7.7716 | 14.267 | 0.15489 | 1414.3337 | 331.9485 | 0.11886
2020-11-26 22:00 | 0.18894 | 2.3664 | 17.952 | 9.549 | 70.1128 | -2.6289 | 2.3404 | 52.7188 | 7.8195 | 7.7714 | 16.4003 | 0.1553 | 1414.3209 | 332.805 | 0.11912
2020-11-26 23:00 | 0.1886 | 2.368 | 17.9553 | 9.4358 | 73.1188 | -2.6272 | 2.3417 | 52.4265 | 7.8228 | 7.7748 | 17.104 | 0.15501 | 1414.328 | 332.1891 | 0.11894
2020-11-27 | 0.18863 | 2.3649 | 17.9545 | 9.7085 | 70.7759 | -2.6231 | 2.3443 | 52.6528 | 7.822 | 7.7739 | 16.5571 | 0.15504 | 1414.3135 | 332.2733 | 0.11889
2020-11-27 01:00 | 0.18835 | 2.3691 | 17.9546 | 9.4547 | 70.9277 | -2.6226 | 2.3443 | 52.638 | 7.8221 | 7.774 | 16.5926 | 0.15479 | 1414.3331 | 331.74 | 0.11879
2020-11-27 02:00 | 0.18862 | 2.3684 | 17.9525 | 9.7078 | 70.716 | -2.6249 | 2.3445 | 52.6586 | 7.82 | 7.7719 | 16.5432 | 0.15503 | 1414.3301 | 332.2325 | 0.11895
2020-11-27 03:00 | 0.18886 | 2.3662 | 17.9524 | 9.5212 | 69.0652 | -2.6226 | 2.3478 | 52.8191 | 7.8199 | 7.7718 | 16.1585 | 0.15524 | 1414.32 | 332.678 | 0.11907
2020-11-27 04:00 | 0.18862 | 2.3678 | 17.9519 | 9.6561 | 68.3629 | -2.6243 | 2.3488 | 52.8878 | 7.8194 | 7.7714 | 15.9946 | 0.15502 | 1414.3272 | 332.2234 | 0.11893
2020-11-27 05:00 | 0.18881 | 2.3758 | 17.9509 | 9.4776 | 68.0527 | -2.6249 | 2.3504 | 52.9179 | 7.8184 | 7.7704 | 15.9227 | 0.15515 | 1414.3656 | 332.4687 | 0.11923
2020-11-27 06:00 | 0.18832 | 2.377 | 17.9528 | 9.5908 | 70.9603 | -2.6249 | 2.3401 | 52.6363 | 7.8203 | 7.7722 | 16.5983 | 0.15473 | 1414.3708 | 331.5989 | 0.11893
2020-11-27 07:00 | 0.18879 | 2.3779 | 17.9544 | 9.374 | 67.0945 | -2.6243 | 2.3478 | 53.0137 | 7.8218 | 7.7738 | 15.6974 | 0.15512 | 1414.3755 | 332.4123 | 0.11928
2020-11-27 08:00 | 0.18844 | 2.378 | 17.9544 | 9.6217 | 67.7753 | -2.6254 | 2.35 | 52.9453 | 7.8219 | 7.7738 | 15.8576 | 0.15483 | 1414.3755 | 331.7976 | 0.11904
2020-11-27 09:00 | 0.18856 | 2.3765 | 17.9538 | 9.3276 | 64.2942 | -2.6278 | 2.3549 | 53.2909 | 7.8213 | 7.7732 | 15.0451 | 0.15493 | 1414.3685 | 332.0252 | 0.11909
2020-11-27 10:00 | 0.18863 | 2.3753 | 17.9582 | 9.8601 | 61.4392 | -2.6226 | 2.3559 | 53.5796 | 7.8257 | 7.7776 | 14.3774 | 0.155 | 1414.363 | 332.168 | 0.11914
2020-11-27 11:00 | 0.18876 | 2.3755 | 17.9612 | 9.6999 | 60.4125 | -2.6254 | 2.3557 | 53.6846 | 7.8287 | 7.7806 | 14.1371 | 0.15511 | 1414.3641 | 332.3921 | 0.11925
2020-11-27 12:00 | 0.1894 | 2.3707 | 17.9632 | 9.8369 | 59.9077 | -2.626 | 2.3538 | 53.7369 | 7.8307 | 7.7825 | 14.0183 | 0.15568 | 1414.3421 | 333.5784 | 0.1196
2020-11-27 13:00 | 0.18959 | 2.3707 | 17.9649 | 9.6973 | 57.7624 | -2.6226 | 2.3556 | 53.9583 | 7.8324 | 7.7842 | 13.517 | 0.15584 | 1414.3423 | 333.9014 | 0.11973
2020-11-27 14:00 | 0.18955 | 2.3714 | 17.9695 | 9.9491 | 58.7846 | -2.6249 | 2.3544 | 53.8527 | 7.837 | 7.7889 | 13.7558 | 0.15581 | 1414.3456 | 333.8286 | 0.11975
2020-11-27 15:00 | 0.18946 | 2.3705 | 17.97 | 9.8831 | 56.6925 | -2.6254 | 2.3558 | 54.0697 | 7.8374 | 7.7893 | 13.2667 | 0.15573 | 1414.3415 | 333.6772 | 0.11967
2020-11-27 16:00 | 0.18947 | 2.3751 | 17.9725 | 9.9565 | 56.5781 | -2.6254 | 2.3527 | 54.0827 | 7.84 | 7.7918 | 13.2388 | 0.15572 | 1414.3632 | 333.6562 | 0.11979
2020-11-27 17:00 | 0.18965 | 2.3718 | 17.9767 | 9.9189 | 53.6359 | -2.6249 | 2.3569 | 54.3922 | 7.8442 | 7.796 | 12.5518 | 0.15589 | 1414.3479 | 334.0013 | 0.11986
2020-11-27 18:00 | 0.18966 | 2.3674 | 17.9754 | 10.0516 | 51.4004 | -2.6249 | 2.3559 | 54.6322 | 7.8429 | 7.7947 | 12.0283 | 0.15592 | 1414.3269 | 334.0692 | 0.11977
2020-11-27 19:00 | 0.18957 | 2.3653 | 17.9741 | 9.9121 | 48.7696 | -2.626 | 2.3565 | 54.9185 | 7.8416 | 7.7934 | 11.4128 | 0.15585 | 1414.317 | 333.9318 | 0.11965
2020-11-27 20:00 | 0.18962 | 2.3643 | 17.9758 | 10.1136 | 50.0126 | -2.626 | 2.3513 | 54.784 | 7.8433 | 7.7952 | 11.7021 | 0.15589 | 1414.3122 | 334.0245 | 0.11967
2020-11-27 21:00 | 0.19004 | 2.3614 | 17.9758 | 9.967 | 48.7346 | -2.6272 | 2.3552 | 54.9228 | 7.8433 | 7.7951 | 11.4043 | 0.15627 | 1414.2989 | 334.8016 | 0.1199
2020-11-27 22:00 | 0.19009 | 2.3577 | 17.9755 | 10.1258 | 48.3297 | -2.6295 | 2.354 | 54.9676 | 7.843 | 7.7948 | 11.3092 | 0.15633 | 1414.2813 | 334.9261 | 0.11985
2020-11-27 23:00 | 0.19016 | 2.3616 | 17.9772 | 9.9549 | 48.2512 | -2.6301 | 2.3538 | 54.9763 | 7.8447 | 7.7965 | 11.2908 | 0.15637 | 1414.3 | 335.0093 | 0.11999
2020-11-28 | 0.19039 | 2.3614 | 17.9761 | 10.2434 | 49.6219 | -2.6283 | 2.3474 | 54.8277 | 7.8436 | 7.7954 | 11.6095 | 0.15657 | 1414.299 | 335.4162 | 0.12014
2020-11-28 01:00 | 0.19057 | 2.3643 | 17.9794 | 9.982 | 48.124 | -2.6249 | 2.3527 | 54.9906 | 7.8469 | 7.7987 | 11.2607 | 0.15671 | 1414.3134 | 335.7043 | 0.12035
2020-11-28 02:00 | 0.19039 | 2.3663 | 17.9816 | 10.047 | 49.4839 | -2.6249 | 2.3531 | 54.8412 | 7.8491 | 7.8008 | 11.579 | 0.15654 | 1414.3224 | 335.3586 | 0.12028
2020-11-28 03:00 | 0.19036 | 2.364 | 17.9826 | 9.8731 | 49.3996 | -2.6278 | 2.3535 | 54.8503 | 7.8501 | 7.8019 | 11.5594 | 0.15653 | 1414.3118 | 335.3364 | 0.12021
2020-11-28 04:00 | 0.19033 | 2.3634 | 17.9846 | 10.1176 | 51.037 | -2.6266 | 2.3487 | 54.6734 | 7.8521 | 7.8038 | 11.941 | 0.15651 | 1414.3086 | 335.2959 | 0.12019
2020-11-28 05:00 | 0.19048 | 2.3611 | 17.9827 | 9.9553 | 50.6993 | -2.626 | 2.3494 | 54.7099 | 7.8502 | 7.8019 | 11.8622 | 0.15665 | 1414.2978 | 335.5814 | 0.12023
2020-11-28 06:00 | 0.19086 | 2.3581 | 17.9809 | 10.2248 | 51.2061 | -2.6272 | 2.3455 | 54.6562 | 7.8484 | 7.8002 | 11.9795 | 0.15698 | 1414.2839 | 336.2791 | 0.12042
2020-11-28 07:00 | 0.19034 | 2.3548 | 17.9798 | 9.9933 | 51.638 | -2.6289 | 2.346 | 54.6093 | 7.8473 | 7.7991 | 12.0807 | 0.15656 | 1414.2678 | 335.4127 | 0.11999
2020-11-28 08:00 | 0.19103 | 2.3499 | 17.9802 | 10.2114 | 53.4054 | -2.6289 | 2.3424 | 54.421 | 7.8477 | 7.7995 | 12.493 | 0.15717 | 1414.2452 | 336.6829 | 0.12036
2020-11-28 09:00 | 0.1911 | 2.3469 | 17.982 | 9.9365 | 53.7895 | -2.6278 | 2.3397 | 54.3808 | 7.8495 | 7.8013 | 12.582 | 0.15724 | 1414.231 | 336.8316 | 0.12034
2020-11-28 10:00 | 0.19115 | 2.342 | 17.9826 | 10.2094 | 55.6913 | -2.6254 | 2.3361 | 54.1808 | 7.8501 | 7.8018 | 13.0256 | 0.15731 | 1414.2076 | 336.9869 | 0.12028
2020-11-28 11:00 | 0.19134 | 2.3384 | 17.9844 | 10.0807 | 56.5369 | -2.6272 | 2.3336 | 54.0928 | 7.8519 | 7.8037 | 13.2225 | 0.15749 | 1414.191 | 337.3522 | 0.12034
2020-11-28 12:00 | 0.19162 | 2.3367 | 17.9859 | 10.0978 | 58.5499 | -2.6266 | 2.3292 | 53.8847 | 7.8534 | 7.8051 | 13.6916 | 0.15774 | 1414.1832 | 337.8737 | 0.1205
2020-11-28 13:00 | 0.19149 | 2.3317 | 17.9876 | 10.0463 | 58.8931 | -2.6272 | 2.323 | 53.8511 | 7.8551 | 7.8069 | 13.7696 | 0.15765 | 1414.1594 | 337.6902 | 0.12031
2020-11-28 14:00 | 0.19163 | 2.3253 | 17.987 | 10.2716 | 61.5729 | -2.626 | 2.3207 | 53.577 | 7.8545 | 7.8062 | 14.3952 | 0.1578 | 1414.1291 | 338.0249 | 0.12026
2020-11-28 15:00 | 0.19167 | 2.325 | 17.9884 | 10.147 | 64.4482 | -2.6272 | 2.3123 | 53.2891 | 7.8559 | 7.8076 | 15.0641 | 0.15784 | 1414.1276 | 338.0935 | 0.12029
2020-11-28 16:00 | 0.1922 | 2.3106 | 17.9869 | 10.3105 | 66.8187 | -2.6283 | 2.3129 | 53.0523 | 7.8544 | 7.8061 | 15.6184 | 0.15836 | 1414.0592 | 339.1881 | 0.12032
2020-11-28 17:00 | 0.19257 | 2.3056 | 17.9855 | 10.1645 | 58.9783 | -2.6283 | 2.3134 | 53.8451 | 7.853 | 7.8048 | 13.786 | 0.15869 | 1414.0362 | 339.8942 | 0.12046
2020-11-28 18:00 | 0.19251 | 2.3069 | 17.9827 | 10.3512 | 55.4754 | -2.6307 | 2.3197 | 54.2083 | 7.8502 | 7.802 | 12.9694 | 0.15864 | 1414.0419 | 339.7825 | 0.12043
2020-11-28 19:00 | 0.19243 | 2.3061 | 17.9833 | 10.1476 | 52.4246 | -2.6318 | 2.3241 | 54.5312 | 7.8508 | 7.8026 | 12.2576 | 0.15857 | 1414.0381 | 339.6461 | 0.12036
2020-11-28 20:00 | 0.19263 | 2.3055 | 17.979 | 10.1341 | 53.4528 | -2.6324 | 2.334 | 54.4184 | 7.8465 | 7.7983 | 12.5014 | 0.15875 | 1414.0356 | 340.0088 | 0.12046
2020-11-28 21:00 | 0.19256 | 2.3052 | 17.9746 | 9.7321 | 52.6553 | -2.6289 | 2.3444 | 54.5004 | 7.8421 | 7.7939 | 12.3184 | 0.15869 | 1414.0337 | 339.8838 | 0.12038
2020-11-28 22:00 | 0.19242 | 2.3018 | 17.9732 | 10.1019 | 50.0828 | -2.6312 | 2.3518 | 54.776 | 7.8407 | 7.7926 | 11.7189 | 0.15859 | 1414.0176 | 339.681 | 0.1202
2020-11-28 23:00 | 0.19265 | 2.2999 | 17.967 | 9.9447 | 49.0357 | -2.6324 | 2.3486 | 54.8914 | 7.8345 | 7.7864 | 11.4729 | 0.15879 | 1414.0089 | 340.108 | 0.12029
2020-11-29 | 0.19253 | 2.2947 | 17.9635 | 10.1342 | 49.6483 | -2.6353 | 2.3502 | 54.824 | 7.831 | 7.7829 | 11.6167 | 0.15872 | 1413.9835 | 339.9606 | 0.12007
2020-11-29 01:00 | 0.19262 | 2.294 | 17.9591 | 9.988 | 48.5178 | -2.6318 | 2.3399 | 54.9507 | 7.8266 | 7.7785 | 11.349 | 0.15879 | 1413.9805 | 340.1139 | 0.12009
2020-11-29 02:00 | 0.19286 | 2.2887 | 17.9586 | 10.0997 | 49.3053 | -2.6243 | 2.3471 | 54.8623 | 7.8261 | 7.778 | 11.5355 | 0.15902 | 1413.9554 | 340.5988 | 0.12013
2020-11-29 03:00 | 0.19267 | 2.2879 | 17.9558 | 9.8303 | 49.3685 | -2.6266 | 2.3473 | 54.8553 | 7.8233 | 7.7752 | 11.5504 | 0.15887 | 1413.9513 | 340.2845 | 0.11997
2020-11-29 04:00 | 0.19295 | 2.2819 | 17.9485 | 10.0131 | 50.4405 | -2.633 | 2.3528 | 54.737 | 7.816 | 7.7679 | 11.803 | 0.15913 | 1413.9227 | 340.843 | 0.11999
2020-11-29 05:00 | 0.19324 | 2.2781 | 17.9412 | 9.7885 | 49.3653 | -2.6312 | 2.3504 | 54.8547 | 7.8087 | 7.7607 | 11.5506 | 0.1594 | 1413.9048 | 341.4069 | 0.12007
2020-11-29 06:00 | 0.19352 | 2.288 | 17.9323 | 9.9513 | 49.6909 | -2.6318 | 2.3568 | 54.8174 | 7.7998 | 7.7518 | 11.6289 | 0.15959 | 1413.9524 | 341.7732 | 0.12044
2020-11-29 07:00 | 0.19319 | 2.2882 | 17.9267 | 9.786 | 49.4305 | -2.6335 | 2.3538 | 54.8466 | 7.7942 | 7.7464 | 11.567 | 0.15931 | 1413.9526 | 341.1885 | 0.12019
2020-11-29 08:00 | 0.19344 | 2.2802 | 17.9177 | 9.9645 | 49.4659 | -2.6335 | 2.3513 | 54.8435 | 7.7852 | 7.7373 | 11.5745 | 0.15957 | 1413.9146 | 341.7381 | 0.12014
2020-11-29 09:00 | 0.19386 | 2.2773 | 17.9145 | 9.9368 | 51.7511 | -2.6359 | 2.3403 | 54.5987 | 7.782 | 7.7342 | 12.1056 | 0.15994 | 1413.9016 | 342.5012 | 0.12035
2020-11-29 10:00 | 0.19421 | 2.2772 | 17.9069 | 10.0814 | 49.1845 | -2.633 | 2.3468 | 54.8757 | 7.7744 | 7.7266 | 11.5072 | 0.16024 | 1413.9013 | 343.1182 | 0.12055
2020-11-29 11:00 | 0.19417 | 2.276 | 17.8987 | 9.9489 | 49.1553 | -2.633 | 2.3388 | 54.881 | 7.7662 | 7.7185 | 11.4979 | 0.16021 | 1413.8952 | 343.0685 | 0.12045
2020-11-29 12:00 | 0.19426 | 2.2741 | 17.8906 | 9.9202 | 50.3739 | -2.633 | 2.3383 | 54.7483 | 7.7581 | 7.7104 | 11.7828 | 0.1603 | 1413.8864 | 343.2527 | 0.12043
2020-11-29 13:00 | 0.19453 | 2.27 | 17.8813 | 9.8245 | 50.9145 | -2.6353 | 2.3296 | 54.6921 | 7.7488 | 7.7012 | 11.9065 | 0.16055 | 1413.8666 | 343.7732 | 0.12048
2020-11-29 14:00 | 0.19452 | 2.2729 | 17.873 | 10.1826 | 51.2994 | -2.6347 | 2.3321 | 54.6498 | 7.7405 | 7.6929 | 11.9973 | 0.16052 | 1413.8807 | 343.7209 | 0.1205
2020-11-29 15:00 | 0.1947 | 2.2717 | 17.8634 | 10.0062 | 52.4545 | -2.6364 | 2.3302 | 54.526 | 7.7309 | 7.6834 | 12.2668 | 0.16069 | 1413.8747 | 344.0603 | 0.12055
2020-11-29 16:00 | 0.19463 | 2.2753 | 17.8605 | 10.205 | 52.8577 | -2.6324 | 2.3241 | 54.4848 | 7.728 | 7.6805 | 12.3591 | 0.16061 | 1413.8918 | 343.8869 | 0.12057
2020-11-29 17:00 | 0.19453 | 2.2731 | 17.8601 | 10.055 | 56.1953 | -2.6335 | 2.3205 | 54.1324 | 7.7276 | 7.6801 | 13.1382 | 0.16053 | 1413.8815 | 343.7346 | 0.12044
2020-11-29 18:00 | 0.19475 | 2.2782 | 17.8552 | 10.1767 | 54.1432 | -2.633 | 2.3231 | 54.348 | 7.7227 | 7.6753 | 12.6593 | 0.1607 | 1413.9056 | 344.0627 | 0.12069
2020-11-29 19:00 | 0.19452 | 2.2889 | 17.8497 | 10.0321 | 59.1216 | -2.6335 | 2.3148 | 53.8299 | 7.7172 | 7.6698 | 13.8202 | 0.16045 | 1413.9566 | 343.5437 | 0.12076
2020-11-29 20:00 | 0.19411 | 2.3095 | 17.8487 | 10.2172 | 61.1937 | -2.6341 | 2.318 | 53.6163 | 7.7162 | 7.6688 | 14.3058 | 0.16 | 1414.054 | 342.5673 | 0.12093
2020-11-29 21:00 | 0.19376 | 2.3172 | 17.8459 | 10.0197 | 60.7158 | -2.6341 | 2.3137 | 53.6665 | 7.7134 | 7.666 | 14.1924 | 0.15966 | 1414.0905 | 341.8592 | 0.12085
2020-11-29 22:00 | 0.19331 | 2.3251 | 17.8494 | 10.2127 | 60.0602 | -2.6318 | 2.3248 | 53.7302 | 7.7169 | 7.6695 | 14.0433 | 0.15924 | 1414.1278 | 340.9876 | 0.12074
2020-11-29 23:00 | 0.19265 | 2.3505 | 17.8528 | 10.0714 | 63.0649 | -2.633 | 2.3153 | 53.4273 | 7.7203 | 7.6728 | 14.742 | 0.15856 | 1414.2482 | 339.5356 | 0.12086
2020-11-30 | 0.19237 | 2.3505 | 17.8568 | 10.248 | 66.4605 | -2.6307 | 2.3102 | 53.0887 | 7.7243 | 7.6768 | 15.5336 | 0.15832 | 1414.2478 | 339.0348 | 0.12069
2020-11-30 01:00 | 0.19214 | 2.3618 | 17.8638 | 10.1571 | 67.6848 | -2.6301 | 2.307 | 52.9684 | 7.7313 | 7.6838 | 15.8183 | 0.15806 | 1414.3014 | 338.4967 | 0.12081
2020-11-30 02:00 | 0.19205 | 2.369 | 17.8651 | 10.2048 | 70.1118 | -2.6318 | 2.3111 | 52.7287 | 7.7326 | 7.685 | 16.3873 | 0.15796 | 1414.3354 | 338.266 | 0.12091
2020-11-30 03:00 | 0.19182 | 2.3662 | 17.8699 | 9.8961 | 68.0741 | -2.6318 | 2.3193 | 52.926 | 7.7374 | 7.6898 | 15.9146 | 0.15777 | 1414.3222 | 337.8786 | 0.12071
2020-11-30 04:00 | 0.19207 | 2.3623 | 17.879 | 10.0473 | 69.595 | -2.633 | 2.3223 | 52.7755 | 7.7465 | 7.6989 | 16.2715 | 0.15801 | 1414.3038 | 338.3778 | 0.12085
2020-11-30 05:00 | 0.19243 | 2.3603 | 17.8824 | 9.8125 | 68.8743 | -2.6318 | 2.3261 | 52.8448 | 7.7499 | 7.7023 | 16.1047 | 0.15832 | 1414.2947 | 339.0319 | 0.12107
2020-11-30 06:00 | 0.19264 | 2.358 | 17.8863 | 9.8822 | 70.0012 | -2.6318 | 2.3401 | 52.7298 | 7.7538 | 7.7062 | 16.3744 | 0.15851 | 1414.2842 | 339.4304 | 0.12119
2020-11-30 07:00 | 0.19234 | 2.358 | 17.8904 | 9.7295 | 70.2957 | -2.6243 | 2.3325 | 52.7035 | 7.7579 | 7.7102 | 16.4399 | 0.15826 | 1414.2838 | 338.8976 | 0.121
2020-11-30 08:00 | 0.19285 | 2.3576 | 17.9017 | 10.0133 | 71.3449 | -2.6278 | 2.3241 | 52.6041 | 7.7692 | 7.7214 | 16.6815 | 0.1587 | 1414.2827 | 339.8071 | 0.1214
2020-11-30 09:00 | 0.19277 | 2.358 | 17.9012 | 9.6904 | 71.3475 | -2.6295 | 2.3363 | 52.5997 | 7.7687 | 7.721 | 16.6877 | 0.15862 | 1414.2845 | 339.6569 | 0.12135
2020-11-30 10:00 | 0.19292 | 2.3586 | 17.9009 | 9.8608 | 72.1438 | -2.6295 | 2.3413 | 52.5207 | 7.7684 | 7.7207 | 16.8761 | 0.15875 | 1414.2875 | 339.9082 | 0.12146
2020-11-30 11:00 | 0.19281 | 2.3633 | 17.912 | 9.7852 | 72.0555 | -2.6289 | 2.3389 | 52.5301 | 7.7795 | 7.7317 | 16.8544 | 0.15863 | 1414.31 | 339.6582 | 0.12155
2020-11-30 12:00 | 0.19274 | 2.3685 | 17.9186 | 9.8074 | 73.6036 | -2.6289 | 2.3425 | 52.3794 | 7.7861 | 7.7383 | 17.2182 | 0.15855 | 1414.3348 | 339.4829 | 0.12165
2020-11-30 13:00 | 0.19254 | 2.3717 | 17.9189 | 9.5516 | 75.6116 | -2.6307 | 2.3439 | 52.1863 | 7.7864 | 7.7385 | 17.6886 | 0.15836 | 1414.3497 | 339.0896 | 0.12158
2020-11-30 14:00 | 0.19198 | 2.3761 | 17.9269 | 9.8364 | 75.3006 | -2.6295 | 2.3382 | 52.2181 | 7.7944 | 7.7465 | 17.613 | 0.15786 | 1414.3704 | 338.0518 | 0.12132
2020-11-30 15:00 | 0.1922 | 2.3747 | 17.933 | 9.6519 | 70.6931 | -2.6295 | 2.346 | 52.6601 | 7.8005 | 7.7526 | 16.5389 | 0.15806 | 1414.364 | 338.4561 | 0.12148
2020-11-30 16:00 | 0.19217 | 2.3716 | 17.9362 | 9.9856 | 71.9338 | -2.6318 | 2.326 | 52.5464 | 7.8037 | 7.7558 | 16.82 | 0.15805 | 1414.3492 | 338.4448 | 0.12141
2020-11-30 17:00 | 0.19213 | 2.3736 | 17.9461 | 9.5634 | 73.3525 | -2.6318 | 2.3472 | 52.4019 | 7.8136 | 7.7656 | 17.1615 | 0.158 | 1414.3589 | 338.3399 | 0.12147
2020-11-30 18:00 | 0.19215 | 2.368 | 17.9525 | 10.191 | 73.1329 | -2.6312 | 2.3252 | 52.4306 | 7.82 | 7.772 | 17.1 | 0.15805 | 1414.3323 | 338.4551 | 0.1214
2020-11-30 19:00 | 0.19263 | 2.3582 | 17.9606 | 9.6314 | 74.4612 | -2.6283 | 2.3473 | 52.2953 | 7.8281 | 7.78 | 17.421 | 0.15851 | 1414.2863 | 339.4119 | 0.12156
2020-11-30 20:00 | 0.19308 | 2.3525 | 17.9664 | 9.9492 | 74.4976 | -2.6295 | 2.3344 | 52.2963 | 7.8339 | 7.7858 | 17.4236 | 0.15892 | 1414.2597 | 340.2719 | 0.12177
2020-11-30 21:00 | 0.19299 | 2.3489 | 17.9686 | 9.6697 | 71.6837 | -2.6278 | 2.3485 | 52.5629 | 7.8361 | 7.788 | 16.7718 | 0.15886 | 1414.2427 | 340.1526 | 0.12164
2020-11-30 22:00 | 0.19304 | 2.3532 | 17.9701 | 9.9564 | 66.7391 | -2.6272 | 2.346 | 53.0493 | 7.8376 | 7.7894 | 15.6139 | 0.15888 | 1414.2632 | 340.1823 | 0.12178
2020-11-30 23:00 | 0.19318 | 2.3551 | 17.9756 | 9.686 | 63.6129 | -2.6278 | 2.3543 | 53.3594 | 7.8431 | 7.7949 | 14.8858 | 0.15898 | 1414.2723 | 340.4024 | 0.12194
2020-12-01 | 0.19297 | 2.3561 | 17.9814 | 9.8725 | 65.7056 | -2.6289 | 2.3559 | 53.1489 | 7.8489 | 7.8007 | 15.3762 | 0.15881 | 1414.2771 | 340.0346 | 0.12185
2020-12-01 01:00 | 0.19296 | 2.3551 | 17.994 | 9.7948 | 66.3908 | -2.6289 | 2.3526 | 53.0817 | 7.8615 | 7.8132 | 15.5352 | 0.1588 | 1414.2725 | 340.0304 | 0.12189
2020-12-01 02:00 | 0.19324 | 2.3513 | 17.9979 | 9.948 | 65.7117 | -2.6301 | 2.3513 | 53.1498 | 7.8654 | 7.8171 | 15.3757 | 0.15906 | 1414.2549 | 340.5602 | 0.12201
2020-12-01 03:00 | 0.19339 | 2.3462 | 18.0066 | 9.8206 | 66.0681 | -2.6295 | 2.347 | 53.1157 | 7.8741 | 7.8257 | 15.4573 | 0.15921 | 1414.2309 | 340.8799 | 0.12205
2020-12-01 04:00 | 0.19336 | 2.3374 | 18.0049 | 9.9656 | 65.1356 | -2.6307 | 2.3424 | 53.2104 | 7.8724 | 7.824 | 15.2373 | 0.15923 | 1414.1889 | 340.9371 | 0.12183
2020-12-01 05:00 | 0.19408 | 2.3216 | 18.0098 | 9.8706 | 64.7147 | -2.6335 | 2.3354 | 53.2547 | 7.8773 | 7.8289 | 15.136 | 0.15992 | 1414.1144 | 342.3886 | 0.122
2020-12-01 06:00 | 0.1946 | 2.3165 | 18.0113 | 10.0081 | 64.5377 | -2.6347 | 2.335 | 53.2726 | 7.8788 | 7.8304 | 15.0945 | 0.16039 | 1414.0908 | 343.3559 | 0.12225
2020-12-01 07:00 | 0.19452 | 2.3183 | 18.0098 | 9.852 | 64.7245 | -2.6341 | 2.3272 | 53.2564 | 7.8773 | 7.8289 | 15.135 | 0.16031 | 1414.0991 | 343.1887 | 0.12222
2020-12-01 08:00 | 0.19457 | 2.3311 | 18.0102 | 10.1619 | 66.4464 | -2.6359 | 2.3281 | 53.0842 | 7.8777 | 7.8293 | 15.538 | 0.16029 | 1414.1602 | 343.1312 | 0.12255
2020-12-01 09:00 | 0.19435 | 2.3209 | 18.0121 | 10.1728 | 65.1388 | -2.6353 | 2.3173 | 53.2181 | 7.8796 | 7.8311 | 15.2278 | 0.16015 | 1414.1115 | 342.8658 | 0.12218
2020-12-01 10:00 | 0.19418 | 2.3297 | 18.012 | 10.3018 | 65.2412 | -2.6335 | 2.3203 | 53.2069 | 7.8795 | 7.8311 | 15.2529 | 0.15997 | 1414.1531 | 342.4691 | 0.12226
2020-12-01 11:00 | 0.1941 | 2.3349 | 18.0095 | 9.5592 | 64.4266 | -2.6335 | 2.3154 | 53.2902 | 7.877 | 7.8286 | 15.0604 | 0.15987 | 1414.1776 | 342.2613 | 0.1223
2020-12-01 12:00 | 0.19438 | 2.3368 | 18.0067 | 10.3114 | 64.7212 | -2.6353 | 2.3188 | 53.2594 | 7.8742 | 7.8258 | 15.1308 | 0.1601 | 1414.187 | 342.7395 | 0.12253
2020-12-01 13:00 | 0.19412 | 2.3518 | 18.0138 | 10.181 | 64.4252 | -2.6341 | 2.316 | 53.2901 | 7.8813 | 7.8328 | 15.0604 | 0.15981 | 1414.2585 | 342.1057 | 0.12272
2020-12-01 14:00 | 0.19415 | 2.3604 | 18.0096 | 10.2914 | 64.9911 | -2.6341 | 2.3166 | 53.2331 | 7.8771 | 7.8287 | 15.1929 | 0.15979 | 1414.2994 | 342.051 | 0.1229
2020-12-01 15:00 | 0.19387 | 2.353 | 18.0021 | 10.2468 | 64.9552 | -2.637 | 2.3127 | 53.238 | 7.8696 | 7.8213 | 15.1829 | 0.15959 | 1414.2635 | 341.6557 | 0.12251
2020-12-01 16:00 | 0.19381 | 2.364 | 18.0025 | 10.3087 | 65.6922 | -2.6341 | 2.3145 | 53.1638 | 7.87 | 7.8217 | 15.3559 | 0.15948 | 1414.3158 | 341.4106 | 0.12271
2020-12-01 17:00 | 0.1937 | 2.3661 | 18.0024 | 10.1905 | 65.6885 | -2.6341 | 2.3126 | 53.1648 | 7.8699 | 7.8215 | 15.3542 | 0.15938 | 1414.3256 | 341.1917 | 0.12268
2020-12-01 18:00 | 0.19365 | 2.3689 | 17.9929 | 10.3767 | 66.3538 | -2.633 | 2.3147 | 53.0979 | 7.8604 | 7.8121 | 15.5106 | 0.15932 | 1414.339 | 341.0768 | 0.12266
2020-12-01 19:00 | 0.19395 | 2.3693 | 17.9839 | 10.2462 | 66.459 | -2.6341 | 2.3135 | 53.0877 | 7.8514 | 7.8031 | 15.5347 | 0.15958 | 1414.3411 | 341.605 | 0.12283
2020-12-01 20:00 | 0.19364 | 2.3751 | 17.977 | 10.3625 | 66.6294 | -2.6341 | 2.3153 | 53.0703 | 7.8445 | 7.7963 | 15.5753 | 0.15929 | 1414.368 | 340.987 | 0.1227
2020-12-01 21:00 | 0.19348 | 2.3762 | 17.9761 | 10.2334 | 66.0949 | -2.633 | 2.3154 | 53.1235 | 7.8436 | 7.7954 | 15.4504 | 0.15915 | 1414.3734 | 340.6984 | 0.12262
2020-12-01 22:00 | 0.19354 | 2.3782 | 17.972 | 10.3378 | 66.8056 | -2.6324 | 2.3164 | 53.0524 | 7.8395 | 7.7913 | 15.6169 | 0.15918 | 1414.3828 | 340.7717 | 0.12268
2020-12-01 23:00 | 0.19333 | 2.3766 | 17.9647 | 10.1832 | 66.9246 | -2.6324 | 2.3201 | 53.0394 | 7.8322 | 7.784 | 15.6463 | 0.15901 | 1414.3746 | 340.4201 | 0.12246
2020-12-02 | 0.19329 | 2.3817 | 17.9623 | 10.2663 | 67.3451 | -2.6312 | 2.3195 | 52.9978 | 7.8298 | 7.7817 | 15.7443 | 0.15895 | 1414.3989 | 340.2942 | 0.12253
2020-12-02 01:00 | 0.19343 | 2.3804 | 17.9598 | 10.0063 | 68.0029 | -2.6324 | 2.3336 | 52.9282 | 7.8273 | 7.7792 | 15.9042 | 0.15908 | 1414.3931 | 340.5513 | 0.12259
2020-12-02 02:00 | 0.19327 | 2.3913 | 17.9565 | 10.131 | 69.5193 | -2.6301 | 2.3283 | 52.7809 | 7.824 | 7.776 | 16.2565 | 0.15889 | 1414.4445 | 340.1472 | 0.12269
2020-12-02 03:00 | 0.19333 | 2.3885 | 17.9549 | 9.8342 | 70.5026 | -2.6295 | 2.3403 | 52.6806 | 7.8224 | 7.7743 | 16.4918 | 0.15896 | 1414.4313 | 340.2936 | 0.12267
2020-12-02 04:00 | 0.19321 | 2.382 | 17.9564 | 9.8795 | 74.0219 | -2.6289 | 2.3536 | 52.3352 | 7.8239 | 7.7758 | 17.3213 | 0.15889 | 1414.4004 | 340.161 | 0.12246
2020-12-02 05:00 | 0.19332 | 2.3815 | 17.9611 | 9.7368 | 72.3104 | -2.6266 | 2.3515 | 52.5011 | 7.8286 | 7.7804 | 16.9198 | 0.15898 | 1414.398 | 340.3449 | 0.12254
2020-12-02 06:00 | 0.19344 | 2.3778 | 17.9643 | 9.7114 | 77.2125 | -2.6283 | 2.3577 | 52.0291 | 7.8318 | 7.7837 | 18.0699 | 0.1591 | 1414.3805 | 340.5993 | 0.12256
2020-12-02 07:00 | 0.19357 | 2.3789 | 17.9665 | 9.6312 | 76.9959 | -2.6278 | 2.36 | 52.0488 | 7.834 | 7.7859 | 18.0204 | 0.15921 | 1414.386 | 340.8282 | 0.12269
2020-12-02 08:00 | 0.19349 | 2.3779 | 17.9741 | 9.8758 | 76.0819 | -2.626 | 2.348 | 52.1401 | 7.8416 | 7.7934 | 17.8007 | 0.15915 | 1414.3812 | 340.695 | 0.12265
2020-12-02 09:00 | 0.19349 | 2.3818 | 17.9827 | 9.7162 | 77.2296 | -2.6283 | 2.358 | 52.0273 | 7.8502 | 7.802 | 18.0741 | 0.15913 | 1414.3999 | 340.6482 | 0.12278
2020-12-02 10:00 | 0.1936 | 2.3834 | 17.9908 | 9.7427 | 78.4265 | -2.6283 | 2.3542 | 51.9154 | 7.8583 | 7.81 | 18.3523 | 0.15921 | 1414.408 | 340.8223 | 0.12293
2020-12-02 11:00 | 0.19375 | 2.3852 | 17.9962 | 9.7692 | 77.2482 | -2.6289 | 2.354 | 52.027 | 7.8637 | 7.8154 | 18.0765 | 0.15934 | 1414.4165 | 341.0759 | 0.1231
2020-12-02 12:00 | 0.19351 | 2.3833 | 18.0128 | 9.8824 | 79.9131 | -2.6266 | 2.3574 | 51.7745 | 7.8803 | 7.8319 | 18.7018 | 0.15913 | 1414.4077 | 340.6623 | 0.12297
2020-12-02 13:00 | 0.1937 | 2.3835 | 18.027 | 9.5452 | 77.449 | -2.6278 | 2.3633 | 52.0047 | 7.8945 | 7.846 | 18.128 | 0.1593 | 1414.409 | 340.999 | 0.12318
2020-12-02 14:00 | 0.19378 | 2.3819 | 18.0374 | 9.8031 | 77.3228 | -2.6283 | 2.3534 | 52.0201 | 7.9049 | 7.8563 | 18.0937 | 0.15938 | 1414.4015 | 341.1639 | 0.12325
2020-12-02 15:00 | 0.19354 | 2.3846 | 18.0494 | 9.591 | 76.2066 | -2.6278 | 2.365 | 52.1221 | 7.9169 | 7.8682 | 17.8381 | 0.15916 | 1414.4145 | 340.7113 | 0.12321
2020-12-02 16:00 | 0.19348 | 2.3847 | 18.0587 | 9.8904 | 76.4452 | -2.6301 | 2.3531 | 52.1037 | 7.9262 | 7.8775 | 17.8881 | 0.1591 | 1414.415 | 340.5972 | 0.12321
2020-12-02 17:00 | 0.19354 | 2.3852 | 18.0674 | 9.4714 | 75.645 | -2.6283 | 2.3647 | 52.1758 | 7.9349 | 7.8862 | 17.7065 | 0.15916 | 1414.4174 | 340.7047 | 0.12331
2020-12-02 18:00 | 0.21649 | 2.3852 | 18.0703 | 9.8005 | 75.5308 | -2.6295 | 2.3584 | 52.188 | 7.9378 | 7.889 | 17.679 | 0.17883 | 1414.444 | 381.1067 | 0.1393
2020-12-02 19:00 | 0.21459 | 2.3814 | 18.0824 | 9.7562 | 72.6315 | -2.6283 | 2.3577 | 52.467 | 7.9499 | 7.9011 | 16.9999 | 0.17722 | 1414.4238 | 377.7998 | 0.13795
2020-12-02 20:00 | 0.21404 | 2.3853 | 18.0874 | 9.8278 | 71.4319 | -2.6249 | 2.358 | 52.5832 | 7.9548 | 7.906 | 16.7193 | 0.17672 | 1414.442 | 376.7792 | 0.13767
2020-12-02 21:00 | 0.215 | 2.3849 | 18.0951 | 9.7685 | 69.2494 | -2.6231 | 2.3673 | 52.7934 | 7.9626 | 7.9136 | 16.2126 | 0.17755 | 1414.4414 | 378.4791 | 0.13837
2020-12-02 22:00 | 0.21438 | 2.384 | 18.1019 | 9.8845 | 71.0982 | -2.6243 | 2.362 | 52.6144 | 7.9694 | 7.9204 | 16.643 | 0.17702 | 1414.4365 | 377.3936 | 0.13795
2020-12-02 23:00 | 0.2164 | 2.384 | 18.1091 | 9.6815 | 69.9709 | -2.6249 | 2.3664 | 52.7229 | 7.9766 | 7.9276 | 16.3812 | 0.17876 | 1414.4389 | 380.961 | 0.1394
2020-12-03 | 0.21555 | 2.3833 | 18.1114 | 9.85 | 67.9924 | -2.6278 | 2.3683 | 52.9168 | 7.9789 | 7.9299 | 15.9187 | 0.17803 | 1414.4347 | 379.4688 | 0.13881
2020-12-03 01:00 | 0.21537 | 2.3825 | 18.1058 | 9.6595 | 68.1744 | -2.6278 | 2.3707 | 52.8981 | 7.9733 | 7.9243 | 15.9624 | 0.17788 | 1414.4307 | 379.1565 | 0.13863
2020-12-03 02:00 | 0.21506 | 2.3818 | 18.1073 | 9.8653 | 68.4929 | -2.6283 | 2.3551 | 52.872 | 7.9748 | 7.9257 | 16.0302 | 0.17762 | 1414.427 | 378.6168 | 0.13841
2020-12-03 03:00 | 0.21608 | 2.3803 | 18.1089 | 9.5799 | 68.8864 | -2.6283 | 2.3738 | 52.8269 | 7.9764 | 7.9274 | 16.1305 | 0.17851 | 1414.4208 | 380.4456 | 0.1391
2020-12-03 04:00 | 0.21528 | 2.3777 | 18.1075 | 9.7822 | 69.893 | -2.6295 | 2.3706 | 52.7292 | 7.975 | 7.926 | 16.3647 | 0.17783 | 1414.4076 | 379.0591 | 0.13848
2020-12-03 05:00 | 0.21596 | 2.376 | 18.1104 | 9.5659 | 69.4381 | -2.6289 | 2.3759 | 52.7719 | 7.9779 | 7.9289 | 16.2606 | 0.17842 | 1414.4002 | 380.2769 | 0.13893
2020-12-03 06:00 | 0.21614 | 2.3729 | 18.105 | 9.7284 | 70.2817 | -2.6283 | 2.366 | 52.6926 | 7.9725 | 7.9235 | 16.4538 | 0.17859 | 1414.3859 | 380.6399 | 0.13897
2020-12-03 07:00 | 0.21674 | 2.3697 | 18.1029 | 9.5212 | 69.2698 | -2.6295 | 2.3757 | 52.7885 | 7.9704 | 7.9214 | 16.2212 | 0.17912 | 1414.371 | 381.7333 | 0.1393
2020-12-03 08:00 | 0.21506 | 2.3705 | 18.0951 | 9.7631 | 69.1704 | -2.6295 | 2.3727 | 52.7993 | 7.9626 | 7.9137 | 16.1965 | 0.17768 | 1414.3728 | 378.7672 | 0.13811
2020-12-03 09:00 | 0.21464 | 2.3832 | 18.0899 | 9.8037 | 71.555 | -2.6283 | 2.3605 | 52.5704 | 7.9574 | 7.9085 | 16.7493 | 0.17725 | 1414.4328 | 377.8723 | 0.13806
2020-12-03 10:00 | 0.21469 | 2.3877 | 18.0859 | 9.6739 | 67.5376 | -2.6289 | 2.3666 | 52.9625 | 7.9534 | 7.9045 | 15.8115 | 0.17727 | 1414.4539 | 377.8942 | 0.13817
2020-12-03 11:00 | 0.21469 | 2.3869 | 18.0756 | 9.6732 | 68.6787 | -2.6278 | 2.3667 | 52.8497 | 7.9431 | 7.8942 | 16.0787 | 0.17727 | 1414.4504 | 377.9035 | 0.1381
2020-12-03 12:00 | 0.21628 | 2.3818 | 18.0664 | 9.8315 | 72.4917 | -2.6272 | 2.3576 | 52.4804 | 7.9339 | 7.8852 | 16.9673 | 0.17867 | 1414.4275 | 380.781 | 0.13906
2020-12-03 13:00 | 0.21689 | 2.3793 | 18.052 | 9.7653 | 72.7452 | -2.6243 | 2.361 | 52.4548 | 7.9195 | 7.8709 | 17.0283 | 0.17921 | 1414.4161 | 381.8798 | 0.13936
2020-12-03 14:00 | 0.2176 | 2.3766 | 18.0454 | 9.6886 | 72.011 | -2.626 | 2.3662 | 52.5241 | 7.9129 | 7.8643 | 16.8589 | 0.17983 | 1414.4042 | 383.1584 | 0.13976
2020-12-03 15:00 | 0.21614 | 2.3758 | 18.0299 | 9.7074 | 73.2689 | -2.6226 | 2.3639 | 52.4032 | 7.8974 | 7.8489 | 17.1521 | 0.17858 | 1414.3985 | 380.6015 | 0.13865
2020-12-03 16:00 | 0.20714 | 2.3735 | 18.0197 | 9.9136 | 77.3348 | -2.622 | 2.3574 | 52.0171 | 7.8872 | 7.8387 | 18.0998 | 0.17087 | 1414.3768 | 364.7916 | 0.13228
2020-12-03 17:00 | 0.19561 | 2.3694 | 18.0064 | 9.6478 | 78.9124 | -2.6231 | 2.3611 | 51.867 | 7.8739 | 7.8256 | 18.4697 | 0.161 | 1414.3439 | 344.5267 | 0.1241
2020-12-03 18:00 | 0.195 | 2.367 | 17.9859 | 9.7635 | 79.5567 | -2.6197 | 2.366 | 51.8047 | 7.8534 | 7.8051 | 18.6229 | 0.16049 | 1414.3315 | 343.4735 | 0.12352
2020-12-03 19:00 | 0.19517 | 2.3642 | 17.9716 | 9.4909 | 72.9258 | -2.6191 | 2.3632 | 52.4374 | 7.8391 | 7.791 | 17.0694 | 0.16065 | 1414.3181 | 343.8145 | 0.12351
2020-12-03 20:00 | 0.19567 | 2.362 | 17.9537 | 9.7181 | 81.2764 | -2.6173 | 2.3611 | 51.6455 | 7.8212 | 7.7731 | 19.023 | 0.16109 | 1414.308 | 344.7131 | 0.12372
2020-12-03 21:00 | 0.19576 | 2.3658 | 17.9371 | 9.6521 | 86.0521 | -2.6173 | 2.3602 | 51.2043 | 7.8046 | 7.7567 | 20.1403 | 0.16115 | 1414.3255 | 344.8296 | 0.12378
2020-12-03 22:00 | 0.19536 | 2.3645 | 17.9151 | 9.9386 | 86.9879 | -2.615 | 2.3519 | 51.1219 | 7.7826 | 7.7347 | 20.3547 | 0.16081 | 1414.3189 | 344.1337 | 0.12336
2020-12-03 23:00 | 0.1962 | 2.3659 | 17.8861 | 9.5614 | 92.2578 | -2.6156 | 2.3528 | 50.6455 | 7.7536 | 7.706 | 21.5884 | 0.16152 | 1414.3261 | 345.6028 | 0.12383
2020-12-04 | 0.19587 | 2.3669 | 17.8571 | 9.583 | 95.4201 | -2.611 | 2.35 | 50.3653 | 7.7245 | 7.6771 | 22.3267 | 0.16123 | 1414.3298 | 345.0097 | 0.12348
2020-12-04 01:00 | 0.19601 | 2.3653 | 17.8657 | 9.4035 | 97.7395 | -2.6179 | 2.3487 | 50.1616 | 7.7332 | 7.6856 | 22.8686 | 0.16136 | 1414.3227 | 345.2709 | 0.12358
2020-12-04 02:00 | 0.19535 | 2.3649 | 17.8446 | 9.9718 | 95.235 | -2.6145 | 2.3416 | 50.385 | 7.712 | 7.6647 | 22.2782 | 0.1608 | 1414.3194 | 344.1136 | 0.12301
2020-12-04 03:00 | 0.19618 | 2.3664 | 17.8384 | 9.5387 | 92.1463 | -2.6173 | 2.3548 | 50.6547 | 7.7059 | 7.6585 | 21.5635 | 0.1615 | 1414.3278 | 345.5642 | 0.12359
2020-12-04 04:00 | 0.19581 | 2.37 | 17.8303 | 9.6616 | 91.1632 | -2.6185 | 2.3593 | 50.7411 | 7.6978 | 7.6505 | 21.336 | 0.16117 | 1414.3441 | 344.8752 | 0.12337
2020-12-04 05:00 | 0.19608 | 2.3712 | 17.8323 | 9.4555 | 93.955 | -2.6226 | 2.351 | 50.4948 | 7.6998 | 7.6525 | 21.9845 | 0.16139 | 1414.3502 | 345.329 | 0.12359
2020-12-04 06:00 | 0.19571 | 2.3748 | 17.8371 | 9.6308 | 94.154 | -2.626 | 2.3493 | 50.4778 | 7.7046 | 7.6573 | 22.03 | 0.16106 | 1414.3671 | 344.6393 | 0.12344
2020-12-04 07:00 | 0.19566 | 2.3733 | 17.8485 | 9.3847 | 93.9194 | -2.6272 | 2.3452 | 50.5003 | 7.716 | 7.6685 | 21.9727 | 0.16103 | 1414.3598 | 344.5773 | 0.12343
2020-12-04 08:00 | 0.19567 | 2.3759 | 17.86 | 9.5846 | 91.2542 | -2.6278 | 2.3561 | 50.7341 | 7.7275 | 7.68 | 21.3555 | 0.16102 | 1414.3727 | 344.5611 | 0.12355
2020-12-04 09:00 | 0.19543 | 2.3776 | 17.8722 | 9.4007 | 90.145 | -2.6283 | 2.3548 | 50.8345 | 7.7397 | 7.6921 | 21.0951 | 0.16081 | 1414.3808 | 344.1206 | 0.12349
2020-12-04 10:00 | 0.1956 | 2.3762 | 17.8893 | 9.6521 | 82.0497 | -2.6278 | 2.3522 | 51.5766 | 7.7568 | 7.7092 | 19.1993 | 0.16096 | 1414.3743 | 344.4287 | 0.12365
2020-12-04 11:00 | 0.19532 | 2.3712 | 17.9019 | 9.806 | 65.5936 | -2.6249 | 2.3634 | 53.1576 | 7.7694 | 7.7216 | 15.3533 | 0.16074 | 1414.3503 | 343.9889 | 0.12341
2020-12-04 12:00 | 0.19583 | 2.3661 | 17.9168 | 10.243 | 60.7188 | -2.6254 | 2.3535 | 53.6537 | 7.7843 | 7.7365 | 14.2085 | 0.16121 | 1414.3271 | 344.9544 | 0.12373
2020-12-04 13:00 | 0.1957 | 2.3638 | 17.9273 | 9.956 | 61.6364 | -2.6254 | 2.3553 | 53.5594 | 7.7948 | 7.7469 | 14.4239 | 0.1611 | 1414.3161 | 344.74 | 0.12364
2020-12-04 14:00 | 0.19575 | 2.3748 | 17.9398 | 9.9173 | 65.8815 | -2.6272 | 2.3647 | 53.1284 | 7.8073 | 7.7593 | 15.4213 | 0.16109 | 1414.3686 | 344.7041 | 0.12398
2020-12-04 15:00 | 0.1956 | 2.3801 | 17.9452 | 9.4835 | 75.6233 | -2.6278 | 2.371 | 52.1755 | 7.8127 | 7.7647 | 17.7046 | 0.16094 | 1414.3939 | 344.3811 | 0.12402
2020-12-04 16:00 | 0.19585 | 2.3723 | 17.9555 | 9.6449 | 76.0801 | -2.6283 | 2.3751 | 52.1305 | 7.823 | 7.775 | 17.8136 | 0.16119 | 1414.3571 | 344.912 | 0.12407
2020-12-04 17:00 | 0.19544 | 2.3745 | 17.9647 | 9.506 | 75.6242 | -2.6283 | 2.3676 | 52.1767 | 7.8322 | 7.7841 | 17.7032 | 0.16083 | 1414.3671 | 344.1589 | 0.12388
2020-12-04 18:00 | 0.19592 | 2.3739 | 17.9704 | 9.7715 | 79.9356 | -2.626 | 2.3675 | 51.7686 | 7.8379 | 7.7898 | 18.7124 | 0.16125 | 1414.365 | 345.0217 | 0.12423
2020-12-04 19:00 | 0.19597 | 2.3705 | 17.9803 | 9.3225 | 78.3016 | -2.6272 | 2.3693 | 51.9216 | 7.8478 | 7.7996 | 18.3308 | 0.1613 | 1414.3488 | 345.1441 | 0.12424
2020-12-04 20:00 | 0.19589 | 2.3705 | 17.9881 | 9.6792 | 78.9429 | -2.6272 | 2.3687 | 51.8614 | 7.8556 | 7.8073 | 18.4807 | 0.16123 | 1414.3491 | 344.9981 | 0.12422
2020-12-04 21:00 | 0.19586 | 2.3906 | 17.991 | 9.5599 | 73.7441 | -2.6272 | 2.365 | 52.358 | 7.8585 | 7.8102 | 17.2618 | 0.16111 | 1414.4449 | 344.7222 | 0.12466
2020-12-04 22:00 | 0.19556 | 2.3933 | 17.9957 | 9.8442 | 67.3796 | -2.6283 | 2.3634 | 52.9798 | 7.8632 | 7.8149 | 15.7714 | 0.16084 | 1414.4572 | 344.1578 | 0.12452
2020-12-04 23:00 | 0.19562 | 2.3917 | 18.0003 | 9.7693 | 64.762 | -2.6278 | 2.3588 | 53.2423 | 7.8678 | 7.8194 | 15.1568 | 0.16091 | 1414.4499 | 344.2898 | 0.12456
2020-12-05 | 0.19597 | 2.3864 | 18.0078 | 10.0756 | 64.5333 | -2.6278 | 2.3599 | 53.2649 | 7.8753 | 7.8269 | 15.1037 | 0.16123 | 1414.425 | 344.9675 | 0.12473
2020-12-05 01:00 | 0.19635 | 2.3811 | 18.0169 | 9.8343 | 65.1754 | -2.6289 | 2.3649 | 53.1989 | 7.8844 | 7.836 | 15.2561 | 0.16158 | 1414.4005 | 345.6933 | 0.12492
2020-12-05 02:00 | 0.19636 | 2.3795 | 18.0201 | 9.7791 | 68.4349 | -2.6307 | 2.3668 | 52.8745 | 7.8876 | 7.8391 | 16.02 | 0.16159 | 1414.3929 | 345.7289 | 0.12491
2020-12-05 03:00 | 0.19661 | 2.3729 | 18.0221 | 9.4697 | 72.7934 | -2.6295 | 2.3676 | 52.4486 | 7.8896 | 7.8411 | 17.0406 | 0.16184 | 1414.3619 | 346.2449 | 0.12495
2020-12-05 04:00 | 0.19664 | 2.3695 | 18.0221 | 9.5678 | 67.6374 | -2.6295 | 2.3712 | 52.9518 | 7.8896 | 7.8411 | 15.8351 | 0.16188 | 1414.3458 | 346.3345 | 0.12489
2020-12-05 05:00 | 0.19695 | 2.3681 | 18.023 | 9.364 | 73.8626 | -2.6312 | 2.3704 | 52.3445 | 7.8905 | 7.842 | 17.2923 | 0.16215 | 1414.3394 | 346.9009 | 0.12509
2020-12-05 06:00 | 0.19691 | 2.374 | 18.0237 | 9.6239 | 72.9599 | -2.6312 | 2.3692 | 52.432 | 7.8912 | 7.8427 | 17.0803 | 0.16209 | 1414.3673 | 346.7649 | 0.12519
2020-12-05 07:00 | 0.19708 | 2.3721 | 18.0255 | 9.4018 | 79.929 | -2.633 | 2.3657 | 51.7698 | 7.893 | 7.8445 | 18.7101 | 0.16224 | 1414.3585 | 347.0785 | 0.12527
2020-12-05 08:00 | 0.19678 | 2.3741 | 18.0315 | 9.6257 | 80.7529 | -2.6341 | 2.3625 | 51.6938 | 7.899 | 7.8505 | 18.9013 | 0.16198 | 1414.368 | 346.5368 | 0.12514
2020-12-05 09:00 | 0.19701 | 2.3765 | 18.0326 | 9.5169 | 79.8149 | -2.6335 | 2.3685 | 51.7794 | 7.9001 | 7.8516 | 18.6848 | 0.16217 | 1414.3798 | 346.9111 | 0.12536
2020-12-05 10:00 | 0.19702 | 2.3762 | 18.0324 | 9.8376 | 76.1299 | -2.6266 | 2.3732 | 52.1264 | 7.8999 | 7.8514 | 17.8244 | 0.16218 | 1414.3782 | 346.9313 | 0.12536
2020-12-05 11:00 | 0.19718 | 2.3795 | 18.0321 | 9.6083 | 74.8677 | -2.6272 | 2.3813 | 52.2442 | 7.8996 | 7.8511 | 17.5328 | 0.16229 | 1414.3943 | 347.1651 | 0.12554
2020-12-05 12:00 | 0.19732 | 2.381 | 18.0283 | 9.8078 | 76.9422 | -2.6266 | 2.3788 | 52.047 | 7.8958 | 7.8473 | 18.0174 | 0.16241 | 1414.4014 | 347.4056 | 0.12565
2020-12-05 13:00 | 0.19712 | 2.3874 | 18.0279 | 9.5257 | 77.4087 | -2.6254 | 2.3864 | 52.0002 | 7.8954 | 7.8469 | 18.1303 | 0.16221 | 1414.4314 | 346.9729 | 0.12564
2020-12-05 14:00 | 0.19667 | 2.3904 | 18.0243 | 9.7995 | 81.5481 | -2.626 | 2.3872 | 51.6106 | 7.8918 | 7.8433 | 19.1002 | 0.16181 | 1414.4453 | 346.1452 | 0.12538
2020-12-05 15:00 | 0.19681 | 2.3944 | 18.0206 | 9.5474 | 78.5872 | -2.6266 | 2.383 | 51.8899 | 7.8881 | 7.8397 | 18.4046 | 0.16191 | 1414.4646 | 346.3545 | 0.12555
2020-12-05 16:00 | 0.19654 | 2.3949 | 18.0144 | 9.843 | 78.6977 | -2.6254 | 2.3839 | 51.879 | 7.8819 | 7.8334 | 18.4309 | 0.16167 | 1414.4663 | 345.8649 | 0.12533
2020-12-05 17:00 | 0.1967 | 2.3941 | 18.0051 | 9.7507 | 78.4112 | -2.6231 | 2.3861 | 51.9053 | 7.8726 | 7.8242 | 18.3649 | 0.16181 | 1414.4628 | 346.1482 | 0.12538
2020-12-05 18:00 | 0.19661 | 2.3921 | 17.9954 | 9.6928 | 81.3531 | -2.6231 | 2.3748 | 51.6333 | 7.8629 | 7.8146 | 19.0481 | 0.16175 | 1414.4528 | 346.0279 | 0.12523
2020-12-05 19:00 | 0.19662 | 2.3905 | 17.9904 | 9.5514 | 74.3604 | -2.6243 | 2.3836 | 52.2921 | 7.8579 | 7.8096 | 17.415 | 0.16177 | 1414.4451 | 346.0635 | 0.12518
2020-12-05 20:00 | 0.19671 | 2.39 | 17.9739 | 9.7926 | 74.1275 | -2.6214 | 2.3824 | 52.3148 | 7.8414 | 7.7933 | 17.3599 | 0.16185 | 1414.4425 | 346.2312 | 0.12515
2020-12-05 21:00 | 0.19681 | 2.3924 | 17.9595 | 9.4599 | 75.2237 | -2.6179 | 2.3805 | 52.2104 | 7.827 | 7.7789 | 17.6157 | 0.16191 | 1414.454 | 346.3629 | 0.12519
2020-12-05 22:00 | 0.19658 | 2.3923 | 17.9414 | 9.614 | 72.8395 | -2.6127 | 2.3784 | 52.4405 | 7.8089 | 7.7609 | 17.0564 | 0.16172 | 1414.453 | 345.9606 | 0.12494
2020-12-05 23:00 | 0.19649 | 2.391 | 17.9335 | 9.446 | 68.1072 | -2.6156 | 2.3836 | 52.9011 | 7.801 | 7.753 | 15.9505 | 0.16165 | 1414.4463 | 345.8319 | 0.12481
2020-12-06 | 0.19669 | 2.3925 | 17.9257 | 9.6885 | 66.1537 | -2.6162 | 2.3807 | 53.096 | 7.7932 | 7.7453 | 15.4918 | 0.16181 | 1414.4537 | 346.1522 | 0.12494
2020-12-06 01:00 | 0.19666 | 2.3928 | 17.9169 | 9.4231 | 66.7318 | -2.6197 | 2.3826 | 53.0377 | 7.7844 | 7.7365 | 15.628 | 0.16179 | 1414.4551 | 346.0998 | 0.12489
2020-12-06 02:00 | 0.19659 | 2.394 | 17.9148 | 9.6819 | 66.969 | -2.622 | 2.3807 | 53.0149 | 7.7823 | 7.7345 | 15.6827 | 0.16172 | 1414.4604 | 345.9568 | 0.12485
2020-12-06 03:00 | 0.19646 | 2.3944 | 17.9166 | 9.4063 | 66.969 | -2.6254 | 2.3821 | 53.0145 | 7.7841 | 7.7363 | 15.6833 | 0.16161 | 1414.4622 | 345.726 | 0.12478
2020-12-06 04:00 | 0.19688 | 2.3932 | 17.9195 | 9.6839 | 67.2231 | -2.6295 | 2.383 | 52.9888 | 7.787 | 7.7392 | 15.7432 | 0.16197 | 1414.4574 | 346.482 | 0.12506
2020-12-06 05:00 | 0.19657 | 2.3944 | 17.9236 | 9.4485 | 66.3544 | -2.6318 | 2.3855 | 53.0744 | 7.7911 | 7.7432 | 15.5408 | 0.1617 | 1414.4627 | 345.9191 | 0.12489
2020-12-06 06:00 | 0.19689 | 2.3925 | 17.9299 | 9.6915 | 66.2731 | -2.6312 | 2.3837 | 53.0831 | 7.7974 | 7.7495 | 15.521 | 0.16198 | 1414.4542 | 346.5067 | 0.1251
2020-12-06 07:00 | 0.19669 | 2.3947 | 17.9352 | 9.4239 | 66.0124 | -2.6295 | 2.3834 | 53.1091 | 7.8027 | 7.7548 | 15.4598 | 0.16181 | 1414.4645 | 346.1411 | 0.12504
2020-12-06 08:00 | 0.19651 | 2.3972 | 17.9393 | 9.7324 | 65.6989 | -2.6295 | 2.3845 | 53.1402 | 7.8068 | 7.7588 | 15.3868 | 0.16164 | 1414.4762 | 345.7883 | 0.12499
2020-12-06 09:00 | 0.19674 | 2.3996 | 17.9443 | 9.5337 | 65.0179 | -2.6301 | 2.3849 | 53.2081 | 7.8118 | 7.7638 | 15.2275 | 0.16182 | 1414.4878 | 346.1629 | 0.12522
2020-12-06 10:00 | 0.1966 | 2.3996 | 17.9543 | 9.7337 | 64.7531 | -2.6318 | 2.3836 | 53.2352 | 7.8218 | 7.7737 | 15.165 | 0.16171 | 1414.4876 | 345.9213 | 0.12518
2020-12-06 11:00 | 0.19688 | 2.3999 | 17.9561 | 9.4541 | 67.0639 | -2.6307 | 2.3833 | 53.0045 | 7.8236 | 7.7755 | 15.706 | 0.16194 | 1414.4898 | 346.4008 | 0.12538
2020-12-06 12:00 | 0.19684 | 2.4005 | 17.9614 | 9.7962 | 68.6572 | -2.6307 | 2.3822 | 52.8473 | 7.8289 | 7.7808 | 16.0787 | 0.16191 | 1414.4923 | 346.3297 | 0.1254
2020-12-06 13:00 | 0.19712 | 2.3905 | 17.9701 | 9.6254 | 69.8947 | -2.6324 | 2.3837 | 52.7252 | 7.8376 | 7.7894 | 16.3692 | 0.16219 | 1414.4453 | 346.9352 | 0.12542
2020-12-06 14:00 | 0.19717 | 2.3947 | 17.975 | 10.048 | 71.0167 | -2.6307 | 2.3965 | 52.6112 | 7.8425 | 7.7943 | 16.6378 | 0.16222 | 1414.4655 | 346.9808 | 0.12557
2020-12-06 15:00 | 0.19707 | 2.3971 | 17.98 | 9.6363 | 73.7767 | -2.6312 | 2.3815 | 52.349 | 7.8475 | 7.7992 | 17.2773 | 0.16212 | 1414.4768 | 346.7742 | 0.12558
2020-12-06 16:00 | 0.19718 | 2.4042 | 17.9829 | 10.2296 | 62.3719 | -2.6301 | 2.3862 | 53.4746 | 7.8504 | 7.8021 | 14.6084 | 0.16218 | 1414.511 | 346.8807 | 0.12582
2020-12-06 17:00 | 0.197 | 2.4094 | 17.9834 | 10.0099 | 54.1242 | -2.6318 | 2.387 | 54.331 | 7.8509 | 7.8026 | 12.6769 | 0.162 | 1414.5352 | 346.5121 | 0.12581
2020-12-06 18:00 | 0.19683 | 2.4149 | 17.9887 | 10.1335 | 54.643 | -2.6307 | 2.3782 | 54.2786 | 7.8562 | 7.8079 | 12.7953 | 0.16182 | 1414.5615 | 346.1381 | 0.12583
2020-12-06 19:00 | 0.19699 | 2.4107 | 17.9898 | 9.9165 | 54.8678 | -2.6301 | 2.3859 | 54.2525 | 7.8573 | 7.809 | 12.8507 | 0.16199 | 1414.5417 | 346.4795 | 0.12586
2020-12-06 20:00 | 0.19673 | 2.4112 | 17.9943 | 10.0451 | 55.6183 | -2.6312 | 2.3786 | 54.1755 | 7.8618 | 7.8135 | 13.0239 | 0.16176 | 1414.5439 | 346.0056 | 0.12571
2020-12-06 21:00 | 0.21157 | 2.4023 | 17.9962 | 9.8306 | 56.1274 | -2.6324 | 2.3798 | 54.121 | 7.8637 | 7.8154 | 13.1446 | 0.17452 | 1414.5185 | 372.2325 | 0.13586
2020-12-06 22:00 | 0.20738 | 2.3881 | 17.9936 | 10.0282 | 57.7969 | -2.6318 | 2.3738 | 53.9484 | 7.8611 | 7.8128 | 13.5331 | 0.17099 | 1414.4463 | 365.0245 | 0.13263
2020-12-06 23:00 | 0.20541 | 2.4009 | 17.9939 | 9.746 | 53.5304 | -2.6324 | 2.3657 | 54.4003 | 7.8614 | 7.8131 | 12.5312 | 0.16924 | 1414.5047 | 361.4091 | 0.13153
2020-12-07 | 0.20797 | 2.3828 | 17.9961 | 10.183 | 48.137 | -2.6341 | 2.3546 | 54.9881 | 7.8636 | 7.8153 | 11.2654 | 0.17153 | 1414.4218 | 366.1254 | 0.13294
2020-12-07 01:00 | 0.19826 | 2.4026 | 17.9951 | 10.0982 | 47.5761 | -2.6324 | 2.3559 | 55.05 | 7.8626 | 7.8143 | 11.1339 | 0.16311 | 1414.5049 | 348.8038 | 0.1266
2020-12-07 02:00 | 0.19746 | 2.3961 | 17.9948 | 10.14 | 53.1105 | -2.6324 | 2.3563 | 54.4481 | 7.8623 | 7.814 | 12.4292 | 0.16246 | 1414.4726 | 347.4805 | 0.1259
2020-12-07 03:00 | 0.19752 | 2.3943 | 17.9899 | 9.9691 | 50.5467 | -2.6324 | 2.3563 | 54.7242 | 7.8574 | 7.8091 | 11.8292 | 0.16252 | 1414.4642 | 347.5987 | 0.12588
2020-12-07 04:00 | 0.19802 | 2.3937 | 17.9814 | 10.2568 | 51.1751 | -2.6283 | 2.3554 | 54.6564 | 7.8489 | 7.8007 | 11.976 | 0.16295 | 1414.4618 | 348.4936 | 0.12618
2020-12-07 05:00 | 0.19833 | 2.4017 | 17.9753 | 10.0502 | 50.8514 | -2.6283 | 2.3531 | 54.6921 | 7.8428 | 7.7946 | 11.8995 | 0.16318 | 1414.5002 | 348.9443 | 0.12653
2020-12-07 06:00 | 0.19838 | 2.396 | 17.9725 | 10.2215 | 51.8322 | -2.6295 | 2.349 | 54.5874 | 7.84 | 7.7919 | 12.1277 | 0.16325 | 1414.4728 | 349.0953 | 0.12643
2020-12-07 07:00 | 0.21953 | 2.3964 | 17.9618 | 10.0002 | 53.9419 | -2.6254 | 2.3515 | 54.3602 | 7.8293 | 7.7812 | 12.6237 | 0.18138 | 1414.4993 | 386.2979 | 0.1411
2020-12-07 08:00 | 0.21722 | 2.4 | 17.9552 | 10.1949 | 53.9543 | -2.6266 | 2.3527 | 54.3586 | 7.8227 | 7.7746 | 12.6269 | 0.17938 | 1414.5137 | 382.2 | 0.13954
2020-12-07 09:00 | 0.21875 | 2.4021 | 17.9492 | 9.9989 | 53.4018 | -2.6278 | 2.3519 | 54.4177 | 7.8167 | 7.7686 | 12.4974 | 0.18068 | 1414.5254 | 384.8497 | 0.14062
2020-12-07 10:00 | 0.21856 | 2.4036 | 17.95 | 10.1815 | 53.8885 | -2.6301 | 2.3522 | 54.3657 | 7.8175 | 7.7695 | 12.6114 | 0.18051 | 1414.532 | 384.5079 | 0.14052
2020-12-07 11:00 | 0.21679 | 2.3987 | 17.9447 | 9.9285 | 52.8554 | -2.6301 | 2.3497 | 54.4767 | 7.8122 | 7.7642 | 12.3687 | 0.17902 | 1414.5069 | 381.4588 | 0.13916
2020-12-07 12:00 | 0.21852 | 2.3986 | 17.9375 | 10.2073 | 52.853 | -2.6289 | 2.3465 | 54.4779 | 7.805 | 7.7571 | 12.3671 | 0.1805 | 1414.5083 | 384.4935 | 0.14033
2020-12-07 13:00 | 0.21974 | 2.3939 | 17.9322 | 9.9285 | 51.1504 | -2.6289 | 2.3481 | 54.6605 | 7.7997 | 7.7518 | 11.9693 | 0.18157 | 1414.4872 | 386.7028 | 0.14105
2020-12-07 14:00 | 0.21941 | 2.3891 | 17.923 | 10.02 | 53.3453 | -2.6254 | 2.3521 | 54.4236 | 7.7905 | 7.7426 | 12.4843 | 0.18132 | 1414.4636 | 386.1875 | 0.14068
2020-12-07 15:00 | 0.21945 | 2.3926 | 17.918 | 9.9346 | 51.8852 | -2.6266 | 2.3531 | 54.5797 | 7.7855 | 7.7377 | 12.1429 | 0.18134 | 1414.4804 | 386.2203 | 0.14076
2020-12-07 16:00 | 0.21907 | 2.385 | 17.9185 | 10.0306 | 56.3967 | -2.6295 | 2.356 | 54.0997 | 7.786 | 7.7382 | 13.1998 | 0.18105 | 1414.4438 | 385.6451 | 0.14033
2020-12-07 17:00 | 0.21828 | 2.3836 | 17.9217 | 9.8319 | 52.1987 | -2.6312 | 2.3555 | 54.5455 | 7.7892 | 7.7413 | 12.217 | 0.18038 | 1414.4364 | 384.2751 | 0.13977
2020-12-07 18:00 | 0.21642 | 2.3832 | 17.919 | 10.2205 | 52.64 | -2.6318 | 2.3569 | 54.4976 | 7.7865 | 7.7387 | 12.3206 | 0.17878 | 1414.4321 | 381.0042 | 0.13845
2020-12-07 19:00 | 0.21812 | 2.3838 | 17.9185 | 9.9666 | 52.6105 | -2.6312 | 2.3573 | 54.5006 | 7.786 | 7.7382 | 12.314 | 0.18024 | 1414.4368 | 383.9828 | 0.13964
2020-12-07 20:00 | 0.21792 | 2.3858 | 17.9159 | 10.111 | 52.8238 | -2.6307 | 2.3573 | 54.4779 | 7.7834 | 7.7356 | 12.3639 | 0.18005 | 1414.4463 | 383.6003 | 0.13953
2020-12-07 21:00 | 0.22164 | 2.3908 | 17.9161 | 9.91 | 52.436 | -2.6324 | 2.364 | 54.5174 | 7.7836 | 7.7357 | 12.2756 | 0.18322 | 1414.4743 | 390.0857 | 0.14223
2020-12-07 22:00 | 0.22016 | 2.3936 | 17.9151 | 10.2273 | 52.0301 | -2.6324 | 2.3609 | 54.5618 | 7.7826 | 7.7347 | 12.1795 | 0.18194 | 1414.486 | 387.4492 | 0.14126
2020-12-07 23:00 | 0.22046 | 2.3947 | 17.9148 | 9.919 | 53.3059 | -2.6324 | 2.3646 | 54.424 | 7.7823 | 7.7345 | 12.4794 | 0.18219 | 1414.4915 | 387.967 | 0.14149
2020-12-08 | 0.21911 | 2.3991 | 17.9129 | 10.1535 | 53.3993 | -2.6307 | 2.3622 | 54.4148 | 7.7804 | 7.7326 | 12.5004 | 0.18101 | 1414.5108 | 385.5358 | 0.14063
2020-12-08 01:00 | 0.21827 | 2.3977 | 17.9142 | 9.8566 | 55.1255 | -2.6318 | 2.3708 | 54.229 | 7.7817 | 7.7339 | 12.9074 | 0.18029 | 1414.5034 | 384.0698 | 0.14002
2020-12-08 02:00 | 0.21865 | 2.3983 | 17.9149 | 10.0539 | 58.4319 | -2.6318 | 2.3703 | 53.8832 | 7.7824 | 7.7346 | 13.6814 | 0.18061 | 1414.5065 | 384.7238 | 0.1403
2020-12-08 03:00 | 0.2191 | 2.3931 | 17.9174 | 9.8791 | 57.819 | -2.6318 | 2.3708 | 53.9468 | 7.7849 | 7.737 | 13.5381 | 0.18103 | 1414.4824 | 385.5841 | 0.14051
2020-12-08 04:00 | 0.21917 | 2.3905 | 17.9197 | 10.055 | 57.699 | -2.6307 | 2.3754 | 53.9578 | 7.7872 | 7.7393 | 13.5117 | 0.1811 | 1414.4701 | 385.7484 | 0.14052
2020-12-08 05:00 | 0.22171 | 2.3807 | 17.921 | 9.8343 | 55.8152 | -2.6324 | 2.3815 | 54.153 | 7.7885 | 7.7406 | 13.0729 | 0.18334 | 1414.4265 | 390.3523 | 0.1421
2020-12-08 06:00 | 0.22094 | 2.375 | 17.9237 | 10.0005 | 57.3165 | -2.6318 | 2.3833 | 53.995 | 7.7912 | 7.7434 | 13.4252 | 0.18271 | 1414.3986 | 389.0732 | 0.14146
2020-12-08 07:00 | 0.2214 | 2.3771 | 17.9256 | 10.0342 | 42.1302 | -2.633 | 2.3831 | 55.6574 | 7.7931 | 7.7452 | 9.868 | 0.1831 | 1414.4091 | 389.8523 | 0.14183
2020-12-08 08:00 | 0.21862 | 2.3839 | 17.9254 | 10.2575 | 40.9065 | -2.6324 | 2.383 | 55.7993 | 7.7929 | 7.745 | 9.5812 | 0.18067 | 1414.4383 | 384.8683 | 0.14003
2020-12-08 09:00 | 0.21855 | 2.4022 | 17.9277 | 10.1673 | 41.1167 | -2.6324 | 2.3844 | 55.7746 | 7.7952 | 7.7473 | 9.6309 | 0.18051 | 1414.5252 | 384.51 | 0.14037
2020-12-08 10:00 | 0.21524 | 2.4055 | 17.9296 | 10.3214 | 41.4438 | -2.6318 | 2.3835 | 55.7369 | 7.7971 | 7.7492 | 9.707 | 0.17765 | 1414.5372 | 378.6423 | 0.13815
2020-12-08 11:00 | 0.21862 | 2.4094 | 17.9335 | 10.2243 | 37.8892 | -2.633 | 2.3832 | 56.1555 | 7.801 | 7.7531 | 8.8746 | 0.18053 | 1414.5598 | 384.5417 | 0.1406
2020-12-08 12:00 | 0.21775 | 2.4106 | 17.9346 | 10.2888 | 65.2206 | -2.6318 | 2.3803 | 53.1885 | 7.8021 | 7.7542 | 15.275 | 0.17978 | 1414.5644 | 382.9939 | 0.14002
2020-12-08 13:00 | 0.21843 | 2.4138 | 17.9367 | 10.1574 | 88.4431 | -2.6324 | 2.3685 | 50.9821 | 7.8042 | 7.7563 | 20.7073 | 0.18034 | 1414.5802 | 384.1452 | 0.14057
2020-12-08 14:00 | 0.21676 | 2.4115 | 17.9404 | 10.11 | 92.2622 | -2.6307 | 2.3694 | 50.6377 | 7.8079 | 7.7599 | 21.6017 | 0.17892 | 1414.5676 | 381.24 | 0.13938
2020-12-08 15:00 | 0.21372 | 2.3957 | 17.9446 | 9.45 | 89.7548 | -2.6307 | 2.3779 | 50.86 | 7.8121 | 7.7641 | 21.0191 | 0.1764 | 1414.4889 | 376.0938 | 0.13696
2020-12-08 16:00 | 0.21741 | 2.3891 | 17.9544 | 9.7322 | 89.0103 | -2.6312 | 2.372 | 50.9293 | 7.8219 | 7.7739 | 20.8419 | 0.1796 | 1414.4618 | 382.6689 | 0.13944
2020-12-08 17:00 | 0.20065 | 2.3782 | 17.9598 | 9.4707 | 80.7796 | -2.6307 | 2.3853 | 51.6828 | 7.8273 | 7.7792 | 18.9197 | 0.16528 | 1414.3907 | 353.3008 | 0.12756
2020-12-08 18:00 | 0.21996 | 2.3708 | 17.9605 | 9.7539 | 78.0319 | -2.633 | 2.3862 | 51.9401 | 7.828 | 7.7799 | 18.2786 | 0.18189 | 1414.3779 | 387.4029 | 0.14087
2020-12-08 19:00 | 0.21904 | 2.3808 | 17.9634 | 9.5512 | 76.1589 | -2.633 | 2.3804 | 52.1202 | 7.8309 | 7.7827 | 17.837 | 0.18105 | 1414.4245 | 385.6532 | 0.14045
2020-12-08 20:00 | 0.21946 | 2.3905 | 17.9665 | 9.7296 | 79.6338 | -2.6312 | 2.3812 | 51.7909 | 7.834 | 7.7859 | 18.6513 | 0.18136 | 1414.471 | 386.2654 | 0.14096
2020-12-08 21:00 | 0.21816 | 2.3856 | 17.9665 | 9.5754 | 83.3247 | -2.633 | 2.3767 | 51.4483 | 7.834 | 7.7858 | 19.5132 | 0.18027 | 1414.4465 | 384.0385 | 0.13995
2020-12-08 22:00 | 0.21987 | 2.3942 | 17.9686 | 9.778 | 87.5602 | -2.6335 | 2.3778 | 51.0588 | 7.8361 | 7.788 | 20.5058 | 0.18168 | 1414.4891 | 386.9253 | 0.14133
2020-12-08 23:00 | 0.2198 | 2.3946 | 17.9732 | 9.5256 | 103.8178 | -2.633 | 2.37 | 49.6243 | 7.8407 | 7.7925 | 24.3081 | 0.18163 | 1414.4913 | 386.8061 | 0.14132
2020-12-09 | 0.21849 | 2.3943 | 17.9783 | 9.7479 | 102.0368 | -2.6318 | 2.3693 | 49.7781 | 7.8458 | 7.7976 | 23.8905 | 0.1805 | 1414.4882 | 384.5034 | 0.14042
2020-12-09 01:00 | 0.21751 | 2.3927 | 17.9813 | 9.4954 | 107.208 | -2.6335 | 2.3596 | 49.3395 | 7.8488 | 7.8006 | 25.0945 | 0.17967 | 1414.4794 | 382.7984 | 0.13972
2020-12-09 02:00 | 0.21812 | 2.3972 | 17.9846 | 9.5127 | 107.2018 | -2.633 | 2.3598 | 49.3399 | 7.8521 | 7.8039 | 25.0933 | 0.18017 | 1414.5016 | 383.8193 | 0.14026
2020-12-09 03:00 | 0.22043 | 2.4017 | 17.9881 | 9.4276 | 101.5024 | -2.6324 | 2.3624 | 49.827 | 7.8556 | 7.8073 | 23.7612 | 0.18213 | 1414.526 | 387.8234 | 0.14198
2020-12-09 04:00 | 0.21912 | 2.4002 | 17.9907 | 9.7903 | 101.4424 | -2.6318 | 2.3651 | 49.8312 | 7.8582 | 7.8099 | 23.7487 | 0.18101 | 1414.5174 | 385.5368 | 0.14105
2020-12-09 05:00 | 0.21872 | 2.3944 | 17.9909 | 9.6162 | 100.4937 | -2.6301 | 2.3696 | 49.9117 | 7.8584 | 7.8102 | 23.5294 | 0.1807 | 1414.4893 | 384.9051 | 0.14065
2020-12-09 06:00 | 0.21796 | 2.3975 | 17.9922 | 9.7896 | 100.0572 | -2.6301 | 2.3716 | 49.9489 | 7.8597 | 7.8114 | 23.4284 | 0.18003 | 1414.5029 | 383.5249 | 0.14018
2020-12-09 07:00 | 0.21931 | 2.3997 | 17.9958 | 9.6537 | 91.8932 | -2.6283 | 2.3799 | 50.6665 | 7.8633 | 7.815 | 21.5218 | 0.18118 | 1414.5153 | 385.8825 | 0.1412
2020-12-09 08:00 | 0.21905 | 2.3882 | 17.9963 | 9.8168 | 95.1433 | -2.6318 | 2.3739 | 50.3792 | 7.8638 | 7.8155 | 22.2793 | 0.18102 | 1414.4602 | 385.5697 | 0.14078
2020-12-09 09:00 | 0.223 | 2.3827 | 17.9967 | 9.6314 | 92.8355 | -2.6318 | 2.3873 | 50.5791 | 7.8642 | 7.8159 | 21.7473 | 0.18444 | 1414.4385 | 392.5853 | 0.14342
2020-12-09 10:00 | 0.22341 | 2.3864 | 17.9971 | 9.891 | 87.9932 | -2.6324 | 2.381 | 51.018 | 7.8646 | 7.8163 | 20.6095 | 0.18477 | 1414.4566 | 393.2612 | 0.14378
2020-12-09 11:00 | 0.22105 | 2.3888 | 18.0003 | 9.7634 | 87.6452 | -2.6301 | 2.3868 | 51.0477 | 7.8678 | 7.8195 | 20.5309 | 0.18273 | 1414.4656 | 389.0796 | 0.1422
2020-12-09 12:00 | 0.22126 | 2.3881 | 18.0014 | 9.7907 | 88.2149 | -2.6301 | 2.3809 | 50.998 | 7.8689 | 7.8205 | 20.6611 | 0.18292 | 1414.4624 | 389.4606 | 0.14234
2020-12-09 13:00 | 0.21814 | 2.3869 | 18.0068 | 9.6318 | 86.0026 | -2.6307 | 2.3833 | 51.1991 | 7.8743 | 7.826 | 20.1439 | 0.18024 | 1414.453 | 383.9895 | 0.14017
2020-12-09 14:00 | 0.22227 | 2.3884 | 18.015 | 9.7064 | 84.994 | -2.6318 | 2.3781 | 51.2934 | 7.8825 | 7.834 | 19.9053 | 0.18378 | 1414.465 | 391.2323 | 0.14312
2020-12-09 15:00 | 0.22007 | 2.39 | 18.0213 | 9.5043 | 88.2708 | -2.6301 | 2.3727 | 50.9961 | 7.8888 | 7.8403 | 20.6695 | 0.18188 | 1414.4703 | 387.337 | 0.14165
2020-12-09 16:00 | 0.21867 | 2.3937 | 18.0292 | 9.7853 | 89.0171 | -2.6312 | 2.3744 | 50.9278 | 7.8967 | 7.8482 | 20.845 | 0.18066 | 1414.4865 | 384.8338 | 0.14079
2020-12-09 17:00 | 0.217 | 2.395 | 18.0368 | 9.5827 | 85.6481 | -2.6318 | 2.3775 | 51.2339 | 7.9043 | 7.8558 | 20.0576 | 0.17921 | 1414.4908 | 381.8636 | 0.13969
2020-12-09 18:00 | 0.21777 | 2.3975 | 18.0452 | 9.7281 | 87.1656 | -2.6301 | 2.3786 | 51.0946 | 7.9127 | 7.864 | 20.4137 | 0.17987 | 1414.5035 | 383.2022 | 0.14032
2020-12-09 19:00 | 0.21878 | 2.3972 | 18.0512 | 9.5172 | 85.1782 | -2.6307 | 2.3816 | 51.2754 | 7.9187 | 7.87 | 19.9499 | 0.18074 | 1414.5034 | 384.981 | 0.14105
2020-12-09 20:00 | 0.21691 | 2.3956 | 18.0566 | 9.7344 | 83.8061 | -2.6312 | 2.3826 | 51.4017 | 7.9241 | 7.8754 | 19.6289 | 0.17914 | 1414.494 | 381.71 | 0.13974
2020-12-09 21:00 | 0.21566 | 2.3938 | 18.0628 | 9.5187 | 80.1689 | -2.6301 | 2.3891 | 51.738 | 7.9303 | 7.8816 | 18.7802 | 0.17807 | 1414.4838 | 379.5239 | 0.13886
2020-12-09 22:00 | 0.22007 | 2.3937 | 18.0714 | 9.8033 | 80.1037 | -2.6318 | 2.3897 | 51.7437 | 7.9389 | 7.8901 | 18.7657 | 0.18186 | 1414.4886 | 387.2869 | 0.14197
2020-12-09 23:00 | 0.21912 | 2.3943 | 18.0792 | 9.5487 | 80.0974 | -2.6312 | 2.3895 | 51.7444 | 7.9467 | 7.8979 | 18.764 | 0.18104 | 1414.4904 | 385.6171 | 0.14137
2020-12-10 | 0.21863 | 2.395 | 18.0852 | 9.7543 | 80.3752 | -2.6318 | 2.3912 | 51.7179 | 7.9526 | 7.9038 | 18.8299 | 0.18061 | 1414.4936 | 384.7352 | 0.14107
2020-12-10 01:00 | 0.22126 | 2.3972 | 18.0939 | 9.6126 | 82.2864 | -2.6312 | 2.3876 | 51.5405 | 7.9614 | 7.9125 | 19.276 | 0.18286 | 1414.507 | 389.3373 | 0.14299
2020-12-10 02:00 | 0.2188 | 2.3984 | 18.0995 | 9.7583 | 82.2638 | -2.6312 | 2.3883 | 51.5425 | 7.967 | 7.9181 | 19.2709 | 0.18074 | 1414.5099 | 384.9969 | 0.14133
2020-12-10 03:00 | 0.21846 | 2.3974 | 18.1079 | 9.4738 | 79.9432 | -2.6312 | 2.3891 | 51.7591 | 7.9754 | 7.9264 | 18.7276 | 0.18046 | 1414.505 | 384.4132 | 0.14111
2020-12-10 04:00 | 0.21764 | 2.3946 | 18.1146 | 9.8002 | 77.0709 | -2.6324 | 2.3877 | 52.0308 | 7.9821 | 7.9331 | 18.0539 | 0.17977 | 1414.491 | 382.9979 | 0.14051
2020-12-10 05:00 | 0.21927 | 2.3854 | 18.1186 | 9.6772 | 75.2408 | -2.6324 | 2.3914 | 52.204 | 7.9861 | 7.937 | 17.6272 | 0.18122 | 1414.4491 | 385.9944 | 0.14148
2020-12-10 06:00 | 0.21885 | 2.3811 | 18.1215 | 9.8764 | 71.0113 | -2.6312 | 2.3872 | 52.614 | 7.989 | 7.9399 | 16.6344 | 0.18088 | 1414.4281 | 385.3101 | 0.14111
2020-12-10 07:00 | 0.21816 | 2.3806 | 18.125 | 9.618 | 71.7696 | -2.6307 | 2.395 | 52.5376 | 7.9925 | 7.9434 | 16.8155 | 0.18029 | 1414.4249 | 384.09 | 0.14063
2020-12-10 08:00 | 0.21962 | 2.3859 | 18.1295 | 9.826 | 62.5297 | -2.6324 | 2.3889 | 53.457 | 7.997 | 7.9479 | 14.6483 | 0.18152 | 1414.4522 | 386.6007 | 0.14179
2020-12-10 09:00 | 0.21996 | 2.3893 | 18.1351 | 9.7751 | 60.3691 | -2.6307 | 2.3885 | 53.6776 | 8.0026 | 7.9535 | 14.1421 | 0.18179 | 1414.4686 | 387.1526 | 0.14213
2020-12-10 10:00 | 0.22164 | 2.3882 | 18.1369 | 9.9208 | 65.8405 | -2.6324 | 2.3877 | 53.1241 | 8.0044 | 7.9552 | 15.4236 | 0.18324 | 1414.4654 | 390.121 | 0.14328
2020-12-10 11:00 | 0.22056 | 2.3889 | 18.1401 | 9.5803 | 68.4369 | -2.6295 | 2.3942 | 52.8642 | 8.0076 | 7.9584 | 16.0346 | 0.18231 | 1414.4677 | 388.2225 | 0.14257
2020-12-10 12:00 | 0.2182 | 2.3867 | 18.1411 | 10.026 | 74.9837 | -2.6278 | 2.3869 | 52.2303 | 8.0086 | 7.9594 | 17.5647 | 0.18029 | 1414.4541 | 384.0892 | 0.14087
2020-12-10 13:00 | 0.22108 | 2.379 | 18.1443 | 9.7788 | 74.0345 | -2.6295 | 2.3979 | 52.3175 | 8.0118 | 7.9625 | 17.3478 | 0.18281 | 1414.4211 | 389.2616 | 0.14274
2020-12-10 14:00 | 0.21881 | 2.3852 | 18.145 | 10.1483 | 68.6887 | -2.6295 | 2.4039 | 52.8362 | 8.0125 | 7.9633 | 16.0976 | 0.18083 | 1414.448 | 385.1902 | 0.14129
2020-12-10 15:00 | 0.22217 | 2.3737 | 18.1514 | 9.742 | 67.1719 | -2.6278 | 2.4051 | 52.9856 | 8.0189 | 7.9697 | 15.743 | 0.18378 | 1414.397 | 391.2558 | 0.14343
2020-12-10 16:00 | 0.21285 | 2.3786 | 18.1533 | 10.0405 | 67.8664 | -2.6295 | 2.4059 | 52.9169 | 8.0208 | 7.9716 | 15.9052 | 0.17573 | 1414.4098 | 374.7687 | 0.13703
2020-12-10 17:00 | 0.21906 | 2.3858 | 18.1495 | 9.8224 | 69.6078 | -2.6283 | 2.3943 | 52.7489 | 8.017 | 7.9678 | 16.3088 | 0.18104 | 1414.4512 | 385.6179 | 0.1415
2020-12-10 18:00 | 0.21593 | 2.3886 | 18.151 | 10.016 | 66.957 | -2.6278 | 2.403 | 53.0079 | 8.0185 | 7.9693 | 15.6911 | 0.17833 | 1414.4608 | 380.077 | 0.13938
2020-12-10 19:00 | 0.21559 | 2.3885 | 18.155 | 9.6592 | 69.234 | -2.6278 | 2.4042 | 52.7825 | 8.0225 | 7.9732 | 16.2252 | 0.17804 | 1414.4601 | 379.4808 | 0.13916
2020-12-10 20:00 | 0.21986 | 2.3982 | 18.1531 | 9.9158 | 72.3403 | -2.6283 | 2.3993 | 52.4806 | 8.0206 | 7.9714 | 16.9514 | 0.18165 | 1414.511 | 386.8551 | 0.14233
2020-12-10 21:00 | 0.21829 | 2.394 | 18.1525 | 9.6859 | 72.9604 | -2.6324 | 2.3986 | 52.4209 | 8.02 | 7.9707 | 17.0962 | 0.18033 | 1414.4892 | 384.1524 | 0.14114
2020-12-10 22:00 | 0.21781 | 2.3934 | 18.1492 | 10.0055 | 71.1747 | -2.6289 | 2.399 | 52.5941 | 8.0167 | 7.9675 | 16.6779 | 0.17992 | 1414.4859 | 383.321 | 0.14078
2020-12-10 23:00 | 0.21787 | 2.4003 | 18.1508 | 9.7999 | 71.4871 | -2.6272 | 2.3963 | 52.5646 | 8.0183 | 7.969 | 16.7499 | 0.17993 | 1414.5186 | 383.326 | 0.14097
2020-12-11 | 0.21751 | 2.3992 | 18.151 | 10.0121 | 63.8945 | -2.6272 | 2.3962 | 53.3167 | 8.0185 | 7.9693 | 14.9708 | 0.17963 | 1414.5133 | 382.7104 | 0.1407
2020-12-11 01:00 | 0.22044 | 2.399 | 18.1551 | 9.7453 | 64.9534 | -2.6289 | 2.3961 | 53.2101 | 8.0226 | 7.9733 | 15.2191 | 0.18215 | 1414.5159 | 387.8759 | 0.14276
2020-12-11 02:00 | 0.21845 | 2.4052 | 18.1534 | 10.0891 | 64.3697 | -2.6289 | 2.3967 | 53.2686 | 8.0209 | 7.9716 | 15.0824 | 0.18041 | 1414.5427 | 384.2924 | 0.14149
2020-12-11 03:00 | 0.21849 | 2.4129 | 18.1536 | 9.8531 | 62.535 | -2.6283 | 2.3956 | 53.4544 | 8.0211 | 7.9719 | 14.6521 | 0.1804 | 1414.5794 | 384.2698 | 0.14168
2020-12-11 04:00 | 0.21789 | 2.4106 | 18.1537 | 9.9179 | 60.622 | -2.6283 | 2.4009 | 53.648 | 8.0212 | 7.9719 | 14.2059 | 0.1799 | 1414.568 | 383.2354 | 0.14122
2020-12-11 05:00 | 0.22104 | 2.4102 | 18.1488 | 9.7697 | 63.6849 | -2.6266 | 2.3998 | 53.3366 | 8.0163 | 7.9671 | 14.9234 | 0.1826 | 1414.5694 | 388.7735 | 0.14337
2020-12-11 06:00 | 0.21939 | 2.4073 | 18.1481 | 10.0288 | 64.8564 | -2.6272 | 2.4005 | 53.2184 | 8.0156 | 7.9664 | 15.1981 | 0.1812 | 1414.5538 | 385.9092 | 0.14216
2020-12-11 07:00 | 0.22016 | 2.4087 | 18.1432 | 9.7473 | 64.0353 | -2.6254 | 2.4019 | 53.3005 | 8.0107 | 7.9614 | 15.0063 | 0.18185 | 1414.5612 | 387.2454 | 0.1427
2020-12-11 08:00 | 0.21702 | 2.4065 | 18.1383 | 9.872 | 60.7663 | -2.6243 | 2.3982 | 53.634 | 8.0058 | 7.9567 | 14.2386 | 0.17917 | 1414.5471 | 381.7585 | 0.14045
2020-12-11 09:00 | 0.2187 | 2.4084 | 18.1345 | 9.8117 | 57.4199 | -2.6243 | 2.3963 | 53.9805 | 8.002 | 7.9528 | 13.4539 | 0.1806 | 1414.558 | 384.6849 | 0.14164
2020-12-11 10:00 | 0.21975 | 2.4074 | 18.1282 | 10.0527 | 48.8512 | -2.6243 | 2.3906 | 54.8991 | 7.9957 | 7.9466 | 11.4445 | 0.18151 | 1414.5544 | 386.553 | 0.14232
2020-12-11 11:00 | 0.22212 | 2.4067 | 18.1225 | 10.0253 | 58.1666 | -2.6254 | 2.3887 | 53.9049 | 7.99 | 7.9409 | 13.6263 | 0.18355 | 1414.5536 | 390.7242 | 0.14393
2020-12-11 12:00 | 0.22128 | 2.4055 | 18.1122 | 10.4355 | 50.5269 | -2.6208 | 2.3853 | 54.7173 | 7.9797 | 7.9307 | 11.8355 | 0.18283 | 1414.5469 | 389.2564 | 0.14326
2020-12-11 13:00 | 0.22293 | 2.4034 | 18.111 | 10.1405 | 46.9695 | -2.6231 | 2.3864 | 55.1083 | 7.9785 | 7.9295 | 11.0026 | 0.18426 | 1414.539 | 392.188 | 0.14437
2020-12-11 14:00 | 0.21969 | 2.4039 | 18.1113 | 10.3959 | 51.5279 | -2.6226 | 2.3865 | 54.6087 | 7.9788 | 7.9297 | 12.0702 | 0.18148 | 1414.5373 | 386.4878 | 0.14212
2020-12-11 15:00 | 0.21764 | 2.4042 | 18.1034 | 10.0422 | 50.2729 | -2.6237 | 2.3859 | 54.7449 | 7.9709 | 7.9219 | 11.7759 | 0.17972 | 1414.5365 | 382.8856 | 0.14066
2020-12-11 16:00 | 0.21563 | 2.3956 | 18.104 | 10.0165 | 55.2349 | -2.6254 | 2.3888 | 54.2122 | 7.9715 | 7.9225 | 12.9391 | 0.17803 | 1414.4931 | 379.4513 | 0.13908
2020-12-11 17:00 | 0.22093 | 2.3855 | 18.0949 | 9.7663 | 55.4446 | -2.6226 | 2.3883 | 54.19 | 7.9624 | 7.9135 | 12.9885 | 0.18265 | 1414.451 | 388.9151 | 0.14252
2020-12-11 18:00 | 0.21876 | 2.3765 | 18.0843 | 10.1999 | 55.1515 | -2.6214 | 2.3855 | 54.2219 | 7.9518 | 7.903 | 12.9186 | 0.18083 | 1414.4056 | 385.2105 | 0.14077
2020-12-11 19:00 | 0.22394 | 2.3816 | 18.0775 | 9.907 | 64.3108 | -2.6197 | 2.3917 | 53.2759 | 7.945 | 7.8962 | 15.0671 | 0.18526 | 1414.4355 | 394.2636 | 0.14446
2020-12-11 20:00 | 0.21965 | 2.3872 | 18.0685 | 9.9245 | 70.9066 | -2.6202 | 2.3907 | 52.623 | 7.936 | 7.8872 | 16.6115 | 0.18153 | 1414.4571 | 386.6326 | 0.14153
2020-12-11 21:00 | 0.21801 | 2.4021 | 18.0544 | 9.5659 | 74.0141 | -2.6162 | 2.3821 | 52.3251 | 7.9219 | 7.8732 | 17.3353 | 0.18005 | 1414.5258 | 383.56 | 0.14063
2020-12-11 22:00 | 0.21648 | 2.4085 | 18.0464 | 9.7831 | 82.3802 | -2.6156 | 2.3827 | 51.5338 | 7.9139 | 7.8652 | 19.2949 | 0.1787 | 1414.5545 | 380.7804 | 0.13965
2020-12-11 23:00 | 0.2185 | 2.4073 | 18.035 | 9.4185 | 84.9025 | -2.6145 | 2.3786 | 51.302 | 7.9025 | 7.8539 | 19.8837 | 0.18043 | 1414.5511 | 384.3445 | 0.14098
2020-12-12 | 0.21996 | 2.4128 | 18.0236 | 9.7675 | 91.4422 | -2.6145 | 2.3759 | 50.7084 | 7.8911 | 7.8426 | 21.4139 | 0.18166 | 1414.5789 | 386.8507 | 0.14205
2020-12-12 01:00 | 0.21994 | 2.398 | 18.0147 | 9.4534 | 92.64 | -2.6133 | 2.3751 | 50.6014 | 7.8822 | 7.8338 | 21.6939 | 0.18172 | 1414.5079 | 387.0033 | 0.14169
2020-12-12 02:00 | 0.21875 | 2.4213 | 18.0086 | 9.7259 | 97.4929 | -2.615 | 2.3692 | 50.174 | 7.8761 | 7.8277 | 22.8266 | 0.18058 | 1414.6176 | 384.6079 | 0.14131
2020-12-12 03:00 | 0.21975 | 2.4107 | 18.0066 | 9.43 | 101.7476 | -2.6156 | 2.3668 | 49.8041 | 7.8741 | 7.8258 | 23.8213 | 0.18149 | 1414.568 | 386.5091 | 0.14178
2020-12-12 04:00 | 0.21979 | 2.404 | 18.0061 | 9.8002 | 101.6951 | -2.6185 | 2.3749 | 49.8053 | 7.8736 | 7.8252 | 23.8143 | 0.18156 | 1414.5362 | 386.6641 | 0.14167
2020-12-12 05:00 | 0.22192 | 2.3783 | 18.0068 | 9.5638 | 88.9855 | -2.6226 | 2.3816 | 50.9278 | 7.8743 | 7.8259 | 20.842 | 0.18354 | 1414.4165 | 390.7566 | 0.14263
2020-12-12 06:00 | 0.22 | 2.3664 | 18.0036 | 9.7219 | 104.5466 | -2.622 | 2.3576 | 49.5671 | 7.8711 | 7.8228 | 24.4706 | 0.18195 | 1414.3578 | 387.5268 | 0.14102
2020-12-12 07:00 | 0.21896 | 2.3663 | 18.0031 | 9.6114 | 100.4008 | -2.6226 | 2.3704 | 49.9194 | 7.8706 | 7.8222 | 23.5083 | 0.18105 | 1414.3559 | 385.6873 | 0.14028
2020-12-12 08:00 | 0.22142 | 2.3761 | 18.0017 | 9.8325 | 100.3208 | -2.6237 | 2.3726 | 49.9254 | 7.8692 | 7.8208 | 23.4912 | 0.18312 | 1414.4055 | 389.8983 | 0.1422
2020-12-12 09:00 | 0.22336 | 2.3769 | 18.0004 | 9.6246 | 92.9701 | -2.6243 | 2.3834 | 50.5685 | 7.8679 | 7.8196 | 21.7766 | 0.18479 | 1414.4114 | 393.3109 | 0.14357
2020-12-12 10:00 | 0.22104 | 2.3739 | 17.9983 | 9.9184 | 91.7964 | -2.6254 | 2.3919 | 50.6704 | 7.8658 | 7.8175 | 21.5063 | 0.1828 | 1414.3943 | 389.2506 | 0.14187
2020-12-12 11:00 | 0.21949 | 2.3813 | 17.9986 | 9.6496 | 87.7396 | -2.6231 | 2.4016 | 51.0335 | 7.8661 | 7.8178 | 20.5611 | 0.18143 | 1414.4278 | 386.4377 | 0.14095
2020-12-12 12:00 | 0.22004 | 2.389 | 18.0007 | 9.9525 | 77.6836 | -2.6237 | 2.4165 | 51.9623 | 7.8682 | 7.8199 | 18.2119 | 0.18186 | 1414.4653 | 387.3016 | 0.14151
2020-12-12 13:00 | 0.22319 | 2.3941 | 18.0025 | 9.5292 | 78.351 | -2.6237 | 2.4036 | 51.9036 | 7.87 | 7.8217 | 18.3623 | 0.18454 | 1414.4933 | 392.7675 | 0.14381
2020-12-12 14:00 | 0.22067 | 2.3936 | 18.0025 | 9.9765 | 85.3038 | -2.6243 | 2.3899 | 51.2608 | 7.87 | 7.8216 | 19.9841 | 0.18238 | 1414.4878 | 388.3533 | 0.14205
2020-12-12 15:00 | 0.21773 | 2.3882 | 18.0038 | 9.5635 | 80.1353 | -2.6214 | 2.3986 | 51.7376 | 7.8713 | 7.8229 | 18.7773 | 0.17988 | 1414.4588 | 383.2454 | 0.13989
2020-12-12 16:00 | 0.21294 | 2.3877 | 18.0077 | 9.8343 | 69.4044 | -2.6231 | 2.3994 | 52.7674 | 7.8752 | 7.8268 | 16.2628 | 0.17576 | 1414.4509 | 374.8109 | 0.13656
2020-12-12 17:00 | 0.21882 | 2.3935 | 18.0131 | 9.8322 | 62.7338 | -2.6249 | 2.3782 | 53.4398 | 7.8806 | 7.8322 | 14.6918 | 0.18079 | 1414.4853 | 385.0951 | 0.14081
2020-12-12 18:00 | 0.22163 | 2.3982 | 18.011 | 9.8685 | 68.2746 | -2.6226 | 2.391 | 52.8812 | 7.8785 | 7.8301 | 15.9952 | 0.18318 | 1414.5112 | 389.9844 | 0.14286
2020-12-12 19:00 | 0.21811 | 2.3949 | 18.0119 | 9.4529 | 72.4194 | -2.622 | 2.3845 | 52.4781 | 7.8794 | 7.831 | 16.9629 | 0.18017 | 1414.491 | 383.834 | 0.14034
2020-12-12 20:00 | 0.21734 | 2.3956 | 18.0125 | 10.2741 | 79.06 | -2.6208 | 2.38 | 51.8454 | 7.88 | 7.8316 | 18.516 | 0.17951 | 1414.4938 | 382.4684 | 0.13982
2020-12-12 21:00 | 0.20331 | 2.3976 | 18.0126 | 9.8966 | 72.3961 | -2.6254 | 2.3882 | 52.4798 | 7.8801 | 7.8317 | 16.9577 | 0.16745 | 1414.4871 | 357.7392 | 0.13009
2020-12-12 22:00 | 0.20328 | 2.4039 | 18.0148 | 9.8468 | 71.9968 | -2.622 | 2.3946 | 52.5162 | 7.8823 | 7.8339 | 16.8671 | 0.1674 | 1414.5168 | 357.6125 | 0.13021
2020-12-12 23:00 | 0.20297 | 2.3923 | 18.0157 | 9.502 | 65.7583 | -2.622 | 2.3938 | 53.1309 | 7.8832 | 7.8348 | 15.4052 | 0.16719 | 1414.4615 | 357.2085 | 0.12975
2020-12-13 | 0.20327 | 2.397 | 18.017 | 9.9168 | 66.352 | -2.6214 | 2.3952 | 53.0711 | 7.8845 | 7.836 | 15.5449 | 0.16743 | 1414.4842 | 357.6824 | 0.13007
2020-12-13 01:00 | 0.20341 | 2.4002 | 18.0209 | 9.3602 | 69.5983 | -2.6231 | 2.3948 | 52.7503 | 7.8884 | 7.8399 | 16.3053 | 0.16753 | 1414.4998 | 357.9 | 0.13026
2020-12-13 02:00 | 0.20335 | 2.404 | 18.026 | 9.9015 | 64.5884 | -2.6237 | 2.3948 | 53.2478 | 7.8935 | 7.845 | 15.1316 | 0.16746 | 1414.5176 | 357.7402 | 0.13032
2020-12-13 03:00 | 0.20298 | 2.4041 | 18.0307 | 9.4647 | 66.712 | -2.6231 | 2.3932 | 53.036 | 7.8982 | 7.8497 | 15.6284 | 0.16715 | 1414.5179 | 357.0932 | 0.13009
2020-12-13 04:00 | 0.20337 | 2.4065 | 18.0331 | 10.2357 | 62.2907 | -2.6214 | 2.3952 | 53.4799 | 7.9006 | 7.8521 | 14.5934 | 0.16746 | 1414.5295 | 357.7414 | 0.13042
2020-12-13 05:00 | 0.20298 | 2.4072 | 18.0332 | 9.8991 | 70.0015 | -2.6208 | 2.3904 | 52.7123 | 7.9007 | 7.8522 | 16.3977 | 0.16713 | 1414.5326 | 357.0548 | 0.13016
2020-12-13 06:00 | 0.20317 | 2.4077 | 18.0341 | 10.0747 | 85.3186 | -2.6185 | 2.3856 | 51.2618 | 7.9016 | 7.8531 | 19.9832 | 0.16729 | 1414.5351 | 357.3876 | 0.13031
2020-12-13 07:00 | 0.20367 | 2.3922 | 18.0356 | 9.5332 | 81.0325 | -2.6214 | 2.4009 | 51.6532 | 7.9031 | 7.8545 | 18.9872 | 0.1678 | 1414.4621 | 358.4526 | 0.13034
2020-12-13 08:00 | 0.20388 | 2.3732 | 18.0389 | 9.7885 | 95.1405 | -2.6214 | 2.3807 | 50.3775 | 7.9064 | 7.8578 | 22.2809 | 0.16807 | 1414.3721 | 359.0463 | 0.1301
2020-12-13 09:00 | 0.20433 | 2.3668 | 18.0398 | 9.5425 | 106.0446 | -2.6202 | 2.3595 | 49.4391 | 7.9073 | 7.8587 | 24.8202 | 0.16849 | 1414.3419 | 359.9188 | 0.13028
2020-12-13 10:00 | 0.20471 | 2.3625 | 18.037 | 9.8933 | 107.7095 | -2.6226 | 2.3586 | 49.2981 | 7.9045 | 7.8559 | 25.2094 | 0.16883 | 1414.3219 | 360.6352 | 0.13043
2020-12-13 11:00 | 0.20497 | 2.3625 | 18.0375 | 9.4773 | 103.0571 | -2.6231 | 2.3662 | 49.6921 | 7.905 | 7.8564 | 24.1255 | 0.16906 | 1414.3221 | 361.1041 | 0.13062
2020-12-13 12:00 | 0.20459 | 2.3664 | 18.0355 | 9.8199 | 104.4216 | -2.622 | 2.362 | 49.5768 | 7.903 | 7.8544 | 24.442 | 0.16871 | 1414.3404 | 360.3757 | 0.13043
2020-12-13 13:00 | 0.20442 | 2.3692 | 18.0334 | 9.5221 | 106.1031 | -2.6226 | 2.3588 | 49.4344 | 7.9009 | 7.8523 | 24.8334 | 0.16855 | 1414.3535 | 360.0498 | 0.13036
2020-12-13 14:00 | 0.20469 | 2.3731 | 18.0313 | 9.7987 | 102.0862 | -2.6208 | 2.3588 | 49.7789 | 7.8988 | 7.8502 | 23.8934 | 0.16876 | 1414.3725 | 360.4684 | 0.13062
2020-12-13 15:00 | 0.2046 | 2.3814 | 18.0288 | 9.4686 | 98.3784 | -2.6208 | 2.3613 | 50.1002 | 7.8963 | 7.8478 | 23.0271 | 0.16865 | 1414.4116 | 360.219 | 0.13073
2020-12-13 16:00 | 0.20487 | 2.388 | 18.0259 | 9.6321 | 97.8321 | -2.6197 | 2.362 | 50.1478 | 7.8934 | 7.8449 | 22.8997 | 0.16884 | 1414.4433 | 360.6036 | 0.13104
2020-12-13 17:00 | 0.20458 | 2.3911 | 18.0227 | 9.4469 | 95.597 | -2.6208 | 2.3662 | 50.3429 | 7.8902 | 7.8417 | 22.379 | 0.16858 | 1414.4575 | 360.0648 | 0.13089
2020-12-13 18:00 | 0.20451 | 2.3948 | 18.0173 | 9.7783 | 94.5691 | -2.6185 | 2.3799 | 50.4285 | 7.8848 | 7.8363 | 22.1466 | 0.1685 | 1414.4753 | 359.8879 | 0.13089
2020-12-13 19:00 | 0.20438 | 2.3974 | 18.0139 | 9.4336 | 93.861 | -2.6202 | 2.3799 | 50.4915 | 7.8814 | 7.833 | 21.9807 | 0.16837 | 1414.4872 | 359.6302 | 0.13083
2020-12-13 20:00 | 0.20483 | 2.4002 | 18.006 | 9.794 | 89.9589 | -2.6202 | 2.3796 | 50.8413 | 7.8735 | 7.8251 | 21.0668 | 0.16874 | 1414.5008 | 360.3856 | 0.13116
2020-12-13 21:00 | 0.20434 | 2.4016 | 18.0027 | 9.3578 | 85.8134 | -2.6197 | 2.385 | 51.2165 | 7.8702 | 7.8219 | 20.0989 | 0.16832 | 1414.5072 | 359.5121 | 0.13084
2020-12-13 22:00 | 0.20471 | 2.4038 | 17.9993 | 9.7108 | 89.4851 | -2.6208 | 2.3843 | 50.8823 | 7.8668 | 7.8185 | 20.9585 | 0.16862 | 1414.5178 | 360.1302 | 0.13112
2020-12-13 23:00 | 0.20428 | 2.4069 | 17.9945 | 9.3776 | 87.1834 | -2.6208 | 2.3894 | 51.0895 | 7.862 | 7.8137 | 20.4222 | 0.16825 | 1414.5322 | 359.3487 | 0.13087
2020-12-14 | 0.20418 | 2.4089 | 17.9927 | 9.7732 | 86.6398 | -2.622 | 2.3868 | 51.1401 | 7.8602 | 7.8119 | 20.2934 | 0.16815 | 1414.5416 | 359.146 | 0.13083
2020-12-14 01:00 | 0.20425 | 2.4119 | 17.9949 | 9.4949 | 85.1639 | -2.6214 | 2.396 | 51.272 | 7.8624 | 7.8141 | 19.9527 | 0.1682 | 1414.556 | 359.2373 | 0.13096
2020-12-14 02:00 | 0.20417 | 2.4123 | 17.9961 | 9.7507 | 78.7015 | -2.6202 | 2.4 | 51.8726 | 7.8636 | 7.8153 | 18.4406 | 0.16812 | 1414.5577 | 359.0873 | 0.13091
2020-12-14 03:00 | 0.20438 | 2.4072 | 17.995 | 9.4385 | 81.29 | -2.6202 | 2.3976 | 51.6305 | 7.8625 | 7.8142 | 19.0459 | 0.16833 | 1414.5335 | 359.523 | 0.13095
2020-12-14 04:00 | 0.20421 | 2.4065 | 17.9936 | 9.7413 | 83.1511 | -2.6214 | 2.4028 | 51.4554 | 7.8611 | 7.8128 | 19.4847 | 0.16819 | 1414.53 | 359.2252 | 0.13081
2020-12-14 05:00 | 0.20441 | 2.4072 | 17.9948 | 9.4083 | 83.3035 | -2.6202 | 2.3988 | 51.4427 | 7.8623 | 7.8139 | 19.5183 | 0.16835 | 1414.5337 | 359.5708 | 0.13097
2020-12-14 06:00 | 0.20461 | 2.4082 | 17.9928 | 9.8042 | 83.1161 | -2.6208 | 2.4142 | 51.4544 | 7.8603 | 7.812 | 19.4825 | 0.16852 | 1414.5388 | 359.9128 | 0.13112
2020-12-14 07:00 | 0.20472 | 2.407 | 17.9912 | 9.5068 | 81.5412 | -2.6208 | 2.4164 | 51.6001 | 7.8587 | 7.8104 | 19.1146 | 0.16862 | 1414.5329 | 360.1222 | 0.13116
2020-12-14 08:00 | 0.20445 | 2.4048 | 17.9856 | 9.8677 | 81.2053 | -2.6214 | 2.4191 | 51.6305 | 7.8531 | 7.8049 | 19.0372 | 0.1684 | 1414.5219 | 359.6662 | 0.1309
2020-12-14 09:00 | 0.2046 | 2.4025 | 17.9817 | 9.5253 | 80.2047 | -2.622 | 2.4221 | 51.7231 | 7.8492 | 7.8009 | 18.8042 | 0.16854 | 1414.5111 | 359.9533 | 0.13093
2020-12-14 10:00 | 0.20485 | 2.3997 | 17.9852 | 9.8673 | 79.4114 | -2.6243 | 2.4138 | 51.8007 | 7.8527 | 7.8044 | 18.614 | 0.16876 | 1414.4984 | 360.4235 | 0.13106
2020-12-14 11:00 | 0.20491 | 2.3864 | 17.9843 | 9.5519 | 78.7084 | -2.6214 | 2.4179 | 51.8655 | 7.8518 | 7.8036 | 18.4513 | 0.16889 | 1414.4352 | 360.7044 | 0.13083
2020-12-14 12:00 | 0.20496 | 2.376 | 17.9799 | 9.8635 | 81.806 | -2.6226 | 2.4055 | 51.5794 | 7.8474 | 7.7992 | 19.171 | 0.16898 | 1414.3856 | 360.9168 | 0.13062
2020-12-14 13:00 | 0.20522 | 2.365 | 17.9778 | 9.5625 | 82.9547 | -2.6243 | 2.3998 | 51.4746 | 7.8453 | 7.7971 | 19.4372 | 0.16926 | 1414.3335 | 361.5082 | 0.13055
2020-12-14 14:00 | 0.20579 | 2.3536 | 17.9752 | 9.902 | 81.992 | -2.6249 | 2.3955 | 51.5657 | 7.8427 | 7.7946 | 19.2095 | 0.16981 | 1414.2798 | 362.6545 | 0.13069
2020-12-14 15:00 | 0.2058 | 2.3741 | 17.9748 | 9.6817 | 74.8976 | -2.6226 | 2.388 | 52.2386 | 7.8423 | 7.7941 | 17.5438 | 0.16971 | 1414.3775 | 362.41 | 0.13113
2020-12-14 16:00 | 0.20493 | 2.3824 | 17.9728 | 9.9204 | 79.7639 | -2.6243 | 2.3889 | 51.7765 | 7.8403 | 7.7921 | 18.684 | 0.16892 | 1414.4158 | 360.7878 | 0.1307
2020-12-14 17:00 | 0.20489 | 2.3876 | 17.9723 | 9.6533 | 69.9787 | -2.6237 | 2.3872 | 52.7155 | 7.8398 | 7.7917 | 16.3912 | 0.16886 | 1414.4405 | 360.6411 | 0.13077
2020-12-14 18:00 | 0.20503 | 2.3864 | 17.9702 | 9.9142 | 72.6461 | -2.6231 | 2.3894 | 52.455 | 7.8377 | 7.7895 | 17.017 | 0.16899 | 1414.4352 | 360.9139 | 0.13084
2020-12-14 19:00 | 0.2047 | 2.3846 | 17.9694 | 9.6572 | 64.8497 | -2.6202 | 2.3904 | 53.2229 | 7.8369 | 7.7888 | 15.1911 | 0.16872 | 1414.4263 | 360.3554 | 0.13057
2020-12-14 20:00 | 0.20496 | 2.3937 | 17.9718 | 10.1556 | 68.8535 | -2.622 | 2.3913 | 52.8247 | 7.8393 | 7.7911 | 16.1294 | 0.16889 | 1414.4698 | 360.6928 | 0.13095
2020-12-14 21:00 | 0.20477 | 2.3932 | 17.9721 | 9.6312 | 74.0658 | -2.6214 | 2.3934 | 52.3166 | 7.8396 | 7.7914 | 17.3514 | 0.16873 | 1414.4671 | 360.3768 | 0.13081
2020-12-14 22:00 | 0.20513 | 2.3901 | 17.977 | 9.9878 | 77.9567 | -2.6191 | 2.3932 | 51.9454 | 7.8445 | 7.7963 | 18.2629 | 0.16906 | 1414.453 | 361.0449 | 0.13102
2020-12-14 23:00 | 0.2055 | 2.3728 | 17.9792 | 9.5668 | 78.1777 | -2.622 | 2.3955 | 51.9236 | 7.8467 | 7.7985 | 18.3158 | 0.16946 | 1414.3712 | 361.9093 | 0.13092
2020-12-15 | 0.20579 | 2.3732 | 17.985 | 9.9902 | 79.2401 | -2.6214 | 2.3923 | 51.8245 | 7.8525 | 7.8043 | 18.5632 | 0.1697 | 1414.3735 | 362.405 | 0.13116
2020-12-15 01:00 | 0.20556 | 2.3675 | 17.9889 | 9.6454 | 83.2326 | -2.6237 | 2.3971 | 51.4498 | 7.8564 | 7.8081 | 19.501 | 0.16954 | 1414.346 | 362.0741 | 0.1309
2020-12-15 02:00 | 0.20553 | 2.3652 | 17.9979 | 9.9841 | 86.1038 | -2.6208 | 2.3961 | 51.1856 | 7.8654 | 7.8171 | 20.1731 | 0.16953 | 1414.3354 | 362.0542 | 0.13087
2020-12-15 03:00 | 0.20586 | 2.3612 | 18.0009 | 9.5779 | 84.0509 | -2.6191 | 2.3938 | 51.3753 | 7.8684 | 7.8201 | 19.691 | 0.16983 | 1414.3166 | 362.6868 | 0.13103
2020-12-15 04:00 | 0.20615 | 2.3594 | 18.0053 | 9.8369 | 81.9563 | -2.6202 | 2.3921 | 51.5703 | 7.8728 | 7.8244 | 19.1994 | 0.17008 | 1414.3085 | 363.2104 | 0.13121
2020-12-15 05:00 | 0.20632 | 2.368 | 18.0077 | 9.7942 | 76.0264 | -2.6214 | 2.388 | 52.1306 | 7.8752 | 7.8268 | 17.8083 | 0.17019 | 1414.3496 | 363.4079 | 0.13153
2020-12-15 06:00 | 0.20567 | 2.3724 | 18.0108 | 10.1953 | 76.1578 | -2.6214 | 2.3879 | 52.1183 | 7.8783 | 7.8299 | 17.8389 | 0.16961 | 1414.3699 | 362.2053 | 0.13119
2020-12-15 07:00 | 0.20569 | 2.3784 | 18.0096 | 9.6803 | 74.7488 | -2.6214 | 2.3872 | 52.2531 | 7.8771 | 7.8287 | 17.5086 | 0.1696 | 1414.3982 | 362.1783 | 0.13133
2020-12-15 08:00 | 0.20538 | 2.3826 | 18.0134 | 9.9049 | 78.7368 | -2.6202 | 2.3885 | 51.8733 | 7.8809 | 7.8324 | 18.4433 | 0.16931 | 1414.418 | 361.576 | 0.13122
2020-12-15 09:00 | 0.20574 | 2.3913 | 18.0166 | 10.2003 | 72.4998 | -2.6214 | 2.3822 | 52.4716 | 7.8841 | 7.8357 | 16.9795 | 0.16957 | 1414.4599 | 362.095 | 0.13166
2020-12-15 10:00 | 0.20538 | 2.3912 | 18.0204 | 10.2586 | 68.3124 | -2.6226 | 2.3847 | 52.8802 | 7.8879 | 7.8395 | 15.9999 | 0.16926 | 1414.4592 | 361.4666 | 0.13143
2020-12-15 11:00 | 0.20537 | 2.3907 | 18.0206 | 10.1552 | 62.4454 | -2.6226 | 2.3788 | 53.4693 | 7.8881 | 7.8397 | 14.6234 | 0.16926 | 1414.4568 | 361.4567 | 0.13142
2020-12-15 12:00 | 0.20613 | 2.3871 | 18.0217 | 10.3956 | 65.1573 | -2.6214 | 2.3802 | 53.1954 | 7.8892 | 7.8407 | 15.2591 | 0.16993 | 1414.4406 | 362.842 | 0.13188
2020-12-15 13:00 | 0.20594 | 2.3835 | 18.0255 | 10.2179 | 56.5459 | -2.6208 | 2.3768 | 54.0783 | 7.8929 | 7.8445 | 13.2412 | 0.16978 | 1414.4231 | 362.5493 | 0.13168
2020-12-15 14:00 | 0.20625 | 2.3821 | 18.0303 | 10.5257 | 59.2967 | -2.622 | 2.376 | 53.7924 | 7.8978 | 7.8492 | 13.885 | 0.17006 | 1414.4167 | 363.1164 | 0.1319
2020-12-15 15:00 | 0.20612 | 2.3993 | 18.0388 | 10.1196 | 60.5766 | -2.6202 | 2.3785 | 53.66 | 7.9063 | 7.8577 | 14.1857 | 0.16986 | 1414.4989 | 362.6708 | 0.13221
2020-12-15 16:00 | 0.20576 | 2.404 | 18.0423 | 10.2832 | 60.4332 | -2.6197 | 2.3786 | 53.6746 | 7.9098 | 7.8612 | 14.1521 | 0.16953 | 1414.5205 | 361.983 | 0.13208
2020-12-15 17:00 | 0.20574 | 2.4048 | 18.046 | 10.18 | 62.4287 | -2.6197 | 2.3783 | 53.4713 | 7.9135 | 7.8649 | 14.6193 | 0.16951 | 1414.5248 | 361.9396 | 0.1321
2020-12-15 18:00 | 0.20548 | 2.4068 | 18.0505 | 10.4317 | 64.1687 | -2.6202 | 2.3804 | 53.2946 | 7.918 | 7.8694 | 15.0276 | 0.16927 | 1414.534 | 361.4467 | 0.13198
2020-12-15 19:00 | 0.2058 | 2.4081 | 18.0526 | 10.1332 | 65.5811 | -2.6179 | 2.3807 | 53.1527 | 7.9201 | 7.8714 | 15.3585 | 0.16954 | 1414.5404 | 361.9951 | 0.13224
2020-12-15 20:00 | 0.20541 | 2.41 | 18.0582 | 10.345 | 69.8612 | -2.6202 | 2.3893 | 52.7263 | 7.9257 | 7.877 | 16.3646 | 0.1692 | 1414.549 | 361.2939 | 0.13204
2020-12-15 21:00 | 0.20544 | 2.4084 | 18.0595 | 9.8419 | 69.6644 | -2.6208 | 2.3839 | 52.7474 | 7.927 | 7.8783 | 16.3162 | 0.16923 | 1414.5413 | 361.3629 | 0.13203
2020-12-15 22:00 | 0.20526 | 2.4153 | 18.0603 | 10.1466 | 74.9865 | -2.6231 | 2.3964 | 52.2272 | 7.9278 | 7.8791 | 17.5686 | 0.16904 | 1414.5741 | 360.969 | 0.13205
2020-12-15 23:00 | 0.20534 | 2.4153 | 18.0629 | 9.7015 | 77.7047 | -2.6208 | 2.3953 | 51.9686 | 7.9304 | 7.8817 | 18.2049 | 0.1691 | 1414.5743 | 361.0976 | 0.13212
2020-12-16 | 0.2053 | 2.4158 | 18.0636 | 10.0751 | 86.785 | -2.6208 | 2.3995 | 51.122 | 7.931 | 7.8823 | 20.3345 | 0.16907 | 1414.5766 | 361.027 | 0.13211
2020-12-16 01:00 | 0.20589 | 2.4107 | 18.0643 | 9.6631 | 83.9935 | -2.6214 | 2.3932 | 51.3809 | 7.9318 | 7.8831 | 19.6771 | 0.1696 | 1414.5532 | 362.1231 | 0.13241
2020-12-16 02:00 | 0.20603 | 2.4019 | 18.0667 | 10.0703 | 87.0306 | -2.622 | 2.3972 | 51.1004 | 7.9342 | 7.8854 | 20.3909 | 0.16976 | 1414.5116 | 362.4766 | 0.13234
2020-12-16 03:00 | 0.20631 | 2.3839 | 18.0675 | 9.7594 | 87.9841 | -2.6202 | 2.3981 | 51.0132 | 7.935 | 7.8862 | 20.6148 | 0.1701 | 1414.426 | 363.1902 | 0.13216
2020-12-16 04:00 | 0.20603 | 2.3848 | 18.0691 | 10.0031 | 87.2107 | -2.6214 | 2.3955 | 51.0847 | 7.9366 | 7.8878 | 20.4322 | 0.16986 | 1414.4299 | 362.6945 | 0.13199
2020-12-16 05:00 | 0.20628 | 2.3893 | 18.0683 | 9.5679 | 88.2362 | -2.6226 | 2.3968 | 50.9907 | 7.9358 | 7.8871 | 20.6732 | 0.17004 | 1414.4516 | 363.0732 | 0.13226
2020-12-16 06:00 | 0.20638 | 2.3925 | 18.0646 | 10.1812 | 89.5407 | -2.6214 | 2.3905 | 50.8748 | 7.9321 | 7.8833 | 20.9753 | 0.17011 | 1414.4669 | 363.2099 | 0.13237
2020-12-16 07:00 | 0.20612 | 2.3901 | 18.0644 | 9.9244 | 88.2656 | -2.6197 | 2.3919 | 50.9899 | 7.9319 | 7.8831 | 20.6773 | 0.16991 | 1414.4555 | 362.7877 | 0.13215
2020-12-16 08:00 | 0.20615 | 2.3833 | 18.0646 | 10.1452 | 87.1727 | -2.6214 | 2.3834 | 51.0927 | 7.9321 | 7.8833 | 20.4166 | 0.16997 | 1414.4229 | 362.9234 | 0.13202
2020-12-16 09:00 | 0.20649 | 2.3843 | 18.0643 | 9.5409 | 91.5878 | -2.6214 | 2.3814 | 50.694 | 7.9318 | 7.883 | 21.4495 | 0.17025 | 1414.428 | 363.508 | 0.13228
2020-12-16 10:00 | 0.20643 | 2.3836 | 18.0625 | 10.0525 | 89.1221 | -2.622 | 2.383 | 50.9156 | 7.93 | 7.8813 | 20.873 | 0.1702 | 1414.4248 | 363.4032 | 0.13221
2020-12-16 11:00 | 0.20649 | 2.3812 | 18.0657 | 9.8569 | 87.5962 | -2.6197 | 2.3821 | 51.0545 | 7.9332 | 7.8845 | 20.5151 | 0.17027 | 1414.4133 | 363.5473 | 0.13222
2020-12-16 12:00 | 0.20669 | 2.381 | 18.0672 | 10.2485 | 86.2369 | -2.6208 | 2.3815 | 51.1789 | 7.9347 | 7.886 | 20.1965 | 0.17044 | 1414.4127 | 363.9049 | 0.13236
2020-12-16 13:00 | 0.20614 | 2.3835 | 18.067 | 9.6897 | 81.3074 | -2.6202 | 2.3808 | 51.6348 | 7.9345 | 7.8858 | 19.0416 | 0.16996 | 1414.4239 | 362.9045 | 0.13203
2020-12-16 14:00 | 0.20688 | 2.3907 | 18.0681 | 9.86 | 88.6998 | -2.6202 | 2.3822 | 50.9542 | 7.9356 | 7.8868 | 20.7737 | 0.17055 | 1414.4594 | 364.1194 | 0.13271
2020-12-16 15:00 | 0.20626 | 2.3907 | 18.0692 | 9.9264 | 83.7129 | -2.6191 | 2.3831 | 51.4106 | 7.9367 | 7.8879 | 19.6061 | 0.17002 | 1414.4586 | 363.0223 | 0.13228
2020-12-16 16:00 | 0.2064 | 2.3947 | 18.0696 | 10.1528 | 84.2573 | -2.6191 | 2.3702 | 51.3651 | 7.9371 | 7.8883 | 19.7268 | 0.17012 | 1414.4775 | 363.2141 | 0.13246
2020-12-16 17:00 | 0.20645 | 2.3946 | 18.0685 | 9.8213 | 83.5732 | -2.6179 | 2.3868 | 51.4221 | 7.936 | 7.8872 | 19.5754 | 0.17016 | 1414.4774 | 363.3113 | 0.13249
2020-12-16 18:00 | 0.20655 | 2.3919 | 18.0683 | 10.2709 | 85.0911 | -2.6191 | 2.3763 | 51.2859 | 7.9358 | 7.8871 | 19.9253 | 0.17027 | 1414.4645 | 363.5238 | 0.1325
2020-12-16 19:00 | 0.20622 | 2.3943 | 18.0652 | 9.9769 | 80.3035 | -2.6191 | 2.3902 | 51.7254 | 7.9327 | 7.884 | 18.8112 | 0.16997 | 1414.4755 | 362.9122 | 0.13231
2020-12-16 20:00 | 0.20668 | 2.4 | 18.0641 | 10.327 | 79.0861 | -2.6197 | 2.3715 | 51.8465 | 7.9316 | 7.8828 | 18.5167 | 0.17033 | 1414.5033 | 363.6461 | 0.13274
2020-12-16 21:00 | 0.20638 | 2.4033 | 18.0601 | 10.0062 | 78.6452 | -2.6191 | 2.3803 | 51.8849 | 7.9276 | 7.8789 | 18.4178 | 0.17006 | 1414.5185 | 363.0719 | 0.13258
2020-12-16 22:00 | 0.20624 | 2.4107 | 18.0572 | 10.263 | 80.1133 | -2.6185 | 2.3694 | 51.7508 | 7.9247 | 7.876 | 18.7561 | 0.16991 | 1414.5534 | 362.7524 | 0.13263
2020-12-16 23:00 | 0.20615 | 2.4131 | 18.057 | 10.0267 | 77.5729 | -2.6168 | 2.3868 | 51.984 | 7.9245 | 7.8758 | 18.1699 | 0.16982 | 1414.5647 | 362.5606 | 0.13261
2020-12-17 | 0.20634 | 2.4135 | 18.0575 | 10.2942 | 75.6728 | -2.6173 | 2.3805 | 52.167 | 7.925 | 7.8763 | 17.7219 | 0.16998 | 1414.5668 | 362.8945 | 0.13276
2020-12-17 01:00 | 0.20651 | 2.4117 | 18.0584 | 10.066 | 75.4821 | -2.6173 | 2.3836 | 52.1841 | 7.9259 | 7.8772 | 17.6787 | 0.17013 | 1414.5587 | 363.2069 | 0.13284
2020-12-17 02:00 | 0.20652 | 2.4115 | 18.0568 | 10.3665 | 73.4494 | -2.6162 | 2.3813 | 52.3802 | 7.9243 | 7.8756 | 17.2015 | 0.17014 | 1414.5576 | 363.2258 | 0.13283
2020-12-17 03:00 | 0.20621 | 2.4099 | 18.0548 | 10.0696 | 72.0483 | -2.6168 | 2.3887 | 52.5132 | 7.9223 | 7.8736 | 16.8767 | 0.16988 | 1414.5494 | 362.6983 | 0.13257
2020-12-17 04:00 | 0.20668 | 2.4089 | 18.0526 | 10.429 | 72.0677 | -2.6173 | 2.3739 | 52.5164 | 7.9201 | 7.8714 | 16.8746 | 0.17029 | 1414.5453 | 363.5332 | 0.13287
2020-12-17 05:00 | 0.20669 | 2.4084 | 18.0463 | 10.1165 | 73.1145 | -2.6168 | 2.3769 | 52.4141 | 7.9138 | 7.8652 | 17.1211 | 0.1703 | 1414.5429 | 363.5717 | 0.13284
2020-12-17 06:00 | 0.20636 | 2.4075 | 18.0461 | 10.4306 | 71.6478 | -2.6179 | 2.3703 | 52.5584 | 7.9136 | 7.865 | 16.7746 | 0.17003 | 1414.5383 | 363.0024 | 0.13259
2020-12-17 07:00 | 0.20659 | 2.4081 | 18.0432 | 10.1565 | 73.5361 | -2.6173 | 2.3722 | 52.3749 | 7.9107 | 7.8621 | 17.2176 | 0.17022 | 1414.541 | 363.3988 | 0.13274
2020-12-17 08:00 | 0.20682 | 2.4086 | 18.0387 | 10.5069 | 74.2402 | -2.6179 | 2.3658 | 52.3095 | 7.9062 | 7.8576 | 17.3794 | 0.17041 | 1414.5437 | 363.7954 | 0.13289
2020-12-17 09:00 | 0.20672 | 2.4093 | 18.0349 | 10.2034 | 73.6189 | -2.6179 | 2.373 | 52.3666 | 7.9024 | 7.8538 | 17.2374 | 0.17032 | 1414.547 | 363.6087 | 0.13282
2020-12-17 10:00 | 0.20676 | 2.4102 | 18.0305 | 10.3501 | 73.4346 | -2.6173 | 2.3795 | 52.3821 | 7.898 | 7.8494 | 17.1972 | 0.17035 | 1414.5511 | 363.6621 | 0.13284
2020-12-17 11:00 | 0.20647 | 2.4142 | 18.0265 | 10.1063 | 72.6503 | -2.6168 | 2.3781 | 52.4584 | 7.894 | 7.8455 | 17.0129 | 0.17009 | 1414.5697 | 363.1115 | 0.1327
2020-12-17 12:00 | 0.20711 | 2.4175 | 18.0202 | 10.3277 | 71.2738 | -2.6162 | 2.3883 | 52.5887 | 7.8877 | 7.8393 | 16.6952 | 0.17062 | 1414.5862 | 364.1979 | 0.13319
2020-12-17 13:00 | 0.20694 | 2.4143 | 18.0143 | 9.9893 | 72.7487 | -2.6156 | 2.3914 | 52.4442 | 7.8818 | 7.8333 | 17.0421 | 0.17049 | 1414.5707 | 363.9322 | 0.13297
2020-12-17 14:00 | 0.20707 | 2.4192 | 18.0101 | 10.2752 | 69.1198 | -2.6156 | 2.3886 | 52.7993 | 7.8776 | 7.8292 | 16.1908 | 0.17057 | 1414.5941 | 364.0954 | 0.13314
2020-12-17 15:00 | 0.20688 | 2.417 | 18.0054 | 9.7627 | 79.2827 | -2.6156 | 2.3946 | 51.8196 | 7.8729 | 7.8245 | 18.5744 | 0.17042 | 1414.5832 | 363.8013 | 0.13294
2020-12-17 16:00 | 0.20705 | 2.418 | 18.0032 | 10.0929 | 84.9474 | -2.6162 | 2.3888 | 51.2945 | 7.8707 | 7.8223 | 19.8984 | 0.17056 | 1414.588 | 364.0794 | 0.13307
2020-12-17 17:00 | 0.20702 | 2.426 | 18 | 9.6198 | 87.7351 | -2.6156 | 2.3929 | 51.0376 | 7.8675 | 7.8192 | 20.5537 | 0.17049 | 1414.6263 | 363.9281 | 0.1332
2020-12-17 18:00 | 0.20677 | 2.4229 | 17.9963 | 10.3006 | 88.5419 | -2.6173 | 2.3836 | 50.968 | 7.8638 | 7.8155 | 20.7374 | 0.1703 | 1414.611 | 363.5328 | 0.13294
2020-12-17 19:00 | 0.20671 | 2.4273 | 17.9897 | 9.8689 | 84.1671 | -2.6162 | 2.3933 | 51.3648 | 7.8571 | 7.8089 | 19.718 | 0.17022 | 1414.6318 | 363.3641 | 0.13295
2020-12-17 20:00 | 0.2067 | 2.4324 | 17.9848 | 9.9129 | 89.2324 | -2.6162 | 2.3879 | 50.9037 | 7.8523 | 7.804 | 20.9016 | 0.17019 | 1414.6562 | 363.2826 | 0.13303
2020-12-17 21:00 | 0.20689 | 2.4377 | 17.9817 | 9.6264 | 89.8683 | -2.6156 | 2.3926 | 50.8443 | 7.8492 | 7.801 | 21.0532 | 0.17032 | 1414.6811 | 363.5547 | 0.13325
2020-12-17 22:00 | 0.20684 | 2.4394 | 17.978 | 9.9864 | 91.0917 | -2.6168 | 2.3841 | 50.7374 | 7.8455 | 7.7973 | 21.335 | 0.17027 | 1414.6893 | 363.4518 | 0.13324
2020-12-17 23:00 | 0.20648 | 2.4419 | 17.9785 | 9.6624 | 88.6719 | -2.615 | 2.3907 | 50.9535 | 7.846 | 7.7978 | 20.7718 | 0.16995 | 1414.7007 | 362.7921 | 0.13304
2020-12-18 | 0.20695 | 2.4396 | 17.9775 | 9.8915 | 89.1645 | -2.6162 | 2.3881 | 50.9098 | 7.845 | 7.7968 | 20.8858 | 0.17037 | 1414.6903 | 363.643 | 0.13331
2020-12-18 01:00 | 0.20687 | 2.4382 | 17.9778 | 9.6039 | 88.0748 | -2.6156 | 2.3934 | 51.0067 | 7.8453 | 7.7971 | 20.6335 | 0.1703 | 1414.6835 | 363.5158 | 0.13323
2020-12-18 02:00 | 0.20678 | 2.4369 | 17.979 | 9.9206 | 88.3388 | -2.6173 | 2.3908 | 50.9836 | 7.8465 | 7.7983 | 20.6939 | 0.17023 | 1414.6775 | 363.3707 | 0.13315
2020-12-18 03:00 | 0.20677 | 2.4369 | 17.9797 | 9.6903 | 87.1916 | -2.6156 | 2.3962 | 51.086 | 7.8472 | 7.799 | 20.4282 | 0.17022 | 1414.6776 | 363.3543 | 0.13314
2020-12-18 04:00 | 0.20683 | 2.4335 | 17.9788 | 9.9311 | 85.7723 | -2.6156 | 2.3915 | 51.2176 | 7.8463 | 7.7981 | 20.093 | 0.17029 | 1414.661 | 363.4952 | 0.13311
2020-12-18 05:00 | 0.2069 | 2.4306 | 17.9808 | 9.5748 | 83.3603 | -2.6168 | 2.3972 | 51.4379 | 7.8483 | 7.8 | 19.531 | 0.17037 | 1414.6474 | 363.6608 | 0.13311
2020-12-18 06:00 | 0.20703 | 2.4279 | 17.9797 | 9.9611 | 83.1897 | -2.6156 | 2.3938 | 51.455 | 7.8472 | 7.799 | 19.4893 | 0.17049 | 1414.6349 | 363.9203 | 0.13314
2020-12-18 07:00 | 0.20706 | 2.4283 | 17.9774 | 9.7071 | 82.3164 | -2.6179 | 2.3969 | 51.5349 | 7.8449 | 7.7967 | 19.2863 | 0.17051 | 1414.6367 | 363.9638 | 0.13316
2020-12-18 08:00 | 0.20709 | 2.4274 | 17.9758 | 9.9389 | 81.9125 | -2.6133 | 2.3942 | 51.5735 | 7.8433 | 7.7951 | 19.1903 | 0.17055 | 1414.6324 | 364.0398 | 0.13315
2020-12-18 09:00 | 0.20707 | 2.4268 | 17.978 | 9.6366 | 81.887 | -2.6162 | 2.3946 | 51.5757 | 7.8455 | 7.7973 | 19.1845 | 0.17054 | 1414.6299 | 364.0146 | 0.13314
2020-12-18 10:00 | 0.20706 | 2.4246 | 17.9799 | 9.976 | 82.476 | -2.615 | 2.39 | 51.5226 | 7.8474 | 7.7992 | 19.3201 | 0.17053 | 1414.6192 | 364.0109 | 0.13309
2020-12-18 11:00 | 0.20723 | 2.4211 | 17.9824 | 9.5854 | 81.4241 | -2.6168 | 2.3891 | 51.6209 | 7.8499 | 7.8016 | 19.0733 | 0.1707 | 1414.6026 | 364.3624 | 0.13315
2020-12-18 12:00 | 0.20709 | 2.4206 | 17.9847 | 9.9743 | 82.4653 | -2.6145 | 2.387 | 51.5247 | 7.8522 | 7.8039 | 19.3161 | 0.17059 | 1414.6003 | 364.1264 | 0.13306
2020-12-18 13:00 | 0.20733 | 2.4188 | 17.9863 | 9.6557 | 80.2705 | -2.6133 | 2.3845 | 51.7305 | 7.8538 | 7.8056 | 18.8008 | 0.1708 | 1414.5922 | 364.5679 | 0.1332
2020-12-18 14:00 | 0.20717 | 2.4164 | 17.9887 | 9.9124 | 78.3045 | -2.615 | 2.3831 | 51.916 | 7.8562 | 7.8079 | 18.3395 | 0.17067 | 1414.5804 | 364.3091 | 0.13304
2020-12-18 15:00 | 0.20755 | 2.4197 | 17.9918 | 9.6318 | 77.6453 | -2.6156 | 2.3812 | 51.9791 | 7.8593 | 7.811 | 18.1842 | 0.17098 | 1414.5965 | 364.9445 | 0.1334
2020-12-18 16:00 | 0.20723 | 2.4126 | 17.9947 | 9.9202 | 76.7973 | -2.6162 | 2.3809 | 52.0597 | 7.8622 | 7.8139 | 17.9854 | 0.17074 | 1414.5626 | 364.4539 | 0.13304
2020-12-18 17:00 | 0.20745 | 2.4143 | 17.9925 | 9.7103 | 69.2595 | -2.6162 | 2.3744 | 52.7903 | 7.86 | 7.8117 | 16.2173 | 0.17092 | 1414.5711 | 364.8187 | 0.13321
2020-12-18 18:00 | 0.20751 | 2.4191 | 17.9946 | 9.9124 | 70.8259 | -2.6168 | 2.3666 | 52.6396 | 7.8621 | 7.8138 | 16.5806 | 0.17095 | 1414.5938 | 364.8708 | 0.13337
2020-12-18 19:00 | 0.20753 | 2.4216 | 17.9953 | 9.6866 | 68.8378 | -2.615 | 2.3617 | 52.836 | 7.8628 | 7.8145 | 16.113 | 0.17095 | 1414.6059 | 364.8707 | 0.13343
2020-12-18 20:00 | 0.20764 | 2.4161 | 17.9971 | 10.0602 | 64.2492 | -2.6162 | 2.3546 | 53.2948 | 7.8646 | 7.8163 | 15.0361 | 0.17107 | 1414.5797 | 365.135 | 0.13341
2020-12-18 21:00 | 0.20756 | 2.4128 | 17.993 | 9.7125 | 63.9935 | -2.6162 | 2.3479 | 53.3227 | 7.8604 | 7.8122 | 14.9735 | 0.17102 | 1414.5638 | 365.0321 | 0.13326
2020-12-18 22:00 | 0.20748 | 2.4146 | 17.9904 | 10.0154 | 61.9418 | -2.6145 | 2.3399 | 53.5327 | 7.8579 | 7.8096 | 14.4903 | 0.17095 | 1414.5723 | 364.88 | 0.13323
2020-12-18 23:00 | 0.20758 | 2.4103 | 17.9942 | 9.6528 | 61.8472 | -2.6139 | 2.3344 | 53.544 | 7.8617 | 7.8134 | 14.4661 | 0.17106 | 1414.5519 | 365.1126 | 0.13323
2020-12-19 | 0.20773 | 2.403 | 17.9956 | 10.0295 | 62.7125 | -2.6162 | 2.3355 | 53.456 | 7.8631 | 7.8148 | 14.6689 | 0.17122 | 1414.5173 | 365.4641 | 0.13319
2020-12-19 01:00 | 0.20766 | 2.4024 | 17.9945 | 9.5647 | 62.8501 | -2.6145 | 2.3433 | 53.4395 | 7.862 | 7.8137 | 14.7042 | 0.17116 | 1414.5148 | 365.3417 | 0.13313
2020-12-19 02:00 | 0.20766 | 2.4019 | 17.996 | 10.0008 | 63.0921 | -2.615 | 2.3346 | 53.4178 | 7.8635 | 7.8152 | 14.7573 | 0.17116 | 1414.5123 | 365.3483 | 0.13312
2020-12-19 03:00 | 0.20779 | 2.4033 | 17.9953 | 9.7325 | 62.7223 | -2.6139 | 2.3319 | 53.4562 | 7.8628 | 7.8145 | 14.6698 | 0.17127 | 1414.5189 | 365.5569 | 0.13324
2020-12-19 04:00 | 0.20806 | 2.3965 | 18.0005 | 10.0303 | 62.411 | -2.6156 | 2.3292 | 53.4884 | 7.868 | 7.8196 | 14.5959 | 0.17154 | 1414.4873 | 366.127 | 0.13331
2020-12-19 05:00 | 0.20802 | 2.3931 | 18.0032 | 9.6569 | 62.1686 | -2.6145 | 2.3306 | 53.5126 | 7.8707 | 7.8223 | 14.5398 | 0.17152 | 1414.4709 | 366.0903 | 0.13322
2020-12-19 06:00 | 0.20786 | 2.4066 | 18.0035 | 10.0339 | 62.3586 | -2.615 | 2.3302 | 53.4935 | 7.871 | 7.8226 | 14.5841 | 0.17131 | 1414.5347 | 365.644 | 0.1334
2020-12-19 07:00 | 0.20791 | 2.4085 | 18.0041 | 9.631 | 61.99 | -2.6133 | 2.3346 | 53.5295 | 7.8716 | 7.8232 | 14.4995 | 0.17134 | 1414.544 | 365.6999 | 0.13347
2020-12-19 08:00 | 0.20773 | 2.4081 | 18.0016 | 9.9831 | 61.7868 | -2.6139 | 2.3304 | 53.5517 | 7.8691 | 7.8207 | 14.4503 | 0.17119 | 1414.5417 | 365.3989 | 0.13333
2020-12-19 09:00 | 0.20795 | 2.405 | 18.0066 | 9.6959 | 61.4168 | -2.6127 | 2.3332 | 53.5884 | 7.8741 | 7.8258 | 14.3649 | 0.1714 | 1414.5274 | 365.8254 | 0.13344
2020-12-19 10:00 | 0.20801 | 2.4046 | 18.0084 | 10.0256 | 61.1649 | -2.6127 | 2.3325 | 53.6142 | 7.8759 | 7.8275 | 14.3058 | 0.17145 | 1414.5256 | 365.9272 | 0.13348
2020-12-19 11:00 | 0.20824 | 2.4025 | 18.009 | 9.606 | 60.8133 | -2.6145 | 2.3338 | 53.6498 | 7.8765 | 7.8281 | 14.224 | 0.17166 | 1414.516 | 366.3572 | 0.1336
2020-12-19 12:00 | 0.20806 | 2.3975 | 18.0121 | 10.0426 | 60.638 | -2.6145 | 2.3344 | 53.6675 | 7.8796 | 7.8312 | 14.1832 | 0.17153 | 1414.4919 | 366.1151 | 0.13339
2020-12-19 13:00 | 0.20777 | 2.3988 | 18.0129 | 9.6161 | 60.3661 | -2.6121 | 2.3371 | 53.6945 | 7.8804 | 7.832 | 14.1207 | 0.17127 | 1414.4978 | 365.5819 | 0.13322
2020-12-19 14:00 | 0.20809 | 2.4015 | 18.0192 | 9.9733 | 60.4773 | -2.611 | 2.342 | 53.6817 | 7.8867 | 7.8382 | 14.1486 | 0.17154 | 1414.5111 | 366.1121 | 0.13353
2020-12-19 15:00 | 0.20838 | 2.4067 | 18.0222 | 9.4959 | 60.0999 | -2.6121 | 2.3458 | 53.7191 | 7.8897 | 7.8412 | 14.0618 | 0.17176 | 1414.5365 | 366.5609 | 0.13386
2020-12-19 16:00 | 0.20815 | 2.4047 | 18.026 | 9.9816 | 62.8911 | -2.6133 | 2.369 | 53.4272 | 7.8934 | 7.8449 | 14.724 | 0.17157 | 1414.5266 | 366.1838 | 0.13367
2020-12-19 17:00 | 0.20854 | 2.3992 | 18.0283 | 9.511 | 63.2172 | -2.6116 | 2.3746 | 53.3923 | 7.8958 | 7.8473 | 14.8027 | 0.17193 | 1414.5008 | 366.9322 | 0.13384
2020-12-19 18:00 | 0.20868 | 2.3969 | 18.0262 | 9.939 | 64.5829 | -2.611 | 2.3867 | 53.2508 | 7.8937 | 7.8452 | 15.1274 | 0.17206 | 1414.4902 | 367.2031 | 0.13388
2020-12-19 19:00 | 0.20872 | 2.3976 | 18.0281 | 9.5403 | 66.309 | -2.6127 | 2.3919 | 53.0764 | 7.8956 | 7.8471 | 15.5339 | 0.17209 | 1414.4935 | 367.2589 | 0.13393
2020-12-19 20:00 | 0.20855 | 2.3967 | 18.0279 | 9.959 | 67.8622 | -2.6127 | 2.3915 | 52.9222 | 7.8954 | 7.8469 | 15.8976 | 0.17195 | 1414.489 | 366.9802 | 0.13379
2020-12-19 21:00 | 0.20883 | 2.3967 | 18.024 | 9.6683 | 66.8351 | -2.6116 | 2.3938 | 53.0233 | 7.8915 | 7.843 | 15.658 | 0.1722 | 1414.4894 | 367.4801 | 0.13397
2020-12-19 22:00 | 0.20865 | 2.3957 | 18.0207 | 10.0454 | 65.4833 | -2.6104 | 2.3898 | 53.1594 | 7.8882 | 7.8398 | 15.3396 | 0.17205 | 1414.4843 | 367.1705 | 0.13381
2020-12-19 23:00 | 0.20867 | 2.3945 | 18.0202 | 9.7404 | 61.3065 | -2.6092 | 2.3887 | 53.582 | 7.8877 | 7.8392 | 14.3608 | 0.17207 | 1414.4786 | 367.218 | 0.13379
2020-12-20 | 0.20876 | 2.3923 | 18.0235 | 10.2313 | 58.7111 | -2.6081 | 2.3842 | 53.8503 | 7.891 | 7.8426 | 13.7512 | 0.17216 | 1414.4681 | 367.4084 | 0.13383
2020-12-20 01:00 | 0.20885 | 2.3928 | 18.0252 | 9.8144 | 56.7016 | -2.6098 | 2.3837 | 54.0597 | 7.8927 | 7.8442 | 13.2803 | 0.17223 | 1414.4709 | 367.5625 | 0.13391
2020-12-20 02:00 | 0.20876 | 2.3938 | 18.0261 | 10.267 | 56.4649 | -2.6092 | 2.3846 | 54.0842 | 7.8936 | 7.8451 | 13.2252 | 0.17215 | 1414.4755 | 367.3885 | 0.13387
2020-12-20 03:00 | 0.20894 | 2.3924 | 18.0268 | 9.8586 | 55.7266 | -2.6098 | 2.3824 | 54.1624 | 7.8943 | 7.8458 | 13.0515 | 0.17231 | 1414.469 | 367.7131 | 0.13397
2020-12-20 04:00 | 0.20911 | 2.3945 | 18.0288 | 10.3357 | 56.2445 | -2.6116 | 2.3828 | 54.108 | 7.8963 | 7.8478 | 13.173 | 0.17245 | 1414.4793 | 367.9924 | 0.13414
2020-12-20 05:00 | 0.20868 | 2.3958 | 18.0294 | 9.9349 | 55.3802 | -2.611 | 2.3811 | 54.1994 | 7.8969 | 7.8483 | 12.9699 | 0.17207 | 1414.4847 | 367.2182 | 0.13387
2020-12-20 06:00 | 0.20883 | 2.3966 | 18.0264 | 10.4025 | 56.8916 | -2.611 | 2.3739 | 54.0428 | 7.8939 | 7.8454 | 13.3213 | 0.1722 | 1414.4888 | 367.4817 | 0.13398
2020-12-20 07:00 | 0.20887 | 2.3964 | 18.0257 | 9.9434 | 56.8831 | -2.6133 | 2.3763 | 54.0431 | 7.8932 | 7.8447 | 13.3202 | 0.17223 | 1414.4877 | 367.5494 | 0.134
2020-12-20 08:00 | 0.20884 | 2.3951 | 18.0231 | 10.4619 | 58.9732 | -2.6127 | 2.367 | 53.8285 | 7.8906 | 7.8422 | 13.8061 | 0.17221 | 1414.4816 | 367.501 | 0.13393
2020-12-20 09:00 | 0.20911 | 2.3955 | 18.0222 | 10.2 | 60.9601 | -2.6127 | 2.367 | 53.6243 | 7.8897 | 7.8412 | 14.2713 | 0.17244 | 1414.484 | 367.9795 | 0.13413
2020-12-20 10:00 | 0.2088 | 2.3953 | 18.0248 | 10.598 | 59.6057 | -2.6116 | 2.3571 | 53.7665 | 7.8923 | 7.8438 | 13.9505 | 0.17217 | 1414.4828 | 367.4333 | 0.13392
2020-12-20 11:00 | 0.20901 | 2.3948 | 18.025 | 10.1513 | 59.4648 | -2.6121 | 2.3601 | 53.78 | 7.8925 | 7.844 | 13.9186 | 0.17236 | 1414.4803 | 367.8119 | 0.13406
2020-12-20 12:00 | 0.20895 | 2.3946 | 18.025 | 10.5933 | 60.6589 | -2.6121 | 2.3498 | 53.6605 | 7.8925 | 7.844 | 14.1942 | 0.17231 | 1414.4792 | 367.7178 | 0.13401
2020-12-20 13:00 | 0.20895 | 2.3953 | 18.0242 | 10.0465 | 67.3507 | -2.6121 | 2.3519 | 52.9861 | 7.8917 | 7.8432 | 15.7609 | 0.17231 | 1414.4827 | 367.7083 | 0.13403
2020-12-20 14:00 | 0.20905 | 2.394 | 18.0277 | 10.5297 | 70.3945 | -2.6116 | 2.3336 | 52.6929 | 7.8952 | 7.8467 | 16.465 | 0.17239 | 1414.4768 | 367.8861 | 0.13408
2020-12-20 15:00 | 0.20929 | 2.393 | 18.0267 | 9.9972 | 71.2096 | -2.6116 | 2.3386 | 52.6117 | 7.8942 | 7.8457 | 16.658 | 0.17261 | 1414.4721 | 368.3351 | 0.13423
2020-12-20 16:00 | 0.20925 | 2.3924 | 18.0279 | 10.6534 | 75.337 | -2.6092 | 2.3126 | 52.2228 | 7.8954 | 7.8469 | 17.6111 | 0.17258 | 1414.4693 | 368.262 | 0.13419
2020-12-20 17:00 | 0.20914 | 2.3882 | 18.0298 | 10.0834 | 76.793 | -2.6121 | 2.3324 | 52.0772 | 7.8973 | 7.8488 | 17.9611 | 0.1725 | 1414.4491 | 368.1228 | 0.13403
2020-12-20 18:00 | 0.20919 | 2.3863 | 18.0281 | 10.5824 | 77.4253 | -2.6104 | 2.3247 | 52.02 | 7.8956 | 7.8471 | 18.1052 | 0.17255 | 1414.4401 | 368.2279 | 0.13402
2020-12-20 19:00 | 0.2095 | 2.3837 | 18.0261 | 10.1121 | 78.7291 | -2.6116 | 2.3321 | 51.8942 | 7.8936 | 7.8451 | 18.4138 | 0.17283 | 1414.4283 | 368.8097 | 0.13417
2020-12-20 20:00 | 0.20926 | 2.3816 | 18.0238 | 10.3247 | 79.9959 | -2.611 | 2.333 | 51.7748 | 7.8913 | 7.8428 | 18.7105 | 0.17264 | 1414.418 | 368.417 | 0.13395
2020-12-20 21:00 | 0.20971 | 2.3797 | 18.0216 | 10.09 | 79.5513 | -2.611 | 2.3314 | 51.8172 | 7.8891 | 7.8406 | 18.6058 | 0.17304 | 1414.4095 | 369.2324 | 0.13421
2020-12-20 22:00 | 0.20983 | 2.3766 | 18.0179 | 10.4498 | 82.4141 | -2.6098 | 2.3067 | 51.559 | 7.8854 | 7.8369 | 19.2624 | 0.17316 | 1414.3949 | 369.4823 | 0.13421
2020-12-20 23:00 | 0.21019 | 2.3764 | 18.019 | 10.2459 | 82.6295 | -2.6104 | 2.3212 | 51.5336 | 7.8865 | 7.838 | 19.3204 | 0.17346 | 1414.3944 | 370.1144 | 0.13446
2020-12-21 | 0.2102 | 2.3731 | 18.0206 | 10.5878 | 82.725 | -2.6098 | 2.3135 | 51.5276 | 7.888 | 7.8396 | 19.3387 | 0.17349 | 1414.3785 | 370.1739 | 0.13441
2020-12-21 01:00 | 0.21023 | 2.3731 | 18.0236 | 10.2182 | 83.0938 | -2.6098 | 2.3045 | 51.4968 | 7.8911 | 7.8426 | 19.4202 | 0.17351 | 1414.3786 | 370.2222 | 0.13444
2020-12-21 02:00 | 0.21027 | 2.3702 | 18.0234 | 10.62 | 85.217 | -2.6104 | 2.2624 | 51.3169 | 7.8909 | 7.8424 | 19.8937 | 0.17357 | 1414.3646 | 370.3413 | 0.13441
2020-12-21 03:00 | 0.21044 | 2.3655 | 18.0244 | 10.4141 | 86.8521 | -2.6104 | 2.2599 | 51.1684 | 7.8919 | 7.8434 | 20.274 | 0.17374 | 1414.3427 | 370.6922 | 0.13443
2020-12-21 04:00 | 0.2109 | 2.3571 | 18.0273 | 10.8162 | 89.2117 | -2.611 | 2.2373 | 50.9631 | 7.8948 | 7.8462 | 20.8122 | 0.17417 | 1414.3031 | 371.6097 | 0.13458
2020-12-21 05:00 | 0.21102 | 2.3543 | 18.0264 | 10.5596 | 92.0569 | -2.6104 | 2.2262 | 50.7121 | 7.8939 | 7.8454 | 21.4694 | 0.17429 | 1414.2899 | 371.8562 | 0.1346
2020-12-21 06:00 | 0.21118 | 2.3505 | 18.0258 | 10.9201 | 96.395 | -2.6098 | 2.1768 | 50.3476 | 7.8933 | 7.8448 | 22.4511 | 0.17445 | 1414.272 | 372.1803 | 0.13463
2020-12-21 07:00 | 0.21171 | 2.3468 | 18.0271 | 10.6007 | 95.7035 | -2.6116 | 2.1909 | 50.4028 | 7.8946 | 7.8461 | 22.2987 | 0.17492 | 1414.2551 | 373.1656 | 0.13493
2020-12-21 08:00 | 0.21161 | 2.3394 | 18.0284 | 10.9042 | 98.8816 | -2.6121 | 2.1521 | 50.1403 | 7.8959 | 7.8473 | 23.0148 | 0.17488 | 1414.2196 | 373.085 | 0.1347
2020-12-21 09:00 | 0.21198 | 2.3368 | 18.0288 | 10.7354 | 97.291 | -2.6121 | 2.1663 | 50.2733 | 7.8963 | 7.8478 | 22.6534 | 0.17521 | 1414.2081 | 373.7646 | 0.13491
2020-12-21 10:00 | 0.21216 | 2.345 | 18.0286 | 11.0009 | 101.0495 | -2.6121 | 2.1445 | 49.9557 | 7.8961 | 7.8476 | 23.5146 | 0.17532 | 1414.2472 | 373.9808 | 0.13521
2020-12-21 11:00 | 0.21202 | 2.3222 | 18.0321 | 10.7258 | 101.4041 | -2.6139 | 2.1519 | 49.9222 | 7.8996 | 7.8511 | 23.6018 | 0.17532 | 1414.1385 | 374.0209 | 0.13463
2020-12-21 12:00 | 0.2125 | 2.3171 | 18.0366 | 11.047 | 100.1409 | -2.615 | 2.1498 | 50.032 | 7.9041 | 7.8556 | 23.3066 | 0.17576 | 1414.1149 | 374.9288 | 0.13487
2020-12-21 13:00 | 0.21247 | 2.312 | 18.0398 | 10.7118 | 100.5021 | -2.6145 | 2.1599 | 49.9967 | 7.9073 | 7.8587 | 23.3971 | 0.17576 | 1414.0903 | 374.948 | 0.13476
2020-12-21 14:00 | 0.21258 | 2.3193 | 18.0446 | 10.9819 | 99.4726 | -2.6156 | 2.1436 | 50.0924 | 7.9121 | 7.8634 | 23.1472 | 0.17582 | 1414.1253 | 375.0462 | 0.13502
2020-12-21 15:00 | 0.21271 | 2.3118 | 18.0487 | 10.7639 | 99.4503 | -2.6139 | 2.1508 | 50.0915 | 7.9162 | 7.8676 | 23.1465 | 0.17597 | 1414.0899 | 375.371 | 0.13496
2020-12-21 16:00 | 0.2126 | 2.3099 | 18.0544 | 10.9776 | 97.9889 | -2.6139 | 2.1596 | 50.2151 | 7.9219 | 7.8733 | 22.8118 | 0.17588 | 1414.0809 | 375.2017 | 0.13487
2020-12-21 17:00 | 0.21271 | 2.3223 | 18.0583 | 10.7027 | 98.1025 | -2.6162 | 2.1612 | 50.2045 | 7.9258 | 7.8771 | 22.8392 | 0.17591 | 1414.1402 | 375.2325 | 0.13524
2020-12-21 18:00 | 0.21269 | 2.3231 | 18.0623 | 11.0048 | 98.9487 | -2.615 | 2.1497 | 50.1354 | 7.9298 | 7.8811 | 23.0291 | 0.17589 | 1414.1439 | 375.19 | 0.13527
2020-12-21 19:00 | 0.2128 | 2.313 | 18.0642 | 10.7456 | 98.1401 | -2.6168 | 2.1587 | 50.2022 | 7.9317 | 7.883 | 22.8465 | 0.17604 | 1414.0958 | 375.5177 | 0.13513
2020-12-21 20:00 | 0.21284 | 2.3087 | 18.0668 | 11.0598 | 98.2625 | -2.6179 | 2.1497 | 50.1951 | 7.9343 | 7.8856 | 22.8694 | 0.17609 | 1414.0756 | 375.6383 | 0.13508
2020-12-21 21:00 | 0.21298 | 2.3071 | 18.0663 | 10.8344 | 98.1591 | -2.6179 | 2.1507 | 50.2037 | 7.9338 | 7.885 | 22.8459 | 0.17622 | 1414.0683 | 375.9017 | 0.13513
2020-12-21 22:00 | 0.21316 | 2.2945 | 18.0668 | 11.0802 | 98.9079 | -2.6173 | 2.1473 | 50.1399 | 7.9343 | 7.8855 | 23.0181 | 0.17645 | 1414.0082 | 376.3922 | 0.13498
2020-12-21 23:00 | 0.21311 | 2.3082 | 18.0661 | 10.8136 | 98.4674 | -2.6173 | 2.1494 | 50.1773 | 7.9336 | 7.8849 | 22.917 | 0.17633 | 1414.0735 | 376.1303 | 0.13525
2020-12-22 | 0.21306 | 2.3083 | 18.0684 | 11.0684 | 98.4335 | -2.6162 | 2.1501 | 50.18 | 7.9359 | 7.8871 | 22.9095 | 0.17629 | 1414.074 | 376.0319 | 0.13523
2020-12-22 01:00 | 0.21329 | 2.2894 | 18.0728 | 10.8367 | 96.4706 | -2.615 | 2.1497 | 50.3516 | 7.9403 | 7.8915 | 22.4524 | 0.17659 | 1413.9844 | 376.6857 | 0.13499
2020-12-22 02:00 | 0.21316 | 2.2874 | 18.0765 | 11.0652 | 97.3154 | -2.6156 | 2.1477 | 50.2786 | 7.944 | 7.8951 | 22.6478 | 0.17648 | 1413.9746 | 376.4695 | 0.13487
2020-12-22 03:00 | 0.21345 | 2.2978 | 18.0786 | 10.7669 | 97.0304 | -2.6156 | 2.1536 | 50.301 | 7.9461 | 7.8973 | 22.5851 | 0.17668 | 1414.0243 | 376.8509 | 0.13532
2020-12-22 04:00 | 0.21317 | 2.3025 | 18.0813 | 11.03 | 95.9173 | -2.6145 | 2.1515 | 50.3995 | 7.9488 | 7.9 | 22.3247 | 0.17641 | 1414.0465 | 376.3032 | 0.13524
2020-12-22 05:00 | 0.21351 | 2.3081 | 18.081 | 10.8493 | 94.6804 | -2.615 | 2.1655 | 50.5029 | 7.9485 | 7.8997 | 22.0452 | 0.17667 | 1414.0734 | 376.8284 | 0.1356
2020-12-22 06:00 | 0.21305 | 2.3084 | 18.0807 | 11.0205 | 94.7496 | -2.6139 | 2.1576 | 50.4999 | 7.9482 | 7.8993 | 22.0566 | 0.17628 | 1414.0747 | 376.0143 | 0.13529
2020-12-22 07:00 | 0.21328 | 2.3094 | 18.0819 | 10.7024 | 93.3564 | -2.6139 | 2.1673 | 50.6193 | 7.9494 | 7.9006 | 21.738 | 0.17647 | 1414.0795 | 376.4065 | 0.13547
2020-12-22 08:00 | 0.21315 | 2.3191 | 18.0859 | 10.9857 | 92.931 | -2.6139 | 2.1639 | 50.6585 | 7.9534 | 7.9045 | 21.6369 | 0.17631 | 1414.1258 | 376.0514 | 0.13562
2020-12-22 09:00 | 0.21279 | 2.3202 | 18.0853 | 10.6778 | 92.9251 | -2.6145 | 2.1698 | 50.6566 | 7.9528 | 7.904 | 21.639 | 0.17599 | 1414.1306 | 375.4062 | 0.13539
2020-12-22 10:00 | 0.21294 | 2.3275 | 18.0863 | 11.0299 | 91.9437 | -2.6145 | 2.1709 | 50.7435 | 7.9538 | 7.9049 | 21.4112 | 0.17609 | 1414.1656 | 375.5849 | 0.13566
2020-12-22 11:00 | 0.21299 | 2.2999 | 18.089 | 10.7049 | 90.1436 | -2.6127 | 2.1747 | 50.9031 | 7.9565 | 7.9076 | 20.9942 | 0.17627 | 1414.034 | 376.0137 | 0.13509
2020-12-22 12:00 | 0.21266 | 2.2977 | 18.0935 | 11.0002 | 88.5893 | -2.6139 | 2.1762 | 51.0425 | 7.961 | 7.9121 | 20.6329 | 0.176 | 1414.0234 | 375.4594 | 0.13484
2020-12-22 13:00 | 0.21303 | 2.3045 | 18.0966 | 10.6854 | 87.6194 | -2.6133 | 2.1896 | 51.1252 | 7.9641 | 7.9152 | 20.4145 | 0.17628 | 1414.0562 | 376.0336 | 0.13527
2020-12-22 14:00 | 0.21322 | 2.3135 | 18.0982 | 10.9875 | 87.5132 | -2.6127 | 2.1907 | 51.1343 | 7.9657 | 7.9167 | 20.3904 | 0.1764 | 1414.0994 | 376.2547 | 0.13561
2020-12-22 15:00 | 0.21291 | 2.3108 | 18.1022 | 10.6548 | 86.3815 | -2.6116 | 2.1946 | 51.2358 | 7.9697 | 7.9208 | 20.1288 | 0.17615 | 1414.0861 | 375.7404 | 0.13535
2020-12-22 16:00 | 0.21286 | 2.3434 | 18.1045 | 10.9468 | 85.8778 | -2.6509 | 2.2088 | 51.2764 | 7.972 | 7.9231 | 20.0191 | 0.17593 | 1414.2414 | 375.2306 | 0.13604
2020-12-22 17:00 | 0.21285 | 2.3518 | 18.107 | 10.6203 | 85.51 | -2.6526 | 2.2125 | 51.3086 | 7.9745 | 7.9255 | 19.9354 | 0.17588 | 1414.2816 | 375.1198 | 0.13623
2020-12-22 18:00 | 0.21254 | 2.3461 | 18.1083 | 10.9377 | 86.3987 | -2.6521 | 2.216 | 51.2262 | 7.9758 | 7.9268 | 20.1444 | 0.17565 | 1414.2538 | 374.6461 | 0.1359
2020-12-22 19:00 | 0.21261 | 2.3346 | 18.1071 | 10.6603 | 86.2788 | -2.6515 | 2.2269 | 51.233 | 7.9746 | 7.9256 | 20.1225 | 0.17576 | 1414.1995 | 374.9091 | 0.13569
2020-12-22 20:00 | 0.21258 | 2.3435 | 18.1056 | 10.9697 | 85.5133 | -2.6515 | 2.2394 | 51.2983 | 7.9731 | 7.9241 | 19.9507 | 0.17569 | 1414.2415 | 374.7446 | 0.13585
2020-12-22 21:00 | 0.21239 | 2.352 | 18.1072 | 10.5956 | 84.6003 | -2.6532 | 2.2414 | 51.3812 | 7.9747 | 7.9257 | 19.7387 | 0.17548 | 1414.2821 | 374.2931 | 0.13591
2020-12-22 22:00 | 0.21205 | 2.3577 | 18.1075 | 10.8105 | 84.0327 | -2.6509 | 2.2462 | 51.4316 | 7.975 | 7.926 | 19.6088 | 0.17516 | 1414.3085 | 373.6215 | 0.1358
2020-12-22 23:00 | 0.21221 | 2.3584 | 18.108 | 10.4833 | 82.5873 | -2.6521 | 2.2502 | 51.5635 | 7.9755 | 7.9265 | 19.2736 | 0.17529 | 1414.3123 | 373.9024 | 0.13593
2020-12-23 | 0.212 | 2.368 | 18.1076 | 10.7471 | 80.2084 | -2.6515 | 2.2586 | 51.7818 | 7.9751 | 7.9261 | 18.7227 | 0.17506 | 1414.3576 | 373.4057 | 0.13599
2020-12-23 01:00 | 0.21194 | 2.372 | 18.1067 | 10.4033 | 80.166 | -2.6515 | 2.254 | 51.7875 | 7.9742 | 7.9252 | 18.7104 | 0.17499 | 1414.3767 | 373.2561 | 0.13603
2020-12-23 02:00 | 0.21203 | 2.3811 | 18.11 | 10.6781 | 78.6317 | -2.6521 | 2.27 | 51.9255 | 7.9775 | 7.9285 | 18.3604 | 0.17502 | 1414.42 | 373.2994 | 0.1363
2020-12-23 03:00 | 0.2121 | 2.3773 | 18.1114 | 10.3861 | 78.9396 | -2.6515 | 2.2652 | 51.8984 | 7.9789 | 7.9299 | 18.4299 | 0.1751 | 1414.4021 | 373.4616 | 0.13627
2020-12-23 04:00 | 0.21178 | 2.3817 | 18.1111 | 10.6697 | 78.2326 | -2.6503 | 2.274 | 51.9617 | 7.9786 | 7.9296 | 18.2691 | 0.1748 | 1414.4225 | 372.8559 | 0.13614
2020-12-23 05:00 | 0.21179 | 2.3878 | 18.1089 | 10.2939 | 77.1715 | -2.6509 | 2.2748 | 52.0617 | 7.9764 | 7.9274 | 18.0217 | 0.17478 | 1414.4516 | 372.7922 | 0.13627
2020-12-23 06:00 | 0.21172 | 2.3926 | 18.1045 | 10.5742 | 76.7668 | -2.6492 | 2.2795 | 52.0984 | 7.972 | 7.923 | 17.9295 | 0.1747 | 1414.4746 | 372.6158 | 0.1363
2020-12-23 07:00 | 0.21181 | 2.3926 | 18.0984 | 10.1785 | 75.2915 | -2.6486 | 2.2905 | 52.2349 | 7.9659 | 7.9169 | 17.5902 | 0.17477 | 1414.4743 | 372.7617 | 0.13633
2020-12-23 08:00 | 0.21165 | 2.3876 | 18.093 | 10.6373 | 74.0843 | -2.6492 | 2.2947 | 52.3489 | 7.9605 | 7.9116 | 17.3101 | 0.17466 | 1414.4504 | 372.5522 | 0.13609
2020-12-23 09:00 | 0.21138 | 2.3933 | 18.0876 | 10.2165 | 73.673 | -2.6468 | 2.297 | 52.3877 | 7.9551 | 7.9062 | 17.215 | 0.1744 | 1414.4769 | 371.9943 | 0.13599
2020-12-23 10:00 | 0.21124 | 2.3976 | 18.0838 | 10.5418 | 71.0682 | -2.648 | 2.304 | 52.6371 | 7.9513 | 7.9024 | 16.6095 | 0.17425 | 1414.4973 | 371.6959 | 0.13596
2020-12-23 11:00 | 0.21114 | 2.4 | 18.0838 | 10.099 | 71.4317 | -2.6457 | 2.314 | 52.5984 | 7.9513 | 7.9025 | 16.699 | 0.17415 | 1414.5083 | 371.4881 | 0.13594
2020-12-23 12:00 | 0.21107 | 2.4004 | 18.0764 | 10.5014 | 70.7789 | -2.6468 | 2.3095 | 52.6635 | 7.9439 | 7.8951 | 16.5443 | 0.1741 | 1414.5105 | 371.3688 | 0.13587
2020-12-23 13:00 | 0.21135 | 2.3954 | 18.0723 | 10.1896 | 69.2337 | -2.6463 | 2.3218 | 52.8104 | 7.9398 | 7.891 | 16.1886 | 0.17436 | 1414.4867 | 371.9185 | 0.13593
2020-12-23 14:00 | 0.21121 | 2.3953 | 18.0655 | 10.4494 | 69.0241 | -2.6457 | 2.3277 | 52.829 | 7.933 | 7.8843 | 16.1421 | 0.17424 | 1414.4858 | 371.6782 | 0.1358
2020-12-23 15:00 | 0.21147 | 2.3993 | 18.0614 | 10.1008 | 68.3984 | -2.6468 | 2.3283 | 52.8904 | 7.9289 | 7.8802 | 15.9961 | 0.17445 | 1414.5051 | 372.094 | 0.13605
2020-12-23 16:00 | 0.21151 | 2.3929 | 18.0566 | 10.3992 | 67.9044 | -2.6468 | 2.3215 | 52.9413 | 7.9241 | 7.8754 | 15.8776 | 0.17452 | 1414.4746 | 372.2418 | 0.13592
2020-12-23 17:00 | 0.21185 | 2.3974 | 18.0488 | 10.1147 | 67.4617 | -2.6451 | 2.3277 | 52.983 | 7.9163 | 7.8676 | 15.7768 | 0.17478 | 1414.4964 | 372.7799 | 0.13621
2020-12-23 18:00 | 0.21195 | 2.3894 | 18.0408 | 10.4571 | 67.0206 | -2.6445 | 2.3231 | 53.0282 | 7.9083 | 7.8597 | 15.6717 | 0.1749 | 1414.4583 | 373.0457 | 0.13607
2020-12-23 19:00 | 0.21217 | 2.3909 | 18.0375 | 10.1488 | 66.9256 | -2.6445 | 2.335 | 53.0337 | 7.905 | 7.8564 | 15.6546 | 0.17509 | 1414.4656 | 373.4297 | 0.13624
2020-12-23 20:00 | 0.21213 | 2.3864 | 18.0337 | 10.5002 | 66.9075 | -2.6445 | 2.3302 | 53.0371 | 7.9012 | 7.8527 | 15.6483 | 0.17508 | 1414.4444 | 373.4069 | 0.1361
2020-12-23 21:00 | 0.21202 | 2.3899 | 18.0226 | 10.1259 | 66.5487 | -2.6428 | 2.338 | 53.0702 | 7.8901 | 7.8416 | 15.5677 | 0.17496 | 1414.4608 | 373.1675 | 0.13604
2020-12-23 22:00 | 0.21189 | 2.3906 | 18.0116 | 10.5559 | 67.0082 | -2.6434 | 2.3283 | 53.0277 | 7.8791 | 7.8307 | 15.671 | 0.17485 | 1414.4635 | 372.9333 | 0.13591
2020-12-23 23:00 | 0.21224 | 2.3954 | 17.999 | 10.1243 | 66.6145 | -2.644 | 2.3412 | 53.0625 | 7.8665 | 7.8182 | 15.5844 | 0.17512 | 1414.4865 | 373.484 | 0.13619
2020-12-24 | 0.21224 | 2.4011 | 17.9944 | 10.5402 | 67.0689 | -2.6434 | 2.3302 | 53.0211 | 7.8619 | 7.8136 | 15.6861 | 0.17509 | 1414.5138 | 373.4087 | 0.13628
2020-12-24 01:00 | 0.21215 | 2.3978 | 17.9895 | 10.2759 | 66.3752 | -2.6428 | 2.3413 | 53.0862 | 7.857 | 7.8087 | 15.5284 | 0.17504 | 1414.498 | 373.3066 | 0.13613
2020-12-24 02:00 | 0.2133 | 2.3821 | 17.9831 | 10.5271 | 66.1527 | -2.6416 | 2.3414 | 53.1083 | 7.8506 | 7.8024 | 15.4766 | 0.17611 | 1414.4246 | 375.5293 | 0.13657
2020-12-24 03:00 | 0.21287 | 2.3297 | 17.9725 | 10.2509 | 66.1034 | -2.6434 | 2.3455 | 53.1119 | 7.84 | 7.7919 | 15.4667 | 0.17601 | 1414.1742 | 375.4267 | 0.13509
2020-12-24 04:00 | 0.21407 | 2.349 | 17.9618 | 10.6156 | 67.4479 | -2.6422 | 2.3334 | 52.9824 | 7.8293 | 7.7812 | 15.7763 | 0.17695 | 1414.2674 | 377.3064 | 0.1363
2020-12-24 05:00 | 0.21423 | 2.3132 | 17.9595 | 10.3211 | 66.7156 | -2.6422 | 2.3498 | 53.0495 | 7.827 | 7.7789 | 15.6119 | 0.17727 | 1414.097 | 378.0384 | 0.13561
2020-12-24 06:00 | 0.21477 | 2.298 | 17.9539 | 10.6444 | 65.0135 | -2.6422 | 2.3464 | 53.2203 | 7.8214 | 7.7733 | 15.2123 | 0.17781 | 1414.025 | 379.179 | 0.13562
2020-12-24 07:00 | 0.21451 | 2.3001 | 17.9434 | 10.2354 | 63.0367 | -2.6428 | 2.3573 | 53.4159 | 7.8108 | 7.7629 | 14.7541 | 0.17758 | 1414.0346 | 378.6979 | 0.13543
2020-12-24 08:00 | 0.21452 | 2.3016 | 17.9378 | 10.6273 | 62.9181 | -2.6428 | 2.355 | 53.4286 | 7.8053 | 7.7573 | 14.7254 | 0.17758 | 1414.0415 | 378.6946 | 0.13545
2020-12-24 09:00 | 0.21493 | 2.3062 | 17.9298 | 10.3403 | 62.614 | -2.6416 | 2.3497 | 53.4612 | 7.7973 | 7.7494 | 14.6521 | 0.17791 | 1414.0638 | 379.3619 | 0.1358
2020-12-24 10:00 | 0.21456 | 2.3102 | 17.9275 | 10.7286 | 66.0774 | -2.6416 | 2.348 | 53.1136 | 7.795 | 7.7471 | 15.4619 | 0.17757 | 1414.0825 | 378.6612 | 0.13562
2020-12-24 11:00 | 0.21475 | 2.3087 | 17.9267 | 10.285 | 63.9485 | -2.6416 | 2.3496 | 53.3263 | 7.7942 | 7.7463 | 14.9644 | 0.17774 | 1414.0755 | 379.0048 | 0.13571
2020-12-24 12:00 | 0.21454 | 2.3076 | 17.9275 | 10.6809 | 64.0227 | -2.6428 | 2.3536 | 53.3176 | 7.795 | 7.7471 | 14.9833 | 0.17756 | 1414.0699 | 378.6476 | 0.13554
2020-12-24 13:00 | 0.21463 | 2.3127 | 17.9241 | 10.427 | 65.9413 | -2.6428 | 2.3489 | 53.1269 | 7.7916 | 7.7438 | 15.4304 | 0.17761 | 1414.0945 | 378.741 | 0.1357
2020-12-24 14:00 | 0.21472 | 2.3124 | 17.9202 | 10.6902 | 66.2841 | -2.6411 | 2.3371 | 53.0966 | 7.7877 | 7.7398 | 15.5057 | 0.17769 | 1414.0932 | 378.9064 | 0.13574
2020-12-24 15:00 | 0.21453 | 2.325 | 17.923 | 10.4626 | 65.7464 | -2.6457 | 2.3466 | 53.1471 | 7.7905 | 7.7426 | 15.3838 | 0.17747 | 1414.153 | 378.4161 | 0.1359
2020-12-24 16:00 | 0.21486 | 2.3164 | 17.9272 | 10.7507 | 64.3236 | -2.6463 | 2.3544 | 53.287 | 7.7947 | 7.7469 | 15.0541 | 0.1778 | 1414.1125 | 379.1125 | 0.13596
2020-12-24 17:00 | 0.21496 | 2.3222 | 17.9333 | 10.5128 | 63.5552 | -2.6463 | 2.3487 | 53.3663 | 7.8008 | 7.7529 | 14.872 | 0.17785 | 1414.1404 | 379.2134 | 0.13619
2020-12-24 18:00 | 0.21493 | 2.3234 | 17.9403 | 10.7534 | 65.32 | -2.6468 | 2.339 | 53.1922 | 7.8078 | 7.7598 | 15.2809 | 0.17782 | 1414.1462 | 379.1486 | 0.13623
2020-12-24 19:00 | 0.21483 | 2.3239 | 17.943 | 10.5424 | 65.3838 | -2.6468 | 2.3515 | 53.1816 | 7.8105 | 7.7625 | 15.301 | 0.17773 | 1414.1482 | 378.9651 | 0.13619
2020-12-24 20:00 | 0.21507 | 2.3266 | 17.9473 | 10.8457 | 66.7375 | -2.6445 | 2.3441 | 53.0492 | 7.8148 | 7.7668 | 15.6147 | 0.17792 | 1414.1614 | 379.3496 | 0.13643
2020-12-24 21:00 | 0.21485 | 2.333 | 17.9548 | 10.5322 | 66.3026 | -2.6451 | 2.3544 | 53.0891 | 7.8223 | 7.7743 | 15.5173 | 0.1777 | 1414.1919 | 378.8763 | 0.13646
2020-12-24 22:00 | 0.2148 | 2.3305 | 17.9574 | 10.8021 | 66.2653 | -2.6434 | 2.3492 | 53.0945 | 7.8249 | 7.7768 | 15.5063 | 0.17767 | 1414.1802 | 378.828 | 0.13638
2020-12-24 23:00 | 0.21446 | 2.333 | 17.9665 | 10.4934 | 63.9287 | -2.6416 | 2.3639 | 53.3237 | 7.834 | 7.7859 | 14.9655 | 0.17736 | 1414.1918 | 378.1804 | 0.13624
2020-12-25 | 0.21459 | 2.3357 | 17.9718 | 10.8172 | 66.7728 | -2.6422 | 2.3502 | 53.0436 | 7.8393 | 7.7912 | 15.6255 | 0.17746 | 1414.2048 | 378.3875 | 0.13642
2020-12-25 01:00 | 0.21418 | 2.3366 | 17.9797 | 10.4266 | 64.4869 | -2.6463 | 2.3807 | 53.2621 | 7.8472 | 7.799 | 15.103 | 0.1771 | 1414.2089 | 377.6475 | 0.13619
2020-12-25 02:00 | 0.21425 | 2.3397 | 17.9865 | 10.7222 | 64.2283 | -2.6468 | 2.3689 | 53.2919 | 7.854 | 7.8057 | 15.0377 | 0.17715 | 1414.2238 | 377.736 | 0.13634
2020-12-25 03:00 | 0.2147 | 2.3375 | 17.995 | 9.9898 | 63.3524 | -2.6451 | 2.3813 | 53.3762 | 7.8625 | 7.8142 | 14.8376 | 0.17755 | 1414.2136 | 378.5583 | 0.13665
2020-12-25 04:00 | 0.21526 | 2.3372 | 18.005 | 10.1665 | 64.7797 | -2.6457 | 2.3803 | 53.2328 | 7.8725 | 7.8241 | 15.1715 | 0.17803 | 1414.2132 | 379.5479 | 0.13709
2020-12-25 05:00 | 0.21609 | 2.3259 | 18.0086 | 9.8379 | 66.5159 | -2.6445 | 2.3801 | 53.0593 | 7.8761 | 7.8277 | 15.5782 | 0.1788 | 1414.1603 | 381.1539 | 0.13744
2020-12-25 06:00 | 0.21663 | 2.2944 | 18.0135 | 10.1004 | 71.0805 | -2.6451 | 2.3801 | 52.6098 | 7.881 | 7.8325 | 16.6472 | 0.17944 | 1414.0108 | 382.5141 | 0.13714
2020-12-25 07:00 | 0.21745 | 2.2837 | 18.0215 | 9.675 | 71.3828 | -2.6451 | 2.3826 | 52.5795 | 7.889 | 7.8405 | 16.7192 | 0.1802 | 1413.9611 | 384.0985 | 0.13751
2020-12-25 08:00 | 0.21829 | 2.2803 | 18.0281 | 10.1349 | 73.6345 | -2.6451 | 2.383 | 52.3613 | 7.8956 | 7.8471 | 17.2469 | 0.18095 | 1413.9459 | 385.6347 | 0.13806
2020-12-25 09:00 | 0.21811 | 2.269 | 18.0322 | 9.77 | 73.4477 | -2.6445 | 2.3845 | 52.3787 | 7.8997 | 7.8512 | 17.2039 | 0.18085 | 1413.8919 | 385.4633 | 0.1377
2020-12-25 10:00 | 0.21837 | 2.263 | 18.0351 | 10.0898 | 73.2315 | -2.6445 | 2.378 | 52.4018 | 7.9026 | 7.8541 | 17.1502 | 0.18111 | 1413.8634 | 385.999 | 0.13776
2020-12-25 11:00 | 0.21826 | 2.2597 | 18.0432 | 9.7822 | 72.769 | -2.6434 | 2.3708 | 52.4489 | 7.9107 | 7.8621 | 17.0386 | 0.18103 | 1413.8476 | 385.8493 | 0.13764
2020-12-25 12:00 | 0.2188 | 2.2307 | 18.0482 | 10.0986 | 73.4258 | -2.6434 | 2.3738 | 52.3845 | 7.9157 | 7.8671 | 17.1938 | 0.18165 | 1413.7101 | 387.1825 | 0.13738
2020-12-25 13:00 | 0.21865 | 2.2057 | 18.051 | 9.7794 | 72.9588 | -2.6445 | 2.3618 | 52.4337 | 7.9185 | 7.8699 | 17.0789 | 0.18166 | 1413.5905 | 387.2468 | 0.13669
2020-12-25 14:00 | 0.21876 | 2.1858 | 18.0608 | 10.2919 | 70.0344 | -2.644 | 2.345 | 52.7237 | 7.9283 | 7.8796 | 16.3869 | 0.18186 | 1413.4956 | 387.6966 | 0.13634
2020-12-25 15:00 | 0.21955 | 2.1821 | 18.0644 | 10.2509 | 59.6876 | -2.6457 | 2.3173 | 53.7699 | 7.9319 | 7.8832 | 13.9555 | 0.18256 | 1413.479 | 389.1446 | 0.13682
2020-12-25 16:00 | 0.21996 | 2.1833 | 18.0676 | 10.8036 | 56.5745 | -2.6451 | 2.3212 | 54.0916 | 7.9351 | 7.8864 | 13.2291 | 0.18291 | 1413.4855 | 389.8588 | 0.13716
2020-12-25 17:00 | 0.21987 | 2.189 | 18.0728 | 10.2941 | 55.6171 | -2.6457 | 2.3191 | 54.1927 | 7.9403 | 7.8915 | 13.0045 | 0.1828 | 1413.5126 | 389.6185 | 0.13726
2020-12-25 18:00 | 0.21918 | 2.1935 | 18.0764 | 10.4904 | 57.4275 | -2.6457 | 2.3169 | 54.004 | 7.9439 | 7.8951 | 13.4269 | 0.18218 | 1413.5332 | 388.339 | 0.1369
2020-12-25 19:00 | 0.2191 | 2.2 | 18.0769 | 10.4346 | 56.6946 | -2.6463 | 2.3097 | 54.0825 | 7.9444 | 7.8956 | 13.253 | 0.18207 | 1413.5641 | 388.1043 | 0.137
2020-12-25 20:00 | 0.21903 | 2.1917 | 18.0795 | 10.8631 | 57.3185 | -2.6457 | 2.3044 | 54.019 | 7.947 | 7.8981 | 13.3969 | 0.18207 | 1413.5244 | 388.1036 | 0.13677
2020-12-25 21:00 | 0.21937 | 2.1764 | 18.0847 | 10.3349 | 63.0772 | -2.644 | 2.3028 | 53.429 | 7.9522 | 7.9033 | 14.7422 | 0.18244 | 1413.4518 | 388.8976 | 0.13666
2020-12-25 22:00 | 0.2192 | 2.1835 | 18.0862 | 10.7558 | 70.7666 | -2.6422 | 2.289 | 52.6713 | 7.9537 | 7.9048 | 16.5332 | 0.18226 | 1413.4854 | 388.5084 | 0.13672
2020-12-25 23:00 | 0.21916 | 2.1851 | 18.0874 | 10.4062 | 64.6759 | -2.6434 | 2.266 | 53.2802 | 7.9549 | 7.906 | 15.1008 | 0.18221 | 1413.4931 | 388.4052 | 0.13673
2020-12-26 | 0.21931 | 2.197 | 18.0919 | 10.8665 | 65.0725 | -2.6422 | 2.286 | 53.234 | 7.9594 | 7.9105 | 15.2016 | 0.18227 | 1413.5503 | 388.5185 | 0.13715
2020-12-26 01:00 | 0.21891 | 2.2149 | 18.092 | 10.3266 | 87.3417 | -2.6434 | 2.2834 | 51.1145 | 7.9595 | 7.9106 | 20.4025 | 0.18183 | 1413.6355 | 387.5759 | 0.1373
2020-12-26 02:00 | 0.21872 | 2.2094 | 18.0942 | 10.8289 | 85.2611 | -2.6434 | 2.2638 | 51.3118 | 7.9617 | 7.9128 | 19.9059 | 0.1817 | 1413.609 | 387.3099 | 0.13704
2020-12-26 03:00 | 0.21855 | 2.2028 | 18.1021 | 10.4906 | 94.9255 | -2.6428 | 2.27 | 50.4397 | 7.9696 | 7.9206 | 22.1659 | 0.18159 | 1413.5774 | 387.1074 | 0.13681
2020-12-26 04:00 | 0.21855 | 2.1988 | 18.1049 | 11.1648 | 102.1348 | -2.6428 | 2.256 | 49.8162 | 7.9724 | 7.9234 | 23.8403 | 0.18161 | 1413.5581 | 387.1461 | 0.13672
2020-12-26 05:00 | 0.21902 | 2.1959 | 18.1046 | 10.8116 | 102.727 | -2.6428 | 2.224 | 49.7784 | 7.9721 | 7.9231 | 23.9577 | 0.18203 | 1413.545 | 388.0299 | 0.13699
2020-12-26 06:00 | 0.21875 | 2.1947 | 18.1072 | 11.1456 | 94.751 | -2.6411 | 2.259 | 50.4595 | 7.9747 | 7.9257 | 22.1186 | 0.1818 | 1413.539 | 387.5587 | 0.13678
2020-12-26 07:00 | 0.2194 | 2.1913 | 18.1092 | 10.7563 | 101.7519 | -2.6411 | 2.2243 | 49.8621 | 7.9767 | 7.9277 | 23.7306 | 0.18239 | 1413.5234 | 388.7589 | 0.13716
2020-12-26 08:00 | 0.21982 | 2.1814 | 18.1108 | 11.1724 | 106.7789 | -2.6416 | 2.2056 | 49.4405 | 7.9783 | 7.9293 | 24.8905 | 0.1828 | 1413.4768 | 389.6251 | 0.13723
2020-12-26 09:00 | 0.22003 | 2.1739 | 18.1124 | 10.8795 | 110.9685 | -2.6422 | 2.1918 | 49.0944 | 7.9799 | 7.9308 | 25.8573 | 0.18302 | 1413.4413 | 390.1016 | 0.1372
2020-12-26 10:00 | 0.22091 | 2.1726 | 18.1156 | 11.1823 | 116.9304 | -2.6411 | 2.2056 | 48.5961 | 7.9831 | 7.934 | 27.2569 | 0.18379 | 1413.4361 | 391.6802 | 0.13781
2020-12-26 11:00 | 0.22221 | 2.141 | 18.1158 | 10.958 | 120.5278 | -2.6434 | 2.1612 | 48.3236 | 7.9833 | 7.9343 | 28.0619 | 0.1851 | 1413.2863 | 394.4114 | 0.13794
2020-12-26 12:00 | 0.22228 | 2.1025 | 18.1182 | 11.2626 | 122.3747 | -2.6416 | 2.16 | 48.1756 | 7.9857 | 7.9367 | 28.491 | 0.18537 | 1413.1022 | 395.0439 | 0.13703
2020-12-26 13:00 | 0.22235 | 2.1006 | 18.1169 | 10.97 | 123.2321 | -2.6422 | 2.1519 | 48.1106 | 7.9844 | 7.9354 | 28.6843 | 0.18544 | 1413.093 | 395.2012 | 0.13703
2020-12-26 14:00 | 0.22138 | 2.1211 | 18.1201 | 11.2622 | 125.5604 | -2.6422 | 2.1414 | 47.9302 | 7.9876 | 7.9386 | 29.2177 | 0.18449 | 1413.1904 | 393.205 | 0.13689
2020-12-26 15:00 | 0.22132 | 2.136 | 18.1244 | 10.9939 | 129.8772 | -2.644 | 2.1231 | 47.599 | 7.9919 | 7.9428 | 30.2072 | 0.18435 | 1413.2616 | 392.9014 | 0.13724
2020-12-26 16:00 | 0.22093 | 2.1529 | 18.1249 | 11.2949 | 128.3375 | -2.6416 | 2.1162 | 47.7227 | 7.9924 | 7.9433 | 29.8434 | 0.18392 | 1413.3418 | 391.9849 | 0.13738
2020-12-26 17:00 | 0.22078 | 2.1623 | 18.1266 | 10.9046 | 124.9602 | -2.6422 | 2.1308 | 47.9826 | 7.9941 | 7.945 | 29.0695 | 0.18373 | 1413.3869 | 391.5781 | 0.13751
2020-12-26 18:00 | 0.22068 | 2.1621 | 18.1297 | 11.2996 | 122.4941 | -2.6422 | 2.1429 | 48.1739 | 7.9972 | 7.9481 | 28.5052 | 0.18365 | 1413.3856 | 391.4028 | 0.13745
2020-12-26 19:00 | 0.22059 | 2.151 | 18.1298 | 11.0431 | 120.268 | -2.6411 | 2.1543 | 48.3477 | 7.9973 | 7.9481 | 27.9959 | 0.18363 | 1413.3324 | 391.393 | 0.13712
2020-12-26 20:00 | 0.22175 | 2.1255 | 18.1288 | 11.2303 | 118.1285 | -2.6411 | 2.1644 | 48.5165 | 7.9963 | 7.9471 | 27.5056 | 0.18478 | 1413.212 | 393.7955 | 0.1373
2020-12-26 21:00 | 0.22298 | 2.0994 | 18.1277 | 11.0147 | 116.6016 | -2.6416 | 2.1734 | 48.6369 | 7.9952 | 7.9461 | 27.1569 | 0.18599 | 1413.0883 | 396.3257 | 0.1375
2020-12-26 22:00 | 0.22353 | 2.0681 | 18.1264 | 11.2402 | 115.8593 | -2.6416 | 2.176 | 48.6965 | 7.9939 | 7.9448 | 26.9861 | 0.18664 | 1412.939 | 397.7259 | 0.13707
2020-12-26 23:00 | 0.224 | 2.0529 | 18.1286 | 11.0592 | 115.0688 | -2.6428 | 2.1781 | 48.7604 | 7.9961 | 7.9469 | 26.8036 | 0.18714 | 1412.8667 | 398.7716 | 0.13702
2020-12-27 | 0.22394 | 2.0385 | 18.1273 | 11.2996 | 114.5346 | -2.6428 | 2.1785 | 48.8042 | 7.9948 | 7.9456 | 26.6795 | 0.18717 | 1412.7976 | 398.8601 | 0.13659
2020-12-27 01:00 | 0.22411 | 2.0373 | 18.1267 | 10.9766 | 113.5055 | -2.6416 | 2.1745 | 48.8909 | 7.9942 | 7.9451 | 26.4368 | 0.18733 | 1412.7919 | 399.1875 | 0.13668
2020-12-27 02:00 | 0.22411 | 2.0348 | 18.1237 | 11.2812 | 115.3404 | -2.6463 | 2.1627 | 48.7448 | 7.9912 | 7.9421 | 26.8557 | 0.18734 | 1412.7798 | 399.223 | 0.1366
2020-12-27 03:00 | 0.22424 | 2.024 | 18.1266 | 11.0679 | 113.9614 | -2.6457 | 2.1677 | 48.8561 | 7.9941 | 7.945 | 26.5382 | 0.18752 | 1412.7283 | 399.6037 | 0.13642
2020-12-27 04:00 | 0.22451 | 2.0145 | 18.1238 | 11.324 | 114.4878 | -2.6457 | 2.1696 | 48.812 | 7.9913 | 7.9421 | 26.6622 | 0.1878 | 1412.6831 | 400.2116 | 0.13634
2020-12-27 05:00 | 0.22458 | 2.0031 | 18.1196 | 11.0413 | 114.6417 | -2.6451 | 2.157 | 48.8048 | 7.9871 | 7.938 | 26.6889 | 0.18793 | 1412.6282 | 400.4878 | 0.13606
2020-12-27 06:00 | 0.22482 | 2.002 | 18.1179 | 11.2922 | 114.9574 | -2.6468 | 2.1747 | 48.7711 | 7.9854 | 7.9363 | 26.7753 | 0.18814 | 1412.6233 | 400.9282 | 0.13619
2020-12-27 07:00 | 0.22515 | 2.003 | 18.1104 | 11.0539 | 130.9542 | -2.6468 | 2.1173 | 47.5175 | 7.9779 | 7.9289 | 30.4537 | 0.18842 | 1412.6285 | 401.5023 | 0.13641
2020-12-27 08:00 | 0.22472 | 2.0209 | 18.1038 | 11.2847 | 125.4187 | -2.6457 | 2.1178 | 47.9519 | 7.9713 | 7.9223 | 29.1667 | 0.18795 | 1412.7137 | 400.4972 | 0.13656
2020-12-27 09:00 | 0.22478 | 2.0293 | 18.1001 | 11.1017 | 126.508 | -2.6445 | 2.1151 | 47.867 | 7.9676 | 7.9186 | 29.4179 | 0.18796 | 1412.7541 | 400.4923 | 0.13681
2020-12-27 10:00 | 0.22443 | 2.0428 | 18.0914 | 11.3041 | 132.7097 | -2.6451 | 2.1198 | 47.3803 | 7.9589 | 7.91 | 30.8639 | 0.18757 | 1412.8182 | 399.6812 | 0.13687
2020-12-27 11:00 | 0.2241 | 2.0545 | 18.0858 | 11.138 | 133.1506 | -2.6434 | 2.1152 | 47.3484 | 7.9533 | 7.9044 | 30.9624 | 0.18722 | 1412.8737 | 398.9292 | 0.13692
2020-12-27 12:00 | 0.22384 | 2.0635 | 18.0809 | 11.3247 | 129.1281 | -2.644 | 2.1104 | 47.6632 | 7.9484 | 7.8996 | 30.0231 | 0.18694 | 1412.9165 | 398.3455 | 0.13694
2020-12-27 13:00 | 0.22399 | 2.0675 | 18.0714 | 11.067 | 137.4744 | -2.6422 | 2.0983 | 47.0252 | 7.9389 | 7.8901 | 31.9532 | 0.18705 | 1412.9358 | 398.5663 | 0.13711
2020-12-27 14:00 | 0.22394 | 2.0669 | 18.0653 | 11.3649 | 135.8427 | -2.6428 | 2.1044 | 47.1467 | 7.9328 | 7.884 | 31.5792 | 0.18701 | 1412.9327 | 398.4771 | 0.13702
2020-12-27 15:00 | 0.22393 | 2.0672 | 18.0611 | 11.0845 | 135.1013 | -2.6422 | 2.0859 | 47.2121 | 7.9286 | 7.8799 | 31.391 | 0.187 | 1412.9343 | 398.4558 | 0.13701
2020-12-27 16:00 | 0.22396 | 2.0761 | 18.0531 | 11.2578 | 130.8743 | -2.6416 | 2.1353 | 47.5155 | 7.9206 | 7.8719 | 30.4497 | 0.18698 | 1412.9766 | 398.3968 | 0.13722
2020-12-27 17:00 | 0.22377 | 2.0632 | 18.0525 | 11.0849 | 132.2174 | -2.6416 | 2.1052 | 47.4253 | 7.92 | 7.8713 | 30.737 | 0.18688 | 1412.9147 | 398.2186 | 0.13674
2020-12-27 18:00 | 0.22374 | 2.0623 | 18.0426 | 11.3298 | 135.0728 | -2.6411 | 2.1239 | 47.1965 | 7.9101 | 7.8615 | 31.4168 | 0.18686 | 1412.9099 | 398.1832 | 0.13665
2020-12-27 19:00 | 0.22372 | 2.0576 | 18.0338 | 11.1475 | 141.1504 | -2.6422 | 2.0613 | 46.7654 | 7.9013 | 7.8527 | 32.7745 | 0.18687 | 1412.8874 | 398.216 | 0.13647
2020-12-27 20:00 | 0.22415 | 2.0506 | 18.0242 | 11.3658 | 142.8054 | -2.6399 | 2.0615 | 46.6415 | 7.8917 | 7.8432 | 33.159 | 0.18728 | 1412.8542 | 399.0655 | 0.13654
2020-12-27 21:00 | 0.22377 | 2.0491 | 18.0204 | 11.1729 | 143.8094 | -2.6405 | 2.0566 | 46.5691 | 7.8879 | 7.8395 | 33.3877 | 0.18696 | 1412.8466 | 398.4169 | 0.13621
2020-12-27 22:00 | 0.22391 | 2.0424 | 18.0126 | 11.4105 | 141.2445 | -2.6411 | 2.0624 | 46.7578 | 7.8801 | 7.8317 | 32.7974 | 0.18712 | 1412.8145 | 398.7561 | 0.1361
2020-12-27 23:00 | 0.22455 | 2.034 | 18.0075 | 11.2257 | 140.8535 | -2.6399 | 2.0607 | 46.7878 | 7.875 | 7.8266 | 32.7052 | 0.18773 | 1412.7747 | 400.0183 | 0.1363
2020-12-28 | 0.22471 | 2.032 | 18.0065 | 11.359 | 141.6653 | -2.6411 | 2.0558 | 46.7293 | 7.874 | 7.8256 | 32.8894 | 0.18788 | 1412.7654 | 400.3239 | 0.13636
2020-12-28 01:00 | 0.22462 | 2.0307 | 18.0013 | 11.203 | 140.6277 | -2.6411 | 2.0576 | 46.8063 | 7.8688 | 7.8205 | 32.6501 | 0.18781 | 1412.759 | 400.1788 | 0.13623
2020-12-28 02:00 | 0.2252 | 2.0231 | 17.9985 | 11.3689 | 141.4671 | -2.6405 | 2.0615 | 46.7414 | 7.866 | 7.8177 | 32.8486 | 0.18835 | 1412.723 | 401.3161 | 0.13642
2020-12-28 03:00 | 0.22517 | 2.0106 | 18.0001 | 11.1787 | 141.3833 | -2.6405 | 2.0543 | 46.7511 | 7.8676 | 7.8193 | 32.8227 | 0.1884 | 1412.6633 | 401.4435 | 0.13608
2020-12-28 04:00 | 0.22567 | 2.0076 | 17.9998 | 11.363 | 141.9692 | -2.6405 | 2.0534 | 46.7077 | 7.8673 | 7.8189 | 32.9579 | 0.18885 | 1412.6495 | 402.3689 | 0.13635
2020-12-28 05:00 | 0.22577 | 1.9994 | 17.9946 | 11.2122 | 141.3276 | -2.6416 | 2.0492 | 46.7577 | 7.8621 | 7.8138 | 32.8053 | 0.18899 | 1412.6102 | 402.6653 | 0.13618
2020-12-28 06:00 | 0.2262 | 2.0043 | 17.9926 | 11.4116 | 141.0991 | -2.6405 | 2.037 | 46.7807 | 7.8601 | 7.8118 | 32.7415 | 0.18934 | 1412.6338 | 403.3652 | 0.1366
2020-12-28 07:00 | 0.22596 | 2.0181 | 17.9947 | 11.2008 | 139.7255 | -2.6416 | 2.0358 | 46.8845 | 7.8622 | 7.8138 | 32.4216 | 0.18905 | 1412.7001 | 402.7429 | 0.13681
2020-12-28 08:00 | 0.22598 | 2.0329 | 17.9945 | 11.4074 | 139.1976 | -2.6393 | 2.0421 | 46.9212 | 7.862 | 7.8137 | 32.3047 | 0.18897 | 1412.7711 | 402.5651 | 0.13722
2020-12-28 09:00 | 0.22593 | 2.0489 | 17.9906 | 11.1772 | 138.4095 | -2.6393 | 2.0518 | 46.9763 | 7.8581 | 7.8098 | 32.1302 | 0.18885 | 1412.8478 | 402.2724 | 0.13759
2020-12-28 10:00 | 0.22561 | 2.0556 | 17.9916 | 11.4045 | 138.9962 | -2.6382 | 2.0575 | 46.9291 | 7.8591 | 7.8108 | 32.2713 | 0.18853 | 1412.8795 | 401.6062 | 0.13754
2020-12-28 11:00 | 0.22513 | 2.0687 | 17.9881 | 11.212 | 139.5083 | -2.637 | 2.0656 | 46.8867 | 7.8556 | 7.8073 | 32.3973 | 0.18804 | 1412.9416 | 400.5725 | 0.13753
2020-12-28 12:00 | 0.22379 | 2.1303 | 17.989 | 11.391 | 138.3711 | -2.6364 | 2.1122 | 46.9506 | 7.8565 | 7.8082 | 32.1737 | 0.18653 | 1413.2352 | 397.3596 | 0.13816
2020-12-28 13:00 | 0.22354 | 2.139 | 17.9881 | 11.1994 | 122.7107 | -2.6341 | 2.1821 | 48.1386 | 7.8556 | 7.8073 | 28.5866 | 0.18626 | 1413.2765 | 396.7985 | 0.13819
2020-12-28 14:00 | 0.2229 | 2.1429 | 17.9888 | 11.4507 | 112.4231 | -2.6324 | 2.1898 | 48.974 | 7.8563 | 7.808 | 26.1954 | 0.18568 | 1413.2944 | 395.6051 | 0.13784
2020-12-28 15:00 | 0.22308 | 2.1328 | 17.9959 | 11.1768 | 105.484 | -2.6341 | 2.1953 | 49.5545 | 7.8634 | 7.8151 | 24.5822 | 0.18589 | 1413.2463 | 396.0552 | 0.13775
2020-12-28 16:00 | 0.22288 | 2.1478 | 17.999 | 11.4136 | 105.9029 | -2.6335 | 2.1982 | 49.5177 | 7.8665 | 7.8182 | 24.6817 | 0.18564 | 1413.3177 | 395.5052 | 0.138
2020-12-28 17:00 | 0.22273 | 2.1511 | 18.0017 | 11.2371 | 105.697 | -2.633 | 2.2016 | 49.5338 | 7.8692 | 7.8208 | 24.636 | 0.18549 | 1413.3334 | 395.1987 | 0.13799
2020-12-28 18:00 | 0.22264 | 2.1435 | 18.0026 | 11.3866 | 103.0319 | -2.6318 | 2.2144 | 49.756 | 7.8701 | 7.8218 | 24.0232 | 0.18546 | 1413.2969 | 395.1418 | 0.13774
2020-12-28 19:00 | 0.22199 | 2.212 | 18.0024 | 11.1697 | 102.4711 | -2.6318 | 2.2178 | 49.8028 | 7.8699 | 7.8215 | 23.8944 | 0.18451 | 1413.6237 | 393.0712 | 0.13894
2020-12-28 20:00 | 0.22113 | 2.2283 | 18.0007 | 11.4168 | 101.7099 | -2.6307 | 2.2194 | 49.8677 | 7.8682 | 7.8198 | 23.7178 | 0.18368 | 1413.7006 | 391.337 | 0.13872
2020-12-28 21:00 | 0.22127 | 2.2217 | 17.9985 | 11.2415 | 99.8839 | -2.6289 | 2.2285 | 50.0219 | 7.866 | 7.8176 | 23.2978 | 0.18384 | 1413.669 | 391.6717 | 0.13865
2020-12-28 22:00 | 0.22128 | 2.2299 | 18.0001 | 11.4411 | 98.9031 | -2.6301 | 2.2425 | 50.1014 | 7.8676 | 7.8193 | 23.0778 | 0.1838 | 1413.7083 | 391.5749 | 0.13885
2020-12-28 23:00 | 0.22087 | 2.2349 | 18.0061 | 11.1605 | 97.832 | -2.6289 | 2.2416 | 50.1953 | 7.8736 | 7.8253 | 22.8272 | 0.18341 | 1413.7319 | 390.7758 | 0.13871
2020-12-29 | 0.22142 | 2.2196 | 18.0036 | 11.4058 | 99.3207 | -2.6283 | 2.2326 | 50.0692 | 7.8711 | 7.8228 | 23.1691 | 0.18398 | 1413.6595 | 391.9594 | 0.13873
2020-12-29 01:00 | 0.22143 | 2.1989 | 18.0021 | 11.2229 | 99.2979 | -2.637 | 2.2283 | 50.0729 | 7.8696 | 7.8212 | 23.161 | 0.1841 | 1413.5607 | 392.2606 | 0.13824
2020-12-29 02:00 | 0.22213 | 2.1958 | 18.002 | 11.4374 | 97.0173 | -2.633 | 2.2355 | 50.2691 | 7.8695 | 7.8211 | 22.6336 | 0.18472 | 1413.5467 | 393.5377 | 0.13866
2020-12-29 03:00 | 0.22231 | 2.1879 | 18.0012 | 11.1366 | 94.1408 | -2.6324 | 2.2391 | 50.5211 | 7.8687 | 7.8203 | 21.9648 | 0.18492 | 1413.5092 | 393.9557 | 0.13859
2020-12-29 04:00 | 0.22264 | 2.1755 | 17.9948 | 11.4589 | 97.2497 | -2.6312 | 2.2502 | 50.2428 | 7.8623 | 7.814 | 22.697 | 0.18528 | 1413.4499 | 394.7134 | 0.13849
2020-12-29 05:00 | 0.22308 | 2.1656 | 17.9956 | 11.3891 | 93.3388 | -2.6318 | 2.2459 | 50.5896 | 7.8631 | 7.8148 | 21.7817 | 0.18571 | 1413.4034 | 395.6142 | 0.13856
2020-12-29 06:00 | 0.223 | 2.1748 | 17.9862 | 11.4327 | 93.9296 | -2.633 | 2.255 | 50.5335 | 7.8537 | 7.8055 | 21.925 | 0.18559 | 1413.4471 | 395.3563 | 0.13868
2020-12-29 07:00 | 0.22269 | 2.1906 | 17.9909 | 11.3183 | 106.6687 | -2.6318 | 2.2432 | 49.4338 | 7.8584 | 7.8101 | 24.8905 | 0.18524 | 1413.5223 | 394.6008 | 0.13887
2020-12-29 08:00 | 0.22265 | 2.1944 | 17.9901 | 11.4731 | 106.7037 | -2.6307 | 2.2018 | 49.4484 | 7.8576 | 7.8093 | 24.8707 | 0.18518 | 1413.5404 | 394.4671 | 0.13892
2020-12-29 09:00 | 0.22229 | 2.2019 | 17.9814 | 11.2927 | 110.9864 | -2.6283 | 2.1638 | 49.1048 | 7.8489 | 7.8006 | 25.8421 | 0.18482 | 1413.5757 | 393.7297 | 0.13881
2020-12-29 10:00 | 0.22221 | 2.2032 | 17.9779 | 11.4695 | 113.8372 | -2.6283 | 2.1599 | 48.87 | 7.8454 | 7.7972 | 26.5031 | 0.18475 | 1413.5814 | 393.5827 | 0.13877
2020-12-29 11:00 | 0.22212 | 2.201 | 17.9811 | 11.2366 | 117.7469 | -2.6283 | 2.1478 | 48.5548 | 7.8486 | 7.8004 | 27.4043 | 0.18469 | 1413.5708 | 393.4507 | 0.13867
2020-12-29 12:00 | 0.22267 | 2.1933 | 17.9813 | 11.4306 | 118.8823 | -2.6283 | 2.174 | 48.4509 | 7.8488 | 7.8006 | 27.6884 | 0.1852 | 1413.5347 | 394.5156 | 0.13887
2020-12-29 13:00 | 0.22325 | 2.1519 | 17.9792 | 11.2365 | 117.6484 | -2.6278 | 2.1584 | 48.5581 | 7.8467 | 7.7985 | 27.3896 | 0.18594 | 1413.3376 | 396.1147 | 0.13826
2020-12-29 14:00 | 0.2236 | 2.1455 | 17.9773 | 11.4506 | 120.7127 | -2.6272 | 2.1525 | 48.3124 | 7.8448 | 7.7966 | 28.0985 | 0.18627 | 1413.3073 | 396.8061 | 0.13834
2020-12-29 15:00 | 0.22414 | 2.1444 | 17.9777 | 11.2106 | 122.8777 | -2.6295 | 2.1476 | 48.1407 | 7.8452 | 7.797 | 28.5987 | 0.18675 | 1413.3026 | 397.7816 | 0.13869
2020-12-29 16:00 | 0.22429 | 2.1179 | 17.9775 | 11.4394 | 124.8246 | -2.6289 | 2.1493 | 47.9848 | 7.845 | 7.7968 | 29.0533 | 0.18703 | 1413.1762 | 398.4127 | 0.13814
2020-12-29 17:00 | 0.22467 | 2.1129 | 17.9754 | 11.2284 | 125.5854 | -2.6289 | 2.1466 | 47.9256 | 7.8429 | 7.7947 | 29.2283 | 0.18738 | 1413.1525 | 399.1514 | 0.13827
2020-12-29 18:00 | 0.22479 | 2.0953 | 17.9781 | 11.4163 | 126.8633 | -2.6295 | 2.1439 | 47.8257 | 7.8456 | 7.7974 | 29.5235 | 0.18759 | 1413.0682 | 399.6112 | 0.13792
2020-12-29 19:00 | 0.22525 | 2.0754 | 17.9795 | 11.2387 | 125.9117 | -2.6289 | 2.1434 | 47.9011 | 7.847 | 7.7988 | 29.3017 | 0.1881 | 1412.9739 | 400.6896 | 0.13774
2020-12-29 20:00 | 0.22633 | 2.0271 | 17.9783 | 11.464 | 125.604 | -2.6295 | 2.1448 | 47.9248 | 7.8458 | 7.7976 | 29.2315 | 0.18931 | 1412.7431 | 403.2694 | 0.13723
2020-12-29 21:00 | 0.2268 | 2.0204 | 17.9782 | 11.2889 | 123.4954 | -2.6301 | 2.146 | 48.0919 | 7.8457 | 7.7975 | 28.7418 | 0.18977 | 1412.7118 | 404.2137 | 0.13739
2020-12-29 22:00 | 0.22747 | 2.0227 | 17.9752 | 11.4721 | 125.9942 | -2.6301 | 2.1428 | 47.8947 | 7.8427 | 7.7945 | 29.321 | 0.19034 | 1412.7237 | 405.3735 | 0.13791
2020-12-29 23:00 | 0.22734 | 2.0293 | 17.9763 | 11.2717 | 125.9374 | -2.6312 | 2.1455 | 47.898 | 7.8438 | 7.7956 | 29.3099 | 0.19018 | 1412.7548 | 405.0515 | 0.138
2020-12-30 | 0.22734 | 2.0215 | 17.9801 | 11.4928 | 126.0733 | -2.6312 | 2.1471 | 47.8865 | 7.8476 | 7.7994 | 29.3427 | 0.19023 | 1412.7175 | 405.1629 | 0.13781
2020-12-30 01:00 | 0.22718 | 2.0244 | 17.9775 | 11.3331 | 124.6985 | -2.6318 | 2.1566 | 47.9913 | 7.845 | 7.7968 | 29.0303 | 0.19007 | 1412.7316 | 404.8261 | 0.13776
2020-12-30 02:00 | 0.22736 | 2.0203 | 17.9764 | 11.523 | 122.2467 | -2.6312 | 2.1617 | 48.1847 | 7.8439 | 7.7957 | 28.4634 | 0.19025 | 1412.712 | 405.212 | 0.13777
2020-12-30 03:00 | 0.22747 | 2.0068 | 17.9732 | 11.38 | 123.9548 | -2.6318 | 2.1562 | 48.0506 | 7.8407 | 7.7926 | 28.8568 | 0.19042 | 1412.6471 | 405.5855 | 0.13747
2020-12-30 04:00 | 0.228 | 1.9961 | 17.9702 | 11.4405 | 125.2078 | -2.6312 | 2.1662 | 47.9464 | 7.8377 | 7.7896 | 29.1566 | 0.19095 | 1412.5963 | 406.6876 | 0.13754
2020-12-30 05:00 | 0.22822 | 1.981 | 17.963 | 11.3226 | 125.4443 | -2.6324 | 2.1557 | 47.9323 | 7.8305 | 7.7824 | 29.2034 | 0.19123 | 1412.5241 | 407.2805 | 0.13725
2020-12-30 06:00 | 0.22811 | 1.9929 | 17.9581 | 11.4812 | 125.8559 | -2.633 | 2.1447 | 47.9047 | 7.8256 | 7.7775 | 29.2904 | 0.19107 | 1412.5811 | 406.9292 | 0.13747
2020-12-30 07:00 | 0.22805 | 1.9878 | 17.9479 | 11.3685 | 125.4994 | -2.6341 | 2.1436 | 47.9335 | 7.8154 | 7.7674 | 29.2066 | 0.19104 | 1412.5561 | 406.8887 | 0.13724
2020-12-30 08:00 | 0.22816 | 2.0015 | 17.9462 | 11.4449 | 128.1696 | -2.6335 | 2.1271 | 47.7304 | 7.8137 | 7.7657 | 29.8146 | 0.19105 | 1412.6222 | 406.8874 | 0.13768
2020-12-30 09:00 | 0.22805 | 1.9792 | 17.95 | 11.2692 | 128.7709 | -2.6341 | 2.1238 | 47.6848 | 7.8175 | 7.7694 | 29.9518 | 0.19109 | 1412.5149 | 407.0124 | 0.13702
2020-12-30 10:00 | 0.22797 | 1.9755 | 17.952 | 11.527 | 129.1285 | -2.6335 | 2.1165 | 47.6601 | 7.8195 | 7.7715 | 30.029 | 0.19104 | 1412.4972 | 406.9177 | 0.13687
2020-12-30 11:00 | 0.22757 | 2.0273 | 17.9522 | 11.2681 | 129.4396 | -2.6335 | 2.15 | 47.6204 | 7.8197 | 7.7717 | 30.1286 | 0.1904 | 1412.7455 | 405.4874 | 0.13799
2020-12-30 12:00 | 0.22746 | 2.0045 | 17.9522 | 11.5092 | 130.5517 | -2.6324 | 2.1408 | 47.5378 | 7.8197 | 7.7716 | 30.3799 | 0.19043 | 1412.6358 | 405.6018 | 0.13729
2020-12-30 13:00 | 0.22769 | 2.0222 | 17.9507 | 11.419 | 132.1101 | -2.6318 | 2.0607 | 47.4539 | 7.8182 | 7.7701 | 30.6757 | 0.19053 | 1412.721 | 405.7734 | 0.13793
2020-12-30 14:00 | 0.22732 | 2.0592 | 17.9496 | 11.5445 | 133.7868 | -2.6307 | 2.0433 | 47.3328 | 7.8171 | 7.7691 | 31.0501 | 0.18999 | 1412.8982 | 404.5906 | 0.13863
2020-12-30 15:00 | 0.22636 | 2.0879 | 17.9504 | 11.3505 | 132.8425 | -2.6289 | 2.0715 | 47.3924 | 7.8179 | 7.7699 | 30.8545 | 0.189 | 1413.0345 | 402.5025 | 0.13871
2020-12-30 16:00 | 0.22603 | 2.0962 | 17.9507 | 11.4658 | 129.9917 | -2.6266 | 2.1316 | 47.5858 | 7.8182 | 7.7701 | 30.2416 | 0.18866 | 1413.0736 | 401.799 | 0.13868
2020-12-30 17:00 | 0.22584 | 2.1085 | 17.9495 | 11.3095 | 128.4913 | -2.6266 | 2.1424 | 47.6982 | 7.817 | 7.769 | 29.9014 | 0.18843 | 1413.1325 | 401.2985 | 0.13886
2020-12-30 18:00 | 0.2262 | 2.0975 | 17.9483 | 11.4935 | 128.7529 | -2.6266 | 2.1474 | 47.6754 | 7.8158 | 7.7678 | 29.9664 | 0.1888 | 1413.0801 | 402.0736 | 0.13882
2020-12-30 19:00 | 0.22662 | 2.0866 | 17.9445 | 11.3507 | 127.1618 | -2.6272 | 2.1402 | 47.8037 | 7.812 | 7.764 | 29.5904 | 0.18923 | 1413.0282 | 402.9784 | 0.13882
2020-12-30 20:00 | 0.22699 | 2.0797 | 17.9445 | 11.4386 | 128.6594 | -2.6272 | 2.1407 | 47.6858 | 7.812 | 7.764 | 29.9393 | 0.18959 | 1412.9957 | 403.7283 | 0.13891
2020-12-30 21:00 | 0.22736 | 2.0458 | 17.9433 | 11.3571 | 128.4735 | -2.6289 | 2.1328 | 47.7039 | 7.8108 | 7.7629 | 29.8898 | 0.1901 | 1412.8337 | 404.8477 | 0.13828
2020-12-30 22:00 | 0.22728 | 2.0388 | 17.9404 | 11.491 | 127.2445 | -2.6278 | 2.1314 | 47.8012 | 7.8079 | 7.76 | 29.6027 | 0.19007 | 1412.7998 | 404.8014 | 0.13802
2020-12-30 23:00 | 0.22748 | 2.0177 | 17.9412 | 11.3779 | 125.3032 | -2.6289 | 2.1184 | 47.9606 | 7.8087 | 7.7607 | 29.1408 | 0.19037 | 1412.699 | 405.462 | 0.13761
2020-12-31 | 0.2279 | 2.0177 | 17.94 | 11.4844 | 127.2456 | -2.6307 | 2.13 | 47.8018 | 7.8075 | 7.7595 | 29.602 | 0.19073 | 1412.6997 | 406.1968 | 0.1379
2020-12-31 01:00 | 0.22768 | 2.0309 | 17.9412 | 11.3539 | 126.44 | -2.6278 | 2.1353 | 47.8629 | 7.8087 | 7.7607 | 29.4187 | 0.19047 | 1412.7624 | 405.6329 | 0.1381
2020-12-31 02:00 | 0.22773 | 2.0506 | 17.9401 | 11.5269 | 127.2544 | -2.6283 | 2.1392 | 47.7968 | 7.8076 | 7.7596 | 29.6114 | 0.1904 | 1412.8569 | 405.4492 | 0.13865
2020-12-31 03:00 | 0.22754 | 2.0342 | 17.9384 | 11.3711 | 127.217 | -2.6283 | 2.1318 | 47.8032 | 7.8059 | 7.758 | 29.5967 | 0.19033 | 1412.7781 | 405.3404 | 0.13808
2020-12-31 04:00 | 0.22761 | 2.054 | 17.9397 | 11.5149 | 124.4359 | -2.6289 | 2.1581 | 48.0114 | 7.8072 | 7.7592 | 28.9704 | 0.19028 | 1412.8732 | 405.188 | 0.13865
2020-12-31 05:00 | 0.22723 | 2.0612 | 17.9396 | 11.244 | 122.2979 | -2.6278 | 2.1482 | 48.1867 | 7.8071 | 7.7591 | 28.4649 | 0.18991 | 1412.9075 | 404.4154 | 0.13858
2020-12-31 06:00 | 0.22705 | 2.0561 | 17.9368 | 10.9332 | 124.3024 | -2.6283 | 2.1482 | 48.0266 | 7.8043 | 7.7564 | 28.9314 | 0.18978 | 1412.8826 | 404.1621 | 0.1383
2020-12-31 07:00 | 0.22691 | 2.0762 | 17.9339 | 11.3073 | 124.308 | -2.6266 | 2.1431 | 48.0284 | 7.8014 | 7.7535 | 28.9286 | 0.18954 | 1412.9786 | 403.6316 | 0.1387
2020-12-31 08:00 | 0.22605 | 2.1041 | 17.9312 | 11.5065 | 123.1828 | -2.6266 | 2.1547 | 48.113 | 7.7987 | 7.7508 | 28.6757 | 0.18863 | 1413.1113 | 401.7193 | 0.1388
2020-12-31 09:00 | 0.22628 | 2.1164 | 17.9296 | 11.3939 | 121.8745 | -2.6249 | 2.1518 | 48.2191 | 7.7971 | 7.7492 | 28.3688 | 0.18876 | 1413.1707 | 401.9682 | 0.13927
2020-12-31 10:00 | 0.22632 | 2.1254 | 17.9265 | 11.5699 | 119.4959 | -2.626 | 2.1611 | 48.4066 | 7.794 | 7.7461 | 27.8222 | 0.18875 | 1413.2136 | 401.9228 | 0.13951
2020-12-31 11:00 | 0.22632 | 2.1484 | 17.9208 | 11.3572 | 119.9015 | -2.6243 | 2.1735 | 48.3683 | 7.7883 | 7.7405 | 27.926 | 0.18862 | 1413.3237 | 401.5975 | 0.14005
2020-12-31 12:00 | 0.22639 | 2.1199 | 17.92 | 11.5252 | 119.233 | -2.6243 | 2.1716 | 48.4233 | 7.7875 | 7.7397 | 27.769 | 0.18884 | 1413.1872 | 402.1149 | 0.13938
2020-12-31 13:00 | 0.22682 | 2.1124 | 17.9173 | 11.4022 | 118.3667 | -2.6243 | 2.1707 | 48.494 | 7.7848 | 7.737 | 27.5667 | 0.18926 | 1413.1519 | 402.9862 | 0.13949
2020-12-31 14:00 | 0.22711 | 2.0952 | 17.9185 | 11.5663 | 115.3042 | -2.6249 | 2.1943 | 48.7339 | 7.786 | 7.7381 | 26.8706 | 0.18961 | 1413.0696 | 403.7365 | 0.13926
2020-12-31 15:00 | 0.22729 | 2.0889 | 17.9167 | 11.4058 | 114.3476 | -2.626 | 2.1924 | 48.8133 | 7.7842 | 7.7364 | 26.6464 | 0.1898 | 1413.0398 | 404.1354 | 0.13921
2020-12-31 16:00 | 0.22722 | 2.0934 | 17.9162 | 11.5943 | 115.7176 | -2.6266 | 2.1684 | 48.7112 | 7.7837 | 7.7359 | 26.948 | 0.18971 | 1413.0612 | 403.9574 | 0.13928
2020-12-31 17:00 | 0.22732 | 2.0894 | 17.9139 | 11.4667 | 113.7785 | -2.6295 | 2.1726 | 48.8689 | 7.7814 | 7.7336 | 26.4996 | 0.18982 | 1413.0419 | 404.1778 | 0.13923
2020-12-31 18:00 | 0.22751 | 2.08 | 17.9096 | 11.5585 | 113.9282 | -2.6278 | 2.176 | 48.8551 | 7.7771 | 7.7293 | 26.5369 | 0.19004 | 1412.9973 | 404.6534 | 0.13911
2020-12-31 19:00 | 0.22711 | 2.088 | 17.9073 | 11.4336 | 115.3318 | -2.6289 | 2.1578 | 48.7476 | 7.7748 | 7.7271 | 26.8505 | 0.18964 | 1413.0352 | 403.822 | 0.13902
2020-12-31 20:00 | 0.22753 | 2.1199 | 17.9089 | 11.5858 | 113.965 | -2.6301 | 2.1749 | 48.8526 | 7.7764 | 7.7286 | 26.5447 | 0.18983 | 1413.1882 | 404.135 | 0.14013
2020-12-31 21:00 | 0.22687 | 2.1115 | 17.9094 | 11.4825 | 114.3499 | -2.6295 | 2.1629 | 48.826 | 7.7769 | 7.7291 | 26.6255 | 0.1893 | 1413.1474 | 403.0809 | 0.13946
2020-12-31 22:00 | 0.22698 | 2.1236 | 17.912 | 11.5542 | 113.5226 | -2.6295 | 2.1788 | 48.8874 | 7.7795 | 7.7317 | 26.4443 | 0.18933 | 1413.2054 | 403.1048 | 0.13985
2020-12-31 23:00 | 0.22705 | 2.127 | 17.9095 | 11.4265 | 111.762 | -2.6301 | 2.1971 | 49.0256 | 7.777 | 7.7292 | 26.0471 | 0.18937 | 1413.2219 | 403.1863 | 0.13997
2021-01-01 | 0.22667 | 2.1309 | 17.9081 | 11.5375 | 110.7578 | -2.6382 | 2.2121 | 49.1028 | 7.7756 | 7.7278 | 25.8236 | 0.18902 | 1413.2398 | 402.4645 | 0.1398
2021-01-01 01:00 | 0.22713 | 2.1269 | 17.912 | 11.4329 | 110.4358 | -2.637 | 2.2117 | 49.1299 | 7.7795 | 7.7317 | 25.7483 | 0.18944 | 1413.2213 | 403.3352 | 0.14004
2021-01-01 02:00 | 0.22708 | 2.122 | 17.913 | 11.5331 | 111.2188 | -2.6359 | 2.2246 | 49.059 | 7.7805 | 7.7327 | 25.9399 | 0.18942 | 1413.1982 | 403.3058 | 0.13989
2021-01-01 03:00 | 0.22664 | 2.123 | 17.9153 | 11.4485 | 112.125 | -2.6353 | 2.2121 | 48.9889 | 7.7828 | 7.735 | 26.1423 | 0.18904 | 1413.2022 | 402.5108 | 0.13961
2021-01-01 04:00 | 0.22695 | 2.1355 | 17.915 | 11.5756 | 113.3777 | -2.6359 | 2.2052 | 48.888 | 7.7825 | 7.7347 | 26.4295 | 0.18923 | 1413.2627 | 402.8864 | 0.14014
2021-01-01 05:00 | 0.22691 | 2.1327 | 17.9142 | 11.4105 | 113.1049 | -2.6353 | 2.2002 | 48.9127 | 7.7817 | 7.7339 | 26.3623 | 0.18922 | 1413.2492 | 402.8611 | 0.14004
2021-01-01 06:00 | 0.22631 | 2.1379 | 17.9134 | 11.6058 | 116.2343 | -2.633 | 2.1922 | 48.6586 | 7.7809 | 7.7331 | 27.0857 | 0.18867 | 1413.2734 | 401.7294 | 0.13974
2021-01-01 07:00 | 0.22622 | 2.1501 | 17.9103 | 11.4454 | 118.1778 | -2.6289 | 2.1604 | 48.514 | 7.7778 | 7.73 | 27.5148 | 0.18852 | 1413.3313 | 401.3951 | 0.13996
2021-01-01 08:00 | 0.2264 | 2.1444 | 17.9082 | 11.5902 | 123.4656 | -2.6301 | 2.1494 | 48.0928 | 7.7757 | 7.7279 | 28.7373 | 0.18871 | 1413.3044 | 401.8005 | 0.13994
2021-01-01 09:00 | 0.22642 | 2.1477 | 17.9062 | 11.4481 | 127.1194 | -2.6301 | 2.1277 | 47.8129 | 7.7737 | 7.7259 | 29.5703 | 0.18871 | 1413.3199 | 401.7874 | 0.14002
2021-01-01 10:00 | 0.22632 | 2.142 | 17.9067 | 11.5901 | 130.4839 | -2.6301 | 2.1189 | 47.5533 | 7.7742 | 7.7265 | 30.3457 | 0.18865 | 1413.2926 | 401.6886 | 0.13982
2021-01-01 11:00 | 0.22633 | 2.1359 | 17.9055 | 11.3834 | 130.0473 | -2.6312 | 2.1144 | 47.5894 | 7.773 | 7.7252 | 30.2405 | 0.1887 | 1413.2635 | 401.7909 | 0.13967
2021-01-01 12:00 | 0.22659 | 2.1282 | 17.9073 | 11.5645 | 133.5997 | -2.6312 | 2.1091 | 47.3165 | 7.7748 | 7.727 | 31.0621 | 0.18897 | 1413.2269 | 402.3559 | 0.13967
2021-01-01 13:00 | 0.22635 | 2.1237 | 17.909 | 11.4615 | 134.5789 | -2.6318 | 2.1052 | 47.243 | 7.7765 | 7.7287 | 31.2864 | 0.18879 | 1413.2054 | 401.9953 | 0.1394
2021-01-01 14:00 | 0.22677 | 2.1133 | 17.9077 | 11.565 | 135.3632 | -2.6307 | 2.109 | 47.181 | 7.7752 | 7.7274 | 31.472 | 0.18921 | 1413.1559 | 402.876 | 0.13942
2021-01-01 15:00 | 0.22695 | 2.1092 | 17.9092 | 11.4694 | 134.3761 | -2.6301 | 2.1105 | 47.2561 | 7.7767 | 7.7289 | 31.244 | 0.18939 | 1413.1363 | 403.2607 | 0.13946
2021-01-01 16:00 | 0.227 | 2.108 | 17.9164 | 11.5852 | 135.1349 | -2.6324 | 2.1129 | 47.1967 | 7.7839 | 7.736 | 31.4224 | 0.18944 | 1413.1309 | 403.3586 | 0.13949
2021-01-01 17:00 | 0.22695 | 2.111 | 17.9213 | 11.4655 | 133.9637 | -2.633 | 2.1131 | 47.2866 | 7.7888 | 7.7409 | 31.1502 | 0.18938 | 1413.1451 | 403.2352 | 0.13956
2021-01-01 18:00 | 0.22705 | 2.1065 | 17.925 | 11.5673 | 133.0907 | -2.6341 | 2.1115 | 47.3545 | 7.7925 | 7.7447 | 30.9459 | 0.18949 | 1413.1237 | 403.4783 | 0.13954
2021-01-01 19:00 | 0.22743 | 2.1065 | 17.9267 | 11.4539 | 131.4238 | -2.6318 | 2.1147 | 47.4821 | 7.7942 | 7.7463 | 30.561 | 0.18982 | 1413.1244 | 404.1457 | 0.13981
2021-01-01 20:00 | 0.22744 | 2.1026 | 17.926 | 11.589 | 132.267 | -2.6335 | 2.1004 | 47.4234 | 7.7935 | 7.7456 | 30.7452 | 0.18985 | 1413.1058 | 404.2174 | 0.13972
2021-01-01 21:00 | 0.22816 | 2.0808 | 17.9272 | 11.5085 | 131.9326 | -2.6335 | 2.0907 | 47.4537 | 7.7947 | 7.7468 | 30.6595 | 0.1906 | 1413.002 | 405.8006 | 0.13968
2021-01-01 22:00 | 0.22818 | 2.0753 | 17.9318 | 11.5775 | 132.0071 | -2.6324 | 2.1 | 47.4437 | 7.7993 | 7.7514 | 30.6846 | 0.19065 | 1412.9758 | 405.9117 | 0.13957
2021-01-01 23:00 | 0.2285 | 2.0708 | 17.9364 | 11.4774 | 131.8112 | -2.6335 | 2.0964 | 47.4605 | 7.8039 | 7.756 | 30.6361 | 0.19096 | 1412.9548 | 406.5466 | 0.13971
2021-01-02 | 0.22865 | 2.0704 | 17.9366 | 11.5953 | 131.6353 | -2.6364 | 2.0899 | 47.4771 | 7.8041 | 7.7562 | 30.5899 | 0.19109 | 1412.9529 | 406.8138 | 0.1398
2021-01-02 01:00 | 0.22892 | 2.058 | 17.9392 | 11.521 | 130.4669 | -2.6382 | 2.0863 | 47.5695 | 7.8067 | 7.7587 | 30.3154 | 0.19139 | 1412.894 | 407.4644 | 0.13968
2021-01-02 02:00 | 0.22923 | 2.0567 | 17.9457 | 11.6566 | 131.5579 | -2.6376 | 2.0831 | 47.4863 | 7.8132 | 7.7651 | 30.5663 | 0.19167 | 1412.8883 | 408.0379 | 0.1399
2021-01-02 03:00 | 0.22943 | 2.0274 | 17.9513 | 11.496 | 130.7415 | -2.6388 | 2.0834 | 47.5495 | 7.8188 | 7.7708 | 30.3769 | 0.19202 | 1412.7479 | 408.8033 | 0.1393
2021-01-02 04:00 | 0.22989 | 2.02 | 17.9544 | 11.6739 | 130.286 | -2.6393 | 2.0653 | 47.5933 | 7.8219 | 7.7739 | 30.2563 | 0.19245 | 1412.713 | 409.7107 | 0.13944
2021-01-02 05:00 | 0.23023 | 2.0191 | 17.9548 | 11.523 | 130.1671 | -2.6388 | 2.0473 | 47.6108 | 7.8223 | 7.7742 | 30.2139 | 0.19276 | 1412.709 | 410.3452 | 0.13966
2021-01-02 06:00 | 0.2304 | 1.9915 | 17.9556 | 11.6149 | 132.2009 | -2.6393 | 2.0539 | 47.4499 | 7.8231 | 7.775 | 30.6916 | 0.19307 | 1412.5772 | 411.022 | 0.13904
2021-01-02 07:00 | 0.23095 | 1.9742 | 17.9566 | 11.6014 | 133.0807 | -2.6393 | 2.0164 | 47.3995 | 7.8241 | 7.776 | 30.8644 | 0.19365 | 1412.4944 | 412.2563 | 0.13897
2021-01-02 08:00 | 0.22917 | 2.0706 | 17.9583 | 11.6604 | 129.66 | -2.637 | 2.033 | 47.657 | 7.8258 | 7.7777 | 30.0842 | 0.19154 | 1412.9548 | 407.741 | 0.14028
2021-01-02 09:00 | 0.22839 | 2.0924 | 17.9657 | 9.7468 | 126.9105 | -2.6347 | 2.0511 | 47.8643 | 7.8332 | 7.7851 | 29.4606 | 0.19073 | 1413.0587 | 406.0414 | 0.14033
2021-01-02 10:00 | 0.22818 | 2.1068 | 17.9644 | 11.7094 | 126.8062 | -2.6353 | 2.0566 | 47.8699 | 7.8319 | 7.7837 | 29.4408 | 0.19047 | 1413.1272 | 405.4778 | 0.14054
2021-01-02 11:00 | 0.22796 | 2.1205 | 17.9627 | 11.5815 | 127.2842 | -2.6353 | 2.0788 | 47.8221 | 7.8302 | 7.7821 | 29.5696 | 0.1902 | 1413.1924 | 404.8918 | 0.14072
2021-01-02 12:00 | 0.22778 | 2.1258 | 17.9645 | 11.6764 | 128.1845 | -2.6324 | 2.0942 | 47.7444 | 7.832 | 7.7839 | 29.7912 | 0.19001 | 1413.2179 | 404.5061 | 0.14074
2021-01-02 13:00 | 0.2278 | 2.1211 | 17.9627 | 11.5376 | 128.3277 | -2.6307 | 2.096 | 47.7323 | 7.8302 | 7.7821 | 29.826 | 0.19006 | 1413.1952 | 404.606 | 0.14062
2021-01-02 14:00 | 0.22813 | 2.1106 | 17.9662 | 11.6915 | 128.4184 | -2.6295 | 2.0842 | 47.7305 | 7.8337 | 7.7856 | 29.8375 | 0.1904 | 1413.1455 | 405.3255 | 0.14061
2021-01-02 15:00 | 0.22859 | 2.1038 | 17.9672 | 11.5396 | 128.5918 | -2.6289 | 2.0911 | 47.7138 | 7.8347 | 7.7866 | 29.8835 | 0.19084 | 1413.1134 | 406.2376 | 0.14076
2021-01-02 16:00 | 0.2295 | 2.1006 | 17.9673 | 11.6537 | 129.1438 | -2.6295 | 2.0979 | 47.6674 | 7.8348 | 7.7867 | 30.0175 | 0.19165 | 1413.0994 | 407.8961 | 0.14133
2021-01-02 17:00 | 0.22945 | 2.0938 | 17.9698 | 11.5255 | 129.8272 | -2.6295 | 2.0938 | 47.616 | 7.8373 | 7.7892 | 30.1729 | 0.19165 | 1413.0668 | 407.9121 | 0.14113
2021-01-02 18:00 | 0.22987 | 2.0727 | 17.9678 | 11.5742 | 131.1937 | -2.6307 | 2.0916 | 47.5106 | 7.8353 | 7.7871 | 30.4888 | 0.19213 | 1412.966 | 408.9501 | 0.14088
2021-01-02 19:00 | 0.23141 | 2.0442 | 17.9626 | 11.5044 | 131.4011 | -2.6341 | 2.0935 | 47.4934 | 7.8301 | 7.782 | 30.5389 | 0.19364 | 1412.831 | 412.0883 | 0.1412
2021-01-02 20:00 | 0.23178 | 2.0264 | 17.9652 | 11.6244 | 133.5154 | -2.6335 | 2.0707 | 47.3406 | 7.8327 | 7.7846 | 31.0112 | 0.19407 | 1412.746 | 413.0008 | 0.14101
2021-01-02 21:00 | 0.23182 | 1.9844 | 17.9657 | 11.5332 | 132.6738 | -2.6347 | 2.0585 | 47.4111 | 7.8332 | 7.7851 | 30.8055 | 0.19435 | 1412.5447 | 413.6618 | 0.13991
2021-01-02 22:00 | 0.23218 | 1.9827 | 17.9635 | 11.7494 | 131.4567 | -2.6341 | 2.0482 | 47.5101 | 7.831 | 7.7829 | 30.5144 | 0.19467 | 1412.5369 | 414.3249 | 0.14011
2021-01-02 23:00 | 0.23198 | 1.9886 | 17.9625 | 11.5447 | 130.2331 | -2.6347 | 2.0376 | 47.6101 | 7.83 | 7.7819 | 30.2216 | 0.19447 | 1412.5649 | 413.8952 | 0.14012
2021-01-03 | 0.23201 | 1.9866 | 17.9638 | 11.6927 | 136.7499 | -2.6347 | 2.0389 | 47.1079 | 7.8313 | 7.7832 | 31.735 | 0.1945 | 1412.5556 | 413.9727 | 0.1401
2021-01-03 01:00 | 0.23166 | 1.9898 | 17.9634 | 11.5876 | 136.1792 | -2.6341 | 2.0421 | 47.1499 | 7.8309 | 7.7828 | 31.6052 | 0.19418 | 1412.5703 | 413.3051 | 0.13993
2021-01-03 02:00 | 0.23181 | 1.9969 | 17.9631 | 11.6549 | 138.8345 | -2.6335 | 2.0403 | 46.9492 | 7.8306 | 7.7825 | 32.2199 | 0.19426 | 1412.6047 | 413.4628 | 0.14023
2021-01-03 03:00 | 0.23194 | 2.0119 | 17.9606 | 11.5862 | 140.0797 | -2.6347 | 2.0489 | 46.8512 | 7.8281 | 7.78 | 32.5165 | 0.19429 | 1412.6768 | 413.4892 | 0.14071
2021-01-03 04:00 | 0.23172 | 1.9917 | 17.9594 | 11.6756 | 140.4597 | -2.6324 | 2.0497 | 46.8222 | 7.8269 | 7.7788 | 32.6055 | 0.19422 | 1412.5797 | 413.3748 | 0.14
2021-01-03 05:00 | 0.2319 | 1.9965 | 17.9601 | 11.4887 | 137.6941 | -2.6341 | 2.049 | 47.0314 | 7.8276 | 7.7795 | 31.9629 | 0.19435 | 1412.6029 | 413.6321 | 0.14027
2021-01-03 06:00 | 0.23174 | 1.9945 | 17.9631 | 11.6677 | 136.5333 | -2.6318 | 2.0501 | 47.1191 | 7.8306 | 7.7825 | 31.6944 | 0.19422 | 1412.593 | 413.3835 | 0.14012
2021-01-03 07:00 | 0.23178 | 2.0044 | 17.9628 | 11.5345 | 136.0556 | -2.6324 | 2.0511 | 47.1551 | 7.8303 | 7.7822 | 31.5843 | 0.19419 | 1412.6404 | 413.305 | 0.14041
2021-01-03 08:00 | 0.23149 | 2.0057 | 17.9628 | 11.619 | 137.8963 | -2.6318 | 2.0478 | 47.0166 | 7.8303 | 7.7822 | 32.0087 | 0.19394 | 1412.6466 | 412.7783 | 0.14024
2021-01-03 09:00 | 0.23155 | 2.0133 | 17.9608 | 11.5114 | 137.2152 | -2.6341 | 2.0529 | 47.066 | 7.8283 | 7.7802 | 31.855 | 0.19394 | 1412.6828 | 412.7667 | 0.14047
2021-01-03 10:00 | 0.23175 | 2.0088 | 17.9614 | 11.6411 | 137.6705 | -2.6335 | 2.0535 | 47.0311 | 7.8289 | 7.7808 | 31.9612 | 0.19414 | 1412.6615 | 413.1918 | 0.1405
2021-01-03 11:00 | 0.23157 | 2.0139 | 17.9622 | 11.4823 | 139.5027 | -2.6335 | 2.0512 | 46.8936 | 7.8297 | 7.7816 | 32.3846 | 0.19396 | 1412.6858 | 412.8068 | 0.14051
2021-01-03 12:00 | 0.23138 | 2.0085 | 17.9639 | 11.6833 | 140.4298 | -2.6335 | 2.0518 | 46.8235 | 7.8314 | 7.7833 | 32.6003 | 0.19383 | 1412.6597 | 412.5421 | 0.14024
2021-01-03 13:00 | 0.23153 | 2.008 | 17.9634 | 11.5015 | 141.3136 | -2.6335 | 2.0536 | 46.7562 | 7.8309 | 7.7828 | 32.8071 | 0.19396 | 1412.6576 | 412.8105 | 0.14033
2021-01-03 14:00 | 0.23159 | 2.0134 | 17.9665 | 11.6895 | 140.1561 | -2.6324 | 2.0514 | 46.8442 | 7.834 | 7.7858 | 32.5364 | 0.19398 | 1412.6837 | 412.8461 | 0.14053
2021-01-03 15:00 | 0.23153 | 2.0102 | 17.9706 | 11.5556 | 138.4883 | -2.6324 | 2.0491 | 46.9712 | 7.8381 | 7.7899 | 32.1472 | 0.19394 | 1412.6682 | 412.7788 | 0.14042
2021-01-03 16:00 | 0.23174 | 2.0102 | 17.9745 | 11.6792 | 139.114 | -2.6324 | 2.0508 | 46.923 | 7.842 | 7.7938 | 32.294 | 0.19413 | 1412.6685 | 413.1548 | 0.14059
2021-01-03 17:00 | 0.23181 | 2.008 | 17.9751 | 11.5234 | 137.2413 | -2.633 | 2.0581 | 47.0615 | 7.8426 | 7.7944 | 31.8656 | 0.1942 | 1412.6579 | 413.318 | 0.14059
2021-01-03 18:00 | 0.23182 | 2.0068 | 17.9771 | 11.7168 | 135.0173 | -2.6341 | 2.0636 | 47.2286 | 7.8446 | 7.7964 | 31.354 | 0.19422 | 1412.6522 | 413.3519 | 0.14057
2021-01-03 19:00 | 0.23195 | 2.0013 | 17.9805 | 11.5699 | 130.5462 | -2.6341 | 2.0673 | 47.572 | 7.848 | 7.7997 | 30.3187 | 0.19437 | 1412.6261 | 413.6606 | 0.14054
2021-01-03 20:00 | 0.2321 | 1.9909 | 17.9805 | 11.6452 | 130.2506 | -2.6324 | 2.0732 | 47.5922 | 7.848 | 7.7998 | 30.255 | 0.19456 | 1412.5764 | 414.0743 | 0.14036
2021-01-03 21:00 | 0.2324 | 1.9932 | 17.9825 | 12.3064 | 129.6967 | -2.6324 | 2.077 | 47.6337 | 7.85 | 7.8017 | 30.1295 | 0.1948 | 1412.5879 | 414.5639 | 0.14064
2021-01-03 22:00 | 0.23293 | 1.9886 | 17.9848 | 11.7236 | 129.4685 | -2.6324 | 2.0754 | 47.6521 | 7.8523 | 7.804 | 30.0753 | 0.19529 | 1412.5664 | 415.5802 | 0.14091
2021-01-03 23:00 | 0.23277 | 1.99 | 17.9859 | 11.5858 | 129.0794 | -2.6324 | 2.0783 | 47.6813 | 7.8534 | 7.8051 | 29.9872 | 0.19515 | 1412.5729 | 415.2816 | 0.14084
2021-01-04 | 0.23277 | 1.9982 | 17.989 | 11.6788 | 129.3665 | -2.6312 | 2.0724 | 47.6616 | 7.8565 | 7.8082 | 30.0491 | 0.1951 | 1412.6124 | 415.1613 | 0.14107
2021-01-04 01:00 | 0.23264 | 1.9947 | 17.9926 | 11.6163 | 133.0319 | -2.6318 | 2.0462 | 47.3892 | 7.8601 | 7.8118 | 30.8784 | 0.19501 | 1412.5954 | 414.984 | 0.14091
2021-01-04 02:00 | 0.23277 | 2.0075 | 17.9971 | 11.848 | 142.1016 | -2.6318 | 1.9763 | 46.7344 | 7.8646 | 7.8162 | 32.9208 | 0.19504 | 1412.657 | 415.0254 | 0.14136
2021-01-04 03:00 | 0.23262 | 2.0161 | 18.0022 | 11.7466 | 146.5643 | -2.6324 | 1.9201 | 46.4313 | 7.8697 | 7.8214 | 33.9026 | 0.19486 | 1412.6986 | 414.6368 | 0.14151
2021-01-04 04:00 | 0.23265 | 2.0189 | 18.0055 | 11.8542 | 152.654 | -2.633 | 1.9337 | 45.9823 | 7.873 | 7.8246 | 35.3244 | 0.19487 | 1412.712 | 414.6615 | 0.14163
2021-01-04 05:00 | 0.23256 | 2.0218 | 18.007 | 11.7734 | 155.2639 | -2.6324 | 1.9248 | 45.7998 | 7.8745 | 7.8261 | 35.9196 | 0.19478 | 1412.7255 | 414.4567 | 0.14165
2021-01-04 06:00 | 0.23261 | 2.0299 | 18.0094 | 11.8959 | 157.5525 | -2.6307 | 1.8981 | 45.6509 | 7.8769 | 7.8285 | 36.4224 | 0.19477 | 1412.7645 | 414.4363 | 0.14191
2021-01-04 07:00 | 0.23246 | 2.0437 | 18.01 | 11.8266 | 159.1338 | -2.6307 | 1.8704 | 45.5535 | 7.8775 | 7.8291 | 36.7601 | 0.19456 | 1412.8308 | 413.9727 | 0.14217
2021-01-04 08:00 | 0.23228 | 2.0467 | 18.0108 | 12.0202 | 160.2695 | -2.6324 | 1.8296 | 45.4945 | 7.8783 | 7.8299 | 36.9812 | 0.19438 | 1412.845 | 413.6022 | 0.14212
2021-01-04 09:00 | 0.23258 | 2.0311 | 18.0144 | 11.9235 | 159.8973 | -2.6324 | 1.8407 | 45.5149 | 7.8819 | 7.8335 | 36.9065 | 0.19473 | 1412.7703 | 414.3532 | 0.14194
2021-01-04 10:00 | 0.23299 | 2.0185 | 18.0164 | 11.9736 | 160.5748 | -2.6312 | 1.8429 | 45.4665 | 7.8839 | 7.8355 | 37.0652 | 0.19517 | 1412.7107 | 415.2719 | 0.14192
2021-01-04 11:00 | 0.23303 | 2.0135 | 18.0195 | 11.8991 | 159.9589 | -2.6318 | 1.8322 | 45.5149 | 7.887 | 7.8385 | 36.9123 | 0.19523 | 1412.6865 | 415.4116 | 0.14182
2021-01-04 12:00 | 0.23353 | 2.0231 | 18.0221 | 12.0382 | 160.6369 | -2.6335 | 1.8129 | 45.4772 | 7.8896 | 7.8411 | 37.0493 | 0.19561 | 1412.7336 | 416.1685 | 0.14245
2021-01-04 13:00 | 0.23322 | 2.0114 | 18.0218 | 11.9284 | 159.3729 | -2.6312 | 1.8156 | 45.5642 | 7.8893 | 7.8408 | 36.7605 | 0.19541 | 1412.6767 | 415.7692 | 0.14191
2021-01-04 14:00 | 0.23346 | 2.0072 | 18.025 | 12.0595 | 160.1871 | -2.6307 | 1.7898 | 45.5203 | 7.8925 | 7.844 | 36.9222 | 0.19564 | 1412.6568 | 416.2561 | 0.14198
2021-01-04 15:00 | 0.23397 | 1.9878 | 18.0285 | 11.9952 | 157.8486 | -2.633 | 1.8101 | 45.6741 | 7.896 | 7.8475 | 36.4036 | 0.1962 | 1412.5647 | 417.4398 | 0.14184
2021-01-04 16:00 | 0.23407 | 1.9747 | 18.0342 | 12.0712 | 159.525 | -2.6335 | 1.7845 | 45.5692 | 7.9017 | 7.8531 | 36.7644 | 0.19637 | 1412.5019 | 417.8133 | 0.14159
2021-01-04 17:00 | 0.23429 | 1.9592 | 18.0379 | 11.986 | 158.8651 | -2.6335 | 1.7999 | 45.6076 | 7.9054 | 7.8569 | 36.6279 | 0.19665 | 1412.4276 | 418.4194 | 0.14133
2021-01-04 18:00 | 0.23479 | 1.9412 | 18.0408 | 12.0883 | 159.0787 | -2.6341 | 1.7968 | 45.5942 | 7.9083 | 7.8597 | 36.6741 | 0.1972 | 1412.3418 | 419.5869 | 0.14121
2021-01-04 19:00 | 0.23479 | 1.9526 | 18.0424 | 12.0011 | 158.4199 | -2.6335 | 1.8103 | 45.6337 | 7.9099 | 7.8613 | 36.5358 | 0.19713 | 1412.3964 | 419.4183 | 0.14153
2021-01-04 20:00 | 0.23484 | 1.9384 | 18.0425 | 12.084 | 159.013 | -2.6335 | 1.792 | 45.6013 | 7.91 | 7.8614 | 36.6542 | 0.19726 | 1412.3285 | 419.7099 | 0.14117
2021-01-04 21:00 | 0.23512 | 1.9452 | 18.0463 | 11.99 | 159.1852 | -2.6318 | 1.8118 | 45.5792 | 7.9138 | 7.8652 | 36.7138 | 0.19747 | 1412.3614 | 420.1177 | 0.14158
2021-01-04 22:00 | 0.23504 | 1.9391 | 18.0494 | 12.0749 | 160.5881 | -2.6318 | 1.7997 | 45.4872 | 7.9169 | 7.8682 | 37.0251 | 0.19743 | 1412.3321 | 420.0604 | 0.14137
2021-01-04 23:00 | 0.23517 | 1.9354 | 18.0525 | 11.9656 | 161.2434 | -2.6318 | 1.8125 | 45.4351 | 7.92 | 7.8713 | 37.1892 | 0.19757 | 1412.3147 | 420.3443 | 0.14138
2021-01-05 | 0.23537 | 1.946 | 18.0555 | 12.0737 | 162.9231 | -2.6335 | 1.7944 | 45.3277 | 7.923 | 7.8743 | 37.5581 | 0.19768 | 1412.3659 | 420.5474 | 0.14183
2021-01-05 01:00 | 0.23506 | 1.9392 | 18.0584 | 11.9854 | 163.5779 | -2.633 | 1.7975 | 45.2808 | 7.9259 | 7.8772 | 37.7123 | 0.19745 | 1412.3328 | 420.0916 | 0.14143
2021-01-05 02:00 | 0.23534 | 1.9342 | 18.0608 | 12.0923 | 163.5163 | -2.6312 | 1.8074 | 45.28 | 7.9283 | 7.8796 | 37.7083 | 0.19772 | 1412.309 | 420.6578 | 0.1415
2021-01-05 03:00 | 0.23559 | 1.9416 | 18.0655 | 11.9774 | 162.8613 | -2.6312 | 1.8072 | 45.3254 | 7.933 | 7.8842 | 37.5571 | 0.1979 | 1412.345 | 421.0066 | 0.14191
2021-01-05 04:00 | 0.23549 | 1.944 | 18.0726 | 12.1127 | 162.536 | -2.6324 | 1.811 | 45.3461 | 7.9401 | 7.8913 | 37.4859 | 0.19779 | 1412.3564 | 420.7909 | 0.14194
2021-01-05 05:00 | 0.23545 | 1.9491 | 18.0784 | 12.0195 | 162.202 | -2.6307 | 1.8052 | 45.3722 | 7.9459 | 7.8971 | 37.4029 | 0.19773 | 1412.3813 | 420.6486 | 0.14209
2021-01-05 06:00 | 0.23554 | 1.9495 | 18.0828 | 12.113 | 161.7995 | -2.6307 | 1.7948 | 45.4054 | 7.9503 | 7.9014 | 37.2995 | 0.19781 | 1412.3833 | 420.8068 | 0.14218
2021-01-05 07:00 | 0.23564 | 1.9588 | 18.0833 | 12.0319 | 162.0774 | -2.6301 | 1.8121 | 45.3773 | 7.9508 | 7.9019 | 37.3813 | 0.19784 | 1412.4281 | 420.8487 | 0.14251
2021-01-05 08:00 | 0.2356 | 1.9408 | 18.0867 | 12.1304 | 162.5922 | -2.6301 | 1.7981 | 45.3486 | 7.9542 | 7.9054 | 37.4856 | 0.19791 | 1412.3416 | 421.0345 | 0.142
2021-01-05 09:00 | 0.2356 | 1.954 | 18.0904 | 11.9942 | 162.5093 | -2.6307 | 1.8019 | 45.3525 | 7.9579 | 7.909 | 37.4704 | 0.19783 | 1412.4052 | 420.8379 | 0.14238
2021-01-05 10:00 | 0.23583 | 1.9392 | 18.0909 | 12.1432 | 160.9499 | -2.6295 | 1.8012 | 45.4612 | 7.9584 | 7.9095 | 37.1102 | 0.19812 | 1412.3344 | 421.4676 | 0.14214
2021-01-05 11:00 | 0.23599 | 1.9439 | 18.0982 | 12.0518 | 160.1503 | -2.6289 | 1.7919 | 45.5217 | 7.9657 | 7.9168 | 36.9165 | 0.19823 | 1412.3572 | 421.6762 | 0.14242
2021-01-05 12:00 | 0.2358 | 1.9227 | 18.1008 | 12.1457 | 159.4338 | -2.6301 | 1.7853 | 45.575 | 7.9683 | 7.9193 | 36.7447 | 0.19819 | 1412.2548 | 421.649 | 0.14171
2021-01-05 13:00 | 0.23559 | 1.9539 | 18.1027 | 12.0355 | 158.8402 | -2.6289 | 1.8056 | 45.6065 | 7.9702 | 7.9212 | 36.6282 | 0.19782 | 1412.4048 | 420.8232 | 0.14244
2021-01-05 14:00 | 0.23606 | 1.9316 | 18.1046 | 12.1721 | 158.611 | -2.626 | 1.7809 | 45.635 | 7.9721 | 7.9231 | 36.5507 | 0.19837 | 1412.2984 | 421.9904 | 0.14216
2021-01-05 15:00 | 0.23656 | 1.9453 | 18.1122 | 12.1192 | 156.6795 | -2.6295 | 1.7889 | 45.767 | 7.9797 | 7.9307 | 36.1136 | 0.19872 | 1412.3648 | 422.6878 | 0.14294
2021-01-05 16:00 | 0.23624 | 1.9228 | 18.115 | 12.1678 | 155.2102 | -2.6278 | 1.8026 | 45.8644 | 7.9825 | 7.9335 | 35.7883 | 0.19858 | 1412.2561 | 422.4343 | 0.14209
2021-01-05 17:00 | 0.23661 | 1.9156 | 18.1169 | 12.0755 | 154.3988 | -2.6278 | 1.7922 | 45.9273 | 7.9844 | 7.9354 | 35.5912 | 0.19894 | 1412.2218 | 423.1983 | 0.14216
2021-01-05 18:00 | 0.23666 | 1.9162 | 18.1178 | 12.171 | 154.562 | -2.6266 | 1.7917 | 45.9158 | 7.9853 | 7.9362 | 35.6283 | 0.19899 | 1412.225 | 423.287 | 0.14222
2021-01-05 19:00 | 0.23653 | 1.9127 | 18.1163 | 12.0832 | 153.9254 | -2.626 | 1.8001 | 45.9571 | 7.9838 | 7.9347 | 35.4897 | 0.19889 | 1412.208 | 423.0934 | 0.14202
2021-01-05 20:00 | 0.23642 | 1.9113 | 18.1121 | 12.1649 | 155.9444 | -2.6266 | 1.7843 | 45.8213 | 7.9796 | 7.9306 | 35.9396 | 0.1988 | 1412.2013 | 422.9169 | 0.14188
2021-01-05 21:00 | 0.23662 | 1.9092 | 18.1065 | 12.074 | 154.1038 | -2.6283 | 1.794 | 45.9474 | 7.974 | 7.925 | 35.5249 | 0.19899 | 1412.1912 | 423.3095 | 0.14194
2021-01-05 22:00 | 0.23674 | 1.9076 | 18.0991 | 12.1778 | 155.1646 | -2.6283 | 1.7868 | 45.8754 | 7.9666 | 7.9177 | 35.7625 | 0.1991 | 1412.1835 | 423.5469 | 0.14194
2021-01-05 23:00 | 0.23695 | 1.8783 | 18.0912 | 12.0818 | 154.6643 | -2.6272 | 1.7948 | 45.907 | 7.9587 | 7.9098 | 35.655 | 0.19947 | 1412.0424 | 424.3486 | 0.14121
2021-01-06 | 0.23702 | 1.8984 | 18.0908 | 12.178 | 155.9809 | -2.6266 | 1.7909 | 45.8154 | 7.9583 | 7.9094 | 35.9547 | 0.1994 | 1412.1392 | 424.1779 | 0.14183
2021-01-06 01:00 | 0.23738 | 1.8942 | 18.087 | 12.1014 | 157.3226 | -2.6266 | 1.794 | 45.7189 | 7.9545 | 7.9056 | 36.2672 | 0.19975 | 1412.1196 | 424.8967 | 0.14196
2021-01-06 02:00 | 0.2374 | 1.8891 | 18.0799 | 12.1992 | 156.4361 | -2.6272 | 1.8032 | 45.777 | 7.9474 | 7.8986 | 36.0718 | 0.19979 | 1412.0949 | 424.99 | 0.14178
2021-01-06 03:00 | 0.23723 | 1.8762 | 18.0766 | 12.0073 | 156.7879 | -2.6266 | 1.8111 | 45.7482 | 7.9441 | 7.8953 | 36.1608 | 0.19973 | 1412.0324 | 424.8891 | 0.14128
2021-01-06 04:00 | 0.23741 | 1.8947 | 18.0633 | 12.1591 | 159.1973 | -2.6254 | 1.8131 | 45.5775 | 7.9308 | 7.8821 | 36.7185 | 0.19977 | 1412.1216 | 424.9388 | 0.14187
2021-01-06 05:00 | 0.23793 | 1.8717 | 18.0548 | 12.082 | 161.3423 | -2.6272 | 1.8155 | 45.4263 | 7.9223 | 7.8736 | 37.2159 | 0.20037 | 1412.0115 | 426.2044 | 0.14154
2021-01-06 06:00 | 0.23765 | 1.8825 | 18.048 | 12.1806 | 164.0552 | -2.626 | 1.8137 | 45.2395 | 7.9155 | 7.8669 | 37.8397 | 0.20006 | 1412.063 | 425.549 | 0.14162
2021-01-06 07:00 | 0.23773 | 1.9018 | 18.0329 | 12.0861 | 163.7045 | -2.6278 | 1.8215 | 45.2597 | 7.9004 | 7.8519 | 37.7668 | 0.20001 | 1412.1556 | 425.4065 | 0.14215
2021-01-06 08:00 | 0.23798 | 1.8981 | 18.0178 | 12.1777 | 162.758 | -2.6208 | 1.815 | 45.3284 | 7.8853 | 7.8369 | 37.5419 | 0.20025 | 1412.1381 | 425.9045 | 0.14215
2021-01-06 09:00 | 0.23761 | 1.8818 | 18.0118 | 12.0443 | 162.5003 | -2.6208 | 1.8251 | 45.3411 | 7.8793 | 7.8309 | 37.4927 | 0.20002 | 1412.0591 | 425.4772 | 0.14139
2021-01-06 10:00 | 0.2374 | 1.9086 | 17.9954 | 12.1065 | 162.0396 | -2.6185 | 1.8376 | 45.3668 | 7.8629 | 7.8146 | 37.3991 | 0.19968 | 1412.1873 | 424.7137 | 0.14192
2021-01-06 11:00 | 0.23729 | 1.9166 | 17.9977 | 12.038 | 161.0597 | -2.6202 | 1.8591 | 45.4241 | 7.8652 | 7.8169 | 37.1948 | 0.19953 | 1412.2261 | 424.3955 | 0.14208
2021-01-06 12:00 | 0.23715 | 1.9282 | 17.9793 | 12.1224 | 160.4965 | -2.6231 | 1.8469 | 45.4696 | 7.8468 | 7.7986 | 37.0523 | 0.19935 | 1412.2811 | 423.993 | 0.14222
2021-01-06 13:00 | 0.23737 | 1.929 | 17.9723 | 12.0576 | 160.0106 | -2.6185 | 1.8578 | 45.498 | 7.8398 | 7.7916 | 36.9512 | 0.19953 | 1412.2852 | 424.3741 | 0.14236
2021-01-06 14:00 | 0.23724 | 1.9323 | 17.9652 | 12.1064 | 160.7069 | -2.6197 | 1.8305 | 45.4632 | 7.8327 | 7.7845 | 37.0842 | 0.19939 | 1412.3007 | 424.0791 | 0.14232
2021-01-06 15:00 | 0.23725 | 1.9403 | 17.9468 | 12.0687 | 161.029 | -2.6168 | 1.7988 | 45.4567 | 7.8143 | 7.7663 | 37.1263 | 0.19936 | 1412.339 | 423.9914 | 0.14246
2021-01-06 16:00 | 0.2373 | 1.9592 | 17.9348 | 12.163 | 160.2423 | -2.6162 | 1.8566 | 45.4825 | 7.8023 | 7.7543 | 37.0034 | 0.19929 | 1412.4297 | 423.8066 | 0.14296
2021-01-06 17:00 | 0.23671 | 1.9621 | 17.9135 | 12.0589 | 162.7562 | -2.611 | 1.8063 | 45.333 | 7.781 | 7.7332 | 37.5321 | 0.19876 | 1412.4428 | 422.7148 | 0.14252
2021-01-06 18:00 | 0.23726 | 1.9198 | 17.9053 | 12.1501 | 161.5127 | -2.6179 | 1.8291 | 45.4078 | 7.7728 | 7.7251 | 37.2688 | 0.19949 | 1412.2395 | 424.2998 | 0.14168
2021-01-06 19:00 | 0.23697 | 1.9488 | 17.9123 | 12.0853 | 161.6154 | -2.6226 | 1.8697 | 45.3801 | 7.7798 | 7.732 | 37.3338 | 0.19906 | 1412.3791 | 423.3723 | 0.14233
2021-01-06 20:00 | 0.23669 | 1.972 | 17.8988 | 12.1312 | 162.6681 | -2.6162 | 1.8493 | 45.3173 | 7.7663 | 7.7186 | 37.5559 | 0.19868 | 1412.49 | 422.5344 | 0.1427
2021-01-06 21:00 | 0.237 | 1.9606 | 17.8921 | 12.0687 | 162.9838 | -2.6173 | 1.843 | 45.2986 | 7.7596 | 7.7119 | 37.6224 | 0.19901 | 1412.4354 | 423.2454 | 0.14257
2021-01-06 22:00 | 0.23683 | 1.9407 | 17.8867 | 12.1057 | 164.0948 | -2.6185 | 1.8547 | 45.2159 | 7.7542 | 7.7066 | 37.891 | 0.19899 | 1412.3395 | 423.2317 | 0.14187
2021-01-06 23:00 | 0.23726 | 1.9422 | 17.8816 | 12.0091 | 165.3402 | -2.6185 | 1.8559 | 45.1295 | 7.7491 | 7.7015 | 38.1799 | 0.19935 | 1412.3469 | 423.9801 | 0.14219
2021-01-07 | 0.23666 | 1.9639 | 17.8745 | 12.1144 | 164.869 | -2.6197 | 1.837 | 45.1716 | 7.742 | 7.6944 | 38.0512 | 0.1987 | 1412.4505 | 422.5905 | 0.14233
2021-01-07 01:00 | 0.23694 | 1.943 | 17.8708 | 12.0511 | 154.5701 | -2.6197 | 1.8509 | 45.8858 | 7.7383 | 7.6908 | 35.6879 | 0.19907 | 1412.3506 | 423.3935 | 0.14193
2021-01-07 02:00 | 0.23692 | 1.9621 | 17.8655 | 12.1616 | 153.2635 | -2.6202 | 1.8551 | 45.9771 | 7.733 | 7.6855 | 35.3903 | 0.19893 | 1412.4418 | 423.0764 | 0.14242
2021-01-07 03:00 | 0.23748 | 1.9448 | 17.8627 | 12.0685 | 151.4658 | -2.6226 | 1.8481 | 46.1097 | 7.7302 | 7.6827 | 34.9687 | 0.19953 | 1412.3597 | 424.3335 | 0.14233
2021-01-07 04:00 | 0.23755 | 1.9101 | 17.8594 | 12.1704 | 150.5645 | -2.6254 | 1.838 | 46.1796 | 7.7269 | 7.6794 | 34.7511 | 0.1998 | 1412.1929 | 424.9527 | 0.14139
2021-01-07 05:00 | 0.23747 | 1.9162 | 17.8554 | 12.0228 | 150.7071 | -2.6214 | 1.8328 | 46.1719 | 7.7229 | 7.6754 | 34.7789 | 0.19969 | 1412.2222 | 424.7296 | 0.14148
2021-01-07 06:00 | 0.23823 | 1.9367 | 17.8469 | 12.2017 | 149.262 | -2.6214 | 1.8383 | 46.2739 | 7.7144 | 7.667 | 34.4508 | 0.20024 | 1412.3212 | 425.7994 | 0.14256
2021-01-07 07:00 | 0.23853 | 1.9318 | 17.8433 | 12.1127 | 150.6717 | -2.622 | 1.8411 | 46.1703 | 7.7108 | 7.6635 | 34.7789 | 0.20053 | 1412.298 | 426.3974 | 0.14261
2021-01-07 08:00 | 0.23863 | 1.8782 | 17.8414 | 12.2082 | 149.3899 | -2.6237 | 1.8447 | 46.2614 | 7.7089 | 7.6616 | 34.4865 | 0.20094 | 1412.0405 | 427.3539 | 0.14116
2021-01-07 09:00 | 0.23871 | 1.892 | 17.8423 | 12.0949 | 147.7312 | -2.6231 | 1.8484 | 46.3803 | 7.7098 | 7.6624 | 34.1071 | 0.20093 | 1412.1067 | 427.3103 | 0.14162
2021-01-07 10:00 | 0.23897 | 1.8883 | 17.8419 | 12.1388 | 149.2012 | -2.6231 | 1.8527 | 46.2711 | 7.7094 | 7.6621 | 34.4506 | 0.20118 | 1412.0892 | 427.8259 | 0.14169
2021-01-07 11:00 | 0.23881 | 1.8857 | 17.8418 | 12.0849 | 149.4056 | -2.622 | 1.8601 | 46.2527 | 7.7093 | 7.662 | 34.5047 | 0.20105 | 1412.0767 | 427.5691 | 0.1415
2021-01-07 12:00 | 0.23885 | 1.8869 | 17.8465 | 12.1174 | 149.6471 | -2.6226 | 1.8735 | 46.2286 | 7.714 | 7.6666 | 34.5731 | 0.20108 | 1412.0825 | 427.6333 | 0.14159
2021-01-07 13:00 | 0.239 | 1.8995 | 17.8496 | 11.9949 | 149.0718 | -2.6214 | 1.8844 | 46.265 | 7.7171 | 7.6697 | 34.4505 | 0.20113 | 1412.1431 | 427.7059 | 0.14207
2021-01-07 14:00 | 0.23882 | 1.8842 | 17.856 | 12.1234 | 151.9746 | -2.6226 | 1.9025 | 46.0461 | 7.7235 | 7.6761 | 35.1387 | 0.20107 | 1412.0694 | 427.6092 | 0.14154
2021-01-07 15:00 | 0.23905 | 1.8843 | 17.8601 | 12.0443 | 149.1816 | -2.6214 | 1.893 | 46.2527 | 7.7276 | 7.6802 | 34.484 | 0.20127 | 1412.0702 | 428.0182 | 0.14172
2021-01-07 16:00 | 0.23864 | 1.8854 | 17.8728 | 12.0726 | 151.8462 | -2.6249 | 1.8931 | 46.06 | 7.7403 | 7.6928 | 35.0999 | 0.20091 | 1412.0752 | 427.2792 | 0.14153
2021-01-07 17:00 | 0.23914 | 1.8976 | 17.8792 | 12.0096 | 149.7307 | -2.6254 | 1.8841 | 46.2173 | 7.7467 | 7.6991 | 34.6025 | 0.20126 | 1412.1349 | 427.9798 | 0.14226
2021-01-07 18:00 | 0.23878 | 1.909 | 17.8888 | 12.1304 | 151.2044 | -2.6243 | 1.8916 | 46.107 | 7.7563 | 7.7086 | 34.9501 | 0.20089 | 1412.1895 | 427.184 | 0.14238
2021-01-07 19:00 | 0.23875 | 1.9115 | 17.8995 | 12.0038 | 150.6765 | -2.6254 | 1.889 | 46.1464 | 7.767 | 7.7192 | 34.8257 | 0.20084 | 1412.2018 | 427.0801 | 0.14248
2021-01-07 20:00 | 0.23862 | 1.9185 | 17.9096 | 12.1645 | 150.6742 | -2.6243 | 1.8844 | 46.1489 | 7.7771 | 7.7293 | 34.8207 | 0.20068 | 1412.235 | 426.746 | 0.14263
2021-01-07 21:00 | 0.23857 | 1.9235 | 17.9191 | 12.0282 | 150.3575 | -2.6231 | 1.8856 | 46.1712 | 7.7866 | 7.7388 | 34.7486 | 0.20061 | 1412.2592 | 426.5886 | 0.14279
2021-01-07 22:00 | 0.23892 | 1.9225 | 17.9273 | 12.1078 | 151.2358 | -2.6237 | 1.8864 | 46.1073 | 7.7948 | 7.7469 | 34.9525 | 0.20092 | 1412.2551 | 427.2262 | 0.14305
2021-01-07 23:00 | 0.23845 | 1.9193 | 17.9389 | 12.0486 | 151.0287 | -2.6289 | 1.8851 | 46.1229 | 7.8064 | 7.7584 | 34.9032 | 0.20053 | 1412.2392 | 426.4387 | 0.14269
2021-01-08 | 0.23854 | 1.9166 | 17.9509 | 12.1315 | 152.0097 | -2.6278 | 1.8839 | 46.0528 | 7.8184 | 7.7704 | 35.1289 | 0.20063 | 1412.2264 | 426.6435 | 0.14274
2021-01-08 01:00 | 0.23867 | 1.9136 | 17.9603 | 12.0954 | 151.3911 | -2.6266 | 1.8856 | 46.0965 | 7.8278 | 7.7797 | 34.9875 | 0.20076 | 1412.2123 | 426.9184 | 0.14279
2021-01-08 02:00 | 0.2383 | 1.9203 | 17.9716 | 12.1297 | 152.2183 | -2.6278 | 1.8755 | 46.0419 | 7.8391 | 7.791 | 35.1689 | 0.2004 | 1412.2445 | 426.1608 | 0.14277
2021-01-08 03:00 | 0.23851 | 1.9155 | 17.9841 | 12.0846 | 152.6961 | -2.6266 | 1.8804 | 46.0052 | 7.8516 | 7.8033 | 35.2841 | 0.20061 | 1412.2217 | 426.5943 | 0.14285
2021-01-08 04:00 | 0.23834 | 1.9298 | 17.9936 | 12.2063 | 153.6705 | -2.6272 | 1.8678 | 45.9417 | 7.8611 | 7.8128 | 35.4969 | 0.20037 | 1412.2904 | 426.0837 | 0.14317
2021-01-08 05:00 | 0.23864 | 1.924 | 17.9993 | 12.0977 | 152.4405 | -2.626 | 1.8794 | 46.024 | 7.8668 | 7.8185 | 35.224 | 0.20067 | 1412.2628 | 426.7124 | 0.14326
2021-01-08 06:00 | 0.23837 | 1.9272 | 18.0094 | 12.1733 | 152.8642 | -2.626 | 1.8808 | 45.9929 | 7.8769 | 7.8285 | 35.3233 | 0.20042 | 1412.2783 | 426.1881 | 0.14321
2021-01-08 07:00 | 0.23827 | 1.9254 | 18.0178 | 12.0827 | 152.644 | -2.6249 | 1.883 | 46.0077 | 7.8853 | 7.8369 | 35.2745 | 0.20033 | 1412.2694 | 426.0192 | 0.14312
2021-01-08 08:00 | 0.23832 | 1.9306 | 18.0227 | 12.1438 | 152.3812 | -2.6254 | 1.884 | 46.0261 | 7.8902 | 7.8417 | 35.2147 | 0.20035 | 1412.2948 | 426.0383 | 0.14333
2021-01-08 09:00 | 0.23849 | 1.9315 | 18.0289 | 12.0876 | 152.2874 | -2.6249 | 1.8805 | 46.0346 | 7.8964 | 7.8479 | 35.1897 | 0.2005 | 1412.2995 | 426.336 | 0.14351
2021-01-08 10:00 | 0.2386 | 1.9397 | 18.0306 | 12.1943 | 151.7081 | -2.6237 | 1.8731 | 46.0798 | 7.8981 | 7.8496 | 35.0488 | 0.20054 | 1412.339 | 426.4095 | 0.14382
2021-01-08 11:00 | 0.23842 | 1.9414 | 18.0314 | 12.0861 | 152.0305 | -2.6249 | 1.8708 | 46.0578 | 7.8989 | 7.8504 | 35.121 | 0.20037 | 1412.3471 | 426.0555 | 0.14375
2021-01-08 12:00 | 0.23824 | 1.9408 | 18.0376 | 12.1734 | 152.1258 | -2.6249 | 1.8662 | 46.0532 | 7.9051 | 7.8565 | 35.1386 | 0.20022 | 1412.3439 | 425.7541 | 0.14363
2021-01-08 13:00 | 0.23857 | 1.9423 | 18.038 | 12.1101 | 152.3043 | -2.6208 | 1.8674 | 46.0398 | 7.9055 | 7.857 | 35.181 | 0.2005 | 1412.3517 | 426.3207 | 0.14391
2021-01-08 14:00 | 0.2388 | 1.9387 | 18.0411 | 12.1857 | 152.4238 | -2.6197 | 1.8697 | 46.0301 | 7.9086 | 7.86 | 35.2109 | 0.20072 | 1412.3347 | 426.7846 | 0.14399
2021-01-08 15:00 | 0.23838 | 1.9315 | 18.0396 | 12.0453 | 152.2777 | -2.6214 | 1.877 | 46.037 | 7.9071 | 7.8586 | 35.1841 | 0.2004 | 1412.2993 | 426.14 | 0.14349
2021-01-08 16:00 | 0.2385 | 1.9354 | 18.041 | 12.197 | 153.7619 | -2.6249 | 1.8671 | 45.9354 | 7.9085 | 7.8599 | 35.5174 | 0.20048 | 1412.3182 | 426.2946 | 0.14368
2021-01-08 17:00 | 0.23868 | 1.9431 | 18.0422 | 12.0632 | 153.818 | -2.6266 | 1.8727 | 45.9286 | 7.9097 | 7.8611 | 35.5359 | 0.20059 | 1412.3558 | 426.505 | 0.14404
2021-01-08 18:00 | 0.2384 | 1.9487 | 18.0435 | 12.2276 | 154.8083 | -2.6272 | 1.8728 | 45.8578 | 7.911 | 7.8624 | 35.7647 | 0.20031 | 1412.3821 | 425.9138 | 0.14399
2021-01-08 19:00 | 0.23854 | 1.9438 | 18.0437 | 12.1452 | 155.6941 | -2.6266 | 1.8706 | 45.7959 | 7.9112 | 7.8626 | 35.9672 | 0.20047 | 1412.3589 | 426.249 | 0.14396
2021-01-08 20:00 | 0.23852 | 1.951 | 18.0408 | 12.2259 | 155.9701 | -2.626 | 1.8724 | 45.7754 | 7.9083 | 7.8597 | 36.0327 | 0.2004 | 1412.3931 | 426.1089 | 0.14413
2021-01-08 21:00 | 0.23867 | 1.9468 | 18.0397 | 12.1566 | 156.2195 | -2.6266 | 1.8651 | 45.7614 | 7.9072 | 7.8586 | 36.0831 | 0.20056 | 1412.3732 | 426.434 | 0.14412
2021-01-08 22:00 | 0.2386 | 1.9424 | 18.0367 | 12.2231 | 157.807 | -2.6266 | 1.8565 | 45.6534 | 7.9042 | 7.8556 | 36.4413 | 0.20052 | 1412.3522 | 426.3682 | 0.14393
2021-01-08 23:00 | 0.23833 | 1.9499 | 18.0374 | 12.1221 | 157.4569 | -2.6266 | 1.872 | 45.6703 | 7.9049 | 7.8564 | 36.3757 | 0.20024 | 1412.3879 | 425.7804 | 0.14395
2021-01-09 | 0.23836 | 1.9507 | 18.0364 | 12.2068 | 157.9528 | -2.6272 | 1.8643 | 45.6392 | 7.9039 | 7.8554 | 36.4826 | 0.20026 | 1412.3915 | 425.8184 | 0.14398
2021-01-09 01:00 | 0.23859 | 1.9551 | 18.0384 | 12.0909 | 157.1075 | -2.6266 | 1.8737 | 45.6942 | 7.9059 | 7.8574 | 36.2968 | 0.20043 | 1412.4131 | 426.1612 | 0.14428
2021-01-09 02:00 | 0.23865 | 1.9622 | 18.0391 | 12.255 | 156.9816 | -2.626 | 1.8765 | 45.7017 | 7.9066 | 7.858 | 36.2705 | 0.20045 | 1412.4472 | 426.1692 | 0.14452
2021-01-09 03:00 | 0.23826 | 1.9604 | 18.042 | 12.1471 | 154.919 | -2.626 | 1.8861 | 45.8433 | 7.9095 | 7.8609 | 35.8033 | 0.20012 | 1412.4381 | 425.5086 | 0.14421
2021-01-09 04:00 | 0.2406 | 1.8956 | 18.047 | 12.2198 | 155.3964 | -2.6254 | 1.8879 | 45.8083 | 7.9145 | 7.8659 | 35.9159 | 0.20256 | 1412.1293 | 430.6368 | 0.14409
2021-01-09 05:00 | 0.24081 | 1.8818 | 18.0415 | 12.1587 | 153.5345 | -2.6243 | 1.8982 | 45.9361 | 7.909 | 7.8604 | 35.4956 | 0.20283 | 1412.0633 | 431.2079 | 0.14382
2021-01-09 06:00 | 0.24066 | 1.9005 | 18.042 | 12.2257 | 151.8268 | -2.6272 | 1.8888 | 46.0633 | 7.9095 | 7.8609 | 35.0918 | 0.20258 | 1412.1533 | 430.6593 | 0.14425
2021-01-09 07:00 | 0.24068 | 1.9176 | 18.0377 | 12.1224 | 147.8239 | -2.6283 | 1.8909 | 46.3527 | 7.9052 | 7.8566 | 34.1685 | 0.20249 | 1412.2354 | 430.4486 | 0.14472
2021-01-09 08:00 | 0.2407 | 1.9256 | 18.0387 | 12.2919 | 147.671 | -2.6283 | 1.8497 | 46.3841 | 7.9062 | 7.8576 | 34.0947 | 0.20247 | 1412.2736 | 430.377 | 0.14497
2021-01-09 09:00 | 0.24059 | 1.9307 | 18.0404 | 12.2152 | 146.7409 | -2.6266 | 1.8459 | 46.4539 | 7.9079 | 7.8593 | 33.8765 | 0.20234 | 1412.2982 | 430.1023 | 0.14504
2021-01-09 10:00 | 0.24054 | 1.9208 | 18.0409 | 12.2958 | 146.9216 | -2.626 | 1.8371 | 46.4449 | 7.9084 | 7.8598 | 33.91 | 0.20235 | 1412.2508 | 430.1537 | 0.14473
2021-01-09 11:00 | 0.24115 | 1.9026 | 18.0392 | 12.1937 | 146.368 | -2.6266 | 1.8543 | 46.4771 | 7.9067 | 7.8581 | 33.7983 | 0.203 | 1412.1639 | 431.5134 | 0.14464
2021-01-09 12:00 | 0.24152 | 1.8826 | 18.0379 | 12.2631 | 145.9901 | -2.6359 | 1.8465 | 46.5086 | 7.9054 | 7.8568 | 33.7039 | 0.20345 | 1412.0681 | 432.4758 | 0.14433
2021-01-09 13:00 | 0.24225 | 1.8644 | 18.0374 | 12.1536 | 145.1824 | -2.6318 | 1.8581 | 46.5623 | 7.9049 | 7.8563 | 33.5283 | 0.2042 | 1411.9812 | 434.0528 | 0.14433
2021-01-09 14:00 | 0.24241 | 1.8474 | 18.0338 | 12.2948 | 145.2116 | -2.6289 | 1.8592 | 46.5596 | 7.9013 | 7.8527 | 33.536 | 0.20445 | 1411.8992 | 434.5944 | 0.14393
2021-01-09 15:00 | 0.24233 | 1.8535 | 18.0384 | 12.2345 | 144.1891 | -2.6307 | 1.8646 | 46.6325 | 7.9059 | 7.8574 | 33.3048 | 0.20434 | 1411.929 | 434.3512 | 0.14407
2021-01-09 16:00 | 0.24246 | 1.8623 | 18.0373 | 12.3003 | 143.952 | -2.6353 | 1.8644 | 46.6501 | 7.9048 | 7.8562 | 33.2499 | 0.20439 | 1411.9713 | 434.4467 | 0.14441
2021-01-09 17:00 | 0.24233 | 1.8633 | 18.0389 | 12.183 | 142.7879 | -2.6364 | 1.8741 | 46.7317 | 7.9064 | 7.8579 | 32.9898 | 0.20427 | 1411.9762 | 434.2005 | 0.14436
2021-01-09 18:00 | 0.24229 | 1.883 | 18.0406 | 12.2719 | 142.4806 | -2.6364 | 1.8676 | 46.7578 | 7.9081 | 7.8595 | 32.9128 | 0.20412 | 1412.0706 | 433.85 | 0.1449
2021-01-09 19:00 | 0.24213 | 1.9035 | 18.0363 | 12.1667 | 141.8876 | -2.6341 | 1.8754 | 46.7982 | 7.9038 | 7.8553 | 32.7827 | 0.20385 | 1412.169 | 433.2564 | 0.14535
2021-01-09 20:00 | 0.24159 | 1.9256 | 18.033 | 12.2905 | 144.1073 | -2.6324 | 1.8704 | 46.6358 | 7.9005 | 7.852 | 33.2909 | 0.20325 | 1412.2746 | 431.9673 | 0.14557
2021-01-09 21:00 | 0.24117 | 1.9273 | 18.0314 | 12.158 | 145.1082 | -2.6347 | 1.8769 | 46.5588 | 7.8989 | 7.8504 | 33.5281 | 0.20287 | 1412.2826 | 431.186 | 0.14531
2021-01-09 22:00 | 0.24086 | 1.9388 | 18.0284 | 12.2678 | 145.9098 | -2.633 | 1.8783 | 46.4992 | 7.8959 | 7.8474 | 33.7145 | 0.20252 | 1412.3372 | 430.4547 | 0.14539
2021-01-09 23:00 | 0.2409 | 1.9439 | 18.0294 | 12.1623 | 145.1959 | -2.6324 | 1.8918 | 46.5451 | 7.8969 | 7.8484 | 33.5619 | 0.20253 | 1412.362 | 430.4581 | 0.14557
2021-01-10 | 0.24067 | 1.9568 | 18.0254 | 12.2428 | 143.4664 | -2.6324 | 1.8906 | 46.6735 | 7.8929 | 7.8444 | 33.161 | 0.20224 | 1412.4234 | 429.8536 | 0.14574
2021-01-10 01:00 | 0.24052 | 1.9627 | 18.0292 | 12.1481 | 143.6658 | -2.6335 | 1.8919 | 46.6582 | 7.8967 | 7.8481 | 33.2082 | 0.20208 | 1412.4516 | 429.5021 | 0.14582
2021-01-10 02:00 | 0.24057 | 1.9725 | 18.0296 | 12.274 | 143.52 | -2.6318 | 1.8848 | 46.6724 | 7.8971 | 7.8486 | 33.1681 | 0.20206 | 1412.499 | 429.4512 | 0.14612
2021-01-10 03:00 | 0.24013 | 1.9768 | 18.0319 | 12.1487 | 142.4824 | -2.6312 | 1.9072 | 46.7386 | 7.8994 | 7.8509 | 32.9483 | 0.20165 | 1412.5192 | 428.6001 | 0.14594
2021-01-10 04:00 | 0.24012 | 1.9639 | 18.0327 | 12.2841 | 142.7583 | -2.6318 | 1.8995 | 46.7219 | 7.9002 | 7.8516 | 33.0052 | 0.20172 | 1412.4571 | 428.7632 | 0.14558
2021-01-10 05:00 | 0.24057 | 1.9309 | 18.0352 | 12.2079 | 144.0317 | -2.6312 | 1.9095 | 46.6226 | 7.9027 | 7.8541 | 33.3088 | 0.20231 | 1412.299 | 430.0503 | 0.145
2021-01-10 06:00 | 0.24099 | 1.9425 | 18.0328 | 12.2605 | 145.5414 | -2.6307 | 1.9123 | 46.5097 | 7.9003 | 7.8518 | 33.6607 | 0.20262 | 1412.3554 | 430.6437 | 0.14562
2021-01-10 07:00 | 0.24106 | 1.9482 | 18.0264 | 12.1696 | 147.0808 | -2.6307 | 1.8955 | 46.4049 | 7.8939 | 7.8454 | 34.001 | 0.20264 | 1412.3826 | 430.6884 | 0.14579
2021-01-10 08:00 | 0.24081 | 1.9466 | 18.0267 | 12.2846 | 148.6907 | -2.6295 | 1.877 | 46.2963 | 7.8942 | 7.8457 | 34.3558 | 0.20243 | 1412.3746 | 430.2542 | 0.14557
2021-01-10 09:00 | 0.24059 | 1.948 | 18.0268 | 12.2221 | 148.4958 | -2.6295 | 1.8607 | 46.3185 | 7.8943 | 7.8458 | 34.2954 | 0.20223 | 1412.3814 | 429.8387 | 0.14545
2021-01-10 10:00 | 0.24106 | 1.9501 | 18.0247 | 12.2999 | 150.021 | -2.6301 | 1.8613 | 46.2074 | 7.8922 | 7.8438 | 34.6484 | 0.20263 | 1412.392 | 430.6587 | 0.14584
2021-01-10 11:00 | 0.24056 | 1.9483 | 18.0194 | 12.226 | 149.6136 | -2.6295 | 1.873 | 46.2313 | 7.8869 | 7.8384 | 34.5652 | 0.2022 | 1412.3823 | 429.7863 | 0.1454
2021-01-10 12:00 | 0.24065 | 1.9634 | 18.0263 | 12.2863 | 150.3268 | -2.6283 | 1.8699 | 46.181 | 7.8938 | 7.8453 | 34.727 | 0.20219 | 1412.455 | 429.7209 | 0.14591
2021-01-10 13:00 | 0.24054 | 1.9602 | 18.0216 | 12.2041 | 149.8276 | -2.6283 | 1.8736 | 46.2154 | 7.8891 | 7.8406 | 34.6152 | 0.20211 | 1412.4394 | 429.573 | 0.14572
2021-01-10 14:00 | 0.24084 | 1.9519 | 18.0212 | 12.2809 | 150.8647 | -2.6266 | 1.8751 | 46.1396 | 7.8887 | 7.8402 | 34.8562 | 0.20243 | 1412.4001 | 430.2388 | 0.14571
2021-01-10 15:00 | 0.24079 | 1.9508 | 18.0205 | 12.2056 | 150.5933 | -2.6283 | 1.88 | 46.1568 | 7.888 | 7.8395 | 34.7982 | 0.20239 | 1412.3945 | 430.158 | 0.14564
2021-01-10 16:00 | 0.24127 | 1.9516 | 18.021 | 12.2819 | 151.0442 | -2.6289 | 1.8712 | 46.1285 | 7.8885 | 7.84 | 34.8941 | 0.20281 | 1412.3992 | 431.0133 | 0.14601
2021-01-10 17:00 | 0.24063 | 1.9511 | 18.0227 | 12.1794 | 150.0668 | -2.6295 | 1.8761 | 46.1969 | 7.8901 | 7.8417 | 34.6729 | 0.20225 | 1412.3961 | 429.8741 | 0.14555
2021-01-10 18:00 | 0.24081 | 1.9578 | 18.0169 | 12.294 | 149.9316 | -2.6283 | 1.8732 | 46.208 | 7.8844 | 7.836 | 34.6389 | 0.20237 | 1412.4284 | 430.1001 | 0.14583
2021-01-10 19:00 | 0.24102 | 1.9602 | 18.013 | 12.2024 | 150.0282 | -2.6289 | 1.8824 | 46.1965 | 7.8805 | 7.8321 | 34.6699 | 0.20253 | 1412.4399 | 430.4245 | 0.14602
2021-01-10 20:00 | 0.24077 | 1.9581 | 18.0088 | 12.2798 | 152.0966 | -2.6272 | 1.8709 | 46.0528 | 7.8763 | 7.8279 | 35.1368 | 0.20232 | 1412.4297 | 430.0133 | 0.14577
2021-01-10 21:00 | 0.24107 | 1.9551 | 18.0108 | 12.182 | 152.5336 | -2.6278 | 1.8796 | 46.0171 | 7.8783 | 7.8299 | 35.2463 | 0.20261 | 1412.4155 | 430.5999 | 0.14591
2021-01-10 22:00 | 0.24059 | 1.9696 | 18.0075 | 12.2914 | 152.982 | -2.6283 | 1.8726 | 45.9884 | 7.875 | 7.8266 | 35.343 | 0.2021 | 1412.4847 | 429.5278 | 0.14595
2021-01-10 23:00 | 0.24055 | 1.9741 | 18.0014 | 12.2403 | 154.6958 | -2.633 | 1.8723 | 45.866 | 7.8689 | 7.8205 | 35.7386 | 0.20204 | 1412.5062 | 429.394 | 0.14601
2021-01-11 | 0.24085 | 1.9722 | 17.9972 | 12.3074 | 158.7002 | -2.6359 | 1.8447 | 45.5963 | 7.8647 | 7.8164 | 36.6361 | 0.20231 | 1412.4973 | 429.9469 | 0.14615
2021-01-11 01:00 | 0.24075 | 1.9847 | 17.994 | 12.2356 | 158.606 | -2.6335 | 1.8632 | 45.5937 | 7.8615 | 7.8132 | 36.6328 | 0.20215 | 1412.5573 | 429.5934 | 0.1464
2021-01-11 02:00 | 0.24085 | 1.982 | 17.9935 | 12.3081 | 159.1823 | -2.6318 | 1.845 | 45.5623 | 7.861 | 7.8127 | 36.7477 | 0.20225 | 1412.5441 | 429.8153 | 0.1464
2021-01-11 03:00 | 0.24051 | 1.9867 | 17.9974 | 12.2715 | 159.4371 | -2.6324 | 1.8638 | 45.535 | 7.8649 | 7.8166 | 36.8253 | 0.20193 | 1412.5663 | 429.1388 | 0.1463
2021-01-11 04:00 | 0.24085 | 1.9883 | 17.9941 | 11.4496 | 160.0017 | -2.6318 | 1.8595 | 45.4976 | 7.8616 | 7.8133 | 36.9515 | 0.20221 | 1412.5744 | 429.7198 | 0.14657
2021-01-11 05:00 | 0.24092 | 1.9881 | 17.9896 | 11.3649 | 160.0137 | -2.6312 | 1.8619 | 45.4955 | 7.8571 | 7.8088 | 36.9568 | 0.20228 | 1412.5734 | 429.8537 | 0.14659
2021-01-11 06:00 | 0.24071 | 1.9861 | 17.9826 | 12.3056 | 161.3658 | -2.6283 | 1.8508 | 45.4068 | 7.8501 | 7.8018 | 37.2576 | 0.2021 | 1412.5637 | 429.4906 | 0.14635
2021-01-11 07:00 | 0.24073 | 1.9852 | 17.9741 | 12.2642 | 161.5912 | -2.6289 | 1.8624 | 45.3852 | 7.8416 | 7.7934 | 37.3215 | 0.20213 | 1412.5592 | 429.5535 | 0.1463
2021-01-11 08:00 | 0.24076 | 1.971 | 17.9707 | 12.2987 | 162.2001 | -2.6289 | 1.8529 | 45.3476 | 7.8382 | 7.79 | 37.4525 | 0.20224 | 1412.4912 | 429.8173 | 0.14592
2021-01-11 09:00 | 0.24091 | 1.9608 | 17.9649 | 12.2479 | 161.2663 | -2.6289 | 1.8566 | 45.4108 | 7.8324 | 7.7842 | 37.2407 | 0.20243 | 1412.4419 | 430.219 | 0.14571
2021-01-11 10:00 | 0.24122 | 1.9769 | 17.9626 | 12.3052 | 163.0324 | -2.6295 | 1.8296 | 45.3018 | 7.8301 | 7.782 | 37.6207 | 0.20261 | 1412.5197 | 430.5468 | 0.14637
2021-01-11 11:00 | 0.24107 | 1.9731 | 17.9542 | 12.2628 | 162.0538 | -2.6289 | 1.8539 | 45.3573 | 7.8217 | 7.7736 | 37.4198 | 0.20249 | 1412.5014 | 430.3255 | 0.14611
2021-01-11 12:00 | 0.24132 | 1.971 | 17.9519 | 12.3083 | 162.3076 | -2.626 | 1.8474 | 45.3429 | 7.8194 | 7.7713 | 37.4718 | 0.20273 | 1412.4912 | 430.8169 | 0.14623
2021-01-11 13:00 | 0.24099 | 1.9647 | 17.9458 | 12.3067 | 161.3366 | -2.6231 | 1.8532 | 45.4076 | 7.8133 | 7.7653 | 37.2535 | 0.20247 | 1412.4606 | 430.3065 | 0.14579
2021-01-11 14:00 | 0.24166 | 1.9585 | 17.9411 | 12.3074 | 160.6103 | -2.6226 | 1.8546 | 45.4575 | 7.8086 | 7.7606 | 37.0873 | 0.2031 | 1412.4318 | 431.5955 | 0.14607
2021-01-11 15:00 | 0.24158 | 1.9613 | 17.9418 | 12.2828 | 159.8194 | -2.6243 | 1.8753 | 45.5023 | 7.8093 | 7.7613 | 36.9255 | 0.20302 | 1412.445 | 431.4221 | 0.1461
2021-01-11 16:00 | 0.24168 | 1.9622 | 17.9378 | 12.3067 | 159.0633 | -2.6254 | 1.8652 | 45.5604 | 7.8053 | 7.7574 | 36.7407 | 0.20309 | 1412.4494 | 431.5723 | 0.14617
2021-01-11 17:00 | 0.24157 | 1.9651 | 17.9298 | 12.2726 | 158.3221 | -2.6266 | 1.8781 | 45.606 | 7.7973 | 7.7494 | 36.5825 | 0.20299 | 1412.4631 | 431.3477 | 0.14613
2021-01-11 18:00 | 0.24173 | 1.9633 | 17.9257 | 12.3074 | 159.0813 | -2.6272 | 1.8562 | 45.5637 | 7.7932 | 7.7454 | 36.7358 | 0.20313 | 1412.4546 | 431.6536 | 0.14618
2021-01-11 19:00 | 0.24153 | 1.9613 | 17.9211 | 12.2645 | 158.7322 | -2.6289 | 1.878 | 45.5772 | 7.7886 | 7.7407 | 36.6771 | 0.20297 | 1412.4444 | 431.3248 | 0.14595
2021-01-11 20:00 | 0.24133 | 1.9608 | 17.9171 | 12.3042 | 158.3921 | -2.6289 | 1.8753 | 45.6025 | 7.7846 | 7.7367 | 36.5957 | 0.2028 | 1412.4419 | 430.9713 | 0.14578
2021-01-11 21:00 | 0.24174 | 1.9539 | 17.9215 | 12.2685 | 158.1037 | -2.6312 | 1.8725 | 45.6242 | 7.789 | 7.7411 | 36.5264 | 0.2032 | 1412.4092 | 431.8139 | 0.1459
2021-01-11 22:00 | 0.24179 | 1.957 | 17.9152 | 12.3096 | 157.7726 | -2.6295 | 1.8718 | 45.648 | 7.7827 | 7.7349 | 36.4492 | 0.20322 | 1412.424 | 431.8486 | 0.14599
2021-01-11 23:00 | 0.24165 | 1.9606 | 17.9084 | 12.2728 | 157.3096 | -2.6318 | 1.878 | 45.6775 | 7.7759 | 7.7281 | 36.3484 | 0.20308 | 1412.4412 | 431.5476 | 0.14596
2021-01-12 | 0.2421 | 1.9546 | 17.9045 | 12.309 | 157.727 | -2.6301 | 1.8744 | 45.6498 | 7.772 | 7.7242 | 36.4413 | 0.20351 | 1412.4127 | 432.4419 | 0.14609
2021-01-12 01:00 | 0.24205 | 1.9517 | 17.9099 | 12.291 | 156.621 | -2.6307 | 1.8914 | 45.7195 | 7.7774 | 7.7296 | 36.2026 | 0.20349 | 1412.3987 | 432.4046 | 0.14601
2021-01-12 02:00 | 0.24238 | 1.9492 | 17.9016 | 12.3096 | 157.4185 | -2.6289 | 1.8709 | 45.6733 | 7.7691 | 7.7214 | 36.3667 | 0.20379 | 1412.3869 | 433.0162 | 0.14613
2021-01-12 03:00 | 0.24224 | 1.9463 | 17.9089 | 12.2872 | 156.7547 | -2.6307 | 1.8954 | 45.708 | 7.7764 | 7.7286 | 36.2375 | 0.20368 | 1412.3731 | 432.8141 | 0.14599
2021-01-12 04:00 | 0.24206 | 1.9486 | 17.9007 | 12.3068 | 157.1429 | -2.6301 | 1.8912 | 45.6827 | 7.7682 | 7.7205 | 36.3231 | 0.20352 | 1412.3839 | 432.4675 | 0.14588
2021-01-12 05:00 | 0.24199 | 1.9512 | 17.8961 | 12.2737 | 155.758 | -2.6289 | 1.8949 | 45.779 | 7.7636 | 7.7159 | 36.0066 | 0.20344 | 1412.396 | 432.2975 | 0.14588
2021-01-12 06:00 | 0.24238 | 1.939 | 17.8869 | 12.3088 | 156.9515 | -2.6289 | 1.8862 | 45.6986 | 7.7544 | 7.7067 | 36.274 | 0.20385 | 1412.3378 | 433.1719 | 0.14577
2021-01-12 07:00 | 0.24228 | 1.9477 | 17.8891 | 12.2788 | 157.1083 | -2.6278 | 1.8924 | 45.6845 | 7.7566 | 7.7089 | 36.3163 | 0.20371 | 1412.3797 | 432.858 | 0.14595
2021-01-12 08:00 | 0.24251 | 1.9451 | 17.882 | 12.3096 | 156.64 | -2.6289 | 1.8949 | 45.7164 | 7.7495 | 7.7018 | 36.2106 | 0.20392 | 1412.3672 | 433.3078 | 0.14601
2021-01-12 09:00 | 0.24285 | 1.9499 | 17.8797 | 12.2979 | 155.0888 | -2.6278 | 1.8959 | 45.826 | 7.7472 | 7.6996 | 35.8531 | 0.2042 | 1412.3907 | 433.8568 | 0.14638
2021-01-12 10:00 | 0.24245 | 1.9443 | 17.8747 | 12.3097 | 156.581 | -2.6278 | 1.8955 | 45.7202 | 7.7422 | 7.6946 | 36.1975 | 0.20388 | 1412.3634 | 433.221 | 0.14591
2021-01-12 11:00 | 0.2427 | 1.9469 | 17.8672 | 12.2907 | 156.5125 | -2.6266 | 1.899 | 45.7233 | 7.7347 | 7.6871 | 36.1852 | 0.20408 | 1412.3759 | 433.6242 | 0.14612
2021-01-12 12:00 | 0.24265 | 1.9441 | 17.8614 | 12.3097 | 156.5804 | -2.6249 | 1.8934 | 45.7213 | 7.7289 | 7.6814 | 36.1953 | 0.20406 | 1412.3622 | 433.5855 | 0.14598
2021-01-12 13:00 | 0.24283 | 1.9461 | 17.855 | 12.2809 | 156.7 | -2.6214 | 1.8997 | 45.7097 | 7.7225 | 7.6751 | 36.2293 | 0.20421 | 1412.372 | 433.8824 | 0.14613
2021-01-12 14:00 | 0.24301 | 1.9398 | 17.85 | 12.3086 | 158.516 | -2.6185 | 1.8792 | 45.5917 | 7.7175 | 7.6701 | 36.6286 | 0.2044 | 1412.3421 | 434.2895 | 0.14606
2021-01-12 15:00 | 0.24297 | 1.9345 | 17.8504 | 12.3021 | 158.1159 | -2.6202 | 1.8946 | 45.6121 | 7.7179 | 7.6705 | 36.5515 | 0.20439 | 1412.3162 | 434.29 | 0.14588
2021-01-12 16:00 | 0.24308 | 1.9287 | 17.851 | 12.3096 | 158.4604 | -2.6231 | 1.8919 | 45.5892 | 7.7185 | 7.671 | 36.6285 | 0.20453 | 1412.2886 | 434.5751 | 0.14581
2021-01-12 17:00 | 0.24334 | 1.9458 | 17.8447 | 12.2838 | 158.3155 | -2.6237 | 1.8938 | 45.5985 | 7.7122 | 7.6648 | 36.597 | 0.20465 | 1412.3708 | 434.7885 | 0.14643
2021-01-12 18:00 | 0.2431 | 1.9438 | 17.8369 | 12.309 | 159.6419 | -2.6249 | 1.8751 | 45.5147 | 7.7044 | 7.6571 | 36.8847 | 0.20445 | 1412.3612 | 434.392 | 0.14617
2021-01-12 19:00 | 0.24306 | 1.9415 | 17.8332 | 12.3057 | 160.3121 | -2.6249 | 1.8916 | 45.4595 | 7.7007 | 7.6534 | 37.0563 | 0.20443 | 1412.3497 | 434.3464 | 0.14606
2021-01-12 20:00 | 0.24344 | 1.9435 | 17.8256 | 12.3089 | 161.3875 | -2.6249 | 1.8647 | 45.398 | 7.6931 | 7.6458 | 37.2775 | 0.20475 | 1412.36 | 435.0029 | 0.14635
2021-01-12 21:00 | 0.24364 | 1.9426 | 17.8198 | 12.2973 | 161.0001 | -2.626 | 1.8927 | 45.4108 | 7.6873 | 7.6401 | 37.2165 | 0.20494 | 1412.3555 | 435.3781 | 0.14644
2021-01-12 22:00 | 0.24378 | 1.9403 | 17.8135 | 12.3096 | 161.9099 | -2.6237 | 1.8772 | 45.3553 | 7.681 | 7.6338 | 37.411 | 0.20507 | 1412.3448 | 435.6584 | 0.14644
2021-01-12 23:00 | 0.24367 | 1.9367 | 17.8097 | 12.3077 | 161.7101 | -2.6254 | 1.8769 | 45.3693 | 7.6772 | 7.63 | 37.3646 | 0.205 | 1412.3272 | 435.5174 | 0.14624
2021-01-13 | 0.24391 | 1.9344 | 17.8065 | 12.3086 | 163.3477 | -2.6266 | 1.8517 | 45.2685 | 7.674 | 7.6268 | 37.717 | 0.20522 | 1412.3164 | 435.979 | 0.14633
2021-01-13 01:00 | 0.24407 | 1.9357 | 17.8029 | 12.3066 | 163.4199 | -2.6254 | 1.8714 | 45.2535 | 7.6704 | 7.6233 | 37.754 | 0.20535 | 1412.3227 | 436.2379 | 0.14646
2021-01-13 02:00 | 0.24391 | 1.9346 | 17.8014 | 12.3088 | 163.0159 | -2.626 | 1.852 | 45.2913 | 7.6689 | 7.6218 | 37.6407 | 0.20522 | 1412.3173 | 435.9758 | 0.14631
2021-01-13 03:00 | 0.24422 | 1.9342 | 17.8006 | 12.3085 | 161.977 | -2.6272 | 1.8645 | 45.357 | 7.6681 | 7.621 | 37.4137 | 0.2055 | 1412.3155 | 436.54 | 0.14652
2021-01-13 04:00 | 0.24424 | 1.9325 | 17.8021 | 12.3088 | 161.5573 | -2.6283 | 1.8559 | 45.3905 | 7.6696 | 7.6225 | 37.308 | 0.20552 | 1412.3077 | 436.598 | 0.1465
2021-01-13 05:00 | 0.24406 | 1.9328 | 17.8023 | 12.3068 | 161.4236 | -2.6283 | 1.869 | 45.3932 | 7.6698 | 7.6227 | 37.2903 | 0.20536 | 1412.3088 | 436.2657 | 0.14637
2021-01-13 06:00 | 0.24402 | 1.934 | 17.801 | 12.309 | 161.1411 | -2.6272 | 1.8579 | 45.4185 | 7.6685 | 7.6213 | 37.2139 | 0.20532 | 1412.3145 | 436.1818 | 0.14637
2021-01-13 07:00 | 0.24418 | 1.9348 | 17.805 | 12.2992 | 160.3516 | -2.6289 | 1.8735 | 45.4657 | 7.6725 | 7.6253 | 37.0473 | 0.20545 | 1412.3184 | 436.4487 | 0.14653
2021-01-13 08:00 | 0.24406 | 1.9352 | 17.8081 | 12.3093 | 160.2999 | -2.6295 | 1.8696 | 45.4714 | 7.6756 | 7.6285 | 37.0314 | 0.20535 | 1412.3202 | 436.2297 | 0.14647
2021-01-13 09:00 | 0.24457 | 1.9354 | 17.8113 | 12.3067 | 159.6537 | -2.6289 | 1.8786 | 45.512 | 7.6788 | 7.6317 | 36.8913 | 0.20579 | 1412.3221 | 437.1434 | 0.14686
2021-01-13 10:00 | 0.24466 | 1.9351 | 17.8153 | 12.3089 | 159.5307 | -2.6289 | 1.874 | 45.523 | 7.6828 | 7.6356 | 36.8582 | 0.20588 | 1412.3208 | 437.3119 | 0.14693
2021-01-13 11:00 | 0.24408 | 1.934 | 17.8224 | 12.3039 | 158.2302 | -2.6307 | 1.8886 | 45.607 | 7.6899 | 7.6426 | 36.5723 | 0.20537 | 1412.315 | 436.2799 | 0.14652
2021-01-13 12:00 | 0.24485 | 1.9209 | 17.8282 | 12.3088 | 157.416 | -2.6283 | 1.8757 | 45.6709 | 7.6957 | 7.6484 | 36.3715 | 0.20613 | 1412.253 | 437.8593 | 0.14674
2021-01-13 13:00 | 0.24561 | 1.8678 | 17.8361 | 12.3085 | 157.729 | -2.6295 | 1.8467 | 45.6633 | 7.7036 | 7.6563 | 36.4151 | 0.20713 | 1411.9984 | 440.0131 | 0.14581
2021-01-13 14:00 | 0.24614 | 1.866 | 17.8476 | 12.3072 | 164.3464 | -2.6283 | 1.8167 | 45.2172 | 7.7151 | 7.6677 | 37.9119 | 0.20761 | 1411.9905 | 440.994 | 0.1462
2021-01-13 15:00 | 0.24585 | 1.8909 | 17.8574 | 12.3088 | 165.4628 | -2.6289 | 1.8119 | 45.1429 | 7.7249 | 7.6775 | 38.1643 | 0.20719 | 1412.1103 | 440.0966 | 0.14675
2021-01-13 16:00 | 0.2456 | 1.911 | 17.868 | 12.3072 | 164.1023 | -2.6283 | 1.8159 | 45.2345 | 7.7355 | 7.688 | 37.8546 | 0.20685 | 1412.2067 | 439.358 | 0.1472
2021-01-13 17:00 | 0.24597 | 1.9219 | 17.8765 | 12.3086 | 161.8102 | -2.6289 | 1.8291 | 45.3865 | 7.744 | 7.6964 | 37.3393 | 0.2071 | 1412.2596 | 439.8451 | 0.1478
2021-01-13 18:00 | 0.24564 | 1.9166 | 17.8869 | 12.3074 | 159.8295 | -2.6301 | 1.8433 | 45.5175 | 7.7544 | 7.7067 | 36.8965 | 0.20685 | 1412.2339 | 439.3369 | 0.14747
2021-01-13 19:00 | 0.24595 | 1.907 | 17.891 | 12.3085 | 160.9534 | -2.6289 | 1.8404 | 45.4404 | 7.7585 | 7.7108 | 37.1531 | 0.20718 | 1412.1885 | 440.0427 | 0.14745
2021-01-13 20:00 | 0.24571 | 1.9074 | 17.9033 | 12.3071 | 162.1936 | -2.6295 | 1.8245 | 45.3621 | 7.7708 | 7.7231 | 37.4231 | 0.20696 | 1412.19 | 439.5946 | 0.14734
2021-01-13 21:00 | 0.24536 | 1.9049 | 17.9092 | 12.3085 | 162.2499 | -2.6301 | 1.8339 | 45.3535 | 7.7767 | 7.7289 | 37.4456 | 0.20668 | 1412.1778 | 439.0094 | 0.14706
2021-01-13 22:00 | 0.24599 | 1.9064 | 17.9152 | 12.3074 | 163.5441 | -2.6307 | 1.8348 | 45.2634 | 7.7827 | 7.7349 | 37.7454 | 0.20722 | 1412.186 | 440.1178 | 0.14758
2021-01-13 23:00 | 0.24566 | 1.9048 | 17.923 | 12.3088 | 164.3951 | -2.6307 | 1.8318 | 45.2062 | 7.7905 | 7.7426 | 37.9387 | 0.20694 | 1412.178 | 439.5523 | 0.14734
2021-01-14 | 0.24532 | 1.8998 | 17.933 | 12.3074 | 167.3176 | -2.6307 | 1.8272 | 45.0084 | 7.8005 | 7.7525 | 38.6082 | 0.20668 | 1412.1536 | 439.0231 | 0.14701
2021-01-14 01:00 | 0.24599 | 1.8749 | 17.9425 | 12.3082 | 168.8272 | -2.6307 | 1.8378 | 44.9002 | 7.81 | 7.762 | 38.968 | 0.20742 | 1412.0348 | 440.5918 | 0.14682
2021-01-14 02:00 | 0.24624 | 1.8677 | 17.9547 | 12.3074 | 170.5708 | -2.633 | 1.8426 | 44.7799 | 7.8222 | 7.7741 | 39.3757 | 0.20768 | 1412.0005 | 441.1481 | 0.14685
2021-01-14 03:00 | 0.2464 | 1.8648 | 17.9647 | 12.3083 | 170.4137 | -2.6324 | 1.8287 | 44.7976 | 7.8322 | 7.7841 | 39.3245 | 0.20784 | 1411.9869 | 441.4726 | 0.14693
2021-01-14 04:00 | 0.24723 | 1.8583 | 17.9731 | 12.3071 | 171.1909 | -2.633 | 1.8303 | 44.7444 | 7.8406 | 7.7924 | 39.5058 | 0.20861 | 1411.9569 | 443.069 | 0.14739
2021-01-14 05:00 | 0.24862 | 1.8381 | 17.9798 | 12.3082 | 170.0585 | -2.6312 | 1.8321 | 44.8197 | 7.8473 | 7.7991 | 39.2468 | 0.20997 | 1411.8612 | 445.8696 | 0.14782
2021-01-14 06:00 | 0.24864 | 1.8242 | 17.9852 | 12.3072 | 171.4497 | -2.6324 | 1.8246 | 44.7299 | 7.8527 | 7.8044 | 39.5597 | 0.21007 | 1411.7944 | 446.1052 | 0.14745
2021-01-14 07:00 | 0.24831 | 1.8236 | 17.9928 | 12.3078 | 169.7559 | -2.6335 | 1.8366 | 44.8378 | 7.8603 | 7.812 | 39.1816 | 0.20978 | 1411.7913 | 445.5222 | 0.14724
2021-01-14 08:00 | 0.24823 | 1.8216 | 18.0008 | 12.3071 | 171.2393 | -2.6324 | 1.8332 | 44.7396 | 7.8683 | 7.82 | 39.5204 | 0.20973 | 1411.7817 | 445.4222 | 0.14717
2021-01-14 09:00 | 0.24788 | 1.8229 | 18.002 | 12.3078 | 169.5336 | -2.6324 | 1.8335 | 44.8545 | 7.8695 | 7.8211 | 39.1269 | 0.2094 | 1411.7874 | 444.7606 | 0.14695
2021-01-14 10:00 | 0.24815 | 1.8327 | 18.0096 | 12.3071 | 170.0494 | -2.6312 | 1.8257 | 44.8236 | 7.8771 | 7.8287 | 39.2377 | 0.20958 | 1411.8351 | 445.0996 | 0.14748
2021-01-14 11:00 | 0.24769 | 1.8357 | 18.0112 | 12.3082 | 169.7205 | -2.6324 | 1.8305 | 44.8435 | 7.8787 | 7.8303 | 39.1668 | 0.20916 | 1411.8488 | 444.2307 | 0.14724
2021-01-14 12:00 | 0.24785 | 1.8278 | 18.021 | 12.3072 | 169.928 | -2.6307 | 1.8221 | 44.8338 | 7.8885 | 7.8401 | 39.2057 | 0.20935 | 1411.8115 | 444.6333 | 0.14718
2021-01-14 13:00 | 0.24795 | 1.8323 | 18.0242 | 12.3085 | 169.795 | -2.6243 | 1.8163 | 44.8457 | 7.8917 | 7.8432 | 39.1689 | 0.20941 | 1411.8333 | 444.7434 | 0.14739
2021-01-14 14:00 | 0.24789 | 1.845 | 18.0333 | 12.307 | 171.7317 | -2.622 | 1.8116 | 44.7178 | 7.9008 | 7.8522 | 39.6105 | 0.20927 | 1411.8944 | 444.4452 | 0.14777
2021-01-14 15:00 | 0.24769 | 1.8429 | 18.0391 | 12.3079 | 169.1192 | -2.6231 | 1.811 | 44.8942 | 7.9066 | 7.858 | 39.0072 | 0.20911 | 1411.8841 | 444.1169 | 0.14759
2021-01-14 16:00 | 0.24756 | 1.8496 | 18.0485 | 12.3071 | 170.2226 | -2.6254 | 1.8143 | 44.818 | 7.916 | 7.8674 | 39.2652 | 0.20895 | 1411.9164 | 443.7812 | 0.14774
2021-01-14 17:00 | 0.24739 | 1.8404 | 18.0527 | 12.3072 | 166.0483 | -2.6266 | 1.8113 | 45.1031 | 7.9202 | 7.8715 | 38.2991 | 0.20886 | 1411.8721 | 443.6129 | 0.14737
2021-01-14 18:00 | 0.24692 | 1.8448 | 18.0573 | 12.3071 | 168.6514 | -2.6295 | 1.8193 | 44.9216 | 7.9248 | 7.8761 | 38.908 | 0.20842 | 1411.8926 | 442.7059 | 0.14719
2021-01-14 19:00 | 0.24759 | 1.8498 | 18.0565 | 12.3077 | 164.4345 | -2.6278 | 1.8144 | 45.2123 | 7.924 | 7.8753 | 37.9302 | 0.20898 | 1411.9177 | 443.8433 | 0.14781
2021-01-14 20:00 | 0.24824 | 1.8086 | 18.0561 | 12.307 | 168.3059 | -2.6278 | 1.8176 | 44.9459 | 7.9236 | 7.8749 | 38.8268 | 0.20981 | 1411.7196 | 445.6285 | 0.14706
2021-01-14 21:00 | 0.2486 | 1.7954 | 18.0563 | 12.3074 | 164.6614 | -2.6289 | 1.8159 | 45.1958 | 7.9238 | 7.8751 | 37.9844 | 0.21022 | 1411.6567 | 446.4782 | 0.14693
2021-01-14 22:00 | 0.24921 | 1.7953 | 18.0603 | 12.3068 | 165.0337 | -2.6278 | 1.8187 | 45.1688 | 7.9278 | 7.8791 | 38.0733 | 0.21076 | 1411.6571 | 447.5829 | 0.14739
2021-01-14 23:00 | 0.24891 | 1.8201 | 18.064 | 12.3075 | 164.965 | -2.6295 | 1.8121 | 45.1769 | 7.9315 | 7.8828 | 38.0505 | 0.21033 | 1411.776 | 446.6644 | 0.14792
2021-01-15 | 0.24887 | 1.8264 | 18.0651 | 12.307 | 165.2687 | -2.6301 | 1.8043 | 45.16 | 7.9326 | 7.8838 | 38.1124 | 0.21025 | 1411.8064 | 446.4823 | 0.14808
2021-01-15 01:00 | 0.24882 | 1.8296 | 18.0676 | 12.3072 | 166.4109 | -2.6272 | 1.8037 | 45.0821 | 7.9351 | 7.8863 | 38.3752 | 0.21019 | 1411.8218 | 446.3494 | 0.14816
2021-01-15 02:00 | 0.24841 | 1.8344 | 18.0719 | 12.3067 | 169.8157 | -2.6278 | 1.8027 | 44.8513 | 7.9394 | 7.8906 | 39.1592 | 0.2098 | 1411.8444 | 445.5335 | 0.14802
2021-01-15 03:00 | 0.24807 | 1.8346 | 18.0749 | 12.3078 | 169.5481 | -2.6266 | 1.8062 | 44.8676 | 7.9424 | 7.8935 | 39.1011 | 0.2095 | 1411.8452 | 444.9214 | 0.1478
2021-01-15 04:00 | 0.24853 | 1.8344 | 18.0787 | 12.3072 | 170.9273 | -2.6249 | 1.8397 | 44.7572 | 7.9462 | 7.8974 | 39.4555 | 0.20991 | 1411.8449 | 445.763 | 0.14815
2021-01-15 05:00 | 0.24874 | 1.8281 | 18.0807 | 12.3088 | 170.2728 | -2.6249 | 1.8542 | 44.7938 | 7.9482 | 7.8993 | 39.32 | 0.21013 | 1411.8149 | 446.2241 | 0.14812
2021-01-15 06:00 | 0.24889 | 1.8254 | 18.0793 | 12.3082 | 170.7465 | -2.6243 | 1.8605 | 44.7587 | 7.9468 | 7.898 | 39.4362 | 0.21028 | 1411.802 | 446.5467 | 0.14815
2021-01-15 07:00 | 0.24822 | 1.8552 | 18.0848 | 12.3093 | 170.4219 | -2.6243 | 1.8468 | 44.7877 | 7.9523 | 7.9034 | 39.3462 | 0.2095 | 1411.9448 | 444.8926 | 0.14856
2021-01-15 08:00 | 0.24801 | 1.8531 | 18.084 | 12.3078 | 167.5039 | -2.6243 | 1.8689 | 44.9742 | 7.9515 | 7.9026 | 38.6959 | 0.20933 | 1411.9341 | 444.5325 | 0.14834
2021-01-15 09:00 | 0.24788 | 1.8596 | 18.0859 | 12.3083 | 168.5471 | -2.6237 | 1.8568 | 44.9094 | 7.9534 | 7.9045 | 38.924 | 0.20918 | 1411.9653 | 444.2166 | 0.14845
2021-01-15 10:00 | 0.24758 | 1.8667 | 18.0861 | 12.3072 | 165.8951 | -2.6226 | 1.8667 | 45.0853 | 7.9536 | 7.9048 | 38.3218 | 0.20886 | 1411.9994 | 443.5619 | 0.14844
2021-01-15 11:00 | 0.24766 | 1.8727 | 18.0865 | 12.309 | 167.854 | -2.6208 | 1.8392 | 44.9656 | 7.954 | 7.9051 | 38.7452 | 0.2089 | 1412.0284 | 443.6154 | 0.14867
2021-01-15 12:00 | 0.24738 | 1.8771 | 18.0912 | 12.3072 | 168.079 | -2.6208 | 1.8372 | 44.9513 | 7.9587 | 7.9098 | 38.795 | 0.20863 | 1412.0491 | 443.0547 | 0.14862
2021-01-15 13:00 | 0.24732 | 1.8828 | 18.0888 | 12.3083 | 164.2364 | -2.6179 | 1.8835 | 45.1908 | 7.9563 | 7.9074 | 37.956 | 0.20853 | 1412.0766 | 442.8497 | 0.14873
2021-01-15 14:00 | 0.24733 | 1.8883 | 18.0939 | 12.3068 | 169.2349 | -2.6162 | 1.8412 | 44.8709 | 7.9614 | 7.9125 | 39.066 | 0.20851 | 1412.103 | 442.7806 | 0.14892
2021-01-15 15:00 | 0.24722 | 1.8918 | 18.0952 | 12.3082 | 168.0435 | -2.6162 | 1.8525 | 44.9459 | 7.9627 | 7.9137 | 38.8029 | 0.20839 | 1412.1198 | 442.5287 | 0.14894
2021-01-15 16:00 | 0.24726 | 1.9005 | 18.1015 | 12.3072 | 167.5424 | -2.6202 | 1.8455 | 44.9836 | 7.969 | 7.92 | 38.6798 | 0.20837 | 1412.1618 | 442.4747 | 0.14925
2021-01-15 17:00 | 0.24708 | 1.9068 | 18.1026 | 12.3075 | 167.3274 | -2.6266 | 1.8436 | 44.9993 | 7.9701 | 7.9212 | 38.6281 | 0.20817 | 1412.1921 | 442.0639 | 0.14931
2021-01-15 18:00 | 0.24694 | 1.9099 | 18.1027 | 12.3071 | 167.2489 | -2.6254 | 1.8562 | 44.9982 | 7.9702 | 7.9212 | 38.6233 | 0.20803 | 1412.2065 | 441.7704 | 0.1493
2021-01-15 19:00 | 0.24695 | 1.9043 | 18.0985 | 12.3079 | 167.9132 | -2.6243 | 1.8598 | 44.9511 | 7.966 | 7.917 | 38.7805 | 0.20807 | 1412.1795 | 441.8577 | 0.14912
2021-01-15 20:00 | 0.24689 | 1.9162 | 18.0997 | 12.307 | 168.5712 | -2.6231 | 1.8569 | 44.9078 | 7.9672 | 7.9183 | 38.9294 | 0.20794 | 1412.2367 | 441.5737 | 0.14942
2021-01-15 21:00 | 0.2466 | 1.9154 | 18.0983 | 12.3086 | 167.988 | -2.6243 | 1.8574 | 44.9472 | 7.9658 | 7.9169 | 38.7951 | 0.2077 | 1412.2328 | 441.0768 | 0.14919
2021-01-15 22:00 | 0.24662 | 1.9166 | 18.0983 | 12.3071 | 169.0382 | -2.6254 | 1.84 | 44.8849 | 7.9658 | 7.9169 | 39.0191 | 0.20771 | 1412.2383 | 441.0917 | 0.14923
2021-01-15 23:00 | 0.24654 | 1.9195 | 18.0967 | 12.3086 | 168.1768 | -2.6254 | 1.8622 | 44.9319 | 7.9642 | 7.9153 | 38.8438 | 0.20762 | 1412.2523 | 440.8986 | 0.14925
2021-01-16 | 0.24643 | 1.9173 | 18.0996 | 12.3071 | 169.165 | -2.6237 | 1.8494 | 44.8715 | 7.9671 | 7.9181 | 39.0583 | 0.20753 | 1412.2415 | 440.7364 | 0.14912
2021-01-16 01:00 | 0.24616 | 1.9224 | 18.1017 | 12.3081 | 167.8863 | -2.6231 | 1.8642 | 44.9507 | 7.9692 | 7.9202 | 38.7788 | 0.20727 | 1412.2659 | 440.1809 | 0.14908
2021-01-16 02:00 | 0.24602 | 1.9228 | 18.1043 | 12.3071 | 168.4454 | -2.6237 | 1.8558 | 44.9169 | 7.9718 | 7.9228 | 38.899 | 0.20714 | 1412.2674 | 439.9297 | 0.14901
2021-01-16 03:00 | 0.24603 | 1.925 | 18.1082 | 12.3077 | 167.8186 | -2.6243 | 1.8649 | 44.955 | 7.9757 | 7.9267 | 38.7638 | 0.20714 | 1412.2783 | 439.9111 | 0.1491
2021-01-16 04:00 | 0.24615 | 1.9265 | 18.1113 | 12.307 | 167.8956 | -2.6237 | 1.8621 | 44.9511 | 7.9788 | 7.9298 | 38.7787 | 0.20723 | 1412.2855 | 440.1015 | 0.14924
2021-01-16 05:00 | 0.24623 | 1.9338 | 18.1122 | 12.3082 | 167.8954 | -2.6197 | 1.8638 | 44.9502 | 7.9797 | 7.9306 | 38.7804 | 0.20726 | 1412.321 | 440.1348 | 0.1495
2021-01-16 06:00 | 0.24651 | 1.9368 | 18.1164 | 12.3072 | 167.7107 | -2.6202 | 1.8586 | 44.9656 | 7.9839 | 7.9348 | 38.7323 | 0.20749 | 1412.3357 | 440.5966 | 0.14981
2021-01-16 07:00 | 0.24589 | 1.9339 | 18.115 | 12.3074 | 166.374 | -2.6208 | 1.8569 | 45.0577 | 7.9825 | 7.9334 | 38.4217 | 0.20696 | 1412.3212 | 439.5265 | 0.14928
2021-01-16 08:00 | 0.24613 | 1.9321 | 18.116 | 12.3071 | 167.0605 | -2.622 | 1.8462 | 45.0162 | 7.9835 | 7.9344 | 38.569 | 0.20718 | 1412.3129 | 439.9805 | 0.1494
2021-01-16 09:00 | 0.24581 | 1.925 | 18.1191 | 12.3082 | 166.6841 | -2.6208 | 1.851 | 45.0395 | 7.9866 | 7.9375 | 38.4871 | 0.20694 | 1412.2783 | 439.5173 | 0.14899
2021-01-16 10:00 | 0.24595 | 1.9287 | 18.1212 | 12.3071 | 173.3228 | -2.6208 | 1.8451 | 44.5941 | 7.9887 | 7.9396 | 40.0135 | 0.20704 | 1412.2963 | 439.7059 | 0.14921
2021-01-16 11:00 | 0.24595 | 1.9191 | 18.1226 | 12.3078 | 175.3851 | -2.6214 | 1.8408 | 44.4593 | 7.9901 | 7.941 | 40.4848 | 0.2071 | 1412.2499 | 439.8556 | 0.14895
2021-01-16 12:00 | 0.24624 | 1.9226 | 18.1262 | 12.307 | 175.7249 | -2.6197 | 1.8346 | 44.44 | 7.9937 | 7.9446 | 40.5565 | 0.20734 | 1412.2672 | 440.3257 | 0.14927
2021-01-16 13:00 | 0.2465 | 1.9206 | 18.127 | 12.3075 | 172.6528 | -2.6168 | 1.8542 | 44.6341 | 7.9945 | 7.9453 | 39.8689 | 0.20758 | 1412.2578 | 440.8164 | 0.1494
2021-01-16 14:00 | 0.24665 | 1.922 | 18.1295 | 12.307 | 169.1805 | -2.615 | 1.8358 | 44.8773 | 7.997 | 7.9479 | 39.0475 | 0.2077 | 1412.2651 | 441.0558 | 0.14956
2021-01-16 15:00 | 0.24683 | 1.8857 | 18.129 | 12.3074 | 168.2826 | -2.6168 | 1.8292 | 44.9417 | 7.9965 | 7.9473 | 38.8333 | 0.20809 | 1412.0904 | 441.9347 | 0.14866
2021-01-16 16:00 | 0.24791 | 1.8825 | 18.132 | 12.3068 | 166.2047 | -2.6185 | 1.819 | 45.0885 | 7.9995 | 7.9503 | 38.3434 | 0.20905 | 1412.0764 | 443.9055 | 0.14935
2021-01-16 17:00 | 0.24774 | 1.8906 | 18.1323 | 12.3072 | 163.2068 | -2.622 | 1.8216 | 45.2934 | 7.9998 | 7.9506 | 37.6543 | 0.20885 | 1412.115 | 443.4836 | 0.14947
2021-01-16 18:00 | 0.24787 | 1.891 | 18.1299 | 12.307 | 159.5116 | -2.6202 | 1.8351 | 45.5437 | 7.9974 | 7.9482 | 36.8155 | 0.20896 | 1412.1173 | 443.7063 | 0.14956
2021-01-16 19:00 | 0.24864 | 1.8717 | 18.13 | 12.3072 | 157.3541 | -2.6231 | 1.8378 | 45.6941 | 7.9975 | 7.9484 | 36.3204 | 0.20977 | 1412.0255 | 445.3884 | 0.14956
2021-01-16 20:00 | 0.24926 | 1.8516 | 18.1268 | 12.3068 | 157.5558 | -2.6214 | 1.8432 | 45.677 | 7.9943 | 7.9452 | 36.3725 | 0.21044 | 1411.9291 | 446.8075 | 0.14941
2021-01-16 21:00 | 0.24989 | 1.8227 | 18.123 | 12.3071 | 157.1226 | -2.6231 | 1.8429 | 45.7078 | 7.9905 | 7.9414 | 36.2723 | 0.21118 | 1411.7905 | 448.384 | 0.149
2021-01-16 22:00 | 0.25034 | 1.8226 | 18.1206 | 12.307 | 158.1795 | -2.6226 | 1.8457 | 45.6318 | 7.9881 | 7.9391 | 36.5192 | 0.21158 | 1411.7906 | 449.1914 | 0.14931
2021-01-16 23:00 | 0.25053 | 1.8191 | 18.1188 | 12.3074 | 158.0608 | -2.6237 | 1.8446 | 45.6406 | 7.9863 | 7.9372 | 36.4908 | 0.21176 | 1411.774 | 449.5759 | 0.14933
2021-01-17 | 0.25058 | 1.8217 | 18.1173 | 12.307 | 158.5395 | -2.6226 | 1.8598 | 45.5993 | 7.9848 | 7.9358 | 36.6165 | 0.21179 | 1411.7866 | 449.6332 | 0.14943
2021-01-17 01:00 | 0.25052 | 1.8193 | 18.1166 | 12.3074 | 157.7715 | -2.6243 | 1.8628 | 45.6519 | 7.9841 | 7.935 | 36.4421 | 0.21175 | 1411.775 | 449.5561 | 0.14931
2021-01-17 02:00 | 0.25102 | 1.812 | 18.1162 | 12.307 | 159.9007 | -2.6237 | 1.8765 | 45.4954 | 7.9836 | 7.9346 | 36.9479 | 0.21224 | 1411.7404 | 450.561 | 0.14945
2021-01-17 03:00 | 0.25101 | 1.8102 | 18.1183 | 12.3085 | 157.5855 | -2.6249 | 1.8697 | 45.6616 | 7.9858 | 7.9368 | 36.4061 | 0.21224 | 1411.7317 | 450.5735 | 0.1494
2021-01-17 04:00 | 0.251 | 1.8083 | 18.118 | 12.3074 | 163.5813 | -2.6266 | 1.886 | 45.2345 | 7.9855 | 7.9364 | 37.8081 | 0.21225 | 1411.7228 | 450.5866 | 0.14934
2021-01-17 05:00 | 0.25089 | 1.8167 | 18.1172 | 12.3089 | 164.3515 | -2.6249 | 1.8874 | 45.1806 | 7.9847 | 7.9356 | 37.9876 | 0.21209 | 1411.7628 | 450.2561 | 0.1495
2021-01-17 06:00 | 0.25115 | 1.8245 | 18.1167 | 12.3074 | 167.3714 | -2.6249 | 1.9017 | 44.9661 | 7.9842 | 7.9352 | 38.7007 | 0.21227 | 1411.8008 | 450.6085 | 0.14992
2021-01-17 07:00 | 0.25108 | 1.8289 | 18.1132 | 12.3096 | 166.9777 | -2.6254 | 1.901 | 44.9934 | 7.9807 | 7.9317 | 38.6089 | 0.21219 | 1411.8218 | 450.4234 | 0.14998
2021-01-17 08:00 | 0.25095 | 1.8321 | 18.1116 | 12.3074 | 167.4975 | -2.6254 | 1.9074 | 44.9546 | 7.9791 | 7.93 | 38.7359 | 0.21205 | 1411.8372 | 450.1252 | 0.14997
2021-01-17 09:00 | 0.25119 | 1.8357 | 18.1091 | 12.309 | 167.0505 | -2.6237 | 1.9091 | 44.9842 | 7.9766 | 7.9276 | 38.6344 | 0.21224 | 1411.8547 | 450.512 | 0.15024
2021-01-17 10:00 | 0.25116 | 1.8383 | 18.1126 | 12.3074 | 166.5305 | -2.6231 | 1.9133 | 45.0176 | 7.9801 | 7.9311 | 38.5185 | 0.2122 | 1411.8674 | 450.4207 | 0.15031
2021-01-17 11:00 | 0.25104 | 1.8433 | 18.1133 | 12.3088 | 166.3034 | -2.6226 | 1.918 | 45.0309 | 7.9808 | 7.9318 | 38.4708 | 0.21206 | 1411.8913 | 450.1274 | 0.15038
2021-01-17 12:00 | 0.2512 | 1.8488 | 18.1128 | 12.3099 | 166.7134 | -2.622 | 1.9201 | 45.0017 | 7.9803 | 7.9313 | 38.5679 | 0.21216 | 1411.9178 | 450.32 | 0.15064
2021-01-17 13:00 | 0.25109 | 1.8555 | 18.1176 | 12.2892 | 165.0274 | -2.6197 | 1.921 | 45.1168 | 7.9851 | 7.936 | 38.1788 | 0.21202 | 1411.9502 | 450.0154 | 0.15078
2021-01-17 14:00 | 0.25066 | 1.848 | 18.1211 | 12.3074 | 165.4923 | -2.6168 | 1.9151 | 45.0879 | 7.9886 | 7.9395 | 38.2801 | 0.21169 | 1411.9137 | 449.3619 | 0.15028
2021-01-17 15:00 | 0.25101 | 1.8246 | 18.1258 | 12.3092 | 162.9352 | -2.6202 | 1.91 | 45.267 | 7.9933 | 7.9442 | 37.6835 | 0.21215 | 1411.8012 | 450.3602 | 0.14987
2021-01-17 16:00 | 0.25082 | 1.8348 | 18.1258 | 12.3074 | 160.8221 | -2.6208 | 1.9045 | 45.4168 | 7.9933 | 7.9442 | 37.1891 | 0.21191 | 1411.8499 | 449.8529 | 0.15003
2021-01-17 17:00 | 0.25108 | 1.8376 | 18.1302 | 12.3071 | 165.8853 | -2.6226 | 1.8829 | 45.0774 | 7.9977 | 7.9486 | 38.3374 | 0.21213 | 1411.864 | 450.2847 | 0.15032
2021-01-17 18:00 | 0.25082 | 1.8395 | 18.1368 | 12.3068 | 167.4612 | -2.6231 | 1.885 | 44.9687 | 8.0043 | 7.9552 | 38.7037 | 0.21188 | 1411.8731 | 449.7768 | 0.15022
2021-01-17 19:00 | 0.25094 | 1.8395 | 18.1367 | 12.3068 | 169.4757 | -2.6231 | 1.8478 | 44.8509 | 8.0042 | 7.955 | 39.1296 | 0.212 | 1411.8731 | 450.0077 | 0.15031
2021-01-17 20:00 | 0.2514 | 1.8277 | 18.1384 | 12.3067 | 171.2499 | -2.6254 | 1.8564 | 44.7268 | 8.0059 | 7.9567 | 39.5486 | 0.21247 | 1411.8166 | 451.0024 | 0.1503
2021-01-17 21:00 | 0.25162 | 1.8201 | 18.1403 | 12.307 | 172.4887 | -2.6243 | 1.8444 | 44.6498 | 8.0078 | 7.9586 | 39.8217 | 0.21271 | 1411.7806 | 451.5177 | 0.15025
2021-01-17 22:00 | 0.25115 | 1.8627 | 18.1453 | 12.3067 | 173.7516 | -2.626 | 1.8448 | 44.5653 | 8.0128 | 7.9635 | 40.1135 | 0.21203 | 1411.9853 | 450.0161 | 0.15117
2021-01-17 23:00 | 0.2509 | 1.8678 | 18.147 | 12.3068 | 173.1693 | -2.6249 | 1.8428 | 44.6052 | 8.0145 | 7.9653 | 39.9768 | 0.21177 | 1412.0096 | 449.4913 | 0.15115
2021-01-18 | 0.25057 | 1.8707 | 18.1532 | 12.3067 | 173.9067 | -2.6243 | 1.8365 | 44.5594 | 8.0207 | 7.9714 | 40.14 | 0.21146 | 1412.0232 | 448.8539 | 0.15103
2021-01-18 01:00 | 0.25053 | 1.8549 | 18.153 | 12.3071 | 171.315 | -2.6231 | 1.8378 | 44.732 | 8.0205 | 7.9712 | 39.5434 | 0.21153 | 1411.947 | 449.023 | 0.15054
2021-01-18 02:00 | 0.25029 | 1.8589 | 18.1604 | 12.3067 | 170.0453 | -2.6243 | 1.8303 | 44.8215 | 8.0279 | 7.9786 | 39.2421 | 0.21129 | 1411.9663 | 448.5314 | 0.15052
2021-01-18 03:00 | 0.25022 | 1.8648 | 18.1673 | 12.307 | 169.683 | -2.6231 | 1.8452 | 44.8383 | 8.0348 | 7.9854 | 39.1744 | 0.2112 | 1411.9946 | 448.3234 | 0.15068
2021-01-18 04:00 | 0.25045 | 1.8819 | 18.1706 | 12.3067 | 170.1052 | -2.6237 | 1.8482 | 44.8082 | 8.0381 | 7.9887 | 39.2752 | 0.21129 | 1412.0774 | 448.4788 | 0.15135
2021-01-18 05:00 | 0.25054 | 1.8954 | 18.1742 | 12.3068 | 169.7418 | -2.6226 | 1.858 | 44.8277 | 8.0417 | 7.9923 | 39.2018 | 0.21128 | 1412.1423 | 448.4296 | 0.15182
2021-01-18 06:00 | 0.25015 | 1.8995 | 18.1769 | 12.3067 | 170.36 | -2.6226 | 1.8416 | 44.7945 | 8.0444 | 7.995 | 39.3268 | 0.21091 | 1412.1618 | 447.6584 | 0.15166
2021-01-18 07:00 | 0.25015 | 1.9028 | 18.1766 | 12.307 | 170.186 | -2.6226 | 1.8515 | 44.8011 | 8.0441 | 7.9947 | 39.2973 | 0.21089 | 1412.1775 | 447.6069 | 0.15175
2021-01-18 08:00 | 0.25012 | 1.9009 | 18.1813 | 12.3067 | 170.6383 | -2.6214 | 1.8436 | 44.7747 | 8.0488 | 7.9993 | 39.3931 | 0.21088 | 1412.1685 | 447.5872 | 0.1517
2021-01-18 09:00 | 0.2505 | 1.8974 | 18.1824 | 12.3068 | 169.5129 | -2.6191 | 1.8498 | 44.8474 | 8.0499 | 8.0004 | 39.1402 | 0.21123 | 1412.152 | 448.316 | 0.15188
2021-01-18 10:00 | 0.24991 | 1.8968 | 18.1857 | 12.3067 | 168.8425 | -2.6214 | 1.8385 | 44.8987 | 8.0532 | 8.0037 | 38.9731 | 0.21072 | 1412.1484 | 447.2754 | 0.15146
2021-01-18 11:00 | 0.24989 | 1.8944 | 18.1861 | 12.3068 | 166.5456 | -2.6197 | 1.8485 | 45.05 | 8.0536 | 8.0041 | 38.4534 | 0.21072 | 1412.1367 | 447.2809 | 0.15138
2021-01-18 12:00 | 0.25014 | 1.8954 | 18.1897 | 12.3067 | 165.5276 | -2.6173 | 1.8498 | 45.119 | 8.0572 | 8.0077 | 38.2198 | 0.21093 | 1412.1421 | 447.7074 | 0.15161
2021-01-18 13:00 | 0.25018 | 1.8952 | 18.1925 | 12.3068 | 166.6624 | -2.6156 | 1.85 | 45.0412 | 8.06 | 8.0105 | 38.4821 | 0.21097 | 1412.1414 | 447.792 | 0.15165
2021-01-18 14:00 | 0.25013 | 1.891 | 18.191 | 12.3067 | 168.9671 | -2.6127 | 1.8388 | 44.8901 | 8.0585 | 8.009 | 39.0023 | 0.21095 | 1412.1208 | 447.7611 | 0.15148
2021-01-18 15:00 | 0.24998 | 1.8823 | 18.192 | 12.3068 | 170.1811 | -2.6116 | 1.8383 | 44.8082 | 8.0595 | 8.01 | 39.2819 | 0.21087 | 1412.0787 | 447.62 | 0.15113
2021-01-18 16:00 | 0.25035 | 1.8791 | 18.1933 | 12.3067 | 171.3263 | -2.6145 | 1.8284 | 44.7362 | 8.0608 | 8.0113 | 39.5357 | 0.21121 | 1412.064 | 448.3264 | 0.15131
2021-01-18 17:00 | 0.2512 | 1.854 | 18.1906 | 12.3068 | 170.7146 | -2.6162 | 1.837 | 44.7729 | 8.0581 | 8.0086 | 39.404 | 0.21212 | 1411.9441 | 450.2368 | 0.15118
2021-01-18 18:00 | 0.25181 | 1.8135 | 18.1891 | 12.3067 | 170.9433 | -2.6185 | 1.8211 | 44.7656 | 8.0566 | 8.0071 | 39.4398 | 0.21293 | 1411.7499 | 451.9685 | 0.15043
2021-01-18 19:00 | 0.2522 | 1.8035 | 18.1842 | 12.3068 | 170.3767 | -2.6197 | 1.8423 | 44.7928 | 8.0517 | 8.0022 | 39.332 | 0.21334 | 1411.7017 | 452.8212 | 0.15039
2021-01-18 20:00 | 0.2525 | 1.8171 | 18.1774 | 12.3067 | 166.5132 | -2.6214 | 1.8318 | 45.0605 | 8.0449 | 7.9954 | 38.4292 | 0.21351 | 1411.7675 | 453.1462 | 0.15097
2021-01-18 21:00 | 0.2524 | 1.833 | 18.1713 | 12.3068 | 163.7507 | -2.6226 | 1.8257 | 45.2534 | 8.0388 | 7.9894 | 37.7853 | 0.21332 | 1411.8441 | 452.7262 | 0.15134
2021-01-18 22:00 | 0.25177 | 1.8429 | 18.1656 | 12.3067 | 161.8943 | -2.622 | 1.7993 | 45.3953 | 8.0331 | 7.9837 | 37.3297 | 0.2127 | 1411.891 | 451.4329 | 0.15115
2021-01-18 23:00 | 0.25176 | 1.853 | 18.1567 | 12.3067 | 162.1492 | -2.6214 | 1.7783 | 45.3883 | 8.0242 | 7.9749 | 37.367 | 0.21263 | 1411.9392 | 451.2726 | 0.15139
2021-01-19 | 0.25144 | 1.8584 | 18.1478 | 12.3067 | 164.8894 | -2.6214 | 1.7743 | 45.2012 | 8.0153 | 7.966 | 37.9943 | 0.21231 | 1411.9649 | 450.6104 | 0.15127
2021-01-19 01:00 | 0.25125 | 1.8538 | 18.1384 | 12.3067 | 166.3589 | -2.6162 | 1.7881 | 45.0935 | 8.0059 | 7.9567 | 38.3473 | 0.21217 | 1411.9423 | 450.3389 | 0.15095
2021-01-19 02:00 | 0.25358 | 1.8176 | 18.1301 | 12.3067 | 166.9023 | -2.6162 | 1.7941 | 45.0532 | 7.9976 | 7.9484 | 38.4795 | 0.21446 | 1411.7706 | 455.0795 | 0.15153
2021-01-19 03:00 | 0.25514 | 1.7233 | 18.1204 | 12.3067 | 167.3157 | -2.6185 | 1.8158 | 45.0138 | 7.9879 | 7.9388 | 38.5982 | 0.21645 | 1411.3172 | 459.3613 | 0.14975
2021-01-19 04:00 | 0.25568 | 1.7099 | 18.1101 | 12.3067 | 165.1533 | -2.6197 | 1.8253 | 45.1567 | 7.9776 | 7.9286 | 38.1095 | 0.21702 | 1411.2534 | 460.5366 | 0.14967
2021-01-19 05:00 | 0.25556 | 1.7026 | 18.0981 | 12.3067 | 168.6139 | -2.6208 | 1.8274 | 44.9194 | 7.9656 | 7.9166 | 38.9102 | 0.21696 | 1411.2175 | 460.4422 | 0.14929
2021-01-19 06:00 | 0.25597 | 1.7053 | 18.0852 | 12.3067 | 164.629 | -2.626 | 1.8178 | 45.1965 | 7.9527 | 7.9038 | 37.9808 | 0.21731 | 1411.2309 | 461.1412 | 0.14961
2021-01-19 07:00 | 0.2554 | 1.7082 | 18.0716 | 12.3067 | 164.9946 | -2.6249 | 1.8092 | 45.1759 | 7.9391 | 7.8903 | 38.056 | 0.21678 | 1411.2442 | 460.069 | 0.14922
2021-01-19 08:00 | 0.2557 | 1.7117 | 18.0573 | 12.3067 | 166.0128 | -2.6254 | 1.7954 | 45.1131 | 7.9248 | 7.8761 | 38.2764 | 0.21703 | 1411.2612 | 460.557 | 0.14948
2021-01-19 09:00 | 0.25571 | 1.7151 | 18.0475 | 12.3067 | 165.2955 | -2.6254 | 1.7747 | 45.1728 | 7.915 | 7.8663 | 38.0894 | 0.21701 | 1411.2772 | 460.5188 | 0.14954
2021-01-19 10:00 | 0.2557 | 1.7213 | 18.0347 | 12.3067 | 165.7642 | -2.6249 | 1.7717 | 45.1422 | 7.9022 | 7.8536 | 38.1943 | 0.21696 | 1411.3069 | 460.401 | 0.14966
2021-01-19 11:00 | 0.25535 | 1.7283 | 18.0245 | 12.3067 | 165.0387 | -2.6254 | 1.7405 | 45.2078 | 7.892 | 7.8435 | 37.9946 | 0.21661 | 1411.3404 | 459.6587 | 0.14957
2021-01-19 12:00 | 0.25518 | 1.7315 | 18.0159 | 12.3067 | 165.0681 | -2.6237 | 1.7558 | 45.1979 | 7.8834 | 7.8349 | 38.0173 | 0.21644 | 1411.3553 | 459.3101 | 0.14951
2021-01-19 13:00 | 0.25523 | 1.7477 | 18.0047 | 12.3067 | 164.5122 | -2.6168 | 1.751 | 45.2386 | 7.8722 | 7.8238 | 37.8842 | 0.21638 | 1411.4333 | 459.1453 | 0.14998
2021-01-19 14:00 | 0.25483 | 1.7723 | 18.0024 | 12.3067 | 163.8843 | -2.615 | 1.7535 | 45.2807 | 7.8699 | 7.8216 | 37.7421 | 0.21586 | 1411.5517 | 458.0356 | 0.15043
2021-01-19 15:00 | 0.25447 | 1.7775 | 17.9978 | 12.3067 | 163.4176 | -2.6168 | 1.7385 | 45.3205 | 7.8653 | 7.817 | 37.619 | 0.21551 | 1411.5761 | 457.3091 | 0.15031
2021-01-19 16:00 | 0.25429 | 1.7744 | 17.9962 | 12.3067 | 164.2375 | -2.6191 | 1.7449 | 45.2607 | 7.8637 | 7.8153 | 37.8143 | 0.21537 | 1411.561 | 457.0293 | 0.15008
2021-01-19 17:00 | 0.25388 | 1.7747 | 17.9938 | 12.3067 | 164.5656 | -2.6202 | 1.7439 | 45.2386 | 7.8613 | 7.813 | 37.8887 | 0.215 | 1411.5619 | 456.2828 | 0.14978
2021-01-19 18:00 | 0.25377 | 1.8028 | 17.9928 | 12.3067 | 167.9724 | -2.6214 | 1.742 | 45.007 | 7.8603 | 7.812 | 38.671 | 0.21472 | 1411.6976 | 455.6465 | 0.15054
2021-01-19 19:00 | 0.25339 | 1.8112 | 17.9919 | 12.3067 | 166.1649 | -2.6208 | 1.7543 | 45.1238 | 7.8594 | 7.8111 | 38.2677 | 0.21433 | 1411.7375 | 454.8368 | 0.15051
2021-01-19 20:00 | 0.25311 | 1.8076 | 17.9924 | 12.3067 | 166.092 | -2.622 | 1.7674 | 45.1221 | 7.8599 | 7.8116 | 38.2646 | 0.21411 | 1411.7198 | 454.3843 | 0.1502
2021-01-19 21:00 | 0.25323 | 1.8118 | 17.9944 | 12.3068 | 166.2462 | -2.622 | 1.7756 | 45.1074 | 7.8619 | 7.8136 | 38.3087 | 0.21418 | 1411.7404 | 454.5303 | 0.15042
2021-01-19 22:00 | 0.25283 | 1.8189 | 17.9982 | 12.3067 | 166.6659 | -2.6231 | 1.7747 | 45.0792 | 7.8657 | 7.8174 | 38.4044 | 0.21379 | 1411.7742 | 453.7085 | 0.15037
2021-01-19 23:00 | 0.253 | 1.8198 | 18.0032 | 12.3067 | 166.6126 | -2.6249 | 1.7798 | 45.0802 | 7.8707 | 7.8223 | 38.3975 | 0.21394 | 1411.7788 | 454.0067 | 0.15054
2021-01-20 | 0.25305 | 1.8244 | 18.007 | 12.3067 | 168.6108 | -2.6231 | 1.7844 | 44.9419 | 7.8745 | 7.8261 | 38.8629 | 0.21395 | 1411.8008 | 454.016 | 0.15073
2021-01-20 01:00 | 0.25281 | 1.8306 | 18.0099 | 12.3067 | 168.866 | -2.6237 | 1.7872 | 44.9232 | 7.8774 | 7.829 | 38.9247 | 0.21369 | 1411.8304 | 453.4886 | 0.15075
2021-01-20 02:00 | 0.25304 | 1.8293 | 18.0156 | 12.3068 | 167.0695 | -2.6237 | 1.7971 | 45.0402 | 7.8831 | 7.8347 | 38.5211 | 0.2139 | 1411.8248 | 453.9198 | 0.15091
2021-01-20 03:00 | 0.25287 | 1.8221 | 18.0217 | 12.3067 | 165.5559 | -2.6243 | 1.8067 | 45.1388 | 7.8892 | 7.8407 | 38.1821 | 0.21381 | 1411.7899 | 453.7398 | 0.15061
2021-01-20 04:00 | 0.25337 | 1.8285 | 18.0237 | 12.3067 | 164.4727 | -2.6237 | 1.8214 | 45.2057 | 7.8912 | 7.8427 | 37.9476 | 0.2142 | 1411.8211 | 454.526 | 0.15116
2021-01-20 05:00 | 0.25336 | 1.8399 | 18.0293 | 12.3068 | 163.3287 | -2.6231 | 1.8472 | 45.2715 | 7.8968 | 7.8483 | 37.7103 | 0.21412 | 1411.8764 | 454.3417 | 0.15152
2021-01-20 06:00 | 0.25332 | 1.843 | 18.0298 | 12.3067 | 163.4666 | -2.6243 | 1.8487 | 45.2612 | 7.8973 | 7.8488 | 37.7436 | 0.21406 | 1411.8911 | 454.2103 | 0.15158
2021-01-20 07:00 | 0.25307 | 1.8433 | 18.0307 | 12.3067 | 163.2942 | -2.6226 | 1.8527 | 45.2711 | 7.8982 | 7.8497 | 37.7078 | 0.21384 | 1411.8921 | 453.762 | 0.15141
2021-01-20 08:00 | 0.25306 | 1.843 | 18.0307 | 12.3067 | 163.1625 | -2.6226 | 1.8474 | 45.2829 | 7.8982 | 7.8496 | 37.672 | 0.21384 | 1411.8911 | 453.749 | 0.1514
2021-01-20 09:00 | 0.25358 | 1.8385 | 18.0338 | 12.3067 | 162.9944 | -2.6208 | 1.8502 | 45.2931 | 7.9013 | 7.8527 | 37.6362 | 0.21433 | 1411.8699 | 454.7593 | 0.15166
2021-01-20 10:00 | 0.254 | 1.8274 | 18.0386 | 12.3067 | 161.6656 | -2.622 | 1.8461 | 45.3873 | 7.9061 | 7.8576 | 37.3253 | 0.21476 | 1411.8168 | 455.6786 | 0.15165
2021-01-20 11:00 | 0.25464 | 1.8068 | 18.0411 | 12.3067 | 160.8373 | -2.6214 | 1.8487 | 45.4437 | 7.9086 | 7.86 | 37.1369 | 0.21546 | 1411.7187 | 457.1458 | 0.15152
2021-01-20 12:00 | 0.2547 | 1.804 | 18.0437 | 12.3067 | 161.2767 | -2.6179 | 1.8461 | 45.4143 | 7.9112 | 7.8626 | 37.2357 | 0.21554 | 1411.7049 | 457.3077 | 0.15149
2021-01-20 13:00 | 0.25446 | 1.7934 | 18.047 | 12.3067 | 160.8364 | -2.6145 | 1.8479 | 45.4442 | 7.9145 | 7.8659 | 37.1359 | 0.21539 | 1411.6536 | 457.0347 | 0.15102
2021-01-20 14:00 | 0.2548 | 1.7852 | 18.0484 | 12.3067 | 161.8077 | -2.6127 | 1.8438 | 45.3786 | 7.9159 | 7.8673 | 37.3561 | 0.21575 | 1411.6147 | 457.7762 | 0.15103
2021-01-20 15:00 | 0.25501 | 1.7783 | 18.0496 | 12.3067 | 161.4426 | -2.6162 | 1.8478 | 45.4019 | 7.9171 | 7.8685 | 37.2758 | 0.21598 | 1411.5815 | 458.2678 | 0.15098
2021-01-20 16:00 | 0.25448 | 1.7727 | 18.0553 | 12.3067 | 162.2721 | -2.6179 | 1.8413 | 45.3476 | 7.9228 | 7.8741 | 37.4606 | 0.21555 | 1411.554 | 457.4026 | 0.15046
2021-01-20 17:00 | 0.25534 | 1.7749 | 18.0582 | 12.3067 | 162.1019 | -2.6173 | 1.8432 | 45.3584 | 7.9257 | 7.877 | 37.4234 | 0.21629 | 1411.5658 | 458.8994 | 0.15115
2021-01-20 18:00 | 0.25493 | 1.7835 | 18.0613 | 12.3067 | 162.4943 | -2.6214 | 1.8387 | 45.3334 | 7.9288 | 7.8801 | 37.5093 | 0.21587 | 1411.6068 | 458.0347 | 0.15113
2021-01-20 19:00 | 0.25469 | 1.7891 | 18.065 | 12.3067 | 161.5299 | -2.6214 | 1.8249 | 45.4075 | 7.9325 | 7.8838 | 37.2725 | 0.21562 | 1411.6334 | 457.5162 | 0.15115
2021-01-20 20:00 | 0.25498 | 1.7997 | 18.069 | 12.3067 | 163.4995 | -2.6237 | 1.8228 | 45.272 | 7.9365 | 7.8878 | 37.7249 | 0.21581 | 1411.6852 | 457.8704 | 0.15169
2021-01-20 21:00 | 0.25482 | 1.8005 | 18.0693 | 12.3067 | 163.9825 | -2.6226 | 1.8162 | 45.242 | 7.9368 | 7.8881 | 37.8295 | 0.21567 | 1411.6886 | 457.5783 | 0.15161
2021-01-20 22:00 | 0.25482 | 1.8134 | 18.0757 | 12.3067 | 165.2552 | -2.6237 | 1.8161 | 45.1546 | 7.9432 | 7.8944 | 38.1229 | 0.21558 | 1411.7511 | 457.3685 | 0.15202
2021-01-20 23:00 | 0.25464 | 1.8111 | 18.0787 | 12.3067 | 163.7244 | -2.6231 | 1.8234 | 45.2562 | 7.9462 | 7.8974 | 37.7774 | 0.21543 | 1411.7397 | 457.0773 | 0.15183
2021-01-21 | 0.2544 | 1.8191 | 18.0812 | 12.3067 | 164.2685 | -2.6226 | 1.8232 | 45.2187 | 7.9487 | 7.8998 | 37.9026 | 0.21517 | 1411.7782 | 456.5192 | 0.15191
2021-01-21 01:00 | 0.25449 | 1.825 | 18.0836 | 12.3067 | 163.6926 | -2.6226 | 1.82 | 45.2601 | 7.9511 | 7.9023 | 37.7665 | 0.21521 | 1411.8067 | 456.5889 | 0.15216
2021-01-21 02:00 | 0.25466 | 1.8278 | 18.0881 | 12.3067 | 163.8192 | -2.6214 | 1.8235 | 45.2496 | 7.9556 | 7.9067 | 37.7993 | 0.21534 | 1411.8204 | 456.8561 | 0.15239
2021-01-21 03:00 | 0.25442 | 1.85 | 18.0936 | 12.3067 | 162.8009 | -2.6208 | 1.8193 | 45.3221 | 7.9611 | 7.9122 | 37.5599 | 0.21499 | 1411.9274 | 456.0858 | 0.15289
2021-01-21 04:00 | 0.25399 | 1.862 | 18.0984 | 12.3067 | 162.5815 | -2.6197 | 1.8265 | 45.3338 | 7.9659 | 7.9169 | 37.5166 | 0.21453 | 1411.9843 | 455.1214 | 0.15295
2021-01-21 05:00 | 0.25379 | 1.8635 | 18.0981 | 12.3067 | 162.221 | -2.6185 | 1.8318 | 45.356 | 7.9656 | 7.9167 | 37.4388 | 0.21434 | 1411.9915 | 454.7352 | 0.15285
2021-01-21 06:00 | 0.25362 | 1.8658 | 18.1004 | 12.3067 | 163.0569 | -2.6179 | 1.8324 | 45.2978 | 7.9679 | 7.9189 | 37.6323 | 0.21418 | 1412.0024 | 454.4026 | 0.15281
2021-01-21 07:00 | 0.25374 | 1.8612 | 18.1041 | 12.3067 | 162.2397 | -2.6179 | 1.8409 | 45.3502 | 7.9716 | 7.9227 | 37.4524 | 0.21432 | 1411.9804 | 454.6902 | 0.15278
2021-01-21 08:00 | 0.25356 | 1.871 | 18.1064 | 12.3067 | 160.6778 | -2.6191 | 1.8406 | 45.459 | 7.9739 | 7.9249 | 37.0914 | 0.21409 | 1412.0275 | 454.204 | 0.15294
2021-01-21 09:00 | 0.25322 | 1.8794 | 18.1084 | 12.3067 | 159.9873 | -2.6191 | 1.8437 | 45.5057 | 7.9759 | 7.9269 | 36.9351 | 0.21373 | 1412.0675 | 453.4617 | 0.15294
2021-01-21 10:00 | 0.25338 | 1.8832 | 18.1109 | 12.3067 | 160.3758 | -2.6191 | 1.8371 | 45.4819 | 7.9784 | 7.9294 | 37.0182 | 0.21385 | 1412.0861 | 453.6962 | 0.15318
2021-01-21 11:00 | 0.25295 | 1.8895 | 18.1118 | 12.3067 | 159.0818 | -2.6191 | 1.8468 | 45.5676 | 7.9793 | 7.9303 | 36.7291 | 0.21343 | 1412.1158 | 452.824 | 0.15305
2021-01-21 12:00 | 0.25299 | 1.8929 | 18.1118 | 12.3067 | 159.5253 | -2.6145 | 1.8428 | 45.5386 | 7.9793 | 7.9302 | 36.8275 | 0.21345 | 1412.132 | 452.8522 | 0.15318
2021-01-21 13:00 | 0.25276 | 1.8969 | 18.1147 | 12.3067 | 159.2234 | -2.6098 | 1.8479 | 45.5572 | 7.9822 | 7.9331 | 36.7629 | 0.21322 | 1412.1513 | 452.377 | 0.15314
2021-01-21 14:00 | 0.25291 | 1.8923 | 18.1181 | 12.3067 | 159.3167 | -2.6064 | 1.845 | 45.5521 | 7.9856 | 7.9365 | 36.7815 | 0.21338 | 1412.1295 | 452.7128 | 0.15314
2021-01-21 15:00 | 0.25245 | 1.8931 | 18.1199 | 12.3067 | 160.0647 | -2.6075 | 1.8411 | 45.5018 | 7.9874 | 7.9384 | 36.9501 | 0.21297 | 1412.1327 | 451.88 | 0.15284
2021-01-21 16:00 | 0.25294 | 1.8899 | 18.1197 | 12.3067 | 160.5137 | -2.611 | 1.8326 | 45.4746 | 7.9872 | 7.9381 | 37.0453 | 0.21342 | 1412.118 | 452.8005 | 0.1531
2021-01-21 17:00 | 0.25261 | 1.8889 | 18.1191 | 12.3067 | 160.5953 | -2.6127 | 1.8334 | 45.4685 | 7.9866 | 7.9376 | 37.0649 | 0.21314 | 1412.1129 | 452.2254 | 0.15283
2021-01-21 18:00 | 0.25252 | 1.8912 | 18.1225 | 12.3067 | 160.2281 | -2.6145 | 1.8305 | 45.4956 | 7.99 | 7.9409 | 36.9772 | 0.21305 | 1412.1239 | 452.0409 | 0.15285
2021-01-21 19:00 | 0.25249 | 1.8908 | 18.1247 | 12.3067 | 160.0652 | -2.6162 | 1.8313 | 45.5066 | 7.9922 | 7.943 | 36.9404 | 0.21302 | 1412.1216 | 451.9829 | 0.15283
2021-01-21 20:00 | 0.25219 | 1.8831 | 18.1264 | 12.3067 | 160.3047 | -2.6156 | 1.8401 | 45.4854 | 7.9939 | 7.9448 | 37.0046 | 0.21281 | 1412.0845 | 451.563 | 0.1524
2021-01-21 21:00 | 0.2526 | 1.8883 | 18.129 | 12.3067 | 160.8509 | -2.6191 | 1.841 | 45.4468 | 7.9965 | 7.9474 | 37.1316 | 0.21313 | 1412.1099 | 452.2192 | 0.15286
2021-01-21 22:00 | 0.2528 | 1.889 | 18.1278 | 12.3067 | 161.2032 | -2.6179 | 1.8364 | 45.4246 | 7.9953 | 7.9461 | 37.2083 | 0.21331 | 1412.1137 | 452.5686 | 0.15302
2021-01-21 23:00 | 0.25304 | 1.882 | 18.1293 | 12.3067 | 162.162 | -2.6185 | 1.8301 | 45.361 | 7.9968 | 7.9476 | 37.4232 | 0.21356 | 1412.0803 | 453.1074 | 0.153
2021-01-22 | 0.25282 | 1.8875 | 18.1298 | 12.3067 | 162.8556 | -2.6191 | 1.8089 | 45.3238 | 7.9973 | 7.9482 | 37.5614 | 0.21333 | 1412.1061 | 452.6268 | 0.15299
2021-01-22 01:00 | 0.25297 | 1.8861 | 18.1331 | 12.3067 | 163.2103 | -2.6173 | 1.8071 | 45.3001 | 8.0006 | 7.9514 | 37.6414 | 0.21347 | 1412.0999 | 452.9109 | 0.15308
2021-01-22 02:00 | 0.25326 | 1.878 | 18.1348 | 12.3067 | 165.3055 | -2.6202 | 1.7925 | 45.1633 | 8.0023 | 7.9531 | 38.1095 | 0.21378 | 1412.0612 | 453.5662 | 0.15307
2021-01-22 03:00 | 0.25364 | 1.8727 | 18.1365 | 12.3067 | 167.7738 | -2.6202 | 1.7904 | 44.9957 | 8.004 | 7.9548 | 38.6764 | 0.21415 | 1412.0363 | 454.3244 | 0.1532
2021-01-22 04:00 | 0.25411 | 1.8649 | 18.1344 | 12.3067 | 168.5285 | -2.6179 | 1.7837 | 44.9479 | 8.0019 | 7.9527 | 38.8434 | 0.21461 | 1411.9989 | 455.2885 | 0.1533
2021-01-22 05:00 | 0.2538 | 1.8558 | 18.1403 | 12.3067 | 168.6994 | -2.6197 | 1.7929 | 44.9316 | 8.0078 | 7.9586 | 38.8925 | 0.2144 | 1411.9549 | 454.876 | 0.15284
2021-01-22 06:00 | 0.25409 | 1.8507 | 18.1372 | 12.3067 | 167.5656 | -2.6202 | 1.7878 | 45.0112 | 8.0047 | 7.9555 | 38.6258 | 0.21469 | 1411.9311 | 455.4827 | 0.15289
2021-01-22 07:00 | 0.25448 | 1.8448 | 18.1397 | 12.3067 | 166.1995 | -2.6208 | 1.7893 | 45.1035 | 8.0072 | 7.958 | 38.3126 | 0.21507 | 1411.903 | 456.2689 | 0.15301
2021-01-22 08:00 | 0.25465 | 1.8414 | 18.1405 | 12.3067 | 165.7339 | -2.6191 | 1.7708 | 45.1448 | 8.008 | 7.9588 | 38.186 | 0.21524 | 1411.8867 | 456.6199 | 0.15304
2021-01-22 09:00 | 0.25471 | 1.8247 | 18.1371 | 12.3067 | 166.0918 | -2.6202 | 1.7797 | 45.1158 | 8.0046 | 7.9554 | 38.2778 | 0.2154 | 1411.8064 | 456.9882 | 0.15258
2021-01-22 10:00 | 0.25561 | 1.8179 | 18.1407 | 12.3067 | 166.6876 | -2.6202 | 1.7576 | 45.0864 | 8.0082 | 7.959 | 38.3921 | 0.21624 | 1411.7744 | 458.7119 | 0.15304
2021-01-22 11:00 | 0.25609 | 1.8176 | 18.1387 | 12.3067 | 167.0573 | -2.6208 | 1.7658 | 45.0569 | 8.0062 | 7.957 | 38.4859 | 0.21667 | 1411.7738 | 459.5879 | 0.15337
2021-01-22 12:00 | 0.25651 | 1.803 | 18.136 | 12.3067 | 169.4282 | -2.6162 | 1.7546 | 44.9017 | 8.0035 | 7.9543 | 39.0203 | 0.21714 | 1411.7036 | 460.5674 | 0.15322
2021-01-22 13:00 | 0.25669 | 1.8006 | 18.1338 | 12.3067 | 168.1037 | -2.611 | 1.7672 | 44.9849 | 8.0013 | 7.9521 | 38.7287 | 0.21731 | 1411.6925 | 460.9185 | 0.15327
2021-01-22 14:00 | 0.25685 | 1.7946 | 18.1318 | 12.3067 | 169.6167 | -2.6069 | 1.75 | 44.8914 | 7.9993 | 7.9502 | 39.0589 | 0.21749 | 1411.6639 | 461.3123 | 0.1532
2021-01-22 15:00 | 0.25644 | 1.7965 | 18.1299 | 12.3067 | 169.7476 | -2.6092 | 1.7658 | 44.8743 | 7.9974 | 7.9482 | 39.1058 | 0.21712 | 1411.6724 | 460.5408 | 0.15295
2021-01-22 16:00 | 0.25646 | 1.7889 | 18.1276 | 12.3067 | 169.4363 | -2.6133 | 1.756 | 44.9004 | 7.9951 | 7.946 | 39.0237 | 0.21718 | 1411.6358 | 460.6976 | 0.15273
2021-01-22 17:00 | 0.25691 | 1.7874 | 18.1241 | 12.3067 | 170.1465 | -2.615 | 1.7611 | 44.8499 | 7.9916 | 7.9425 | 39.1928 | 0.21759 | 1411.6291 | 461.5288 | 0.15299
2021-01-22 18:00 | 0.25685 | 1.7874 | 18.116 | 12.3067 | 171.3681 | -2.6173 | 1.7328 | 44.7823 | 7.9835 | 7.9344 | 39.4436 | 0.21753 | 1411.6289 | 461.4137 | 0.1529
2021-01-22 19:00 | 0.25672 | 1.793 | 18.1088 | 12.3067 | 170.745 | -2.6191 | 1.7523 | 44.8141 | 7.9763 | 7.9273 | 39.3212 | 0.21738 | 1411.6556 | 461.0917 | 0.15294
2021-01-22 20:00 | 0.25658 | 1.8009 | 18.0997 | 12.3067 | 171.8738 | -2.6202 | 1.74 | 44.7447 | 7.9672 | 7.9183 | 39.5678 | 0.21721 | 1411.6935 | 460.7154 | 0.15303
2021-01-22 21:00 | 0.25683 | 1.7944 | 18.0924 | 12.3067 | 171.7338 | -2.6191 | 1.7318 | 44.7583 | 7.9599 | 7.911 | 39.5267 | 0.21748 | 1411.6621 | 461.2835 | 0.15298
2021-01-22 22:00 | 0.25679 | 1.7995 | 18.0815 | 12.3067 | 171.5192 | -2.6249 | 1.7216 | 44.778 | 7.949 | 7.9002 | 39.4663 | 0.2174 | 1411.6865 | 461.1177 | 0.15305
2021-01-22 23:00 | 0.25709 | 1.8019 | 18.0779 | 12.3067 | 171.17 | -2.6214 | 1.724 | 44.8001 | 7.9454 | 7.8966 | 39.3886 | 0.21765 | 1411.6986 | 461.6211 | 0.15332
2021-01-23 | 0.257 | 1.8086 | 18.0707 | 12.3067 | 171.1814 | -2.6202 | 1.7058 | 44.8088 | 7.9382 | 7.8894 | 39.3715 | 0.21753 | 1411.7304 | 461.3645 | 0.15342
2021-01-23 01:00 | 0.25683 | 1.8177 | 18.0635 | 12.3067 | 171.4535 | -2.6231 | 1.7016 | 44.7927 | 7.931 | 7.8823 | 39.4295 | 0.21732 | 1411.7738 | 460.9035 | 0.15352
2021-01-23 02:00 | 0.25675 | 1.8149 | 18.0616 | 12.3067 | 170.9238 | -2.6202 | 1.6871 | 44.8358 | 7.9291 | 7.8804 | 39.292 | 0.21727 | 1411.7604 | 460.8167 | 0.15338
2021-01-23 03:00 | 0.25666 | 1.8152 | 18.0619 | 12.3067 | 170.6246 | -2.6202 | 1.695 | 44.8518 | 7.9294 | 7.8806 | 39.2318 | 0.21719 | 1411.7615 | 460.6482 | 0.15332
2021-01-23 04:00 | 0.25677 | 1.8168 | 18.0579 | 12.3067 | 170.9038 | -2.6202 | 1.6707 | 44.8455 | 7.9254 | 7.8767 | 39.2697 | 0.21728 | 1411.7697 | 460.8182 | 0.15343
2021-01-23 05:00 | 0.25693 | 1.8116 | 18.0572 | 12.3067 | 171.9753 | -2.6208 | 1.6848 | 44.7664 | 7.9247 | 7.876 | 39.5313 | 0.21745 | 1411.7448 | 461.1829 | 0.15338
2021-01-23 06:00 | 0.25715 | 1.8191 | 18.0555 | 12.3067 | 173.5177 | -2.6202 | 1.6976 | 44.6568 | 7.923 | 7.8743 | 39.8999 | 0.21759 | 1411.7808 | 461.4567 | 0.15375
2021-01-23 07:00 | 0.25684 | 1.8223 | 18.0544 | 12.3067 | 173.6403 | -2.6197 | 1.7124 | 44.6411 | 7.9219 | 7.8732 | 39.9442 | 0.2173 | 1411.7961 | 460.8607 | 0.15362
2021-01-23 08:00 | 0.25731 | 1.812 | 18.05 | 12.3067 | 171.3151 | -2.6202 | 1.7179 | 44.7935 | 7.9175 | 7.8689 | 39.4154 | 0.21779 | 1411.7467 | 461.8688 | 0.15363
2021-01-23 09:00 | 0.25753 | 1.8119 | 18.051 | 12.3067 | 169.2428 | -2.6197 | 1.7167 | 44.9337 | 7.9185 | 7.8698 | 38.9374 | 0.21797 | 1411.7465 | 462.2492 | 0.15379
2021-01-23 10:00 | 0.25729 | 1.818 | 18.0519 | 12.3067 | 168.8904 | -2.6197 | 1.7185 | 44.9566 | 7.9194 | 7.8707 | 38.8581 | 0.21773 | 1411.7759 | 461.7371 | 0.15381
2021-01-23 11:00 | 0.25755 | 1.8241 | 18.0527 | 12.3067 | 166.3428 | -2.6191 | 1.7168 | 45.1305 | 7.9202 | 7.8715 | 38.2703 | 0.21791 | 1411.8057 | 462.0977 | 0.15417
2021-01-23 12:00 | 0.25744 | 1.8254 | 18.0534 | 12.3067 | 165.4734 | -2.6139 | 1.711 | 45.193 | 7.9209 | 7.8723 | 38.0642 | 0.21781 | 1411.8118 | 461.8792 | 0.15414
2021-01-23 13:00 | 0.25714 | 1.8285 | 18.055 | 12.3067 | 166.2953 | -2.6087 | 1.7084 | 45.1381 | 7.9225 | 7.8738 | 38.2505 | 0.21752 | 1411.8261 | 461.2866 | 0.15401
2021-01-23 14:00 | 0.25743 | 1.8127 | 18.0563 | 12.3067 | 167.4001 | -2.604 | 1.6927 | 45.0708 | 7.9238 | 7.8751 | 38.4882 | 0.21789 | 1411.7507 | 462.0701 | 0.15377
2021-01-23 15:00 | 0.25752 | 1.8142 | 18.0629 | 12.3067 | 168.3497 | -2.6069 | 1.6956 | 45.005 | 7.9304 | 7.8817 | 38.7095 | 0.21795 | 1411.7581 | 462.1937 | 0.15391
2021-01-23 16:00 | 0.25769 | 1.8067 | 18.0711 | 12.3067 | 168.5884 | -2.6098 | 1.6865 | 44.9934 | 7.9386 | 7.8898 | 38.7548 | 0.21815 | 1411.7221 | 462.6298 | 0.15386
2021-01-23 17:00 | 0.2578 | 1.7995 | 18.076 | 12.3067 | 168.5969 | -2.6156 | 1.6892 | 44.9915 | 7.9435 | 7.8947 | 38.7596 | 0.21829 | 1411.6875 | 462.9292 | 0.15374
2021-01-23 18:00 | 0.25807 | 1.8037 | 18.0815 | 12.3067 | 168.8986 | -2.615 | 1.6803 | 44.9756 | 7.949 | 7.9002 | 38.8195 | 0.21851 | 1411.7084 | 463.3534 | 0.15409
2021-01-23 19:00 | 0.25806 | 1.7985 | 18.0856 | 12.3067 | 168.7776 | -2.6185 | 1.6899 | 44.9789 | 7.9531 | 7.9042 | 38.802 | 0.21853 | 1411.6833 | 463.4225 | 0.15395
2021-01-23 20:00 | 0.25841 | 1.7832 | 18.0904 | 12.3067 | 168.3626 | -2.6202 | 1.6856 | 45.0091 | 7.9579 | 7.909 | 38.7021 | 0.21894 | 1411.6099 | 464.2837 | 0.15377
2021-01-23 21:00 | 0.25862 | 1.7608 | 18.0987 | 12.3067 | 168.5041 | -2.6208 | 1.6906 | 44.9969 | 7.9662 | 7.9172 | 38.7401 | 0.21928 | 1411.5023 | 465.0315 | 0.15329
2021-01-23 22:00 | 0.25883 | 1.7607 | 18.1106 | 12.3067 | 169.2998 | -2.622 | 1.6778 | 44.9497 | 7.9781 | 7.9291 | 38.9094 | 0.21947 | 1411.5023 | 465.4121 | 0.1535
2021-01-23 23:00 | 0.25932 | 1.7648 | 18.1275 | 12.3067 | 169.645 | -2.6214 | 1.6922 | 44.919 | 7.995 | 7.9459 | 39.0042 | 0.21987 | 1411.5227 | 466.2191 | 0.15405
2021-01-24 | 0.25913 | 1.7545 | 18.142 | 12.3067 | 170.4336 | -2.6208 | 1.6781 | 44.8731 | 8.0095 | 7.9602 | 39.1704 | 0.21977 | 1411.4731 | 466.0427 | 0.15368
2021-01-24 01:00 | 0.25884 | 1.7568 | 18.1579 | 12.3067 | 169.9651 | -2.6202 | 1.6873 | 44.9 | 8.0254 | 7.976 | 39.0724 | 0.2195 | 1411.484 | 465.4936 | 0.15362
2021-01-24 02:00 | 0.25919 | 1.7631 | 18.1701 | 12.3067 | 170.6821 | -2.6214 | 1.6858 | 44.8525 | 8.0376 | 7.9882 | 39.2358 | 0.21977 | 1411.5151 | 466.0159 | 0.15413
2021-01-24 03:00 | 0.25934 | 1.7582 | 18.1828 | 12.3067 | 169.9717 | -2.6208 | 1.6874 | 44.8994 | 8.0503 | 8.0008 | 39.0742 | 0.21993 | 1411.4917 | 466.3611 | 0.15415
2021-01-24 04:00 | 0.25899 | 1.7562 | 18.195 | 12.3067 | 170.8306 | -2.6202 | 1.6774 | 44.8469 | 8.0625 | 8.013 | 39.2608 | 0.21964 | 1411.4819 | 465.7672 | 0.1539
2021-01-24 05:00 | 0.25942 | 1.7602 | 18.2071 | 12.3067 | 170.1291 | -2.6214 | 1.6882 | 44.8884 | 8.0745 | 8.0249 | 39.1113 | 0.21999 | 1411.5018 | 466.4767 | 0.15439
2021-01-24 06:00 | 0.25946 | 1.7589 | 18.2152 | 12.3067 | 170.9173 | -2.6191 | 1.6872 | 44.8359 | 8.0827 | 8.033 | 39.2914 | 0.22003 | 1411.496 | 466.5631 | 0.15442
2021-01-24 07:00 | 0.25932 | 1.7568 | 18.2248 | 12.3068 | 170.7115 | -2.6191 | 1.6887 | 44.849 | 8.0923 | 8.0426 | 39.2457 | 0.21992 | 1411.4857 | 466.3507 | 0.1543
2021-01-24 08:00 | 0.25931 | 1.7702 | 18.2376 | 12.3067 | 171.0521 | -2.6191 | 1.6817 | 44.8298 | 8.1051 | 8.0553 | 39.3164 | 0.21982 | 1411.5507 | 466.1125 | 0.15476
2021-01-24 09:00 | 0.25952 | 1.7727 | 18.2479 | 12.3067 | 169.2608 | -2.6197 | 1.703 | 44.9394 | 8.1154 | 8.0655 | 38.9274 | 0.21999 | 1411.5632 | 466.4499 | 0.15504
2021-01-24 10:00 | 0.25906 | 1.7721 | 18.2577 | 12.3067 | 170.2211 | -2.6162 | 1.6839 | 44.8845 | 8.1252 | 8.0752 | 39.1277 | 0.21959 | 1411.5596 | 465.6371 | 0.15474
2021-01-24 11:00 | 0.259 | 1.7738 | 18.2666 | 12.3067 | 169.0777 | -2.6133 | 1.6978 | 44.9545 | 8.1341 | 8.0841 | 38.8796 | 0.21953 | 1411.5681 | 465.5092 | 0.1548
2021-01-24 12:00 | 0.25916 | 1.7676 | 18.275 | 12.3067 | 169.6023 | -2.6075 | 1.6905 | 44.9228 | 8.1425 | 8.0924 | 38.9925 | 0.21971 | 1411.5383 | 465.8923 | 0.15477
2021-01-24 13:00 | 0.25952 | 1.773 | 18.2806 | 12.3067 | 168.6826 | -2.5977 | 1.7115 | 44.9742 | 8.1481 | 8.098 | 38.8035 | 0.21999 | 1411.5652 | 466.4449 | 0.15521
2021-01-24 14:00 | 0.2595 | 1.7731 | 18.2852 | 12.3067 | 169.0218 | -2.5919 | 1.7063 | 44.9539 | 8.1527 | 8.1026 | 38.876 | 0.21997 | 1411.5656 | 466.4107 | 0.15523
2021-01-24 15:00 | 0.25939 | 1.7762 | 18.2923 | 12.3067 | 168.7768 | -2.5959 | 1.7205 | 44.9631 | 8.1598 | 8.1096 | 38.8347 | 0.21985 | 1411.5805 | 466.1619 | 0.15527
2021-01-24 16:00 | 0.25952 | 1.7655 | 18.3004 | 12.3067 | 168.8786 | -2.6023 | 1.7094 | 44.962 | 8.1679 | 8.1177 | 38.8463 | 0.22004 | 1411.529 | 466.57 | 0.15509
2021-01-24 17:00 | 0.26 | 1.7661 | 18.3059 | 12.3067 | 168.3422 | -2.6046 | 1.7136 | 44.9961 | 8.1734 | 8.1232 | 38.7276 | 0.22046 | 1411.5329 | 467.4163 | 0.15548
2021-01-24 18:00 | 0.25992 | 1.7774 | 18.3069 | 12.3068 | 166.3159 | -2.6064 | 1.7393 | 45.1208 | 8.1744 | 8.1242 | 38.2883 | 0.22031 | 1411.5873 | 467.0973 | 0.15577
2021-01-24 19:00 | 0.25975 | 1.8031 | 18.3126 | 12.3067 | 167.348 | -2.6064 | 1.7377 | 45.0513 | 8.1801 | 8.1299 | 38.5241 | 0.21999 | 1411.711 | 466.3763 | 0.15643
2021-01-24 20:00 | 0.25904 | 1.8249 | 18.3174 | 12.3067 | 164.3504 | -2.6058 | 1.7509 | 45.2497 | 8.1849 | 8.1346 | 37.8475 | 0.21921 | 1411.8154 | 464.7498 | 0.15659
2021-01-24 21:00 | 0.25869 | 1.8402 | 18.3188 | 12.3067 | 162.367 | -2.6064 | 1.7601 | 45.382 | 8.1863 | 8.136 | 37.4002 | 0.21881 | 1411.8887 | 463.89 | 0.15679
2021-01-24 22:00 | 0.2583 | 1.8564 | 18.3208 | 12.3067 | 160.3036 | -2.6064 | 1.7772 | 45.5169 | 8.1883 | 8.138 | 36.9421 | 0.21836 | 1411.9662 | 462.9345 | 0.15699
2021-01-24 23:00 | 0.25822 | 1.8626 | 18.3233 | 12.3067 | 159.2793 | -2.6046 | 1.7673 | 45.5934 | 8.1908 | 8.1405 | 36.6961 | 0.21824 | 1411.9961 | 462.6847 | 0.15712
2021-01-25 | 0.25841 | 1.868 | 18.3284 | 12.3067 | 163.5009 | -2.6046 | 1.7635 | 45.302 | 8.1959 | 8.1456 | 37.6647 | 0.21837 | 1412.0223 | 462.9419 | 0.15744
2021-01-25 01:00 | 0.25851 | 1.8564 | 18.3263 | 12.3067 | 163.2722 | -2.6069 | 1.7751 | 45.3118 | 8.1938 | 8.1435 | 37.624 | 0.21854 | 1411.9665 | 463.3125 | 0.15717
2021-01-25 02:00 | 0.25831 | 1.8526 | 18.3304 | 12.3067 | 163.8679 | -2.6058 | 1.7672 | 45.2747 | 8.1979 | 8.1475 | 37.7531 | 0.21839 | 1411.9478 | 463.0139 | 0.15693
2021-01-25 03:00 | 0.25876 | 1.8448 | 18.3354 | 12.3067 | 164.0368 | -2.6075 | 1.7635 | 45.2649 | 8.2029 | 8.1525 | 37.7883 | 0.21884 | 1411.911 | 463.9468 | 0.15706
2021-01-25 04:00 | 0.25875 | 1.8503 | 18.3396 | 12.3067 | 164.1048 | -2.6075 | 1.7631 | 45.2604 | 8.2071 | 8.1567 | 37.8035 | 0.2188 | 1411.9374 | 463.8404 | 0.15723
2021-01-25 05:00 | 0.25905 | 1.8166 | 18.3409 | 12.3067 | 164.1709 | -2.6081 | 1.749 | 45.263 | 8.2084 | 8.1579 | 37.8044 | 0.21928 | 1411.7754 | 464.904 | 0.15647
2021-01-25 06:00 | 0.25933 | 1.8263 | 18.3363 | 12.3067 | 165.0065 | -2.6098 | 1.7504 | 45.2049 | 8.2038 | 8.1534 | 37.9982 | 0.21946 | 1411.8226 | 465.2539 | 0.15693
2021-01-25 07:00 | 0.25963 | 1.8115 | 18.3347 | 12.3067 | 166.9527 | -2.6081 | 1.7354 | 45.0795 | 8.2022 | 8.1518 | 38.4307 | 0.21983 | 1411.7517 | 466.0403 | 0.15671
2021-01-25 08:00 | 0.25962 | 1.8133 | 18.3339 | 12.3067 | 168.919 | -2.6087 | 1.7339 | 44.9467 | 8.2014 | 8.151 | 38.8817 | 0.2198 | 1411.7601 | 465.9786 | 0.15675
2021-01-25 09:00 | 0.25958 | 1.8197 | 18.336 | 12.3067 | 168.7245 | -2.6075 | 1.7349 | 44.9593 | 8.2035 | 8.1531 | 38.838 | 0.21973 | 1411.7909 | 465.8073 | 0.15692
2021-01-25 10:00 | 0.25993 | 1.8224 | 18.3349 | 12.3067 | 167.2968 | -2.6069 | 1.7313 | 45.0581 | 8.2024 | 8.152 | 38.5056 | 0.22002 | 1411.8047 | 466.4031 | 0.15725
2021-01-25 11:00 | 0.25956 | 1.8372 | 18.3309 | 12.3067 | 165.8632 | -2.6064 | 1.749 | 45.1469 | 8.1984 | 8.148 | 38.194 | 0.2196 | 1411.8753 | 465.5021 | 0.15739
2021-01-25 12:00 | 0.25971 | 1.8195 | 18.3284 | 12.3068 | 165.3297 | -2.6 | 1.7355 | 45.1903 | 8.1959 | 8.1455 | 38.0572 | 0.21984 | 1411.7899 | 466.041 | 0.15696
2021-01-25 13:00 | 0.26307 | 1.7095 | 18.3288 | 12.3067 | 164.2231 | -2.5919 | 1.7455 | 45.2609 | 8.1963 | 8.146 | 37.8138 | 0.22356 | 1411.2635 | 473.8727 | 0.15608
2021-01-25 14:00 | 0.26344 | 1.6885 | 18.3247 | 12.3067 | 162.1185 | -2.5873 | 1.7524 | 45.4027 | 8.1922 | 8.1418 | 37.3364 | 0.22403 | 1411.1623 | 474.8712 | 0.15566
2021-01-25 15:00 | 0.26331 | 1.6826 | 18.3235 | 12.3067 | 161.2228 | -2.5919 | 1.7453 | 45.4685 | 8.191 | 8.1407 | 37.1228 | 0.22396 | 1411.1336 | 474.7393 | 0.15538
2021-01-25 16:00 | 0.26361 | 1.6879 | 18.321 | 12.3067 | 164.9117 | -2.5983 | 1.6946 | 45.2394 | 8.1885 | 8.1382 | 37.9196 | 0.22419 | 1411.1597 | 475.1947 | 0.15575
2021-01-25 17:00 | 0.26402 | 1.671 | 18.3205 | 12.3067 | 165.2344 | -2.6017 | 1.6864 | 45.2215 | 8.188 | 8.1377 | 37.9854 | 0.22467 | 1411.0785 | 476.2079 | 0.15551
2021-01-25 18:00 | 0.26403 | 1.6555 | 18.3199 | 12.3068 | 170.6725 | -2.6035 | 1.6777 | 44.857 | 8.1874 | 8.1371 | 39.2261 | 0.22478 | 1411.0032 | 476.4713 | 0.15502
2021-01-25 19:00 | 0.26404 | 1.6543 | 18.3173 | 12.3067 | 172.9043 | -2.6058 | 1.6734 | 44.7098 | 8.1848 | 8.1345 | 39.7344 | 0.2248 | 1410.9978 | 476.5233 | 0.15498
2021-01-25 20:00 | 0.26481 | 1.649 | 18.3105 | 12.3067 | 172.7933 | -2.6075 | 1.6771 | 44.7152 | 8.178 | 8.1278 | 39.7131 | 0.22551 | 1410.9726 | 477.988 | 0.15533
2021-01-25 21:00 | 0.26537 | 1.6457 | 18.3054 | 12.3068 | 169.9815 | -2.6064 | 1.6849 | 44.8996 | 8.1729 | 8.1227 | 39.0754 | 0.22603 | 1410.9574 | 479.0535 | 0.1556
2021-01-25 22:00 | 0.26501 | 1.6377 | 18.2984 | 12.3067 | 168.8299 | -2.6064 | 1.6971 | 44.9712 | 8.1659 | 8.1157 | 38.8236 | 0.22577 | 1410.9183 | 478.5434 | 0.15506
2021-01-25 23:00 | 0.26523 | 1.642 | 18.2953 | 12.3067 | 169.5278 | -2.6087 | 1.684 | 44.9306 | 8.1628 | 8.1126 | 38.9701 | 0.22594 | 1410.939 | 478.8687 | 0.15533
2021-01-26 | 0.26498 | 1.6658 | 18.2914 | 12.3067 | 166.8985 | -2.6092 | 1.6842 | 45.1089 | 8.1589 | 8.1088 | 38.3658 | 0.22555 | 1411.0539 | 478.0165 | 0.15589
2021-01-26 01:00 | 0.26396 | 1.6771 | 18.2908 | 12.3068 | 165.9989 | -2.6092 | 1.6792 | 45.1728 | 8.1583 | 8.1082 | 38.1535 | 0.22457 | 1411.1073 | 476.0061 | 0.15551
2021-01-26 02:00 | 0.264 | 1.6969 | 18.283 | 12.3068 | 165.5993 | -2.6075 | 1.6661 | 45.2068 | 8.1505 | 8.1004 | 38.048 | 0.22447 | 1411.2031 | 475.7533 | 0.15613
2021-01-26 03:00 | 0.26377 | 1.7012 | 18.2812 | 12.3067 | 164.5037 | -2.6075 | 1.6526 | 45.2888 | 8.1487 | 8.0986 | 37.7822 | 0.22424 | 1411.2233 | 475.2688 | 0.15608
2021-01-26 04:00 | 0.26368 | 1.6989 | 18.2805 | 12.3067 | 164.8285 | -2.6087 | 1.6574 | 45.2641 | 8.148 | 8.0979 | 37.8618 | 0.22417 | 1411.2122 | 475.1418 | 0.15594
2021-01-26 05:00 | 0.26399 | 1.6995 | 18.2767 | 12.3067 | 165.7057 | -2.6081 | 1.6624 | 45.2014 | 8.1442 | 8.0942 | 38.0686 | 0.22445 | 1411.2155 | 475.6933 | 0.15617
2021-01-26 06:00 | 0.26386 | 1.7011 | 18.2753 | 12.3067 | 166.093 | -2.6081 | 1.6661 | 45.1731 | 8.1428 | 8.0927 | 38.1614 | 0.22431 | 1411.2228 | 475.419 | 0.15611
2021-01-26 07:00 | 0.26387 | 1.7016 | 18.2718 | 12.3067 | 165.1903 | -2.6064 | 1.6656 | 45.2351 | 8.1393 | 8.0893 | 37.9535 | 0.22432 | 1411.2255 | 475.426 | 0.15612
2021-01-26 08:00 | 0.26374 | 1.7034 | 18.269 | 12.3067 | 164.7287 | -2.6064 | 1.6719 | 45.2636 | 8.1365 | 8.0865 | 37.8539 | 0.22419 | 1411.234 | 475.1645 | 0.15606
2021-01-26 09:00 | 0.26395 | 1.7019 | 18.2621 | 12.3067 | 164.1137 | -2.6052 | 1.6754 | 45.304 | 8.1296 | 8.0797 | 37.7162 | 0.22439 | 1411.2266 | 475.5708 | 0.15613
2021-01-26 10:00 | 0.26398 | 1.6929 | 18.2543 | 12.3067 | 162.8826 | -2.6052 | 1.6907 | 45.381 | 8.1218 | 8.0719 | 37.4491 | 0.22448 | 1411.1832 | 475.7717 | 0.15584
2021-01-26 11:00 | 0.26428 | 1.6904 | 18.2463 | 12.3067 | 161.6831 | -2.604 | 1.6871 | 45.4658 | 8.1138 | 8.0639 | 37.1697 | 0.22476 | 1411.1715 | 476.359 | 0.15594
2021-01-26 12:00 | 0.26405 | 1.6895 | 18.2464 | 12.3067 | 160.5502 | -2.5965 | 1.697 | 45.5396 | 8.1139 | 8.0641 | 36.9192 | 0.22457 | 1411.1666 | 475.9618 | 0.15574
2021-01-26 13:00 | 0.26433 | 1.687 | 18.2405 | 12.3067 | 158.9624 | -2.5896 | 1.7065 | 45.6457 | 8.108 | 8.0582 | 36.5637 | 0.22483 | 1411.155 | 476.4993 | 0.15584
2021-01-26 14:00 | 0.26517 | 1.6721 | 18.2377 | 12.3067 | 159.0225 | -2.5815 | 1.7065 | 45.6414 | 8.1052 | 8.0554 | 36.5777 | 0.22567 | 1411.0837 | 478.2574 | 0.15596
2021-01-26 15:00 | 0.26567 | 1.662 | 18.2339 | 12.3068 | 158.6737 | -2.5844 | 1.6996 | 45.6693 | 8.1014 | 8.0516 | 36.4907 | 0.22619 | 1411.0353 | 479.3226 | 0.15598
2021-01-26 16:00 | 0.26594 | 1.6549 | 18.2303 | 12.3068 | 161.7168 | -2.5878 | 1.6918 | 45.461 | 8.0978 | 8.048 | 37.1827 | 0.22648 | 1411.0014 | 479.9394 | 0.15593
2021-01-26 17:00 | 0.26645 | 1.6397 | 18.2297 | 12.3067 | 159.3196 | -2.5925 | 1.6797 | 45.6339 | 8.0972 | 8.0474 | 36.6194 | 0.22704 | 1410.9284 | 481.1099 | 0.15581
2021-01-26 18:00 | 0.26646 | 1.6356 | 18.2217 | 12.3067 | 156.4607 | -2.5948 | 1.6765 | 45.8364 | 8.0892 | 8.0394 | 35.9592 | 0.22708 | 1410.9085 | 481.1961 | 0.15565
2021-01-26 19:00 | 0.26638 | 1.6477 | 18.2191 | 12.3067 | 155.4196 | -2.5983 | 1.6763 | 45.9102 | 8.0866 | 8.0369 | 35.7197 | 0.22692 | 1410.9669 | 480.8569 | 0.15597
2021-01-26 20:00 | 0.26619 | 1.6645 | 18.2141 | 12.3068 | 158.7692 | -2.5977 | 1.6849 | 45.6699 | 8.0816 | 8.032 | 36.4981 | 0.22663 | 1411.048 | 480.2219 | 0.15634
2021-01-26 21:00 | 0.26601 | 1.6558 | 18.2098 | 12.3068 | 162.637 | -2.6 | 1.6895 | 45.3984 | 8.0773 | 8.0276 | 37.3919 | 0.22653 | 1411.0056 | 480.0396 | 0.15591
2021-01-26 22:00 | 0.26615 | 1.6451 | 18.207 | 12.3067 | 164.2059 | -2.5994 | 1.6881 | 45.291 | 8.0745 | 8.0249 | 37.7512 | 0.22673 | 1410.9541 | 480.4699 | 0.15565
2021-01-26 23:00 | 0.26614 | 1.646 | 18.204 | 12.3068 | 163.7715 | -2.6023 | 1.6933 | 45.3182 | 8.0715 | 8.0219 | 37.6567 | 0.22672 | 1410.9583 | 480.4385 | 0.15566
2021-01-27 | 0.26614 | 1.6473 | 18.202 | 12.3067 | 163.6741 | -2.6011 | 1.6896 | 45.3268 | 8.0695 | 8.0199 | 37.6304 | 0.22671 | 1410.9645 | 480.4165 | 0.15569
2021-01-27 01:00 | 0.26645 | 1.6457 | 18.1995 | 12.3068 | 162.6293 | -2.6017 | 1.6905 | 45.3984 | 8.067 | 8.0175 | 37.3913 | 0.22699 | 1410.9571 | 481.0066 | 0.15585
2021-01-27 02:00 | 0.2665 | 1.6493 | 18.1984 | 12.3067 | 162.8342 | -2.6011 | 1.6905 | 45.3843 | 8.0659 | 8.0163 | 37.4384 | 0.22702 | 1410.9744 | 481.0449 | 0.156
2021-01-27 03:00 | 0.26615 | 1.6554 | 18.1948 | 12.3067 | 161.9767 | -2.6017 | 1.692 | 45.4428 | 8.0623 | 8.0127 | 37.2427 | 0.22666 | 1411.0036 | 480.3113 | 0.15592
2021-01-27 04:00 | 0.26628 | 1.6597 | 18.1916 | 12.3068 | 163.5051 | -2.6 | 1.6931 | 45.3366 | 8.0591 | 8.0096 | 37.5953 | 0.22675 | 1411.0244 | 480.4697 | 0.15614
2021-01-27 05:00 | 0.26611 | 1.6695 | 18.1912 | 12.3067 | 163.6527 | -2.6006 | 1.6929 | 45.3266 | 8.0587 | 8.0092 | 37.6289 | 0.22653 | 1411.0715 | 480.0052 | 0.15632
2021-01-27 06:00 | 0.26587 | 1.6783 | 18.1894 | 12.3067 | 163.799 | -2.6011 | 1.6931 | 45.3165 | 8.0569 | 8.0074 | 37.6626 | 0.22625 | 1411.1141 | 479.4238 | 0.15642
2021-01-27 07:00 | 0.26586 | 1.6846 | 18.1909 | 12.3067 | 163.3671 | -2.5994 | 1.6949 | 45.3453 | 8.0584 | 8.0089 | 37.5652 | 0.2262 | 1411.1445 | 479.3004 | 0.15662
2021-01-27 08:00 | 0.26587 | 1.6922 | 18.187 | 12.3068 | 163.3363 | -2.5994 | 1.6993 | 45.3452 | 8.0545 | 8.005 | 37.5626 | 0.22616 | 1411.1808 | 479.1889 | 0.15684
2021-01-27 09:00 | 0.26551 | 1.6985 | 18.1883 | 12.3068 | 162.9071 | -2.6006 | 1.7003 | 45.3743 | 8.0558 | 8.0063 | 37.4649 | 0.22579 | 1411.2113 | 478.4358 | 0.15678
2021-01-27 10:00 | 0.26549 | 1.7044 | 18.1878 | 12.3068 | 162.7022 | -2.5994 | 1.7013 | 45.388 | 8.0553 | 8.0058 | 37.4188 | 0.22573 | 1411.2393 | 478.3041 | 0.15695
2021-01-27 11:00 | 0.26541 | 1.7065 | 18.1896 | 12.3067 | 161.9155 | -2.5971 | 1.7008 | 45.4427 | 8.0571 | 8.0076 | 37.2373 | 0.22565 | 1411.2498 | 478.1348 | 0.15697
2021-01-27 12:00 | 0.26532 | 1.7058 | 18.1916 | 12.3067 | 162.028 | -2.589 | 1.7019 | 45.4344 | 8.0591 | 8.0096 | 37.2643 | 0.22558 | 1411.2463 | 477.9817 | 0.15689
2021-01-27 13:00 | 0.26535 | 1.7126 | 18.1922 | 12.3067 | 161.2607 | -2.5763 | 1.7004 | 45.4884 | 8.0597 | 8.0102 | 37.0863 | 0.22555 | 1411.279 | 477.9167 | 0.15712
2021-01-27 14:00 | 0.26511 | 1.7124 | 18.1948 | 12.3067 | 160.6132 | -2.5664 | 1.7001 | 45.5336 | 8.0623 | 8.0128 | 36.937 | 0.22534 | 1411.2778 | 477.4906 | 0.15696
2021-01-27 15:00 | 0.26508 | 1.7123 | 18.1989 | 12.3067 | 160.155 | -2.5688 | 1.7013 | 45.565 | 8.0664 | 8.0168 | 36.8328 | 0.22532 | 1411.2776 | 477.4418 | 0.15696
2021-01-27 16:00 | 0.26471 | 1.7116 | 18.1993 | 12.3067 | 161.3858 | -2.5769 | 1.7072 | 45.4763 | 8.0668 | 8.0172 | 37.1218 | 0.22499 | 1411.2736 | 476.777 | 0.15667
2021-01-27 17:00 | 0.26549 | 1.714 | 18.2015 | 12.3067 | 161.2572 | -2.5803 | 1.7162 | 45.4807 | 8.069 | 8.0194 | 37.1015 | 0.22567 | 1411.2863 | 478.1399 | 0.15731
2021-01-27 18:00 | 0.26491 | 1.7075 | 18.2014 | 12.3067 | 160.9789 | -2.5855 | 1.7063 | 45.505 | 8.0689 | 8.0193 | 37.0273 | 0.2252 | 1411.254 | 477.2103 | 0.1567
2021-01-27 19:00 | 0.26578 | 1.6915 | 18.2013 | 12.3068 | 160.1805 | -2.5884 | 1.7024 | 45.5625 | 8.0688 | 8.0192 | 36.84 | 0.22609 | 1411.1777 | 479.0515 | 0.15683
2021-01-27 20:00 | 0.26568 | 1.69 | 18.2046 | 12.3067 | 159.5596 | -2.5913 | 1.7045 | 45.6048 | 8.0721 | 8.0225 | 36.6993 | 0.226 | 1411.1703 | 478.8789 | 0.15672
2021-01-27 21:00 | 0.26538 | 1.6871 | 18.2016 | 12.3067 | 157.8489 | -2.5913 | 1.7003 | 45.7268 | 8.0691 | 8.0195 | 36.3016 | 0.22576 | 1411.1563 | 478.398 | 0.15641
2021-01-27 22:00 | 0.26572 | 1.6804 | 18.2007 | 12.3067 | 157.4987 | -2.5942 | 1.696 | 45.7536 | 8.0682 | 8.0187 | 36.2169 | 0.22611 | 1411.1239 | 479.125 | 0.15643
2021-01-27 23:00 | 0.26587 | 1.6755 | 18.201 | 12.3067 | 158.1926 | -2.5959 | 1.7035 | 45.7011 | 8.0685 | 8.0189 | 36.384 | 0.22627 | 1411.1007 | 479.4718 | 0.15639
2021-01-28 | 0.26599 | 1.6733 | 18.196 | 12.3067 | 158.3091 | -2.5983 | 1.7005 | 45.6944 | 8.0635 | 8.0139 | 36.4078 | 0.2264 | 1411.0902 | 479.724 | 0.15638
2021-01-28 01:00 | 0.26603 | 1.6726 | 18.1931 | 12.3067 | 158.841 | -2.5988 | 1.7061 | 45.6543 | 8.0606 | 8.0111 | 36.5358 | 0.22643 | 1411.0868 | 479.802 | 0.15637
2021-01-28 02:00 | 0.2665 | 1.6757 | 18.1934 | 12.3068 | 158.777 | -2.6006 | 1.7023 | 45.6607 | 8.0609 | 8.0114 | 36.5173 | 0.22683 | 1411.1021 | 480.61 | 0.15681
2021-01-28 03:00 | 0.26684 | 1.6534 | 18.1898 | 12.3068 | 157.6773 | -2.6 | 1.7057 | 45.7362 | 8.0573 | 8.0078 | 36.2679 | 0.22729 | 1410.9944 | 481.5873 | 0.15633
2021-01-28 04:00 | 0.26673 | 1.648 | 18.1834 | 12.3067 | 157.7535 | -2.6017 | 1.6963 | 45.7355 | 8.0509 | 8.0014 | 36.276 | 0.22723 | 1410.9681 | 481.4812 | 0.15605
2021-01-28 05:00 | 0.26714 | 1.6443 | 18.1806 | 12.3068 | 156.6574 | -2.6035 | 1.7065 | 45.8075 | 8.0481 | 7.9987 | 36.0342 | 0.22761 | 1410.9506 | 482.2729 | 0.15621
2021-01-28 06:00 | 0.26781 | 1.6474 | 18.1751 | 12.3067 | 157.0376 | -2.6029 | 1.7151 | 45.7764 | 8.0426 | 7.9932 | 36.1303 | 0.22819 | 1410.9667 | 483.4267 | 0.15677
2021-01-28 07:00 | 0.26803 | 1.6489 | 18.1724 | 12.3067 | 156.7112 | -2.604 | 1.708 | 45.8029 | 8.0399 | 7.9905 | 36.0482 | 0.22837 | 1410.9741 | 483.7986 | 0.15696
2021-01-28 08:00 | 0.26803 | 1.6518 | 18.168 | 12.3067 | 157.1019 | -2.6046 | 1.7127 | 45.773 | 8.0355 | 7.9861 | 36.1428 | 0.22836 | 1410.9882 | 483.7647 | 0.15704
2021-01-28 09:00 | 0.26772 | 1.6556 | 18.1626 | 12.3067 | 154.8002 | -2.6046 | 1.7045 | 45.94 | 8.0301 | 7.9808 | 35.6051 | 0.22805 | 1411.0059 | 483.1378 | 0.1569
2021-01-28 10:00 | 0.26746 | 1.6584 | 18.1592 | 12.3067 | 156.673 | -2.6052 | 1.7108 | 45.8043 | 8.0267 | 7.9774 | 36.0421 | 0.22781 | 1411.0193 | 482.6256 | 0.15679
2021-01-28 11:00 | 0.26744 | 1.6545 | 18.1566 | 12.3067 | 157.7611 | -2.6023 | 1.6893 | 45.7384 | 8.0241 | 7.9748 | 36.271 | 0.22781 | 1411 | 482.644 | 0.15663
2021-01-28 12:00 | 0.26716 | 1.6658 | 18.1545 | 12.3067 | 158.7202 | -2.5965 | 1.7126 | 45.6594 | 8.022 | 7.9727 | 36.5147 | 0.22748 | 1411.0547 | 481.9526 | 0.15678
2021-01-28 13:00 | 0.26714 | 1.6568 | 18.147 | 12.3067 | 157.8322 | -2.5855 | 1.6842 | 45.7359 | 8.0145 | 7.9652 | 36.2822 | 0.22753 | 1411.011 | 482.0739 | 0.15644
2021-01-28 14:00 | 0.2672 | 1.6526 | 18.1395 | 12.3067 | 159.7315 | -2.5769 | 1.6748 | 45.6076 | 8.007 | 7.9578 | 36.7094 | 0.22761 | 1410.9903 | 482.2463 | 0.15631
2021-01-28 15:00 | 0.26694 | 1.667 | 18.1345 | 12.3067 | 158.5039 | -2.5786 | 1.6694 | 45.6962 | 8.002 | 7.9528 | 36.4218 | 0.22728 | 1411.0598 | 481.5356 | 0.15656
2021-01-28 16:00 | 0.26642 | 1.6733 | 18.1305 | 12.3067 | 158.3987 | -2.5844 | 1.67 | 45.7033 | 7.998 | 7.9488 | 36.3981 | 0.22678 | 1411.0894 | 480.5023 | 0.15636
2021-01-28 17:00 | 0.26573 | 1.6711 | 18.1238 | 12.3067 | 156.7965 | -2.589 | 1.6585 | 45.8218 | 7.9913 | 7.9422 | 36.0184 | 0.22618 | 1411.0778 | 479.2829 | 0.15576
2021-01-28 18:00 | 0.26609 | 1.6662 | 18.1182 | 12.3067 | 157.6368 | -2.5913 | 1.6601 | 45.7618 | 7.9857 | 7.9367 | 36.213 | 0.22654 | 1411.0544 | 480.0283 | 0.15584
2021-01-28 19:00 | 0.26612 | 1.672 | 18.11 | 12.3067 | 156.2261 | -2.5925 | 1.6482 | 45.8672 | 7.9775 | 7.9285 | 35.8773 | 0.22652 | 1411.0825 | 479.9786 | 0.156
2021-01-28 20:00 | 0.2656 | 1.6785 | 18.1028 | 12.3067 | 155.2741 | -2.5936 | 1.65 | 45.9336 | 7.9703 | 7.9213 | 35.6603 | 0.22601 | 1411.1132 | 478.9252 | 0.15579
2021-01-28 21:00 | 0.2663 | 1.6909 | 18.0971 | 12.3067 | 154.9059 | -2.5954 | 1.6585 | 45.9554 | 7.9646 | 7.9157 | 35.5842 | 0.22655 | 1411.1738 | 479.9871 | 0.15666
2021-01-28 22:00 | 0.26676 | 1.6977 | 18.0866 | 12.3068 | 156.174 | -2.5942 | 1.7134 | 45.8383 | 7.9541 | 7.9053 | 35.9296 | 0.22691 | 1411.2072 | 480.7138 | 0.15715
2021-01-28 23:00 | 0.26691 | 1.6945 | 18.081 | 12.3067 | 157.0569 | 0.15427 | 1.7169 | 45.7741 | 7.9485 | 7.8996 | 36.1363 | 0.22706 | 1411.1917 | 481.0329 | 0.15713
2021-01-29 | 0.26796 | 1.6699 | 18.0728 | 12.3067 | 156.7957 | 4.0395 | 1.72 | 45.791 | 7.9402 | 7.8915 | 36.0794 | 0.22816 | 1411.0739 | 483.3224 | 0.15707
2021-01-29 01:00 | 0.2691 | 1.6568 | 18.064 | 12.3067 | 156.453 | 5.9087 | 1.7187 | 45.8158 | 7.9315 | 7.8827 | 35.9996 | 0.22927 | 1411.0119 | 485.5988 | 0.15744
2021-01-29 02:00 | 0.26927 | 1.664 | 18.056 | 12.3067 | 157.4146 | 10.1057 | 1.7168 | 45.7487 | 7.9235 | 7.8748 | 36.2191 | 0.22937 | 1411.0467 | 485.7894 | 0.15775
2021-01-29 03:00 | 0.26924 | 1.6669 | 18.0526 | 12.3067 | 156.4393 | 11.2679 | 1.7179 | 45.8171 | 7.9201 | 7.8715 | 35.9957 | 0.22932 | 1411.0605 | 485.6902 | 0.1578
2021-01-29 04:00 | 0.26955 | 1.657 | 18.0515 | 12.3067 | 156.8649 | 11.8059 | 1.7171 | 45.7874 | 7.919 | 7.8703 | 36.0929 | 0.22967 | 1411.0132 | 486.4228 | 0.15771
2021-01-29 05:00 | 0.26993 | 1.66 | 18.052 | 12.3067 | 156.0354 | 11.939 | 1.7173 | 45.8459 | 7.9195 | 7.8709 | 35.9023 | 0.22998 | 1411.0284 | 487.0486 | 0.15808
2021-01-29 06:00 | 0.26972 | 1.6738 | 18.0531 | 12.3067 | 157.6582 | 11.0273 | 1.7152 | 45.7324 | 7.9206 | 7.8719 | 36.2736 | 0.2297 | 1411.0947 | 486.4467 | 0.15837
2021-01-29 07:00 | 0.26997 | 1.6716 | 18.0585 | 12.3067 | 156.575 | 10.1109 | 1.7188 | 45.807 | 7.926 | 7.8773 | 36.028 | 0.22994 | 1411.0842 | 486.9321 | 0.15851
2021-01-29 08:00 | 0.26973 | 1.665 | 18.0622 | 12.3067 | 156.5392 | 8.2042 | 1.7172 | 45.8103 | 7.9297 | 7.881 | 36.018 | 0.22977 | 1411.0521 | 486.5995 | 0.15814
2021-01-29 09:00 | 0.26971 | 1.6561 | 18.0686 | 12.3067 | 156.2394 | 6.7452 | 1.72 | 45.8302 | 7.9361 | 7.8874 | 35.9518 | 0.22982 | 1411.0093 | 486.7197 | 0.15788
2021-01-29 10:00 | 0.2704 | 1.6486 | 18.0723 | 12.3067 | 157.0355 | 5.7901 | 1.7197 | 45.7741 | 7.9398 | 7.891 | 36.1349 | 0.23048 | 1410.9739 | 488.0906 | 0.15816
2021-01-29 11:00 | 0.27079 | 1.6452 | 18.0761 | 12.3068 | 156.8185 | 5.0825 | 1.7145 | 45.7919 | 7.9436 | 7.8948 | 36.0799 | 0.23085 | 1410.9579 | 488.8451 | 0.15835
2021-01-29 12:00 | 0.27009 | 1.6644 | 18.0798 | 12.3067 | 155.9327 | 4.6035 | 1.7159 | 45.8539 | 7.9473 | 7.8985 | 35.8773 | 0.2301 | 1411.0501 | 487.2707 | 0.15848
2021-01-29 13:00 | 0.26979 | 1.665 | 18.0818 | 12.3067 | 155.2083 | 4.2732 | 1.7142 | 45.9061 | 7.9493 | 7.9004 | 35.7089 | 0.22982 | 1411.0526 | 486.7147 | 0.15829
2021-01-29 14:00 | 0.26973 | 1.6615 | 18.0867 | 12.3067 | 155.024 | 3.9198 | 1.7115 | 45.9206 | 7.9542 | 7.9054 | 35.6639 | 0.22979 | 1411.0359 | 486.6586 | 0.15816
2021-01-29 15:00 | 0.26969 | 1.6656 | 18.0888 | 12.3068 | 154.5305 | 4.1853 | 1.7086 | 45.9571 | 7.9563 | 7.9074 | 35.5475 | 0.22973 | 1411.0557 | 486.5216 | 0.15827
2021-01-29 16:00 | 0.26979 | 1.6914 | 18.0921 | 12.3068 | 155.0811 | 3.6184 | 1.7062 | 45.9191 | 7.9596 | 7.9107 | 35.6718 | 0.22964 | 1411.1802 | 486.276 | 0.15917
2021-01-29 17:00 | 0.26943 | 1.6877 | 18.0946 | 12.3068 | 154.9244 | 3.1162 | 1.702 | 45.9323 | 7.9621 | 7.9131 | 35.6316 | 0.22934 | 1411.162 | 485.6784 | 0.1588
2021-01-29 18:00 | 0.26933 | 1.6869 | 18.0972 | 12.3067 | 155.3307 | 2.7512 | 1.7046 | 45.9022 | 7.9647 | 7.9157 | 35.7276 | 0.22926 | 1411.1584 | 485.5091 | 0.15872
2021-01-29 19:00 | 0.26928 | 1.6812 | 18.0999 | 12.3068 | 154.6824 | 2.4289 | 1.7054 | 45.9479 | 7.9674 | 7.9184 | 35.5792 | 0.22926 | 1411.1304 | 485.5263 | 0.15852
2021-01-29 20:00 | 0.26969 | 1.6785 | 18.1008 | 12.3067 | 154.9446 | 2.1177 | 1.7074 | 45.9282 | 7.9683 | 7.9193 | 35.6416 | 0.22964 | 1411.118 | 486.3163 | 0.15874
2021-01-29 21:00 | 0.26978 | 1.6765 | 18.1022 | 12.3067 | 154.5776 | 1.8279 | 1.71 | 45.953 | 7.9697 | 7.9208 | 35.5597 | 0.22973 | 1411.1086 | 486.499 | 0.15874
2021-01-29 22:00 | 0.26973 | 1.6793 | 18.1033 | 12.3067 | 154.5599 | 1.5485 | 1.7102 | 45.9542 | 7.9708 | 7.9218 | 35.5558 | 0.22967 | 1411.122 | 486.3685 | 0.1588
2021-01-29 23:00 | 0.26975 | 1.6836 | 18.1029 | 12.3067 | 153.669 | 1.2615 | 1.7104 | 46.0175 | 7.9704 | 7.9214 | 35.351 | 0.22965 | 1411.1429 | 486.327 | 0.15895
2021-01-30 | 0.26991 | 1.6805 | 18.1036 | 12.3068 | 154.2229 | 0.98732 | 1.7076 | 45.9794 | 7.9711 | 7.9221 | 35.4758 | 0.22982 | 1411.1279 | 486.6789 | 0.15897
2021-01-30 01:00 | 0.2702 | 1.6765 | 18.106 | 12.3067 | 153.0405 | 0.73856 | 1.7053 | 46.0648 | 7.9735 | 7.9245 | 35.2017 | 0.23011 | 1411.1091 | 487.26 | 0.15907
2021-01-30 02:00 | 0.27058 | 1.6773 | 18.1078 | 12.3067 | 153.7439 | 0.50484 | 1.705 | 46.0149 | 7.9753 | 7.9263 | 35.3632 | 0.23044 | 1411.1135 | 487.9405 | 0.15938
2021-01-30 03:00 | 0.27069 | 1.6786 | 18.11 | 12.3067 | 153.8987 | 0.26592 | 1.7022 | 46.0052 | 7.9775 | 7.9285 | 35.3962 | 0.23053 | 1411.1198 | 488.1171 | 0.15951
2021-01-30 04:00 | 0.27055 | 1.6794 | 18.113 | 12.3067 | 153.8544 | 0.036833 | 1.7059 | 46.0065 | 7.9805 | 7.9315 | 35.3895 | 0.23039 | 1411.1237 | 487.8379 | 0.15944
2021-01-30 05:00 | 0.27113 | 1.6679 | 18.1146 | 12.3068 | 153.3559 | -0.18821 | 1.6989 | 46.0455 | 7.9821 | 7.933 | 35.2682 | 0.23099 | 1411.069 | 489.0788 | 0.15951
2021-01-30 06:00 | 0.27126 | 1.6656 | 18.116 | 12.3067 | 153.4431 | -0.41729 | 1.6991 | 46.0391 | 7.9835 | 7.9344 | 35.2885 | 0.23112 | 1411.058 | 489.3503 | 0.15954
2021-01-30 07:00 | 0.27141 | 1.6531 | 18.1182 | 12.3067 | 153.1833 | -0.65043 | 1.6962 | 46.0591 | 7.9857 | 7.9366 | 35.226 | 0.23134 | 1410.9974 | 489.8336 | 0.15926
2021-01-30 08:00 | 0.27169 | 1.6439 | 18.1223 | 12.3067 | 153.2419 | -0.86563 | 1.7026 | 46.0518 | 7.9898 | 7.9407 | 35.2458 | 0.23165 | 1410.9537 | 490.4891 | 0.15919
2021-01-30 09:00 | 0.27178 | 1.6508 | 18.1249 | 12.3068 | 152.6077 | -1.0803 | 1.6952 | 46.1008 | 7.9924 | 7.9432 | 35.0927 | 0.23169 | 1410.987 | 490.5352 | 0.15949
2021-01-30 10:00 | 0.27193 | 1.6532 | 18.1249 | 12.3067 | 152.7296 | -1.3018 | 1.6984 | 46.0905 | 7.9924 | 7.9433 | 35.1239 | 0.23181 | 1410.9989 | 490.7741 | 0.15968
2021-01-30 11:00 | 0.27188 | 1.6503 | 18.1269 | 12.3067 | 152.1318 | -1.4679 | 1.6941 | 46.1354 | 7.9944 | 7.9452 | 34.9823 | 0.23178 | 1410.9847 | 490.7261 | 0.15956
2021-01-30 12:00 | 0.27208 | 1.6434 | 18.1296 | 12.3067 | 152.1539 | -1.5298 | 1.6962 | 46.1327 | 7.9971 | 7.948 | 34.9894 | 0.23201 | 1410.9516 | 491.2106 | 0.1595
2021-01-30 13:00 | 0.27218 | 1.6542 | 18.1338 | 12.3067 | 151.9674 | -1.5228 | 1.6965 | 46.146 | 8.0013 | 7.9521 | 34.9469 | 0.23202 | 1411.0043 | 491.2033 | 0.15993
2021-01-30 14:00 | 0.27154 | 1.6619 | 18.1384 | 12.3067 | 152.1477 | -1.5789 | 1.6973 | 46.1327 | 8.0059 | 7.9567 | 34.9889 | 0.2314 | 1411.0405 | 489.9287 | 0.15974
2021-01-30 15:00 | 0.27177 | 1.6559 | 18.1436 | 12.3067 | 151.2961 | -1.7814 | 1.6971 | 46.1939 | 8.0111 | 7.9619 | 34.7929 | 0.23165 | 1411.0119 | 490.4464 | 0.15974
2021-01-30 16:00 | 0.27226 | 1.6036 | 18.1454 | 12.3067 | 151.5831 | -1.981 | 1.6993 | 46.1722 | 8.0129 | 7.9637 | 34.8612 | 0.23245 | 1410.7595 | 492.2044 | 0.15842
2021-01-30 17:00 | 0.27281 | 1.5872 | 18.1534 | 12.3067 | 151.0707 | -2.1395 | 1.701 | 46.2082 | 8.0209 | 7.9716 | 34.7451 | 0.23306 | 1410.681 | 493.4866 | 0.15833
2021-01-30 18:00 | 0.27303 | 1.5797 | 18.1528 | 12.3067 | 151.2915 | -2.2245 | 1.6967 | 46.1943 | 8.0203 | 7.9711 | 34.7919 | 0.23331 | 1410.6445 | 494.0178 | 0.15824
2021-01-30 19:00 | 0.27304 | 1.5782 | 18.1529 | 12.3067 | 154.4122 | -2.2697 | 1.6598 | 45.9894 | 8.0204 | 7.9711 | 35.4737 | 0.23333 | 1410.6373 | 494.0607 | 0.1582
2021-01-30 20:00 | 0.27308 | 1.5806 | 18.156 | 12.3068 | 156.496 | -2.2847 | 1.6372 | 45.8531 | 8.0235 | 7.9742 | 35.9301 | 0.23335 | 1410.6494 | 494.0835 | 0.15832
2021-01-30 21:00 | 0.2726 | 1.5863 | 18.1593 | 12.3067 | 155.4601 | -2.2928 | 1.6317 | 45.9291 | 8.0268 | 7.9775 | 35.6867 | 0.23288 | 1410.6763 | 493.1213 | 0.15818
2021-01-30 22:00 | 0.27296 | 1.5863 | 18.1597 | 12.3067 | 154.9597 | -2.3026 | 1.6338 | 45.9634 | 8.0272 | 7.9779 | 35.574 | 0.2332 | 1410.6767 | 493.7683 | 0.15844
2021-01-30 23:00 | 0.27341 | 1.5744 | 18.1658 | 12.3068 | 153.1951 | -2.3102 | 1.6255 | 46.0931 | 8.0333 | 7.984 | 35.161 | 0.23369 | 1410.6197 | 494.7908 | 0.1584
2021-01-31 | 0.27312 | 1.5986 | 18.1689 | 12.3068 | 152.4953 | -2.3206 | 1.6251 | 46.1433 | 8.0364 | 7.987 | 34.9999 | 0.23325 | 1410.7369 | 493.8498 | 0.159
2021-01-31 01:00 | 0.27406 | 1.597 | 18.174 | 12.3067 | 151.8603 | -2.3275 | 1.6322 | 46.1852 | 8.0415 | 7.9921 | 34.8612 | 0.2341 | 1410.7303 | 495.5693 | 0.15966
2021-01-31 02:00 | 0.27352 | 1.5979 | 18.1815 | 12.3068 | 150.1724 | -2.3345 | 1.6556 | 46.2951 | 8.049 | 7.9996 | 34.4957 | 0.23362 | 1410.734 | 494.5922 | 0.15934
2021-01-31 03:00 | 0.27365 | 1.6017 | 18.1905 | 12.3068 | 149.2524 | -2.3397 | 1.667 | 46.3559 | 8.058 | 8.0085 | 34.2951 | 0.2337 | 1410.7528 | 494.7571 | 0.1596
2021-01-31 04:00 | 0.27297 | 1.6106 | 18.1923 | 12.3067 | 151.7298 | -2.3449 | 1.6577 | 46.1821 | 8.0598 | 8.0103 | 34.8553 | 0.23303 | 1410.795 | 493.3743 | 0.1594
2021-01-31 05:00 | 0.27371 | 1.5993 | 18.1959 | 12.3067 | 151.513 | -2.3518 | 1.676 | 46.1885 | 8.0634 | 8.0139 | 34.8232 | 0.23377 | 1410.7412 | 494.8991 | 0.15959
2021-01-31 06:00 | 0.27359 | 1.6 | 18.1989 | 12.3067 | 153.3273 | -2.3547 | 1.6612 | 46.066 | 8.0664 | 8.0168 | 35.2258 | 0.23366 | 1410.7446 | 494.6708 | 0.15954
2021-01-31 07:00 | 0.27323 | 1.6099 | 18.2092 | 12.3068 | 155.3619 | -2.3588 | 1.6597 | 45.9221 | 8.0767 | 8.0271 | 35.6917 | 0.23327 | 1410.7922 | 493.8505 | 0.15965
2021-01-31 08:00 | 0.27281 | 1.6187 | 18.2097 | 12.3068 | 156.4925 | -2.3622 | 1.6508 | 45.8466 | 8.0772 | 8.0276 | 35.9426 | 0.23283 | 1410.8344 | 492.9503 | 0.15964
2021-01-31 09:00 | 0.27264 | 1.6355 | 18.2128 | 12.3068 | 156.1596 | -2.3634 | 1.6449 | 45.873 | 8.0803 | 8.0307 | 35.8602 | 0.23256 | 1410.9153 | 492.3587 | 0.16007
2021-01-31 10:00 | 0.27227 | 1.6361 | 18.2183 | 12.3067 | 156.8397 | -2.3669 | 1.645 | 45.8251 | 8.0858 | 8.0361 | 36.0164 | 0.23223 | 1410.9179 | 491.6856 | 0.15985
2021-01-31 11:00 | 0.2724 | 1.6421 | 18.2217 | 12.3067 | 155.2424 | -2.3663 | 1.6388 | 45.941 | 8.0892 | 8.0395 | 35.6436 | 0.2323 | 1410.9473 | 491.8122 | 0.16015
2021-01-31 12:00 | 0.2717 | 1.6408 | 18.2249 | 12.3067 | 157.3033 | -2.3582 | 1.6411 | 45.7944 | 8.0924 | 8.0427 | 36.1189 | 0.23169 | 1410.9401 | 490.5603 | 0.15962
2021-01-31 13:00 | 0.2721 | 1.6401 | 18.2284 | 12.3067 | 155.029 | -2.3454 | 1.6359 | 45.9576 | 8.0959 | 8.0461 | 35.5917 | 0.23205 | 1410.9371 | 491.3016 | 0.1599
2021-01-31 14:00 | 0.27182 | 1.633 | 18.2315 | 12.3067 | 156.5818 | -2.3391 | 1.636 | 45.8478 | 8.099 | 8.0493 | 35.9483 | 0.23185 | 1410.9026 | 490.9117 | 0.15949
2021-01-31 15:00 | 0.27183 | 1.634 | 18.2345 | 12.3068 | 155.7629 | -2.3408 | 1.6366 | 45.9053 | 8.102 | 8.0522 | 35.7608 | 0.23185 | 1410.9074 | 490.911 | 0.15954
2021-01-31 16:00 | 0.27184 | 1.6325 | 18.2403 | 12.3067 | 156.1389 | -2.3489 | 1.6408 | 45.8766 | 8.1078 | 8.0579 | 35.8512 | 0.23187 | 1410.9002 | 490.9538 | 0.15953
2021-01-31 17:00 | 0.27195 | 1.63 | 18.2398 | 12.3067 | 155.9591 | -2.3576 | 1.6377 | 45.8909 | 8.1073 | 8.0575 | 35.8069 | 0.23199 | 1410.8881 | 491.1967 | 0.15952
2021-01-31 18:00 | 0.27188 | 1.6379 | 18.242 | 12.3067 | 155.6981 | -2.3616 | 1.6409 | 45.9078 | 8.1095 | 8.0597 | 35.7501 | 0.23187 | 1410.9266 | 490.9417 | 0.15974
2021-01-31 19:00 | 0.27223 | 1.6328 | 18.2456 | 12.3068 | 155.702 | -2.3674 | 1.6386 | 45.9086 | 8.1131 | 8.0633 | 35.7489 | 0.23222 | 1410.9024 | 491.6603 | 0.15985
2021-01-31 20:00 | 0.27238 | 1.6348 | 18.2469 | 12.3067 | 154.3961 | -2.368 | 1.6419 | 45.9995 | 8.1144 | 8.0646 | 35.4523 | 0.23233 | 1410.9121 | 491.8909 | 0.16003
2021-01-31 21:00 | 0.27218 | 1.6364 | 18.245 | 12.3067 | 154.4139 | -2.3709 | 1.6473 | 45.9956 | 8.1125 | 8.0627 | 35.4616 | 0.23215 | 1410.9198 | 491.5142 | 0.15993
2021-01-31 22:00 | 0.27209 | 1.6352 | 18.2479 | 12.3067 | 155.2208 | -2.3726 | 1.6499 | 45.937 | 8.1154 | 8.0656 | 35.6494 | 0.23208 | 1410.9137 | 491.3705 | 0.15984
2021-01-31 23:00 | 0.2718 | 1.6409 | 18.2518 | 12.3067 | 154.8872 | -2.3761 | 1.65 | 45.9607 | 8.1193 | 8.0694 | 35.5728 | 0.23177 | 1410.9413 | 490.7401 | 0.15983
2021-02-01 | 0.27188 | 1.6423 | 18.2524 | 12.3067 | 154.5662 | -2.3761 | 1.6531 | 45.982 | 8.1199 | 8.0701 | 35.5021 | 0.23184 | 1410.9479 | 490.8656 | 0.15993
2021-02-01 01:00 | 0.27219 | 1.6368 | 18.2537 | 12.3067 | 154.227 | -2.3773 | 1.6493 | 46.0079 | 8.1212 | 8.0713 | 35.4206 | 0.23215 | 1410.9216 | 491.5251 | 0.15999
2021-02-01 02:00 | 0.2721 | 1.6399 | 18.2557 | 12.3068 | 152.961 | -2.3802 | 1.664 | 46.0909 | 8.1232 | 8.0733 | 35.144 | 0.23205 | 1410.9369 | 491.3039 | 0.16003
2021-02-01 03:00 | 0.27257 | 1.6446 | 18.263 | 12.3067 | 153.9016 | -2.379 | 1.6528 | 46.0293 | 8.1305 | 8.0805 | 35.3494 | 0.23244 | 1410.9603 | 492.0828 | 0.16056
2021-02-01 04:00 | 0.27254 | 1.6435 | 18.2628 | 12.3067 | 153.45 | -2.379 | 1.6657 | 46.0551 | 8.1303 | 8.0803 | 35.2581 | 0.23241 | 1410.9546 | 492.0368 | 0.1605
2021-02-01 05:00 | 0.27264 | 1.64 | 18.2614 | 12.3067 | 152.7947 | -2.3825 | 1.6601 | 46.1046 | 8.1289 | 8.0789 | 35.1022 | 0.23253 | 1410.9377 | 492.2805 | 0.16045
2021-02-01 06:00 | 0.2732 | 1.6311 | 18.2627 | 12.3067 | 156.6854 | -2.3848 | 1.6676 | 45.8245 | 8.1302 | 8.0802 | 36.0035 | 0.23309 | 1410.8954 | 493.4462 | 0.16058
2021-02-01 07:00 | 0.27384 | 1.615 | 18.2611 | 12.3067 | 152.9639 | -2.3848 | 1.6592 | 46.0929 | 8.1286 | 8.0787 | 35.1405 | 0.23378 | 1410.8182 | 494.8721 | 0.16052
2021-02-01 08:00 | 0.27465 | 1.6056 | 18.2604 | 12.3067 | 155.1026 | -2.3848 | 1.6658 | 45.9374 | 8.1279 | 8.078 | 35.6384 | 0.23456 | 1410.7739 | 496.4954 | 0.1608
2021-02-01 09:00 | 0.2744 | 1.5968 | 18.2592 | 12.3067 | 152.9665 | -2.3865 | 1.6603 | 46.0922 | 8.1267 | 8.0767 | 35.1423 | 0.23441 | 1410.731 | 496.2031 | 0.16033
2021-02-01 10:00 | 0.27507 | 1.5927 | 18.2575 | 12.3067 | 157.0425 | -2.3883 | 1.6683 | 45.799 | 8.125 | 8.0751 | 36.0867 | 0.23503 | 1410.7119 | 497.4863 | 0.16067
2021-02-01 11:00 | 0.27476 | 1.5884 | 18.2576 | 12.3067 | 155.1057 | -2.3883 | 1.6676 | 45.9362 | 8.1251 | 8.0751 | 35.641 | 0.23479 | 1410.6907 | 496.9982 | 0.16031
2021-02-01 12:00 | 0.27505 | 1.5816 | 18.2579 | 12.3067 | 156.9658 | -2.3807 | 1.6646 | 45.8062 | 8.1254 | 8.0754 | 36.0655 | 0.23509 | 1410.6582 | 497.6327 | 0.16029
2021-02-01 13:00 | 0.27464 | 1.5847 | 18.255 | 12.3067 | 152.8958 | -2.3744 | 1.6419 | 46.1063 | 8.1225 | 8.0726 | 35.1083 | 0.2347 | 1410.6723 | 496.8327 | 0.16008
2021-02-01 14:00 | 0.27531 | 1.5778 | 18.2545 | 12.3067 | 154.1794 | -2.3634 | 1.6538 | 46.0088 | 8.122 | 8.0721 | 35.4148 | 0.23535 | 1410.6399 | 498.1649 | 0.16034
2021-02-01 15:00 | 0.27619 | 1.5543 | 18.2543 | 12.3067 | 153.8395 | -2.3657 | 1.6267 | 46.0463 | 8.1218 | 8.0719 | 35.3107 | 0.23631 | 1410.5269 | 500.1768 | 0.1602
2021-02-01 16:00 | 0.2763 | 1.563 | 18.2518 | 12.3067 | 157.6513 | -2.3715 | 1.6685 | 45.7558 | 8.1193 | 8.0694 | 36.2272 | 0.23634 | 1410.5691 | 500.2214 | 0.16056
2021-02-01 17:00 | 0.27636 | 1.5699 | 18.25 | 12.3067 | 156.7378 | -2.379 | 1.669 | 45.82 | 8.1175 | 8.0676 | 36.0178 | 0.23635 | 1410.6028 | 500.214 | 0.16082
2021-02-01 18:00 | 0.27641 | 1.5653 | 18.2478 | 12.3067 | 156.0047 | -2.3854 | 1.6595 | 45.8765 | 8.1153 | 8.0654 | 35.84 | 0.23642 | 1410.5806 | 500.3784 | 0.16069
2021-02-01 19:00 | 0.27631 | 1.5634 | 18.2442 | 12.3067 | 155.3091 | -2.3888 | 1.6583 | 45.9263 | 8.1117 | 8.0619 | 35.679 | 0.23635 | 1410.5713 | 500.2296 | 0.16054
2021-02-01 20:00 | 0.27623 | 1.5701 | 18.2429 | 12.3067 | 156.3832 | -2.3923 | 1.6609 | 45.849 | 8.1104 | 8.0605 | 35.9283 | 0.23622 | 1410.6035 | 499.9612 | 0.16069
2021-02-01 21:00 | 0.2764 | 1.5609 | 18.2387 | 12.3067 | 155.14 | -2.3935 | 1.6486 | 45.9431 | 8.1062 | 8.0564 | 35.6306 | 0.23645 | 1410.5592 | 500.4399 | 0.1605
2021-02-01 22:00 | 0.27664 | 1.5556 | 18.2351 | 12.3067 | 157.0494 | -2.3969 | 1.6523 | 45.8063 | 8.1026 | 8.0528 | 36.0729 | 0.2367 | 1410.5336 | 500.9669 | 0.16048
2021-02-01 23:00 | 0.27665 | 1.5619 | 18.2328 | 12.3067 | 155.5986 | -2.3981 | 1.6513 | 45.9092 | 8.1003 | 8.0505 | 35.7386 | 0.23666 | 1410.5642 | 500.8709 | 0.16068
2021-02-02 | 0.27684 | 1.5579 | 18.2323 | 12.3067 | 155.6058 | -2.4004 | 1.6528 | 45.9079 | 8.0998 | 8.05 | 35.7419 | 0.23686 | 1410.5451 | 501.2904 | 0.16069
2021-02-02 01:00 | 0.27703 | 1.5609 | 18.2344 | 12.3067 | 153.6385 | -2.4033 | 1.6485 | 46.0498 | 8.1019 | 8.0521 | 35.2859 | 0.23701 | 1410.5596 | 501.57 | 0.16093
2021-02-02 02:00 | 0.27674 | 1.5611 | 18.2354 | 12.3067 | 155.4741 | -2.4045 | 1.6441 | 45.9216 | 8.1029 | 8.0531 | 35.7031 | 0.23675 | 1410.5605 | 501.0509 | 0.16073
2021-02-02 03:00 | 0.27678 | 1.5562 | 18.236 | 12.3068 | 153.409 | -2.4079 | 1.6374 | 46.0717 | 8.1035 | 8.0537 | 35.2223 | 0.23682 | 1410.5369 | 501.2046 | 0.1606
2021-02-02 04:00 | 0.27654 | 1.5561 | 18.2353 | 12.3068 | 154.3173 | -2.4079 | 1.6234 | 46.014 | 8.1028 | 8.053 | 35.4172 | 0.23661 | 1410.5359 | 500.7752 | 0.16042
2021-02-02 05:00 | 0.27686 | 1.554 | 18.2332 | 12.3068 | 154.4473 | -2.4085 | 1.6079 | 46.0124 | 8.1007 | 8.0509 | 35.4321 | 0.23691 | 1410.5263 | 501.3932 | 0.16057
2021-02-02 06:00 | 0.2767 | 1.5494 | 18.2304 | 12.3067 | 154.7206 | -2.4126 | 1.5849 | 46.0044 | 8.0979 | 8.0482 | 35.4723 | 0.2368 | 1410.5036 | 501.1767 | 0.16029
2021-02-02 07:00 | 0.2766 | 1.5439 | 18.2293 | 12.3068 | 154.4399 | -2.4131 | 1.5652 | 46.034 | 8.0968 | 8.047 | 35.3888 | 0.23675 | 1410.4768 | 501.0924 | 0.16003
2021-02-02 08:00 | 0.27713 | 1.5379 | 18.2294 | 12.3067 | 153.9532 | -2.4114 | 1.5792 | 46.0616 | 8.0969 | 8.0471 | 35.291 | 0.23726 | 1410.4482 | 502.147 | 0.16021
2021-02-02 09:00 | 0.27686 | 1.5475 | 18.2268 | 12.3067 | 152.2463 | -2.4091 | 1.5838 | 46.1811 | 8.0943 | 8.0446 | 34.9041 | 0.23695 | 1410.4945 | 501.4932 | 0.16032
2021-02-02 10:00 | 0.3083 | 1.551 | 18.2263 | 12.3067 | 151.2027 | -2.4079 | 1.5861 | 46.2527 | 8.0938 | 8.0441 | 34.6736 | 0.26501 | 1410.5496 | 558.3768 | 0.18331
2021-02-02 11:00 | 0.31824 | 1.5411 | 18.2246 | 12.3067 | 150.0001 | -2.4045 | 1.5962 | 46.3336 | 8.0921 | 8.0424 | 34.4094 | 0.274 | 1410.5137 | 576.5816 | 0.19023
2021-02-02 12:00 | 0.31713 | 1.6599 | 18.2271 | 12.3067 | 149.325 | -2.3917 | 1.5852 | 46.3878 | 8.0946 | 8.0449 | 34.2438 | 0.27201 | 1411.0874 | 572.224 | 0.19316
2021-02-02 13:00 | 0.31315 | 1.6952 | 18.2228 | 12.3067 | 147.9464 | -2.3825 | 1.6118 | 46.475 | 8.0903 | 8.0406 | 33.9515 | 0.26816 | 1411.2532 | 564.3547 | 0.19132
2021-02-02 14:00 | 0.31376 | 1.7083 | 18.2256 | 12.3067 | 147.4213 | -2.3755 | 1.6133 | 46.5125 | 8.0931 | 8.0434 | 33.8325 | 0.2686 | 1411.3169 | 565.2018 | 0.19216
2021-02-02 15:00 | 0.30804 | 1.7221 | 18.2298 | 12.3067 | 146.5579 | -2.375 | 1.6106 | 46.577 | 8.0973 | 8.0475 | 33.6307 | 0.26338 | 1411.377 | 554.6233 | 0.18844
2021-02-02 16:00 | 0.31132 | 1.7299 | 18.2287 | 12.3067 | 146.3535 | -2.379 | 1.6248 | 46.5849 | 8.0962 | 8.0464 | 33.5976 | 0.26624 | 1411.4182 | 560.3808 | 0.19104
2021-02-02 17:00 | 0.30728 | 1.7311 | 18.2306 | 12.3068 | 145.7028 | -2.3836 | 1.625 | 46.6326 | 8.0981 | 8.0483 | 33.4475 | 0.26264 | 1411.4192 | 553.095 | 0.18816
2021-02-02 18:00 | 0.30349 | 1.7341 | 18.2253 | 12.3067 | 145.4714 | -2.3865 | 1.6141 | 46.6551 | 8.0928 | 8.043 | 33.3837 | 0.25924 | 1411.4291 | 546.2038 | 0.18548
2021-02-02 19:00 | 0.31237 | 1.7315 | 18.2259 | 12.3067 | 144.2258 | -2.3883 | 1.6341 | 46.7363 | 8.0934 | 8.0437 | 33.1178 | 0.26717 | 1411.4272 | 562.247 | 0.19184
2021-02-02 20:00 | 0.30889 | 1.7357 | 18.2241 | 12.3067 | 144.3299 | -2.3883 | 1.633 | 46.7294 | 8.0916 | 8.0419 | 33.14 | 0.26403 | 1411.4433 | 555.8927 | 0.18943
2021-02-02 21:00 | 0.31174 | 1.7358 | 18.2209 | 12.3067 | 143.6146 | -2.3912 | 1.6407 | 46.7783 | 8.0884 | 8.0387 | 32.9832 | 0.26657 | 1411.4472 | 561.0225 | 0.19148
2021-02-02 22:00 | 0.311 | 1.7347 | 18.2158 | 12.3067 | 144.4526 | -2.3906 | 1.6544 | 46.7099 | 8.0833 | 8.0336 | 33.1881 | 0.26591 | 1411.4409 | 559.7079 | 0.19088
2021-02-02 23:00 | 0.31229 | 1.7318 | 18.2165 | 12.3067 | 145.5037 | -2.394 | 1.6659 | 46.6272 | 8.084 | 8.0343 | 33.4403 | 0.26709 | 1411.4285 | 562.0919 | 0.19174
2021-02-03 | 0.30524 | 1.7308 | 18.216 | 12.3067 | 148.2104 | -2.3964 | 1.6583 | 46.4337 | 8.0835 | 8.0338 | 34.0539 | 0.26082 | 1411.4155 | 549.4186 | 0.1866
2021-02-03 01:00 | 0.3085 | 1.7289 | 18.2139 | 12.3067 | 151.1615 | -2.4039 | 1.6619 | 46.2186 | 8.0814 | 8.0317 | 34.736 | 0.26374 | 1411.4101 | 555.3319 | 0.1889
2021-02-03 02:00 | 0.31102 | 1.7267 | 18.2107 | 12.3067 | 151.9093 | -2.4062 | 1.6613 | 46.165 | 8.0782 | 8.0286 | 34.9078 | 0.266 | 1411.4024 | 559.8982 | 0.19064
2021-02-03 03:00 | 0.31155 | 1.7222 | 18.212 | 12.3067 | 152.134 | -2.4068 | 1.6792 | 46.1399 | 8.0795 | 8.0299 | 34.9768 | 0.26651 | 1411.3811 | 560.946 | 0.1909
2021-02-03 04:00 | 0.30902 | 1.7168 | 18.2128 | 12.3067 | 152.418 | -2.4062 | 1.6995 | 46.1098 | 8.0803 | 8.0307 | 35.0611 | 0.2643 | 1411.3521 | 556.4948 | 0.18891
2021-02-03 05:00 | 0.3123 | 1.709 | 18.209 | 12.3067 | 152.4003 | -2.405 | 1.691 | 46.1151 | 8.0765 | 8.0269 | 35.0495 | 0.26728 | 1411.3186 | 562.5438 | 0.19104
2021-02-03 06:00 | 0.31158 | 1.6892 | 18.2051 | 12.3067 | 153.5447 | -2.4073 | 1.7053 | 46.0262 | 8.0726 | 8.023 | 35.3264 | 0.26681 | 1411.222 | 561.632 | 0.1899
2021-02-03 07:00 | 0.31653 | 1.6519 | 18.2032 | 12.3067 | 153.139 | -2.4056 | 1.7147 | 46.0502 | 8.0707 | 8.0211 | 35.2433 | 0.27154 | 1411.0477 | 571.2934 | 0.19236
2021-02-03 08:00 | 0.31542 | 1.6079 | 18.1996 | 12.3067 | 152.9533 | -2.4056 | 1.7248 | 46.0585 | 8.0671 | 8.0176 | 35.2102 | 0.27092 | 1410.8331 | 570.1634 | 0.19018
2021-02-03 09:00 | 0.31122 | 1.6098 | 18.1963 | 12.3067 | 152.1263 | -2.4062 | 1.7125 | 46.1241 | 8.0638 | 8.0142 | 35.0071 | 0.26714 | 1410.8374 | 562.5167 | 0.18716
2021-02-03 10:00 | 0.3161 | 1.6026 | 18.1926 | 12.3067 | 151.7 | -2.405 | 1.7156 | 46.1529 | 8.0601 | 8.0106 | 34.913 | 0.27157 | 1410.8084 | 571.496 | 0.19047
2021-02-03 11:00 | 0.31293 | 1.5901 | 18.1901 | 12.3068 | 150.3002 | -2.4027 | 1.7261 | 46.2487 | 8.0576 | 8.0081 | 34.6001 | 0.26883 | 1410.7441 | 565.9942 | 0.18775
2021-02-03 12:00 | 0.31644 | 1.6075 | 18.1866 | 12.3067 | 146.6863 | -2.39 | 1.723 | 46.5125 | 8.0541 | 8.0046 | 33.7661 | 0.27183 | 1410.8326 | 572.0096 | 0.19084
2021-02-03 13:00 | 0.30944 | 1.6261 | 18.1857 | 12.3067 | 143.8408 | -2.3778 | 1.7283 | 46.7196 | 8.0532 | 8.0037 | 33.1144 | 0.26542 | 1410.914 | 558.9948 | 0.18632
2021-02-03 14:00 | 0.31901 | 1.6067 | 18.1827 | 12.3068 | 143.5641 | -2.3686 | 1.7307 | 46.7382 | 8.0502 | 8.0008 | 33.0548 | 0.27414 | 1410.8317 | 576.6673 | 0.19267
2021-02-03 15:00 | 0.31829 | 1.6066 | 18.1805 | 12.3067 | 143.9106 | -2.3703 | 1.7346 | 46.7107 | 8.048 | 7.9985 | 33.138 | 0.27349 | 1410.83 | 575.361 | 0.19212
2021-02-03 16:00 | 0.31574 | 1.6138 | 18.1744 | 12.3067 | 140.786 | -2.3778 | 1.7344 | 46.9428 | 8.0419 | 7.9925 | 32.4178 | 0.27115 | 1410.862 | 570.6226 | 0.19047
2021-02-03 17:00 | 0.31721 | 1.6112 | 18.1728 | 12.3067 | 138.3298 | -2.3871 | 1.731 | 47.1284 | 8.0403 | 7.9909 | 31.8496 | 0.27249 | 1410.8509 | 573.328 | 0.19145
2021-02-03 18:00 | 0.31848 | 1.5999 | 18.1684 | 12.3068 | 137.2464 | -2.3935 | 1.714 | 47.2181 | 8.0359 | 7.9865 | 31.5856 | 0.27372 | 1410.7978 | 575.8453 | 0.192
2021-02-03 19:00 | 0.31528 | 1.5987 | 18.1623 | 12.3067 | 136.7347 | -2.3969 | 1.7053 | 47.2609 | 8.0298 | 7.9804 | 31.4598 | 0.27087 | 1410.7883 | 570.0822 | 0.1896
2021-02-03 20:00 | 0.30902 | 1.6049 | 18.1605 | 12.3068 | 138.6323 | -2.401 | 1.7022 | 47.1198 | 8.028 | 7.9786 | 31.8924 | 0.26521 | 1410.8102 | 558.6373 | 0.18522
2021-02-03 21:00 | 0.31256 | 1.6006 | 18.1557 | 12.3067 | 137.0636 | -2.4027 | 1.6955 | 47.2409 | 8.0232 | 7.9739 | 31.5264 | 0.26841 | 1410.7938 | 565.121 | 0.18764
2021-02-03 22:00 | 0.30518 | 1.6027 | 18.1528 | 12.3067 | 138.7817 | -2.4068 | 1.6937 | 47.1129 | 8.0203 | 7.971 | 31.9187 | 0.26181 | 1410.7949 | 551.751 | 0.18233
2021-02-03 23:00 | 0.31236 | 1.6029 | 18.1504 | 12.3067 | 139.2092 | -2.4091 | 1.6872 | 47.0834 | 8.0179 | 7.9686 | 32.0126 | 0.26822 | 1410.8044 | 564.7276 | 0.18754
2021-02-04 | 0.31331 | 1.6063 | 18.1492 | 12.3067 | 140.3012 | -2.4097 | 1.6892 | 47.0007 | 8.0167 | 7.9674 | 32.2658 | 0.26904 | 1410.8224 | 566.3652 | 0.18833
2021-02-04 01:00 | 0.31507 | 1.6075 | 18.1442 | 12.3067 | 142.7903 | -2.412 | 1.6784 | 46.8208 | 8.0117 | 7.9624 | 32.8288 | 0.2706 | 1410.8303 | 569.5233 | 0.18963
2021-02-04 02:00 | 0.31296 | 1.6083 | 18.1455 | 12.3067 | 138.4437 | -2.4143 | 1.6775 | 47.1454 | 8.013 | 7.9638 | 31.8282 | 0.26871 | 1410.8316 | 565.6951 | 0.18812
2021-02-04 03:00 | 0.30811 | 1.6106 | 18.1431 | 12.3068 | 136.6972 | -2.4143 | 1.6769 | 47.2776 | 8.0106 | 7.9614 | 31.4253 | 0.26435 | 1410.8369 | 556.8817 | 0.18465
2021-02-04 04:00 | 0.31259 | 1.6101 | 18.1393 | 12.3068 | 139.2853 | -2.4166 | 1.6871 | 47.0778 | 8.0068 | 7.9576 | 32.0301 | 0.26837 | 1410.8394 | 564.9977 | 0.18788
2021-02-04 05:00 | 0.3143 | 1.6114 | 18.1368 | 12.3067 | 140.0605 | -2.4172 | 1.6749 | 47.0254 | 8.0043 | 7.9551 | 32.198 | 0.26989 | 1410.8481 | 568.069 | 0.18916
2021-02-04 06:00 | 0.31428 | 1.6119 | 18.1367 | 12.3067 | 141.9496 | -2.4207 | 1.6877 | 46.8787 | 8.0042 | 7.955 | 32.6436 | 0.26986 | 1410.8503 | 568.0104 | 0.18915
2021-02-04 07:00 | 0.31567 | 1.6133 | 18.1363 | 12.3067 | 141.7918 | -2.4218 | 1.6724 | 46.8976 | 8.0038 | 7.9546 | 32.5939 | 0.27109 | 1410.8588 | 570.5008 | 0.19021
2021-02-04 08:00 | 0.31463 | 1.6142 | 18.1366 | 12.3067 | 139.7568 | -2.4218 | 1.6716 | 47.0496 | 8.0041 | 7.9549 | 32.1253 | 0.27016 | 1410.8618 | 568.6106 | 0.18948
2021-02-04 09:00 | 0.30943 | 1.6147 | 18.1366 | 12.3067 | 139.0392 | -2.4241 | 1.6713 | 47.1039 | 8.0041 | 7.9549 | 31.9591 | 0.2655 | 1410.8578 | 559.1886 | 0.18571
2021-02-04 10:00 | 0.31577 | 1.6169 | 18.1372 | 12.3067 | 141.6392 | -2.4259 | 1.6639 | 46.913 | 8.0047 | 7.9555 | 32.5513 | 0.27115 | 1410.8761 | 570.6112 | 0.1904
2021-02-04 11:00 | 0.31494 | 1.6167 | 18.1389 | 12.3067 | 144.0104 | -2.4212 | 1.6794 | 46.7302 | 8.0064 | 7.9572 | 33.1101 | 0.27041 | 1410.8744 | 569.1066 | 0.18979
2021-02-04 12:00 | 0.31235 | 1.6191 | 18.1421 | 12.3067 | 148.6156 | -2.4108 | 1.6821 | 46.3922 | 8.0096 | 7.9604 | 34.1709 | 0.26808 | 1410.8831 | 564.3851 | 0.188
2021-02-04 13:00 | 0.31568 | 1.621 | 18.1396 | 12.3067 | 150.1977 | -2.3923 | 1.6788 | 46.2791 | 8.0071 | 7.9579 | 34.5323 | 0.27104 | 1410.8961 | 570.3617 | 0.19047
2021-02-04 14:00 | 0.31452 | 1.6202 | 18.1427 | 12.3067 | 150.7789 | -2.3842 | 1.6832 | 46.2352 | 8.0102 | 7.961 | 34.6699 | 0.27001 | 1410.8909 | 568.2905 | 0.18962
2021-02-04 15:00 | 0.31289 | 1.6223 | 18.1476 | 12.3067 | 150.3532 | -2.3859 | 1.6604 | 46.2771 | 8.0151 | 7.9659 | 34.5501 | 0.26853 | 1410.8989 | 565.3002 | 0.18852
2021-02-04 16:00 | 0.31251 | 1.6242 | 18.1521 | 12.3067 | 150.904 | -2.3964 | 1.6662 | 46.2346 | 8.0196 | 7.9703 | 34.682 | 0.26818 | 1410.9081 | 564.5816 | 0.18833
2021-02-04 17:00 | 0.30513 | 1.6229 | 18.1532 | 12.3067 | 151.0312 | -2.4079 | 1.6564 | 46.2307 | 8.0207 | 7.9714 | 34.7004 | 0.2616 | 1410.8925 | 551.2735 | 0.18293
2021-02-04 18:00 | 0.31107 | 1.6214 | 18.1532 | 12.3067 | 151.6333 | -2.4154 | 1.6564 | 46.1872 | 8.0207 | 7.9714 | 34.84 | 0.26691 | 1410.8924 | 562.0217 | 0.18719
2021-02-04 19:00 | 0.27768 | 1.6194 | 18.1549 | 12.3067 | 152.0743 | -2.4212 | 1.6522 | 46.1598 | 8.0224 | 7.9731 | 34.9301 | 0.23716 | 1410.8428 | 501.7357 | 0.16291
2021-02-04 20:00 | 0.27753 | 1.6168 | 18.1563 | 12.3067 | 152.9827 | -2.4259 | 1.6542 | 46.0939 | 8.0238 | 7.9745 | 35.1407 | 0.23705 | 1410.8301 | 501.5166 | 0.16273
2021-02-04 21:00 | 0.2774 | 1.6156 | 18.1572 | 12.3067 | 151.9837 | -2.4293 | 1.6361 | 46.1742 | 8.0247 | 7.9754 | 34.8939 | 0.23693 | 1410.824 | 501.2902 | 0.16259
2021-02-04 22:00 | 0.27743 | 1.6155 | 18.1566 | 12.3067 | 152.0509 | -2.434 | 1.6409 | 46.167 | 8.0241 | 7.9748 | 34.9139 | 0.23697 | 1410.8233 | 501.3589 | 0.16261
2021-02-04 23:00 | 0.27735 | 1.6154 | 18.1591 | 12.3067 | 151.2292 | -2.4369 | 1.6278 | 46.2324 | 8.0266 | 7.9773 | 34.7127 | 0.2369 | 1410.8228 | 501.2114 | 0.16256
2021-02-05 | 0.27705 | 1.632 | 18.163 | 12.3067 | 151.7199 | -2.4386 | 1.631 | 46.1957 | 8.0305 | 7.9812 | 34.8283 | 0.23651 | 1410.9028 | 500.3862 | 0.1629
2021-02-05 01:00 | 0.27685 | 1.6468 | 18.1645 | 12.3067 | 151.003 | -2.4397 | 1.6255 | 46.2499 | 8.032 | 7.9826 | 34.6585 | 0.23622 | 1410.9742 | 499.7588 | 0.16323
2021-02-05 02:00 | 0.27695 | 1.673 | 18.167 | 12.3068 | 151.5271 | -2.4426 | 1.6266 | 46.2116 | 8.0345 | 7.9852 | 34.7798 | 0.23612 | 1411.1014 | 499.4916 | 0.16414
2021-02-05 03:00 | 0.27626 | 1.6929 | 18.1693 | 12.3067 | 150.9516 | -2.4432 | 1.6243 | 46.2542 | 8.0368 | 7.9874 | 34.6454 | 0.23536 | 1411.1966 | 497.9004 | 0.16427
2021-02-05 04:00 | 0.27566 | 1.7009 | 18.1709 | 12.3068 | 150.6655 | -2.4438 | 1.6318 | 46.2711 | 8.0384 | 7.9891 | 34.5867 | 0.23477 | 1411.2343 | 496.686 | 0.16409
2021-02-05 05:00 | 0.27587 | 1.7094 | 18.169 | 12.3067 | 146.2621 | -2.4461 | 1.6282 | 46.5922 | 8.0365 | 7.9872 | 33.5725 | 0.23489 | 1411.2761 | 496.9147 | 0.16449
2021-02-05 06:00 | 0.27545 | 1.7079 | 18.1708 | 12.3067 | 145.2924 | -2.4478 | 1.6316 | 46.6616 | 8.0383 | 7.9889 | 33.353 | 0.23454 | 1411.268 | 496.1992 | 0.16416
2021-02-05 07:00 | 0.27544 | 1.7075 | 18.1725 | 12.3068 | 144.7695 | -2.4496 | 1.6324 | 46.6995 | 8.04 | 7.9906 | 33.2337 | 0.23453 | 1411.2661 | 496.1729 | 0.16414
2021-02-05 08:00 | 0.27531 | 1.7037 | 18.175 | 12.3067 | 144.1759 | -2.4502 | 1.6371 | 46.741 | 8.0425 | 7.9931 | 33.1016 | 0.23444 | 1411.2476 | 496.0086 | 0.16395
2021-02-05 09:00 | 0.27498 | 1.6995 | 18.1748 | 12.3068 | 142.7142 | -2.4519 | 1.6401 | 46.8473 | 8.0423 | 7.9928 | 32.7687 | 0.23418 | 1411.2271 | 495.487 | 0.16358
2021-02-05 10:00 | 0.27684 | 1.6813 | 18.1758 | 12.3067 | 141.346 | -2.4531 | 1.6415 | 46.9479 | 8.0433 | 7.9938 | 32.4562 | 0.23596 | 1411.1412 | 499.1473 | 0.16436
2021-02-05 11:00 | 0.27738 | 1.6749 | 18.1781 | 12.3067 | 138.9746 | -2.4484 | 1.6555 | 47.1182 | 8.0456 | 7.9961 | 31.9241 | 0.23649 | 1411.1112 | 500.2353 | 0.16457
2021-02-05 12:00 | 0.27787 | 1.6349 | 18.1775 | 12.3067 | 139.1112 | -2.4322 | 1.6535 | 47.109 | 8.045 | 7.9955 | 31.9538 | 0.23721 | 1410.9184 | 501.8071 | 0.16366
2021-02-05 13:00 | 0.27805 | 1.6244 | 18.1773 | 12.3068 | 137.3715 | -2.4102 | 1.6638 | 47.2348 | 8.0448 | 7.9954 | 31.5631 | 0.23746 | 1410.8675 | 502.3268 | 0.16345
2021-02-05 14:00 | 0.27846 | 1.623 | 18.1769 | 12.3068 | 136.7261 | -2.4016 | 1.6692 | 47.2809 | 8.0444 | 7.995 | 31.4196 | 0.23782 | 1410.8614 | 503.0798 | 0.1637
2021-02-05 15:00 | 0.2783 | 1.6045 | 18.1809 | 12.3068 | 134.9882 | -2.405 | 1.6736 | 47.4105 | 8.0484 | 7.9989 | 31.024 | 0.23782 | 1410.7716 | 503.1127 | 0.16301
2021-02-05 16:00 | 0.27866 | 1.61 | 18.1852 | 12.3067 | 134.1513 | -2.4195 | 1.673 | 47.4744 | 8.0527 | 8.0032 | 30.8312 | 0.2381 | 1410.799 | 503.6766 | 0.16347
2021-02-05 17:00 | 0.27906 | 1.611 | 18.1863 | 12.3068 | 133.9684 | -2.4328 | 1.6709 | 47.4893 | 8.0538 | 8.0043 | 30.7875 | 0.23845 | 1410.8043 | 504.3713 | 0.1638
2021-02-05 18:00 | 0.27961 | 1.6019 | 18.1866 | 12.3067 | 134.2223 | -2.4444 | 1.6694 | 47.4706 | 8.0541 | 8.0046 | 30.8446 | 0.23901 | 1410.7608 | 505.5296 | 0.1639
2021-02-05 19:00 | 0.28088 | 1.6027 | 18.1857 | 12.3067 | 133.8056 | -2.4513 | 1.6696 | 47.5022 | 8.0532 | 8.0037 | 30.7493 | 0.24013 | 1410.766 | 507.8035 | 0.16484
2021-02-05 20:00 | 0.2811 | 1.5978 | 18.1846 | 12.3067 | 133.3447 | -2.4583 | 1.6684 | 47.538 | 8.0521 | 8.0026 | 30.6425 | 0.24036 | 1410.7425 | 508.29 | 0.16484
2021-02-05 21:00 | 0.28045 | 1.6028 | 18.1839 | 12.3067 | 132.8114 | -2.4623 | 1.6684 | 47.5787 | 8.0514 | 8.0019 | 30.5198 | 0.23975 | 1410.7659 | 507.0394 | 0.16453
2021-02-05 22:00 | 0.27977 | 1.606 | 18.1845 | 12.3067 | 132.1835 | -2.4669 | 1.6685 | 47.6269 | 8.052 | 8.0026 | 30.3755 | 0.23912 | 1410.7808 | 505.7544 | 0.16414
2021-02-05 23:00 | 0.27941 | 1.5992 | 18.1846 | 12.3067 | 131.9685 | -2.4704 | 1.6685 | 47.6434 | 8.0521 | 8.0026 | 30.326 | 0.23885 | 1410.7472 | 505.2142 | 0.16366
2021-02-06 | 0.28014 | 1.6006 | 18.1838 | 12.3067 | 131.4081 | -2.4733 | 1.6679 | 47.6867 | 8.0513 | 8.0018 | 30.1968 | 0.23949 | 1410.7552 | 506.5142 | 0.16423
2021-02-06 01:00 | 0.28073 | 1.5984 | 18.1853 | 12.3067 | 130.6813 | -2.4768 | 1.6682 | 47.7424 | 8.0528 | 8.0033 | 30.0302 | 0.24003 | 1410.7451 | 507.6154 | 0.16459
2021-02-06 02:00 | 0.28116 | 1.5907 | 18.186 | 12.3067 | 130.9702 | -2.4802 | 1.6689 | 47.7199 | 8.0535 | 8.004 | 30.0972 | 0.24047 | 1410.7084 | 508.5338 | 0.16466
2021-02-06 03:00 | 0.28158 | 1.5743 | 18.1886 | 12.3067 | 130.1768 | -2.4849 | 1.6683 | 47.7812 | 8.0561 | 8.0066 | 29.9146 | 0.24096 | 1410.6293 | 509.5779 | 0.16444
2021-02-06 04:00 | 0.28116 | 1.5677 | 18.1883 | 12.3067 | 130.5349 | -2.4895 | 1.6663 | 47.7546 | 8.0558 | 8.0063 | 29.995 | 0.24064 | 1410.5972 | 508.9329 | 0.16392
2021-02-06 05:00 | 0.2811 | 1.5691 | 18.191 | 12.3067 | 130.2575 | -2.4907 | 1.663 | 47.7775 | 8.0585 | 8.0089 | 29.9286 | 0.24057 | 1410.6039 | 508.7914 | 0.16393
2021-02-06 06:00 | 0.28146 | 1.5621 | 18.1912 | 12.3067 | 132.1857 | -2.4941 | 1.6633 | 47.629 | 8.0587 | 8.0092 | 30.372 | 0.24095 | 1410.5701 | 509.5836 | 0.16397
2021-02-06 07:00 | 0.28258 | 1.5608 | 18.1923 | 12.3067 | 132.1912 | -2.4964 | 1.6616 | 47.6292 | 8.0598 | 8.0103 | 30.372 | 0.24196 | 1410.5654 | 511.6316 | 0.16475
2021-02-06 08:00 | 0.28324 | 1.5599 | 18.1941 | 12.3067 | 133.4957 | -2.4982 | 1.655 | 47.5325 | 8.0616 | 8.0121 | 30.6663 | 0.24256 | 1410.5616 | 512.8442 | 0.1652
2021-02-06 09:00 | 0.28374 | 1.5493 | 18.1929 | 12.3067 | 134.3733 | -2.5016 | 1.6365 | 47.4742 | 8.0604 | 8.0108 | 30.8524 | 0.24308 | 1410.511 | 513.9339 | 0.16521
2021-02-06 10:00 | 0.28397 | 1.5583 | 18.1933 | 12.3067 | 135.5222 | -2.5034 | 1.6468 | 47.382 | 8.0608 | 8.0113 | 31.125 | 0.24321 | 1410.5548 | 514.1849 | 0.16567
2021-02-06 11:00 | 0.28348 | 1.5591 | 18.199 | 12.3067 | 135.9666 | -2.4964 | 1.6431 | 47.3501 | 8.0665 | 8.0169 | 31.2238 | 0.24277 | 1410.558 | 513.2908 | 0.16537
2021-02-06 12:00 | 0.28379 | 1.5291 | 18.2 | 12.3067 | 140.0407 | -2.4854 | 1.6428 | 47.0441 | 8.0675 | 8.0179 | 32.1592 | 0.24328 | 1410.4134 | 514.3863 | 0.16461
2021-02-06 13:00 | 0.28386 | 1.5373 | 18.2003 | 12.3067 | 141.023 | -2.4658 | 1.646 | 46.9693 | 8.0678 | 8.0182 | 32.3877 | 0.24327 | 1410.453 | 514.3534 | 0.16493
2021-02-06 14:00 | 0.28376 | 1.5343 | 18.2007 | 12.3067 | 143.6084 | -2.4536 | 1.6427 | 46.7794 | 8.0682 | 8.0186 | 32.9784 | 0.24321 | 1410.4385 | 514.2416 | 0.16477
2021-02-06 15:00 | 0.28445 | 1.527 | 18.2054 | 12.3067 | 145.8139 | -2.4536 | 1.6308 | 46.623 | 8.0729 | 8.0233 | 33.4741 | 0.24388 | 1410.4041 | 515.6215 | 0.16505
2021-02-06 16:00 | 0.28365 | 1.5388 | 18.2105 | 12.3066 | 146.7081 | -2.4623 | 1.6338 | 46.5564 | 8.078 | 8.0284 | 33.682 | 0.24308 | 1410.4602 | 513.9603 | 0.16488
2021-02-06 17:00 | 0.28425 | 1.5356 | 18.2181 | 12.3067 | 145.9508 | -2.4756 | 1.632 | 46.6125 | 8.0856 | 8.036 | 33.5066 | 0.24364 | 1410.4456 | 515.0987 | 0.16525
2021-02-06 18:00 | 0.28417 | 1.5451 | 18.2224 | 12.3068 | 145.5583 | -2.4872 | 1.6493 | 46.6329 | 8.0899 | 8.0402 | 33.4323 | 0.24349 | 1410.4918 | 514.7743 | 0.16553
2021-02-06 19:00 | 0.28411 | 1.5443 | 18.2248 | 12.3067 | 146.0503 | -2.4953 | 1.6357 | 46.6035 | 8.0923 | 8.0426 | 33.5327 | 0.24345 | 1410.4876 | 514.6905 | 0.16547
2021-02-06 20:00 | 0.28463 | 1.5311 | 18.2251 | 12.3068 | 146.2467 | -2.5034 | 1.6403 | 46.5869 | 8.0926 | 8.0429 | 33.5823 | 0.24401 | 1410.4241 | 515.8634 | 0.16541
2021-02-06 21:00 | 0.28424 | 1.5172 | 18.2249 | 12.3067 | 145.4283 | -2.5069 | 1.6372 | 46.6482 | 8.0924 | 8.0427 | 33.3914 | 0.24376 | 1410.3562 | 515.4042 | 0.16466
2021-02-06 22:00 | 0.28495 | 1.5294 | 18.2259 | 12.3067 | 146.0012 | -2.5103 | 1.6359 | 46.6069 | 8.0934 | 8.0436 | 33.5218 | 0.24431 | 1410.4167 | 516.4748 | 0.16559
2021-02-06 23:00 | 0.28502 | 1.5351 | 18.2284 | 12.3067 | 144.3893 | -2.5121 | 1.6416 | 46.7223 | 8.0959 | 8.0461 | 33.157 | 0.24433 | 1410.4441 | 516.5043 | 0.16584
2021-02-07 | 0.28478 | 1.525 | 18.2346 | 12.3068 | 133.856 | -2.5161 | 1.6564 | 47.5042 | 8.1021 | 8.0523 | 30.7506 | 0.24418 | 1410.395 | 516.241 | 0.16536
2021-02-07 01:00 | 0.2851 | 1.5271 | 18.2378 | 12.3067 | 132.3337 | -2.5196 | 1.6594 | 47.6192 | 8.1053 | 8.0555 | 30.4034 | 0.24445 | 1410.4057 | 516.7838 | 0.16568
2021-02-07 02:00 | 0.28511 | 1.5354 | 18.2388 | 12.3068 | 131.482 | -2.519 | 1.6609 | 47.6839 | 8.1063 | 8.0565 | 30.209 | 0.24441 | 1410.446 | 516.6641 | 0.16598
2021-02-07 03:00 | 0.28465 | 1.5338 | 18.2405 | 12.3067 | 129.8704 | -2.5196 | 1.6609 | 47.8082 | 8.108 | 8.0582 | 29.8386 | 0.244 | 1410.4377 | 515.8462 | 0.16559
2021-02-07 04:00 | 0.28475 | 1.5403 | 18.2389 | 12.3067 | 130.8234 | -2.523 | 1.6597 | 47.7352 | 8.1064 | 8.0566 | 30.0567 | 0.24405 | 1410.4692 | 515.9268 | 0.16588
2021-02-07 05:00 | 0.28425 | 1.5368 | 18.2432 | 12.3068 | 128.9723 | -2.5248 | 1.6603 | 47.878 | 8.1107 | 8.0609 | 29.6318 | 0.24363 | 1410.4517 | 515.0771 | 0.16542
2021-02-07 06:00 | 0.28453 | 1.5393 | 18.2426 | 12.3067 | 128.6353 | -2.5259 | 1.6614 | 47.9036 | 8.1101 | 8.0603 | 29.5552 | 0.24386 | 1410.464 | 515.5468 | 0.1657
2021-02-07 07:00 | 0.28463 | 1.5397 | 18.2406 | 12.3067 | 128.6904 | -2.5277 | 1.6518 | 47.9037 | 8.1081 | 8.0583 | 29.5601 | 0.24394 | 1410.466 | 515.7055 | 0.16577
2021-02-07 08:00 | 0.28467 | 1.5396 | 18.2402 | 12.3067 | 129.6904 | -2.5288 | 1.653 | 47.8257 | 8.1077 | 8.0579 | 29.7908 | 0.24398 | 1410.4657 | 515.7901 | 0.1658
2021-02-07 09:00 | 0.28446 | 1.5341 | 18.24 | 12.3067 | 132.9614 | -2.53 | 1.6494 | 47.5759 | 8.1075 | 8.0577 | 30.5391 | 0.24384 | 1410.4389 | 515.5083 | 0.16546
2021-02-07 10:00 | 0.2849 | 1.5447 | 18.2366 | 12.3067 | 134.3861 | -2.5283 | 1.6518 | 47.466 | 8.1041 | 8.0543 | 30.8685 | 0.24415 | 1410.491 | 516.1105 | 0.16612
2021-02-07 11:00 | 0.28386 | 1.5718 | 18.2396 | 12.3067 | 140.7875 | -2.5207 | 1.6527 | 46.9838 | 8.1071 | 8.0573 | 32.3394 | 0.24302 | 1410.6208 | 513.7552 | 0.16627
2021-02-07 12:00 | 0.28405 | 1.5836 | 18.2374 | 12.3067 | 143.0475 | -2.5028 | 1.6562 | 46.8143 | 8.1049 | 8.0551 | 32.8618 | 0.2431 | 1410.6782 | 513.8881 | 0.16679
2021-02-07 13:00 | 0.28344 | 1.5935 | 18.2386 | 12.3067 | 143.3612 | -2.4802 | 1.6579 | 46.7904 | 8.1061 | 8.0563 | 32.9352 | 0.24247 | 1410.7255 | 512.5958 | 0.16667
2021-02-07 14:00 | 0.28322 | 1.6026 | 18.2394 | 12.3067 | 147.2143 | -2.4606 | 1.6449 | 46.5142 | 8.1069 | 8.057 | 33.8082 | 0.24222 | 1410.7692 | 512.0493 | 0.16681
2021-02-07 15:00 | 0.28234 | 1.62 | 18.2406 | 12.3067 | 147.4471 | -2.4554 | 1.6485 | 46.4955 | 8.1081 | 8.0583 | 33.8649 | 0.2413 | 1410.8526 | 510.1414 | 0.16673
2021-02-07 16:00 | 0.28221 | 1.643 | 18.2421 | 12.3067 | 148.3137 | -2.4669 | 1.6574 | 46.4282 | 8.1096 | 8.0598 | 34.0722 | 0.24102 | 1410.9634 | 509.5109 | 0.16738
2021-02-07 17:00 | 0.28196 | 1.653 | 18.2454 | 12.3067 | 147.3375 | -2.4837 | 1.6592 | 46.4983 | 8.1129 | 8.063 | 33.8495 | 0.24072 | 1411.012 | 508.8817 | 0.16753
2021-02-07 18:00 | 0.28122 | 1.6819 | 18.2504 | 12.3067 | 147.4648 | -2.4935 | 1.6654 | 46.4861 | 8.1179 | 8.068 | 33.8843 | 0.23985 | 1411.1509 | 507.0378 | 0.16792
2021-02-07 19:00 | 0.28007 | 1.6967 | 18.2481 | 12.3067 | 146.8258 | -2.5028 | 1.6671 | 46.5319 | 8.1156 | 8.0657 | 33.7388 | 0.23872 | 1411.221 | 504.7064 | 0.16754
2021-02-07 20:00 | 0.27976 | 1.695 | 18.2504 | 12.3067 | 143.7887 | -2.5092 | 1.6739 | 46.7515 | 8.1179 | 8.068 | 33.047 | 0.23845 | 1411.2122 | 504.1759 | 0.16727
2021-02-07 21:00 | 0.27969 | 1.7009 | 18.2508 | 12.3067 | 142.9539 | -2.5144 | 1.6758 | 46.8122 | 8.1183 | 8.0684 | 32.8569 | 0.23835 | 1411.2407 | 503.9544 | 0.16741
2021-02-07 22:00 | 0.27978 | 1.7122 | 18.2495 | 12.3067 | 144.001 | -2.5207 | 1.6698 | 46.7378 | 8.117 | 8.0671 | 33.092 | 0.23835 | 1411.2953 | 503.9183 | 0.16781
2021-02-07 23:00 | 0.27962 | 1.6929 | 18.2537 | 12.3067 | 145.024 | -2.5259 | 1.6712 | 46.6619 | 8.1211 | 8.0712 | 33.3284 | 0.23835 | 1411.2018 | 503.966 | 0.16712
2021-02-08 | 0.28137 | 1.6464 | 18.253 | 12.3067 | 143.3644 | -2.5283 | 1.6674 | 46.7858 | 8.1205 | 8.0706 | 32.944 | 0.24024 | 1410.9794 | 507.9254 | 0.16693
2021-02-08 01:00 | 0.28258 | 1.6193 | 18.2502 | 12.3067 | 140.8659 | -2.5323 | 1.666 | 46.9717 | 8.1177 | 8.0678 | 32.3689 | 0.24152 | 1410.8493 | 510.5861 | 0.16693
2021-02-08 02:00 | 0.2829 | 1.6041 | 18.2495 | 12.3067 | 140.8454 | -2.5358 | 1.6664 | 46.9729 | 8.117 | 8.0671 | 32.3647 | 0.24192 | 1410.7765 | 511.4406 | 0.16668
2021-02-08 03:00 | 0.28292 | 1.6199 | 18.2486 | 12.3067 | 139.3721 | -2.5369 | 1.6735 | 47.0796 | 8.1161 | 8.0662 | 32.0323 | 0.24182 | 1410.8528 | 511.2041 | 0.16719
2021-02-08 04:00 | 0.28357 | 1.5926 | 18.2434 | 12.3067 | 140.1083 | -2.5369 | 1.667 | 47.0276 | 8.1109 | 8.0611 | 32.196 | 0.2426 | 1410.7212 | 512.8619 | 0.16676
2021-02-08 05:00 | 0.28446 | 1.5506 | 18.2413 | 12.3066 | 139.9419 | -2.5416 | 1.6573 | 47.0446 | 8.1088 | 8.059 | 32.1494 | 0.24371 | 1410.519 | 515.2054 | 0.16602
2021-02-08 06:00 | 0.2845 | 1.5498 | 18.2294 | 12.3067 | 140.2907 | -2.5456 | 1.6394 | 47.0271 | 8.0969 | 8.0471 | 32.2137 | 0.24375 | 1410.515 | 515.303 | 0.16596
2021-02-08 07:00 | 0.28439 | 1.5605 | 18.2346 | 12.3067 | 139.6203 | -2.5479 | 1.6296 | 47.0817 | 8.1021 | 8.0523 | 32.0511 | 0.24357 | 1410.5669 | 514.9073 | 0.16626
2021-02-08 08:00 | 0.28463 | 1.5539 | 18.2351 | 12.3067 | 140.3623 | -2.552 | 1.6107 | 47.0353 | 8.1026 | 8.0528 | 32.2048 | 0.24384 | 1410.5351 | 515.4602 | 0.16622
2021-02-08 09:00 | 0.28427 | 1.5466 | 18.2243 | 12.3067 | 146.1176 | -2.552 | 1.6005 | 46.6155 | 8.0918 | 8.0421 | 33.5158 | 0.24357 | 1410.4988 | 514.931 | 0.16566
2021-02-08 10:00 | 0.28484 | 1.5468 | 18.2266 | 12.3068 | 148.8787 | -2.552 | 1.574 | 46.4276 | 8.0941 | 8.0443 | 34.1244 | 0.24408 | 1410.5008 | 515.9726 | 0.1661
2021-02-08 11:00 | 0.28484 | 1.5339 | 18.2291 | 12.3067 | 149.9834 | -2.5404 | 1.5841 | 46.343 | 8.0966 | 8.0468 | 34.3872 | 0.24417 | 1410.4382 | 516.1934 | 0.16568
2021-02-08 12:00 | 0.28459 | 1.5522 | 18.2261 | 12.3067 | 150.2083 | -2.5184 | 1.6007 | 46.3186 | 8.0936 | 8.0438 | 34.4544 | 0.24381 | 1410.5267 | 515.4084 | 0.16609
2021-02-08 13:00 | 0.2843 | 1.5601 | 18.2277 | 12.3067 | 150.8763 | -2.4918 | 1.5843 | 46.2786 | 8.0952 | 8.0454 | 34.592 | 0.24349 | 1410.5643 | 514.7501 | 0.16614
2021-02-08 14:00 | 0.28413 | 1.57 | 18.2336 | 12.3067 | 148.1688 | -2.4727 | 1.6201 | 46.4567 | 8.1011 | 8.0513 | 34.0046 | 0.24327 | 1410.6123 | 514.2698 | 0.16638
2021-02-08 15:00 | 0.28411 | 1.5769 | 18.2377 | 12.3067 | 145.7612 | -2.4698 | 1.6188 | 46.6328 | 8.1052 | 8.0554 | 33.4508 | 0.2432 | 1410.6458 | 514.11 | 0.16661
2021-02-08 16:00 | 0.28375 | 1.5763 | 18.2347 | 12.3067 | 146.0621 | -2.4814 | 1.6264 | 46.6071 | 8.1022 | 8.0524 | 33.5268 | 0.24289 | 1410.6426 | 513.4734 | 0.16632
2021-02-08 17:00 | 0.28405 | 1.574 | 18.2457 | 12.3067 | 149.1825 | -2.497 | 1.6038 | 46.3912 | 8.1132 | 8.0633 | 34.2219 | 0.24317 | 1410.6319 | 514.0465 | 0.16651
2021-02-08 18:00 | 0.28473 | 1.5649 | 18.2486 | 12.3067 | 147.5008 | -2.5138 | 1.6329 | 46.4989 | 8.1161 | 8.0662 | 33.8633 | 0.24384 | 1410.5887 | 515.4415 | 0.16672
2021-02-08 19:00 | 0.28376 | 1.5847 | 18.2495 | 12.3067 | 145.0183 | -2.5225 | 1.6352 | 46.6793 | 8.117 | 8.0671 | 33.2952 | 0.24283 | 1410.6834 | 513.3368 | 0.16667
2021-02-08 20:00 | 0.2849 | 1.5768 | 18.2515 | 12.3067 | 146.9903 | -2.5248 | 1.6353 | 46.535 | 8.119 | 8.0691 | 33.7483 | 0.2439 | 1410.6464 | 515.5393 | 0.16725
2021-02-08 21:00 | 0.28481 | 1.5813 | 18.2491 | 12.3067 | 144.8524 | -2.5294 | 1.6453 | 46.6866 | 8.1166 | 8.0667 | 33.2666 | 0.24379 | 1410.6681 | 515.2907 | 0.16732
2021-02-08 22:00 | 0.28435 | 1.5825 | 18.2511 | 12.3067 | 144.1738 | -2.5369 | 1.6315 | 46.7431 | 8.1186 | 8.0687 | 33.0981 | 0.24337 | 1410.6736 | 514.4382 | 0.16703
2021-02-08 23:00 | 0.28432 | 1.5876 | 18.2522 | 12.3067 | 141.4669 | -2.5404 | 1.6516 | 46.9337 | 8.1197 | 8.0698 | 32.4946 | 0.2433 | 1410.6983 | 514.2952 | 0.16718
2021-02-09 | 0.28449 | 1.5879 | 18.2502 | 12.3067 | 144.0094 | -2.541 | 1.654 | 46.7444 | 8.1177 | 8.0678 | 33.0808 | 0.24346 | 1410.6997 | 514.6059 | 0.16731
2021-02-09 01:00 | 0.28441 | 1.5896 | 18.2513 | 12.3067 | 140.5524 | -2.5456 | 1.6506 | 47.0022 | 8.1188 | 8.0689 | 32.2836 | 0.24337 | 1410.7078 | 514.4256 | 0.16731
2021-02-09 02:00 | 0.28423 | 1.6001 | 18.2537 | 12.3067 | 139.5251 | -2.5468 | 1.6579 | 47.0754 | 8.1212 | 8.0713 | 32.0541 | 0.24313 | 1410.7585 | 513.9187 | 0.16753
2021-02-09 03:00 | 0.28452 | 1.5915 | 18.2546 | 12.3067 | 141.8508 | -2.5497 | 1.6565 | 46.9028 | 8.1221 | 8.0722 | 32.5872 | 0.24345 | 1410.7172 | 514.5897 | 0.16747
2021-02-09 04:00 | 0.28454 | 1.5863 | 18.2555 | 12.3067 | 142.7204 | -2.5497 | 1.6371 | 46.8477 | 8.123 | 8.0731 | 32.7695 | 0.24351 | 1410.6921 | 514.7181 | 0.16732
2021-02-09 05:00 | 0.28428 | 1.5834 | 18.2592 | 12.3067 | 143.291 | -2.5526 | 1.652 | 46.7983 | 8.1267 | 8.0768 | 32.9139 | 0.2433 | 1410.6778 | 514.3065 | 0.16706
2021-02-09 06:00 | 0.28396 | 1.5823 | 18.2573 | 12.3067 | 141.3264 | -2.5572 | 1.6586 | 46.9408 | 8.1248 | 8.0749 | 32.4685 | 0.24303 | 1410.672 | 513.7464 | 0.16678
2021-02-09 07:00 | 0.28479 | 1.5862 | 18.2561 | 12.3067 | 143.8898 | -2.5601 | 1.6178 | 46.7706 | 8.1236 | 8.0737 | 33.0205 | 0.24373 | 1410.6918 | 515.1681 | 0.1675
2021-02-09 08:00 | 0.2846 | 1.5849 | 18.2584 | 12.3067 | 144.2359 | -2.5601 | 1.6558 | 46.7269 | 8.1259 | 8.076 | 33.1345 | 0.24358 | 1410.6857 | 514.8588 | 0.16733
2021-02-09 09:00 | 0.28428 | 1.5868 | 18.2642 | 12.3067 | 145.8449 | -2.5635 | 1.656 | 46.6087 | 8.1317 | 8.0817 | 33.5042 | 0.24328 | 1410.6942 | 514.2449 | 0.16719
2021-02-09 10:00 | 0.28433 | 1.5893 | 18.266 | 12.3067 | 145.4692 | -2.5612 | 1.6502 | 46.639 | 8.1335 | 8.0835 | 33.4126 | 0.2433 | 1410.7068 | 514.2805 | 0.16731
2021-02-09 11:00 | 0.28417 | 1.5919 | 18.2702 | 12.3067 | 145.7797 | -2.5514 | 1.6551 | 46.6139 | 8.1377 | 8.0877 | 33.4884 | 0.24314 | 1410.7193 | 513.951 | 0.16731
2021-02-09 12:00 | 0.28428 | 1.5907 | 18.2776 | 12.3067 | 148.2941 | -2.5254 | 1.6366 | 46.4395 | 8.1451 | 8.095 | 34.0487 | 0.24325 | 1410.7137 | 514.172 | 0.16738
2021-02-09 13:00 | 0.2844 | 1.5863 | 18.2803 | 12.3067 | 148.9844 | -2.4924 | 1.6266 | 46.3944 | 8.1478 | 8.0978 | 34.1979 | 0.24339 | 1410.6922 | 514.4696 | 0.16734
2021-02-09 14:00 | 0.28452 | 1.6109 | 18.2803 | 12.3067 | 150.9589 | -2.4802 | 1.6115 | 46.2593 | 8.1478 | 8.0978 | 34.6367 | 0.24331 | 1410.8118 | 514.2506 | 0.16823
2021-02-09 15:00 | 0.28406 | 1.6046 | 18.2842 | 12.3067 | 150.3243 | -2.482 | 1.62 | 46.3009 | 8.1517 | 8.1016 | 34.4991 | 0.24294 | 1410.7808 | 513.5204 | 0.1677
2021-02-09 16:00 | 0.28419 | 1.5997 | 18.2878 | 12.3068 | 151.5611 | -2.4907 | 1.6138 | 46.2151 | 8.1553 | 8.1052 | 34.777 | 0.2431 | 1410.7574 | 513.8417 | 0.16766
2021-02-09 17:00 | 0.28415 | 1.6067 | 18.2934 | 12.3067 | 155.047 | -2.5069 | 1.5833 | 45.9816 | 8.1609 | 8.1108 | 35.5471 | 0.24301 | 1410.791 | 513.6487 | 0.16788
2021-02-09 18:00 | 0.28403 | 1.6179 | 18.2984 | 12.3067 | 152.67 | -2.5207 | 1.5847 | 46.15 | 8.1659 | 8.1157 | 35.0034 | 0.24282 | 1410.8451 | 513.2456 | 0.16818
2021-02-09 19:00 | 0.28356 | 1.6086 | 18.3019 | 12.3067 | 152.3066 | -2.5311 | 1.5881 | 46.1744 | 8.1694 | 8.1192 | 34.9233 | 0.24247 | 1410.7996 | 512.5534 | 0.16756
2021-02-09 20:00 | 0.28384 | 1.6071 | 18.3033 | 12.3067 | 152.5257 | -2.5369 | 1.6129 | 46.1465 | 8.1708 | 8.1206 | 34.9974 | 0.24273 | 1410.7929 | 513.0771 | 0.16772
2021-02-09 21:00 | 0.28409 | 1.5996 | 18.3061 | 12.3067 | 151.5981 | -2.5421 | 1.6017 | 46.2183 | 8.1736 | 8.1234 | 34.7739 | 0.24301 | 1410.7567 | 513.6626 | 0.16767
2021-02-09 22:00 | 0.28466 | 1.594 | 18.3094 | 12.3067 | 151.867 | -2.5468 | 1.6051 | 46.1973 | 8.1769 | 8.1266 | 34.839 | 0.24356 | 1410.7306 | 514.7918 | 0.16792
2021-02-09 23:00 | 0.28564 | 1.5735 | 18.3167 | 12.3067 | 153.5977 | -2.5508 | 1.5724 | 46.0898 | 8.1842 | 8.1339 | 35.2046 | 0.24459 | 1410.6323 | 516.9438 | 0.16801
2021-02-10 | 0.28573 | 1.5688 | 18.3189 | 12.3067 | 153.3636 | -2.5543 | 1.5721 | 46.1066 | 8.1864 | 8.1361 | 35.1507 | 0.2447 | 1410.6099 | 517.1789 | 0.16793
2021-02-10 01:00 | 0.28565 | 1.5634 | 18.3255 | 12.3067 | 154.9574 | -2.5566 | 1.5793 | 45.9899 | 8.193 | 8.1426 | 35.5231 | 0.24467 | 1410.5835 | 517.1295 | 0.16772
2021-02-10 02:00 | 0.28633 | 1.5547 | 18.3261 | 12.3067 | 150.6614 | -2.5595 | 1.5777 | 46.2972 | 8.1936 | 8.1433 | 34.5369 | 0.24534 | 1410.5421 | 518.5189 | 0.16793
2021-02-10 03:00 | 0.28637 | 1.5475 | 18.3352 | 12.3067 | 147.9755 | -2.563 | 1.5743 | 46.4929 | 8.2027 | 8.1523 | 33.918 | 0.24543 | 1410.5075 | 518.7179 | 0.16777
2021-02-10 04:00 | 0.2862 | 1.5461 | 18.3442 | 12.3067 | 147.782 | -2.5659 | 1.5704 | 46.5089 | 8.2117 | 8.1613 | 33.8699 | 0.2453 | 1410.5008 | 518.4441 | 0.16765
2021-02-10 05:00 | 0.28594 | 1.5512 | 18.3463 | 12.3068 | 148.9532 | -2.5682 | 1.5857 | 46.4165 | 8.2138 | 8.1633 | 34.1527 | 0.24503 | 1410.5251 | 517.8855 | 0.16764
2021-02-10 06:00 | 0.28627 | 1.5523 | 18.3465 | 12.3067 | 148.8282 | -2.5682 | 1.5697 | 46.4333 | 8.214 | 8.1636 | 34.1091 | 0.24531 | 1410.5308 | 518.4631 | 0.16792
2021-02-10 07:00 | 0.28678 | 1.5573 | 18.3474 | 12.3068 | 148.8572 | -2.5699 | 1.5739 | 46.4291 | 8.2149 | 8.1645 | 34.1198 | 0.24573 | 1410.5556 | 519.3009 | 0.16846
2021-02-10 08:00 | 0.28679 | 1.5592 | 18.3492 | 12.3068 | 151.2618 | -2.5711 | 1.5721 | 46.2568 | 8.2167 | 8.1662 | 34.6692 | 0.24573 | 1410.565 | 519.2818 | 0.16854
2021-02-10 09:00 | 0.28722 | 1.5601 | 18.3541 | 12.3068 | 151.0888 | -2.5728 | 1.5741 | 46.2682 | 8.2216 | 8.171 | 34.6316 | 0.2461 | 1410.5699 | 520.0458 | 0.1689
2021-02-10 10:00 | 0.28735 | 1.563 | 18.358 | 12.3068 | 150.7994 | -2.5699 | 1.5959 | 46.2782 | 8.2255 | 8.175 | 34.5861 | 0.2462 | 1410.5842 | 520.2245 | 0.16911
2021-02-10 11:00 | 0.2873 | 1.5617 | 18.3632 | 12.3067 | 151.3725 | -2.5531 | 1.5871 | 46.2415 | 8.2307 | 8.1802 | 34.709 | 0.24616 | 1410.5778 | 520.1493 | 0.16906
2021-02-10 12:00 | 0.28688 | 1.5625 | 18.3668 | 12.3067 | 150.9868 | -2.515 | 1.6009 | 46.2624 | 8.2343 | 8.1837 | 34.6336 | 0.24578 | 1410.5817 | 519.3857 | 0.1688
2021-02-10 13:00 | 0.28725 | 1.561 | 18.3673 | 12.3068 | 151.2008 | -2.4721 | 1.5985 | 46.2482 | 8.2348 | 8.1842 | 34.6805 | 0.24612 | 1410.5746 | 520.0785 | 0.16902
2021-02-10 14:00 | 0.28682 | 1.5563 | 18.3678 | 12.3067 | 151.4998 | -2.4397 | 1.6036 | 46.2243 | 8.2353 | 8.1847 | 34.7538 | 0.24577 | 1410.5515 | 519.3843 | 0.16856
2021-02-10 15:00 | 0.28694 | 1.551 | 18.3688 | 12.3068 | 151.973 | -2.4334 | 1.6015 | 46.1913 | 8.2363 | 8.1857 | 34.8605 | 0.24592 | 1410.5259 | 519.6987 | 0.16848
2021-02-10 16:00 | 0.28719 | 1.5506 | 18.37 | 12.3068 | 152.0793 | -2.4542 | 1.6032 | 46.1829 | 8.2375 | 8.1869 | 34.8865 | 0.24614 | 1410.5242 | 520.1546 | 0.16865
2021-02-10 17:00 | 0.28769 | 1.5443 | 18.3693 | 12.3068 | 152.1636 | -2.482 | 1.6055 | 46.1757 | 8.2368 | 8.1862 | 34.9081 | 0.24664 | 1410.4941 | 521.1689 | 0.1688
2021-02-10 18:00 | 0.2872 | 1.5513 | 18.366 | 12.3067 | 151.7085 | -2.5045 | 1.6002 | 46.2109 | 8.2335 | 8.1829 | 34.7985 | 0.24615 | 1410.5277 | 520.1578 | 0.16866
2021-02-10 19:00 | 0.28732 | 1.555 | 18.364 | 12.3067 | 152.5139 | -2.5184 | 1.5999 | 46.1534 | 8.2315 | 8.181 | 34.9831 | 0.24622 | 1410.5458 | 520.3049 | 0.16886
2021-02-10 20:00 | 0.287 | 1.5513 | 18.3615 | 12.3067 | 152.0372 | -2.5294 | 1.5872 | 46.1938 | 8.229 | 8.1785 | 34.8615 | 0.24597 | 1410.527 | 519.7938 | 0.16849
2021-02-10 21:00 | 0.28675 | 1.5548 | 18.358 | 12.3067 | 149.8574 | -2.5375 | 1.5894 | 46.3494 | 8.2255 | 8.1749 | 34.3636 | 0.24572 | 1410.544 | 519.2791 | 0.16841
2021-02-10 22:00 | 0.28665 | 1.554 | 18.3554 | 12.3068 | 149.3607 | -2.5427 | 1.5893 | 46.3852 | 8.2229 | 8.1724 | 34.2497 | 0.24564 | 1410.5396 | 519.1127 | 0.16829
2021-02-10 23:00 | 0.28684 | 1.5525 | 18.3514 | 12.3067 | 148.8375 | -2.5473 | 1.5954 | 46.4201 | 8.2189 | 8.1684 | 34.1354 | 0.24582 | 1410.5328 | 519.488 | 0.16836
2021-02-11 | 0.28678 | 1.5514 | 18.3522 | 12.3067 | 148.5975 | -2.552 | 1.5965 | 46.4369 | 8.2197 | 8.1692 | 34.0814 | 0.24577 | 1410.5271 | 519.3935 | 0.16828
2021-02-11 01:00 | 0.28718 | 1.5487 | 18.3528 | 12.3067 | 148.9298 | -2.5578 | 1.5904 | 46.4158 | 8.2203 | 8.1698 | 34.152 | 0.24615 | 1410.5145 | 520.1739 | 0.16849
2021-02-11 02:00 | 0.28731 | 1.5474 | 18.3512 | 12.3068 | 150.0248 | -2.5607 | 1.6053 | 46.3295 | 8.2187 | 8.1682 | 34.4172 | 0.24628 | 1410.5086 | 520.4296 | 0.16854
2021-02-11 03:00 | 0.28745 | 1.5443 | 18.3497 | 12.3068 | 149.0628 | -2.567 | 1.5887 | 46.407 | 8.2172 | 8.1667 | 34.181 | 0.24642 | 1410.4938 | 520.736 | 0.16853
2021-02-11 04:00 | 0.28851 | 1.5394 | 18.3477 | 12.3068 | 149.9345 | -2.5711 | 1.6022 | 46.3374 | 8.2152 | 8.1647 | 34.3939 | 0.24741 | 1410.471 | 522.7552 | 0.16913
2021-02-11 05:00 | 0.28931 | 1.5168 | 18.3461 | 12.3067 | 149.1402 | -2.5716 | 1.5789 | 46.4061 | 8.2136 | 8.1632 | 34.1899 | 0.2483 | 1410.3627 | 524.6045 | 0.16895
2021-02-11 06:00 | 0.29001 | 1.5052 | 18.3448 | 12.3067 | 149.6948 | -2.5774 | 1.5667 | 46.3719 | 8.2123 | 8.1618 | 34.3058 | 0.24901 | 1410.3072 | 526.0858 | 0.16906
2021-02-11 07:00 | 0.28979 | 1.5125 | 18.3434 | 12.3067 | 149.0298 | -2.5751 | 1.5789 | 46.414 | 8.2109 | 8.1604 | 34.1647 | 0.24876 | 1410.3423 | 525.5501 | 0.16914
2021-02-11 08:00 | 0.28979 | 1.4958 | 18.3414 | 12.3067 | 149.2179 | -2.5769 | 1.5767 | 46.4014 | 8.2089 | 8.1584 | 34.2058 | 0.24889 | 1410.2613 | 525.8626 | 0.16857
2021-02-11 09:00 | 0.28983 | 1.4851 | 18.3367 | 12.3067 | 148.9014 | -2.5792 | 1.5534 | 46.4357 | 8.2042 | 8.1538 | 34.1115 | 0.24901 | 1410.2092 | 526.1304 | 0.16821
2021-02-11 10:00 | 0.28998 | 1.5159 | 18.3327 | 12.3067 | 148.6249 | -2.5774 | 1.5486 | 46.458 | 8.2002 | 8.1498 | 34.0436 | 0.2489 | 1410.3588 | 525.8356 | 0.16934
2021-02-11 11:00 | 0.29061 | 1.4631 | 18.3321 | 12.3067 | 148.8264 | -2.5618 | 1.5358 | 46.4496 | 8.1996 | 8.1492 | 34.078 | 0.24987 | 1410.1029 | 527.9437 | 0.168
2021-02-11 12:00 | 0.29079 | 1.4676 | 18.3294 | 12.3067 | 147.7023 | -2.5265 | 1.5366 | 46.5307 | 8.1969 | 8.1466 | 33.8213 | 0.25 | 1410.1251 | 528.1918 | 0.16827
2021-02-11 13:00 | 0.29035 | 1.4715 | 18.3242 | 12.3067 | 147.7989 | -2.4878 | 1.5306 | 46.5266 | 8.1917 | 8.1414 | 33.8378 | 0.24958 | 1410.1435 | 527.3184 | 0.16806
2021-02-11 14:00 | 0.29054 | 1.4743 | 18.3245 | 12.3067 | 148.7144 | -2.46 | 1.5467 | 46.4524 | 8.192 | 8.1417 | 34.0625 | 0.24973 | 1410.1573 | 527.6155 | 0.16829
2021-02-11 15:00 | 0.29005 | 1.4772 | 18.3215 | 12.3067 | 149.2902 | -2.4554 | 1.5326 | 46.4177 | 8.189 | 8.1387 | 34.181 | 0.24927 | 1410.1707 | 526.6787 | 0.16802
2021-02-11 16:00 | 0.29037 | 1.473 | 18.3252 | 12.3067 | 150.3267 | -2.4716 | 1.5285 | 46.345 | 8.1927 | 8.1424 | 34.4146 | 0.24958 | 1410.1508 | 527.3236 | 0.16813
2021-02-11 17:00 | 0.29018 | 1.4803 | 18.3219 | 12.3067 | 149.7304 | -2.4982 | 1.532 | 46.3863 | 8.1894 | 8.139 | 34.2812 | 0.24936 | 1410.186 | 526.8533 | 0.16822
2021-02-11 18:00 | 0.29006 | 1.4875 | 18.3129 | 12.3067 | 151.1759 | -2.5173 | 1.5223 | 46.2871 | 8.1804 | 8.1301 | 34.6029 | 0.24919 | 1410.2205 | 526.5022 | 0.16833
2021-02-11 19:00 | 0.28941 | 1.4954 | 18.3074 | 12.3067 | 149.7072 | -2.5306 | 1.5577 | 46.3754 | 8.1749 | 8.1247 | 34.3 | 0.24855 | 1410.258 | 525.1727 | 0.1681
2021-02-11 20:00 | 0.28981 | 1.4906 | 18.3082 | 12.3067 | 149.0987 | -2.5404 | 1.5496 | 46.4233 | 8.1757 | 8.1255 | 34.1531 | 0.24895 | 1410.2353 | 525.9942 | 0.16824
2021-02-11 21:00 | 0.29002 | 1.5021 | 18.3038 | 12.3067 | 149.0778 | -2.5473 | 1.5461 | 46.4264 | 8.1713 | 8.1211 | 34.145 | 0.24904 | 1410.2916 | 526.1603 | 0.16876
2021-02-11 22:00 | 0.2892 | 1.5026 | 18.3013 | 12.3067 | 148.8409 | -2.5537 | 1.5375 | 46.4478 | 8.1688 | 8.1186 | 34.0825 | 0.24831 | 1410.2928 | 524.6712 | 0.16816
2021-02-11 23:00 | 0.28893 | 1.5285 | 18.2997 | 12.3067 | 148.5042 | -2.5578 | 1.5451 | 46.4685 | 8.1672 | 8.117 | 34.0124 | 0.24787 | 1410.418 | 523.7056 | 0.16883
2021-02-12 | 0.28825 | 1.5415 | 18.2906 | 12.3067 | 148.9215 | -2.563 | 1.5705 | 46.426 | 8.1581 | 8.108 | 34.1317 | 0.24716 | 1410.4802 | 522.2332 | 0.16872
2021-02-12 01:00 | 0.28801 | 1.5609 | 18.292 | 12.3067 | 147.9256 | -2.5664 | 1.5633 | 46.5017 | 8.1595 | 8.1093 | 33.8966 | 0.2468 | 1410.5738 | 521.4585 | 0.16919
2021-02-12 02:00 | 0.28783 | 1.5696 | 18.287 | 12.3068 | 148.262 | -2.567 | 1.5715 | 46.4733 | 8.1545 | 8.1044 | 33.9813 | 0.24657 | 1410.6156 | 520.9654 | 0.16932
2021-02-12 03:00 | 0.28753 | 1.5815 | 18.2875 | 12.3067 | 147.7343 | -2.5688 | 1.5722 | 46.5113 | 8.155 | 8.1049 | 33.861 | 0.24621 | 1410.6729 | 520.2143 | 0.16949
2021-02-12 04:00 | 0.2879 | 1.5778 | 18.2881 | 12.3067 | 148.0841 | -2.5722 | 1.5745 | 46.4848 | 8.1556 | 8.1055 | 33.9433 | 0.24657 | 1410.6554 | 520.9466 | 0.16964
2021-02-12 05:00 | 0.28767 | 1.5861 | 18.2841 | 12.3067 | 147.47 | -2.5728 | 1.5645 | 46.5343 | 8.1516 | 8.1016 | 33.7932 | 0.24631 | 1410.6954 | 520.3944 | 0.16973
2021-02-12 06:00 | 0.28718 | 1.5891 | 18.2843 | 12.3067 | 147.8703 | -2.5751 | 1.5649 | 46.505 | 8.1518 | 8.1017 | 33.8853 | 0.24584 | 1410.7093 | 519.4434 | 0.16947
2021-02-12 07:00 | 0.28731 | 1.5826 | 18.2791 | 12.3067 | 147.1751 | -2.5774 | 1.5566 | 46.5595 | 8.1466 | 8.0966 | 33.7183 | 0.24601 | 1410.6781 | 519.7947 | 0.16933
2021-02-12 08:00 | 0.28705 | 1.5921 | 18.2816 | 12.3068 | 147.9726 | -2.5786 | 1.5596 | 46.5002 | 8.1491 | 8.099 | 33.9037 | 0.24571 | 1410.7238 | 519.1553 | 0.16946
2021-02-12 09:00 | 0.28701 | 1.5879 | 18.2822 | 12.3068 | 147.9339 | -2.5815 | 1.553 | 46.5062 | 8.1497 | 8.0996 | 33.8887 | 0.24571 | 1410.7033 | 519.1666 | 0.1693
2021-02-12 10:00 | 0.28712 | 1.6046 | 18.2826 | 12.3067 | 149.1517 | -2.5769 | 1.5643 | 46.4125 | 8.1501 | 8.1 | 34.1783 | 0.24567 | 1410.7845 | 519.0569 | 0.16992
2021-02-12 11:00 | 0.28708 | 1.61 | 18.2843 | 12.3067 | 148.8356 | -2.5549 | 1.5633 | 46.4359 | 8.1518 | 8.1017 | 34.1048 | 0.2456 | 1410.8105 | 518.8915 | 0.17007
2021-02-12 12:00 | 0.28702 | 1.6106 | 18.2853 | 12.3067 | 149.5208 | -2.5155 | 1.576 | 46.3801 | 8.1528 | 8.1027 | 34.2738 | 0.24554 | 1410.8135 | 518.7637 | 0.17005
2021-02-12 13:00 | 0.28692 | 1.6101 | 18.2886 | 12.3067 | 144.3883 | -2.4721 | 1.5897 | 46.7473 | 8.1561 | 8.106 | 33.1098 | 0.24545 | 1410.8109 | 518.5913 | 0.16998
2021-02-12 14:00 | 0.28678 | 1.6134 | 18.2849 | 12.3067 | 137.5079 | -2.4392 | 1.5956 | 47.256 | 8.1524 | 8.1023 | 31.5371 | 0.2453 | 1410.8267 | 518.2815 | 0.16996
2021-02-12 15:00 | 0.2873 | 1.6148 | 18.2845 | 12.3067 | 138.3849 | -2.4293 | 1.5949 | 47.1905 | 8.152 | 8.1019 | 31.7377 | 0.24576 | 1410.8338 | 519.2014 | 0.17038
2021-02-12 16:00 | 0.28686 | 1.6027 | 18.2836 | 12.3067 | 141.5066 | -2.4484 | 1.5967 | 46.9567 | 8.1511 | 8.101 | 32.4552 | 0.24546 | 1410.775 | 518.628 | 0.16968
2021-02-12 17:00 | 0.28755 | 1.5848 | 18.282 | 12.3067 | 142.9581 | -2.482 | 1.5845 | 46.8551 | 8.1495 | 8.0994 | 32.7773 | 0.2462 | 1410.689 | 520.1859 | 0.16958
2021-02-12 18:00 | 0.28769 | 1.58 | 18.2801 | 12.3067 | 145.5427 | -2.5063 | 1.5857 | 46.6645 | 8.1476 | 8.0976 | 33.371 | 0.24636 | 1410.6658 | 520.5237 | 0.16952
2021-02-12 19:00 | 0.28754 | 1.5834 | 18.2806 | 12.3067 | 145.3176 | -2.5225 | 1.5875 | 46.6801 | 8.1481 | 8.098 | 33.321 | 0.24621 | 1410.682 | 520.1959 | 0.16952
2021-02-12 20:00 | 0.2874 | 1.5724 | 18.2784 | 12.3067 | 146.6491 | -2.5352 | 1.5893 | 46.5819 | 8.1459 | 8.0959 | 33.628 | 0.24617 | 1410.6289 | 520.1491 | 0.16906
2021-02-12 21:00 | 0.28788 | 1.5681 | 18.2741 | 12.3067 | 147.0942 | -2.5433 | 1.5982 | 46.5451 | 8.1416 | 8.0916 | 33.7384 | 0.24663 | 1410.6083 | 521.0925 | 0.16924
2021-02-12 22:00 | 0.28817 | 1.5646 | 18.2683 | 12.3067 | 148.265 | -2.5508 | 1.5958 | 46.4613 | 8.1358 | 8.0858 | 34.0047 | 0.24691 | 1410.5917 | 521.6718 | 0.16931
2021-02-12 23:00 | 0.28695 | 1.5883 | 18.2638 | 12.3067 | 148.602 | -2.556 | 1.5919 | 46.4388 | 8.1313 | 8.0813 | 34.0782 | 0.24565 | 1410.705 | 519.043 | 0.16917
2021-02-13 | 0.28761 | 1.6002 | 18.2571 | 12.3067 | 149.8286 | -2.5618 | 1.5856 | 46.3531 | 8.1246 | 8.0746 | 34.3536 | 0.24614 | 1410.7633 | 520.017 | 0.17
2021-02-13 01:00 | 0.28733 | 1.6006 | 18.255 | 12.3067 | 148.8723 | -2.5664 | 1.5949 | 46.4178 | 8.1225 | 8.0726 | 34.143 | 0.24589 | 1410.7646 | 519.5133 | 0.1698
2021-02-13 02:00 | 0.28814 | 1.6052 | 18.2531 | 12.3067 | 148.7372 | -2.5711 | 1.5769 | 46.4363 | 8.1206 | 8.0707 | 34.0953 | 0.24658 | 1410.7879 | 520.8868 | 0.17053
2021-02-13 03:00 | 0.28844 | 1.602 | 18.251 | 12.3067 | 147.4045 | -2.5757 | 1.5971 | 46.5231 | 8.1185 | 8.0686 | 33.8086 | 0.24687 | 1410.773 | 521.4924 | 0.17063
2021-02-13 04:00 | 0.28856 | 1.6068 | 18.2448 | 12.3067 | 147.0842 | -2.5786 | 1.5883 | 46.5507 | 8.1123 | 8.0624 | 33.727 | 0.24694 | 1410.7962 | 521.619 | 0.17084
2021-02-13 05:00 | 0.28921 | 1.5686 | 18.2434 | 12.3067 | 146.3969 | -2.5815 | 1.5958 | 46.5971 | 8.1109 | 8.061 | 33.5766 | 0.24781 | 1410.6122 | 523.4888 | 0.17007
2021-02-13 06:00 | 0.28984 | 1.5693 | 18.236 | 12.3067 | 145.9183 | -2.5849 | 1.5737 | 46.6427 | 8.1035 | 8.0537 | 33.4466 | 0.24837 | 1410.616 | 524.6215 | 0.17052
2021-02-13 07:00 | 0.28837 | 1.5569 | 18.2314 | 12.3067 | 145.8927 | -2.5873 | 1.583 | 46.6401 | 8.0989 | 8.0491 | 33.449 | 0.24715 | 1410.5538 | 522.1807 | 0.16902
2021-02-13 08:00 | 0.28955 | 1.5599 | 18.2253 | 12.3067 | 145.7647 | -2.589 | 1.5769 | 46.6524 | 8.0928 | 8.043 | 33.4142 | 0.24818 | 1410.5701 | 524.2653 | 0.16995
2021-02-13 09:00 | 0.28921 | 1.5607 | 18.2184 | 12.3067 | 145.8056 | -2.5902 | 1.5758 | 46.6499 | 8.0859 | 8.0362 | 33.4226 | 0.24788 | 1410.5733 | 523.6367 | 0.16969
2021-02-13 10:00 | 0.28931 | 1.562 | 18.2151 | 12.3068 | 146.5358 | -2.5873 | 1.5684 | 46.6002 | 8.0826 | 8.0329 | 33.5831 | 0.24795 | 1410.5796 | 523.7954 | 0.16979
2021-02-13 11:00 | 0.2894 | 1.5592 | 18.2015 | 12.3067 | 147.6406 | -2.5641 | 1.5768 | 46.5157 | 8.069 | 8.0194 | 33.8442 | 0.24805 | 1410.5659 | 523.9971 | 0.16969
2021-02-13 12:00 | 0.28917 | 1.5572 | 18.1909 | 12.3067 | 147.9058 | -2.523 | 1.5789 | 46.4954 | 8.0584 | 8.0088 | 33.9069 | 0.24786 | 1410.5559 | 523.6187 | 0.1694
2021-02-13 13:00 | 0.28894 | 1.5523 | 18.188 | 12.3067 | 147.3891 | -2.4692 | 1.5745 | 46.5351 | 8.0555 | 8.006 | 33.7843 | 0.2477 | 1410.5319 | 523.2944 | 0.16906
2021-02-13 14:00 | 0.28994 | 1.55 | 18.1809 | 12.3067 | 147.5602 | -2.4444 | 1.5826 | 46.5187 | 8.0484 | 7.999 | 33.8313 | 0.24861 | 1410.5218 | 525.1476 | 0.16968
2021-02-13 15:00 | 0.28956 | 1.5481 | 18.1734 | 12.3067 | 147.3098 | -2.4288 | 1.5865 | 46.535 | 8.0409 | 7.9914 | 33.7774 | 0.24828 | 1410.5119 | 524.4862 | 0.1693
2021-02-13 16:00 | 0.28861 | 1.5503 | 18.168 | 12.3067 | 147.8533 | -2.4478 | 1.5876 | 46.495 | 8.0355 | 7.9862 | 33.9028 | 0.24742 | 1410.5214 | 522.7343 | 0.16866
2021-02-13 17:00 | 0.29015 | 1.5409 | 18.1618 | 12.3067 | 147.1189 | -2.4831 | 1.5786 | 46.5527 | 8.0293 | 7.9799 | 33.7264 | 0.24887 | 1410.4775 | 525.7006 | 0.16944
2021-02-13 18:00 | 0.29023 | 1.5478 | 18.1565 | 12.3067 | 147.1712 | -2.5132 | 1.5791 | 46.5486 | 8.024 | 7.9747 | 33.7389 | 0.24888 | 1410.5108 | 525.7049 | 0.16969
2021-02-13 19:00 | 0.28979 | 1.547 | 18.1477 | 12.3067 | 146.7686 | -2.5398 | 1.5771 | 46.5789 | 8.0152 | 7.9659 | 33.6447 | 0.2485 | 1410.5064 | 524.9388 | 0.16931
2021-02-13 20:00 | 0.2901 | 1.5533 | 18.1366 | 12.3067 | 147.7311 | -2.5497 | 1.5726 | 46.5112 | 8.0041 | 7.955 | 33.8611 | 0.24872 | 1410.5371 | 525.3692 | 0.16968
2021-02-13 21:00 | 0.29093 | 1.5342 | 18.1286 | 12.3068 | 147.1514 | -2.5572 | 1.5588 | 46.5599 | 7.9961 | 7.9469 | 33.7157 | 0.24961 | 1410.4454 | 527.222 | 0.16961
2021-02-13 22:00 | 0.29104 | 1.5397 | 18.1263 | 12.3067 | 147.5905 | -2.5647 | 1.5463 | 46.534 | 7.9938 | 7.9447 | 33.8047 | 0.24967 | 1410.4723 | 527.3342 | 0.16987
2021-02-13 23:00 | 0.29124 | 1.5544 | 18.1201 | 12.3067 | 147.5346 | -2.5693 | 1.5372 | 46.5425 | 7.9876 | 7.9385 | 33.7834 | 0.24973 | 1410.5437 | 527.4238 | 0.17046
2021-02-14 | 0.2885 | 1.5719 | 18.1135 | 12.3068 | 147.0016 | -2.5751 | 1.5314 | 46.5842 | 7.981 | 7.932 | 33.6555 | 0.24716 | 1410.6252 | 522.1497 | 0.16902
2021-02-14 01:00 | 0.29098 | 1.5541 | 18.1093 | 12.3067 | 147.0684 | -2.5809 | 1.5377 | 46.5762 | 7.9768 | 7.9278 | 33.6771 | 0.24951 | 1410.5418 | 526.9642 | 0.17021
2021-02-14 02:00 | 0.29109 | 1.5523 | 18.106 | 12.3067 | 147.3275 | -2.5832 | 1.5351 | 46.5586 | 7.9735 | 7.9245 | 33.734 | 0.24961 | 1410.5332 | 527.1805 | 0.17021
2021-02-14 03:00 | 0.29103 | 1.5745 | 18.0987 | 12.3067 | 147.0313 | -2.5861 | 1.5352 | 46.58 | 7.9662 | 7.9172 | 33.6663 | 0.24939 | 1410.6407 | 526.6813 | 0.17086
2021-02-14 04:00 | 0.29137 | 1.5709 | 18.096 | 12.3067 | 147.5987 | -2.589 | 1.5445 | 46.5343 | 7.9635 | 7.9146 | 33.8049 | 0.24972 | 1410.6236 | 527.3461 | 0.17097
2021-02-14 05:00 | 0.29114 | 1.5508 | 18.0907 | 12.3067 | 147.4205 | -2.5919 | 1.5574 | 46.541 | 7.9582 | 7.9093 | 33.7761 | 0.24967 | 1410.5255 | 527.3092 | 0.17013
2021-02-14 06:00 | 0.29047 | 1.5604 | 18.0868 | 12.3067 | 147.3464 | -2.5925 | 1.5437 | 46.553 | 7.9543 | 7.9055 | 33.7462 | 0.249 | 1410.5714 | 525.9166 | 0.16993
2021-02-14 07:00 | 0.29049 | 1.5573 | 18.0823 | 12.3067 | 146.9516 | -2.5942 | 1.5607 | 46.5735 | 7.9498 | 7.901 | 33.6716 | 0.24904 | 1410.5561 | 526.0084 | 0.16982
2021-02-14 08:00 | 0.29043 | 1.5617 | 18.0738 | 12.3067 | 147.5743 | -2.5948 | 1.5576 | 46.5297 | 7.9413 | 7.8925 | 33.8113 | 0.24896 | 1410.5774 | 525.8261 | 0.16988
2021-02-14 09:00 | 0.29019 | 1.5703 | 18.0679 | 12.3068 | 147.6461 | -2.5954 | 1.5636 | 46.5216 | 7.9354 | 7.8866 | 33.8334 | 0.24868 | 1410.6185 | 525.2345 | 0.16996
2021-02-14 10:00 | 0.28977 | 1.575 | 18.0676 | 12.3068 | 147.5417 | -2.5913 | 1.571 | 46.5256 | 7.9351 | 7.8864 | 33.8162 | 0.24826 | 1410.6407 | 524.3837 | 0.1698
2021-02-14 11:00 | 0.29012 | 1.5704 | 18.0602 | 12.3068 | 146.7838 | -2.5635 | 1.5834 | 46.5747 | 7.9277 | 7.879 | 33.654 | 0.24861 | 1410.619 | 525.0989 | 0.16987
2021-02-14 12:00 | 0.29031 | 1.5752 | 18.0487 | 12.3068 | 147.8814 | -2.5144 | 1.5724 | 46.5003 | 7.9162 | 7.8676 | 33.8955 | 0.24874 | 1410.6423 | 525.3577 | 0.17011
2021-02-14 13:00 | 0.29045 | 1.5744 | 18.0484 | 12.3067 | 147.4674 | -2.4635 | 1.5755 | 46.5289 | 7.9159 | 7.8673 | 33.8034 | 0.24887 | 1410.6387 | 525.6211 | 0.17018
2021-02-14 14:00 | 0.29068 | 1.5623 | 18.0442 | 12.3067 | 146.6464 | -2.4253 | 1.5964 | 46.5784 | 7.9117 | 7.8631 | 33.6346 | 0.24917 | 1410.5801 | 526.2631 | 0.16993
2021-02-14 15:00 | 0.29076 | 1.5652 | 18.0366 | 12.3067 | 146.8094 | -2.4137 | 1.5918 | 46.5688 | 7.9041 | 7.8555 | 33.6678 | 0.24922 | 1410.5939 | 526.3592 | 0.17005
2021-02-14 16:00 | 0.29034 | 1.561 | 18.0293 | 12.3067 | 146.7902 | -2.4351 | 1.5922 | 46.57 | 7.8968 | 7.8483 | 33.6637 | 0.24888 | 1410.5734 | 525.6724 | 0.16957
2021-02-14 17:00 | 0.29048 | 1.5648 | 18.0231 | 12.3067 | 146.2884 | -2.471 | 1.5778 | 46.6136 | 7.8905 | 7.8421 | 33.5354 | 0.24897 | 1410.5914 | 525.8521 | 0.16976
2021-02-14 18:00 | 0.2907 | 1.5722 | 18.0187 | 12.3068 | 146.411 | -2.5016 | 1.5631 | 46.6117 | 7.8862 | 7.8378 | 33.5499 | 0.24911 | 1410.6279 | 526.1103 | 0.17014
2021-02-14 19:00 | 0.29041 | 1.5758 | 18.01 | 12.3067 | 145.4487 | -2.519 | 1.5771 | 46.6753 | 7.8775 | 7.8291 | 33.3421 | 0.24883 | 1410.6449 | 525.5286 | 0.17001
2021-02-14 20:00 | 0.29028 | 1.5906 | 18.0019 | 12.3067 | 145.555 | -2.5329 | 1.5615 | 46.675 | 7.8694 | 7.8211 | 33.3522 | 0.2486 | 1410.7162 | 525.0203 | 0.17035
2021-02-14 21:00 | 0.29014 | 1.5758 | 17.9956 | 12.3068 | 147.0624 | -2.5439 | 1.5601 | 46.5658 | 7.8631 | 7.8148 | 33.6962 | 0.24858 | 1410.6442 | 525.0314 | 0.16973
2021-02-14 22:00 | 0.28995 | 1.582 | 17.9928 | 12.3067 | 146.9223 | -2.5526 | 1.557 | 46.5774 | 7.8603 | 7.812 | 33.6613 | 0.24837 | 1410.6738 | 524.5844 | 0.16979
2021-02-14 23:00 | 0.29071 | 1.5683 | 17.9878 | 12.3068 | 146.2695 | -2.5589 | 1.5639 | 46.6217 | 7.8553 | 7.8071 | 33.5182 | 0.24916 | 1410.6083 | 526.2175 | 0.16987
2021-02-15 | 0.2892 | 1.5976 | 17.9866 | 12.3067 | 146.9025 | -2.5641 | 1.5455 | 46.5845 | 7.8541 | 7.8058 | 33.646 | 0.24758 | 1410.7485 | 522.9499 | 0.16972
2021-02-15 01:00 | 0.28995 | 1.5853 | 17.9856 | 12.3067 | 147.0587 | -2.5688 | 1.5453 | 46.5732 | 7.8531 | 7.8049 | 33.6817 | 0.24834 | 1410.6896 | 524.5233 | 0.16986
2021-02-15 02:00 | 0.28984 | 1.5715 | 17.9858 | 12.3067 | 147.1665 | -2.5728 | 1.5528 | 46.5618 | 7.8533 | 7.8051 | 33.7133 | 0.24836 | 1410.6228 | 524.5809 | 0.16933
2021-02-15 03:00 | 0.29019 | 1.5768 | 17.9809 | 12.3068 | 146.8729 | -2.5763 | 1.5573 | 46.5809 | 7.8484 | 7.8002 | 33.6503 | 0.24862 | 1410.6488 | 525.1125 | 0.16973
2021-02-15 04:00 | 0.28861 | 1.5983 | 17.9833 | 12.3067 | 146.5939 | -2.5797 | 1.5468 | 46.6065 | 7.8508 | 7.8026 | 33.5763 | 0.24705 | 1410.751 | 521.8596 | 0.16929
2021-02-15 05:00 | 0.28947 | 1.5968 | 17.9879 | 12.3067 | 146.1312 | -2.5832 | 1.5539 | 46.6367 | 7.8554 | 7.8071 | 33.477 | 0.24783 | 1410.7448 | 523.4464 | 0.16989
2021-02-15 06:00 | 0.28912 | 1.602 | 17.9872 | 12.3067 | 146.4859 | -2.5849 | 1.5475 | 46.6139 | 7.8547 | 7.8064 | 33.5523 | 0.24748 | 1410.7694 | 522.7203 | 0.1698
2021-02-15 07:00 | 0.28954 | 1.5882 | 17.9911 | 12.3067 | 145.2285 | -2.589 | 1.5488 | 46.705 | 7.8586 | 7.8103 | 33.2656 | 0.24795 | 1410.7034 | 523.722 | 0.16968
2021-02-15 08:00 | 0.28903 | 1.5939 | 17.9949 | 12.3067 | 146.1942 | -2.5907 | 1.5458 | 46.636 | 7.8624 | 7.8141 | 33.4839 | 0.24746 | 1410.7304 | 522.704 | 0.16951
2021-02-15 09:00 | 0.2897 | 1.6065 | 17.9952 | 12.3068 | 144.192 | -2.5907 | 1.5551 | 46.7781 | 7.8627 | 7.8144 | 33.0339 | 0.24796 | 1410.7923 | 523.6797 | 0.1704
2021-02-15 10:00 | 0.28902 | 1.6045 | 17.9949 | 12.3067 | 144.9671 | -2.5838 | 1.554 | 46.7218 | 7.8624 | 7.8141 | 33.2103 | 0.24737 | 1410.7817 | 522.491 | 0.16985
2021-02-15 11:00 | 0.28948 | 1.6076 | 17.9996 | 12.3067 | 144.484 | -2.5618 | 1.5619 | 46.7534 | 7.8671 | 7.8188 | 33.107 | 0.24776 | 1410.7976 | 523.2777 | 0.17031
2021-02-15 12:00 | 0.2894 | 1.604 | 17.9994 | 12.3067 | 145.0004 | -2.5161 | 1.56 | 46.7164 | 7.8669 | 7.8186 | 33.2235 | 0.24771 | 1410.7797 | 523.1967 | 0.17013
2021-02-15 13:00 | 0.28938 | 1.5981 | 18.0028 | 12.3067 | 144.3192 | -2.4577 | 1.5655 | 46.7637 | 7.8703 | 7.8219 | 33.0725 | 0.24774 | 1410.7512 | 523.2565 | 0.16994
2021-02-15 14:00 | 0.28944 | 1.5979 | 18.0036 | 12.3067 | 146.274 | -2.4131 | 1.5375 | 46.6342 | 7.8711 | 7.8227 | 33.4946 | 0.24779 | 1410.7504 | 523.3761 | 0.16998
2021-02-15 15:00 | 0.28956 | 1.5954 | 18.0043 | 12.3067 | 145.3972 | -2.4004 | 1.5599 | 46.6874 | 7.8717 | 7.8234 | 33.3144 | 0.24792 | 1410.7385 | 523.6377 | 0.17
2021-02-15 16:00 | 0.28987 | 1.5907 | 18.0074 | 12.3068 | 145.5071 | -2.4195 | 1.5615 | 46.6786 | 7.8749 | 7.8265 | 33.3411 | 0.24824 | 1410.7162 | 524.2891 | 0.17009
2021-02-15 17:00 | 0.28942 | 1.5903 | 18.0054 | 12.3068 | 145.6668 | -2.4611 | 1.5427 | 46.676 | 7.8729 | 7.8245 | 33.3603 | 0.24784 | 1410.7137 | 523.4836 | 0.16974
2021-02-15 18:00 | 0.29032 | 1.5919 | 18.007 | 12.3068 | 146.038 | -2.4935 | 1.5416 | 46.6494 | 7.8745 | 7.8261 | 33.4446 | 0.24863 | 1410.7223 | 525.0802 | 0.17045
2021-02-15 19:00 | 0.32034 | 1.5891 | 18.0026 | 12.3068 | 145.6203 | -2.5161 | 1.5539 | 46.672 | 7.8701 | 7.8218 | 33.3663 | 0.27547 | 1410.7454 | 579.415 | 0.19218
2021-02-15 20:00 | 0.31944 | 1.5962 | 17.997 | 12.3068 | 145.5185 | -2.5294 | 1.5441 | 46.6842 | 7.8645 | 7.8162 | 33.3338 | 0.27462 | 1410.7784 | 577.6616 | 0.19172
2021-02-15 21:00 | 0.32293 | 1.5941 | 17.997 | 12.3067 | 145.6335 | -2.5404 | 1.544 | 46.6756 | 7.8645 | 7.8162 | 33.3607 | 0.27776 | 1410.7724 | 584.0063 | 0.1942
2021-02-15 22:00 | 0.31986 | 1.5895 | 17.9938 | 12.3068 | 145.442 | -2.5462 | 1.5196 | 46.7016 | 7.8613 | 7.813 | 33.2939 | 0.27504 | 1410.7465 | 578.5449 | 0.1918
2021-02-15 23:00 | 0.32237 | 1.5887 | 17.9952 | 12.3068 | 145.2739 | -2.5572 | 1.5307 | 46.7084 | 7.8627 | 7.8144 | 33.2661 | 0.2773 | 1410.7456 | 583.1063 | 0.19361
2021-02-16 | 0.32231 | 1.5878 | 17.9955 | 12.3068 | 145.1521 | -2.5635 | 1.5252 | 46.72 | 7.863 | 7.8147 | 33.2331 | 0.27725 | 1410.741 | 583.0095 | 0.19354
2021-02-16 01:00 | 0.3242 | 1.5868 | 17.9939 | 12.3068 | 144.9541 | -2.5688 | 1.5281 | 46.7329 | 7.8614 | 7.8131 | 33.1908 | 0.27895 | 1410.7387 | 586.4457 | 0.19488
2021-02-16 02:00 | 0.32182 | 1.5765 | 17.9962 | 12.3068 | 145.6286 | -2.5682 | 1.5233 | 46.686 | 7.8637 | 7.8154 | 33.3405 | 0.27691 | 1410.6859 | 582.346 | 0.19283
2021-02-16 03:00 | 0.32379 | 1.5792 | 17.9995 | 12.3068 | 145.0925 | -2.5722 | 1.5429 | 46.7157 | 7.867 | 7.8187 | 33.236 | 0.27866 | 1410.7016 | 585.8732 | 0.19437
2021-02-16 04:00 | 0.32387 | 1.584 | 18.0038 | 12.3068 | 145.4077 | -2.5792 | 1.5358 | 46.696 | 7.8713 | 7.8229 | 33.3017 | 0.27868 | 1410.7249 | 585.9069 | 0.1946
2021-02-16 05:00 | 0.32523 | 1.5815 | 18.0035 | 12.3068 | 145.3545 | -2.5861 | 1.5287 | 46.7032 | 7.871 | 7.8226 | 33.2833 | 0.27993 | 1410.7145 | 588.4303 | 0.19551
2021-02-16 06:00 | 0.32445 | 1.5815 | 18.0058 | 12.3068 | 145.3417 | -2.5873 | 1.528 | 46.7045 | 7.8733 | 7.8249 | 33.2796 | 0.27922 | 1410.7132 | 587.005 | 0.19495
2021-02-16 07:00 | 0.32464 | 1.5825 | 18.0068 | 12.3068 | 145.0498 | -2.5849 | 1.5252 | 46.7272 | 7.8743 | 7.8259 | 33.2103 | 0.27939 | 1410.7186 | 587.3314 | 0.19513
2021-02-16 08:00 | 0.32557 | 1.584 | 18.0097 | 12.3068 | 144.8662 | -2.5884 | 1.5321 | 46.7373 | 7.8772 | 7.8288 | 33.1747 | 0.28021 | 1410.7272 | 588.9918 | 0.19587
2021-02-16 09:00 | 0.32252 | 1.5809 | 18.0088 | 12.3067 | 144.7783 | -2.5884 | 1.5263 | 46.7467 | 7.8763 | 7.8279 | 33.1486 | 0.2775 | 1410.7084 | 583.5321 | 0.19354
2021-02-16 10:00 | 0.32308 | 1.5833 | 18.0102 | 12.3067 | 144.7976 | -2.5792 | 1.5365 | 46.7404 | 7.8777 | 7.8293 | 33.1624 | 0.27798 | 1410.7203 | 584.496 | 0.19403
2021-02-16 11:00 | 0.32276 | 1.5805 | 18.012 | 12.3067 | 144.5446 | -2.5497 | 1.5399 | 46.7573 | 7.8795 | 7.8311 | 33.1076 | 0.27772 | 1410.7065 | 583.9731 | 0.19372
2021-02-16 12:00 | 0.31817 | 1.5777 | 18.0126 | 12.3067 | 144.8083 | -2.4687 | 1.5236 | 46.7461 | 7.8801 | 7.8317 | 33.1521 | 0.27363 | 1410.6877 | 575.7169 | 0.19029
2021-02-16 13:00 | 0.32298 | 1.5761 | 18.0123 | 12.3067 | 144.8682 | -2.4397 | 1.5315 | 46.7376 | 7.8798 | 7.8314 | 33.1741 | 0.27796 | 1410.6856 | 584.4619 | 0.19374
2021-02-16 14:00 | 0.32113 | 1.5797 | 18.0096 | 12.3067 | 144.9554 | -2.3842 | 1.5367 | 46.7289 | 7.8771 | 7.8287 | 33.1984 | 0.27626 | 1410.7009 | 581.035 | 0.19249
2021-02-16 15:00 | 0.32219 | 1.5767 | 18.009 | 12.3067 | 144.4413 | -2.3651 | 1.5284 | 46.7705 | 7.8765 | 7.8281 | 33.0733 | 0.27724 | 1410.6874 | 583.0227 | 0.19317
2021-02-16 16:00 | 0.32518 | 1.5778 | 18.0096 | 12.3068 | 144.5878 | -2.39 | 1.5274 | 46.76 | 7.8771 | 7.8287 | 33.1066 | 0.27991 | 1410.6966 | 588.4079 | 0.19539
2021-02-16 17:00 | 0.3238 | 1.5791 | 18.0111 | 12.3068 | 144.8827 | -2.4334 | 1.5485 | 46.7284 | 7.8786 | 7.8302 | 33.193 | 0.27866 | 1410.7012 | 585.8756 | 0.19443
2021-02-16 18:00 | 0.32032 | 1.577 | 18.0112 | 12.3067 | 144.7889 | -2.4733 | 1.5409 | 46.7391 | 7.8787 | 7.8303 | 33.1639 | 0.27557 | 1410.6867 | 579.6315 | 0.19183
2021-02-16 19:00 | 0.31947 | 1.5766 | 18.0061 | 12.3067 | 144.4637 | -2.4976 | 1.5421 | 46.7624 | 7.8736 | 7.8252 | 33.0903 | 0.2748 | 1410.6835 | 578.097 | 0.19116
2021-02-16 20:00 | 0.31759 | 1.5769 | 18.0088 | 12.3067 | 144.8573 | -2.5126 | 1.5303 | 46.7394 | 7.8763 | 7.8279 | 33.1693 | 0.27312 | 1410.6831 | 574.6878 | 0.18982
2021-02-16 21:00 | 0.32228 | 1.5801 | 18.0104 | 12.3067 | 144.2548 | -2.5259 | 1.5455 | 46.7759 | 7.8779 | 7.8295 | 33.0462 | 0.2773 | 1410.7042 | 583.1176 | 0.19335
2021-02-16 22:00 | 0.31783 | 1.578 | 18.0134 | 12.3068 | 144.372 | -2.5369 | 1.5268 | 46.7766 | 7.8809 | 7.8325 | 33.0551 | 0.27332 | 1410.6886 | 575.0976 | 0.19005
2021-02-16 23:00 | 0.31592 | 1.5853 | 18.0138 | 12.3068 | 144.6161 | -2.5462 | 1.5319 | 46.7564 | 7.8813 | 7.8329 | 33.1153 | 0.27155 | 1410.7216 | 571.4987 | 0.18889
2021-02-17 | 0.31993 | 1.5845 | 18.0152 | 12.3068 | 145.0738 | -2.5543 | 1.5429 | 46.7173 | 7.8827 | 7.8342 | 33.2309 | 0.27515 | 1410.7226 | 578.7807 | 0.1918
2021-02-17 01:00 | 0.31986 | 1.585 | 18.0138 | 12.3067 | 144.6428 | -2.5624 | 1.534 | 46.7533 | 7.8813 | 7.8329 | 33.1241 | 0.27508 | 1410.7248 | 578.638 | 0.19176
2021-02-17 02:00 | 0.31683 | 1.5815 | 18.0154 | 12.3068 | 145.3549 | -2.567 | 1.5216 | 46.7072 | 7.8829 | 7.8345 | 33.2752 | 0.2724 | 1410.7046 | 573.2338 | 0.18945
2021-02-17 03:00 | 0.3198 | 1.5843 | 18.0145 | 12.3068 | 144.8245 | -2.5705 | 1.537 | 46.7384 | 7.882 | 7.8336 | 33.1684 | 0.27503 | 1410.7213 | 578.5365 | 0.19169
2021-02-17 04:00 | 0.29043 | 1.5914 | 18.0154 | 12.3068 | 144.7749 | -2.5745 | 1.5313 | 46.7467 | 7.8829 | 7.8344 | 33.146 | 0.24873 | 1410.7204 | 525.2876 | 0.17056
2021-02-17 05:00 | 0.2906 | 1.5928 | 18.0165 | 12.3068 | 144.4618 | -2.5769 | 1.5394 | 46.7658 | 7.884 | 7.8356 | 33.0817 | 0.24887 | 1410.7273 | 525.5604 | 0.17073
2021-02-17 06:00 | 0.2908 | 1.594 | 18.0135 | 12.3068 | 145.3475 | -2.5797 | 1.5377 | 46.7017 | 7.881 | 7.8326 | 33.2829 | 0.24904 | 1410.7336 | 525.9018 | 0.1709
2021-02-17 07:00 | 0.29077 | 1.5974 | 18.0113 | 12.3067 | 144.7936 | -2.5826 | 1.5284 | 46.7467 | 7.8788 | 7.8304 | 33.1476 | 0.24898 | 1410.7498 | 525.789 | 0.17097
2021-02-17 08:00 | 0.29063 | 1.5981 | 18.009 | 12.3068 | 145.3467 | -2.5849 | 1.5274 | 46.7067 | 7.8765 | 7.8281 | 33.2733 | 0.24886 | 1410.7527 | 525.5285 | 0.17088
2021-02-17 09:00 | 0.29075 | 1.598 | 18.0061 | 12.3067 | 144.6982 | -2.5878 | 1.54 | 46.7481 | 7.8736 | 7.8252 | 33.1364 | 0.24896 | 1410.7526 | 525.7449 | 0.17095
2021-02-17 10:00 | 0.2905 | 1.5968 | 18.0039 | 12.3068 | 145.4154 | -2.578 | 1.5322 | 46.6993 | 7.8714 | 7.8231 | 33.2934 | 0.24874 | 1410.7465 | 525.3026 | 0.17072
2021-02-17 11:00 | 0.29046 | 1.5932 | 18.0014 | 12.3068 | 144.7812 | -2.5381 | 1.5378 | 46.7431 | 7.8689 | 7.8205 | 33.1533 | 0.24874 | 1410.7287 | 525.3047 | 0.17056
2021-02-17 12:00 | 0.29104 | 1.5967 | 18.0018 | 12.3068 | 145.075 | -2.4606 | 1.5411 | 46.72 | 7.8693 | 7.8209 | 33.2237 | 0.24923 | 1410.7464 | 526.2837 | 0.1711
2021-02-17 13:00 | 0.29077 | 1.5978 | 18.0001 | 12.3068 | 144.5258 | -2.3946 | 1.5465 | 46.7577 | 7.8676 | 7.8193 | 33.1027 | 0.24898 | 1410.7514 | 525.7825 | 0.17093
2021-02-17 14:00 | 0.29117 | 1.5976 | 18.0008 | 12.3067 | 144.0487 | -2.3252 | 1.5433 | 46.7942 | 7.8683 | 7.8199 | 32.9906 | 0.24934 | 1410.751 | 526.5154 | 0.17122
2021-02-17 15:00 | 0.29107 | 1.5829 | 18.0059 | 12.3067 | 144.2531 | -2.3159 | 1.522 | 46.7894 | 7.8734 | 7.8251 | 33.0182 | 0.24936 | 1410.6797 | 526.5916 | 0.17069
2021-02-17 16:00 | 0.29121 | 1.5813 | 18.0044 | 12.3068 | 144.0269 | -2.3489 | 1.526 | 46.8041 | 7.8719 | 7.8236 | 32.97 | 0.2495 | 1410.6721 | 526.8702 | 0.17074
2021-02-17 17:00 | 0.29153 | 1.5719 | 18.0002 | 12.3067 | 142.7949 | -2.405 | 1.5289 | 46.8934 | 7.8677 | 7.8194 | 32.6907 | 0.24986 | 1410.6268 | 527.6277 | 0.17064
2021-02-17 18:00 | 0.29211 | 1.561 | 17.997 | 12.3067 | 142.6335 | -2.4496 | 1.5347 | 46.9024 | 7.8645 | 7.8162 | 32.6591 | 0.25046 | 1410.5746 | 528.8781 | 0.17069
2021-02-17 19:00 | 0.29179 | 1.553 | 17.9955 | 12.3067 | 141.5304 | -2.4773 | 1.5224 | 46.99 | 7.863 | 7.8147 | 32.3955 | 0.25024 | 1410.5354 | 528.4475 | 0.17019
2021-02-17 20:00 | 0.29241 | 1.5504 | 17.991 | 12.3068 | 141.6866 | -2.497 | 1.524 | 46.9775 | 7.8585 | 7.8103 | 32.4328 | 0.25081 | 1410.5238 | 529.6077 | 0.17053
2021-02-17 21:00 | 0.29201 | 1.5537 | 17.9942 | 12.3067 | 141.5288 | -2.5126 | 1.5297 | 46.9865 | 7.8617 | 7.8134 | 32.4017 | 0.25043 | 1410.5391 | 528.8325 | 0.17037
2021-02-17 22:00 | 0.29176 | 1.5565 | 17.9929 | 12.3068 | 142.5371 | -2.5242 | 1.5236 | 46.9149 | 7.8604 | 7.8121 | 32.627 | 0.25019 | 1410.5526 | 528.3307 | 0.17027
2021-02-17 23:00 | 0.29208 | 1.5643 | 17.9898 | 12.3068 | 142.1136 | -2.5329 | 1.5393 | 46.9387 | 7.8573 | 7.809 | 32.5442 | 0.25041 | 1410.5908 | 528.765 | 0.17075
2021-02-18 | 0.29193 | 1.5723 | 17.9895 | 12.3068 | 143.1155 | -2.541 | 1.5394 | 46.8647 | 7.857 | 7.8087 | 32.7736 | 0.25022 | 1410.6291 | 528.35 | 0.1709
2021-02-18 01:00 | 0.29191 | 1.5754 | 17.9918 | 12.3068 | 143.1945 | -2.5479 | 1.5404 | 46.8584 | 7.8593 | 7.811 | 32.7926 | 0.25017 | 1410.6444 | 528.2575 | 0.171
2021-02-18 02:00 | 0.29141 | 1.5797 | 17.9894 | 12.3068 | 144.4106 | -2.5531 | 1.5355 | 46.7714 | 7.8569 | 7.8086 | 33.0666 | 0.24969 | 1410.6644 | 527.2652 | 0.17075
2021-02-18 03:00 | 0.29231 | 1.5771 | 17.987 | 12.3068 | 144.5961 | -2.5583 | 1.5463 | 46.7525 | 7.8545 | 7.8063 | 33.119 | 0.25051 | 1410.653 | 528.9391 | 0.17131
2021-02-18 04:00 | 0.29233 | 1.5744 | 17.9846 | 12.3068 | 145.7794 | -2.5647 | 1.5439 | 46.6669 | 7.8521 | 7.8039 | 33.3879 | 0.25055 | 1410.6399 | 529.0235 | 0.17123
2021-02-18 05:00 | 0.2915 | 1.5786 | 17.9817 | 12.3068 | 145.0449 | -2.5682 | 1.5482 | 46.7187 | 7.8492 | 7.8009 | 33.2234 | 0.24978 | 1410.6589 | 527.4523 | 0.17075
2021-02-18 06:00 | 0.29227 | 1.5766 | 17.9802 | 12.3068 | 145.6858 | -2.5711 | 1.5476 | 46.672 | 7.8477 | 7.7995 | 33.3699 | 0.25048 | 1410.6502 | 528.8831 | 0.17123
2021-02-18 07:00 | 0.29265 | 1.5652 | 17.9772 | 12.3068 | 143.171 | -2.574 | 1.5431 | 46.8587 | 7.8447 | 7.7965 | 32.7898 | 0.25091 | 1410.5955 | 529.7777 | 0.17112
2021-02-18 08:00 | 0.29097 | 1.5763 | 17.967 | 12.3068 | 144.7397 | -2.578 | 1.5358 | 46.7471 | 7.8345 | 7.7864 | 33.1421 | 0.24932 | 1410.647 | 526.5327 | 0.17021
2021-02-18 09:00 | 0.29214 | 1.5577 | 17.969 | 12.3068 | 147.7575 | -2.5792 | 1.5508 | 46.5196 | 7.8365 | 7.7883 | 33.8473 | 0.25051 | 1410.5582 | 528.9898 | 0.17047
2021-02-18 10:00 | 0.294 | 1.5546 | 17.9659 | 12.3067 | 141.393 | -2.567 | 1.5648 | 46.9798 | 7.8334 | 7.7853 | 32.4023 | 0.2522 | 1410.5455 | 532.4186 | 0.1717
2021-02-18 11:00 | 0.29348 | 1.5541 | 17.9648 | 12.3067 | 140.6995 | -2.5196 | 1.5506 | 47.0381 | 7.8323 | 7.7842 | 32.2306 | 0.25174 | 1410.5424 | 531.482 | 0.1713
2021-02-18 12:00 | 0.29304 | 1.5503 | 17.9633 | 12.3068 | 141.5223 | -2.438 | 1.5462 | 46.9791 | 7.8308 | 7.7827 | 32.4151 | 0.25137 | 1410.5236 | 530.7558 | 0.17085
2021-02-18 13:00 | 0.2935 | 1.5478 | 17.9617 | 12.3068 | 141.4827 | -2.3293 | 1.5485 | 46.9809 | 7.8292 | 7.7811 | 32.4081 | 0.2518 | 1410.5118 | 531.6342 | 0.17109
2021-02-18 14:00 | 0.29349 | 1.547 | 17.9641 | 12.3068 | 143.1844 | -2.2436 | 1.5352 | 46.8615 | 7.8316 | 7.7834 | 32.786 | 0.2518 | 1410.5079 | 531.6331 | 0.17107
2021-02-18 15:00 | 0.29302 | 1.5438 | 17.967 | 12.3068 | 141.9397 | -2.2257 | 1.5413 | 46.9505 | 7.8345 | 7.7864 | 32.5063 | 0.25141 | 1410.492 | 530.8457 | 0.17064
2021-02-18 16:00 | 0.29394 | 1.5381 | 17.9627 | 12.3067 | 141.4998 | -2.2795 | 1.5334 | 46.9868 | 7.8301 | 7.782 | 32.3988 | 0.25228 | 1410.4656 | 532.6142 | 0.1711
2021-02-18 17:00 | 0.29355 | 1.5374 | 17.9637 | 12.3067 | 139.5618 | -2.346 | 1.549 | 47.1236 | 7.8312 | 7.7831 | 31.9686 | 0.25193 | 1410.4615 | 531.9138 | 0.1708
2021-02-18 18:00 | 0.29358 | 1.5324 | 17.9625 | 12.3068 | 140.1854 | -2.4039 | 1.5383 | 47.0822 | 7.83 | 7.7819 | 32.102 | 0.25199 | 1410.4373 | 532.0584 | 0.17064
2021-02-18 19:00 | 0.29386 | 1.5304 | 17.956 | 12.3068 | 138.2158 | -2.4409 | 1.5358 | 47.2304 | 7.8235 | 7.7755 | 31.6489 | 0.25226 | 1410.4278 | 532.6118 | 0.17075
2021-02-18 20:00 | 0.29378 | 1.5303 | 17.9521 | 12.3068 | 137.8088 | -2.4664 | 1.5301 | 47.2637 | 7.8196 | 7.7716 | 31.5507 | 0.25219 | 1410.4275 | 532.4628 | 0.17067
2021-02-18 21:00 | 0.29327 | 1.5346 | 17.9512 | 12.3068 | 139.2078 | -2.4849 | 1.5221 | 47.1627 | 7.8187 | 7.7706 | 31.8639 | 0.2517 | 1410.4477 | 531.4672 | 0.17044
2021-02-18 22:00 | 0.29352 | 1.5298 | 17.952 | 12.3068 | 139.6324 | -2.5005 | 1.52 | 47.132 | 7.8195 | 7.7714 | 31.9593 | 0.25196 | 1410.4246 | 532.0072 | 0.17047
2021-02-18 23:00 | 0.2934 | 1.5341 | 17.9509 | 12.3068 | 140.9431 | -2.5838 | 1.5177 | 47.0355 | 7.8184 | 7.7703 | 32.2573 | 0.25182 | 1410.4452 | 531.7104 | 0.17052
2021-02-19 | 0.29367 | 1.5372 | 17.9572 | 12.3068 | 139.8012 | -2.5919 | 1.5171 | 47.1208 | 7.8247 | 7.7767 | 31.9955 | 0.25204 | 1410.4608 | 532.133 | 0.17084
2021-02-19 01:00 | 0.29362 | 1.5347 | 17.9554 | 12.3068 | 139.1534 | -2.5971 | 1.5165 | 47.1694 | 7.8229 | 7.7748 | 31.8466 | 0.25202 | 1410.4484 | 532.0981 | 0.17072
2021-02-19 02:00 | 0.29352 | 1.541 | 17.9553 | 12.3068 | 140.1912 | -2.604 | 1.5152 | 47.0926 | 7.8228 | 7.7748 | 32.083 | 0.25188 | 1410.4787 | 531.7964 | 0.17085
2021-02-19 03:00 | 0.29343 | 1.5418 | 17.9579 | 12.3068 | 137.6947 | -2.6069 | 1.5156 | 47.279 | 7.8254 | 7.7773 | 31.512 | 0.25179 | 1410.4826 | 531.6147 | 0.17082
2021-02-19 04:00 | 0.29353 | 1.5419 | 17.9527 | 12.3068 | 138.8889 | -2.6006 | 1.5171 | 47.1889 | 7.8202 | 7.7722 | 31.7866 | 0.25188 | 1410.483 | 531.796 | 0.17087
2021-02-19 05:00 | 0.2935 | 1.5483 | 17.9524 | 12.3068 | 138.6825 | -2.6046 | 1.5173 | 47.2042 | 7.8199 | 7.7718 | 31.7396 | 0.2518 | 1410.514 | 531.6251 | 0.17106
2021-02-19 06:00 | 0.29339 | 1.5458 | 17.954 | 12.3067 | 140.7649 | -2.6104 | 1.524 | 47.0459 | 7.8215 | 7.7734 | 32.222 | 0.25172 | 1410.502 | 531.4723 | 0.17091
2021-02-19 07:00 | 0.29344 | 1.5505 | 17.9555 | 12.3068 | 139.9558 | -2.611 | 1.5256 | 47.1053 | 7.823 | 7.7749 | 32.0382 | 0.25173 | 1410.5249 | 531.483 | 0.17111
2021-02-19 08:00 | 0.29381 | 1.5468 | 17.9578 | 12.3068 | 141.0836 | -2.6162 | 1.5305 | 47.0191 | 7.8253 | 7.7772 | 32.3008 | 0.25209 | 1410.5073 | 532.2179 | 0.17127
2021-02-19 09:00 | 0.29388 | 1.552 | 17.9477 | 12.3068 | 139.6242 | -2.6173 | 1.5288 | 47.1285 | 7.8152 | 7.7672 | 31.9652 | 0.25211 | 1410.5324 | 532.2525 | 0.17144
2021-02-19 10:00 | 0.29382 | 1.5494 | 17.9548 | 12.3068 | 138.096 | -2.6035 | 1.5412 | 47.2369 | 7.8223 | 7.7742 | 31.6262 | 0.25208 | 1410.5198 | 532.1854 | 0.17134
2021-02-19 11:00 | 0.29339 | 1.5462 | 17.9585 | 12.3068 | 139.9416 | -2.5578 | 1.5466 | 47.0964 | 7.826 | 7.7779 | 32.0535 | 0.25172 | 1410.504 | 531.4648 | 0.17095
2021-02-19 12:00 | 0.29387 | 1.5442 | 17.955 | 12.3068 | 140.4733 | -2.4883 | 1.551 | 47.0547 | 7.8225 | 7.7744 | 32.1792 | 0.25216 | 1410.4949 | 532.3659 | 0.17121
2021-02-19 13:00 | 0.29379 | 1.5487 | 17.9532 | 12.3067 | 134.8544 | -2.4068 | 1.5587 | 47.4731 | 7.8207 | 7.7726 | 30.8986 | 0.25206 | 1410.5166 | 532.1479 | 0.17129
2021-02-19 14:00 | 0.29374 | 1.5447 | 17.9459 | 12.3067 | 135.8724 | -2.3454 | 1.586 | 47.3833 | 7.8134 | 7.7654 | 31.1552 | 0.25204 | 1410.4969 | 532.1244 | 0.17109
2021-02-19 15:00 | 0.29362 | 1.5511 | 17.9434 | 12.3068 | 130.9533 | -2.3443 | 1.588 | 47.7575 | 7.8109 | 7.7629 | 30.0289 | 0.25188 | 1410.528 | 531.7866 | 0.1712
2021-02-19 16:00 | 0.29335 | 1.5547 | 17.9445 | 12.3068 | 130.0732 | -2.3767 | 1.6003 | 47.8195 | 7.812 | 7.764 | 29.8371 | 0.25162 | 1410.5448 | 531.238 | 0.17113
2021-02-19 17:00 | 0.29341 | 1.5528 | 17.941 | 12.3068 | 129.8701 | -2.4293 | 1.6099 | 47.8309 | 7.8085 | 7.7605 | 29.7984 | 0.25168 | 1410.5358 | 531.373 | 0.17109
2021-02-19 18:00 | 0.29325 | 1.5535 | 17.9331 | 12.3068 | 131.128 | -2.4773 | 1.6116 | 47.7332 | 7.8006 | 7.7526 | 30.0884 | 0.25154 | 1410.5389 | 531.0775 | 0.17096
2021-02-19 19:00 | 0.29376 | 1.5479 | 17.9251 | 12.3067 | 129.7387 | -2.5051 | 1.6143 | 47.839 | 7.7926 | 7.7447 | 29.7719 | 0.25204 | 1410.5121 | 532.1139 | 0.17111
2021-02-19 20:00 | 0.29357 | 1.5576 | 17.9178 | 12.3067 | 129.4622 | -2.5265 | 1.6185 | 47.8585 | 7.7853 | 7.7374 | 29.7119 | 0.25179 | 1410.5589 | 531.5811 | 0.17125
2021-02-19 21:00 | 0.29338 | 1.5591 | 17.9119 | 12.3067 | 132.1909 | -2.5439 | 1.6081 | 47.6532 | 7.7794 | 7.7316 | 30.3294 | 0.25161 | 1410.5657 | 531.2048 | 0.17112
2021-02-19 22:00 | 0.29343 | 1.5594 | 17.9098 | 12.3068 | 130.1785 | -2.5554 | 1.6187 | 47.803 | 7.7773 | 7.7295 | 29.8764 | 0.25165 | 1410.5675 | 531.2974 | 0.17117
2021-02-19 23:00 | 0.29353 | 1.5615 | 17.9052 | 12.3068 | 129.3011 | -2.5659 | 1.6206 | 47.87 | 7.7727 | 7.725 | 29.6766 | 0.25173 | 1410.5775 | 531.4412 | 0.17128
2021-02-20 | 0.29323 | 1.5675 | 17.8988 | 12.3068 | 130.8531 | -2.574 | 1.616 | 47.7523 | 7.7663 | 7.7186 | 30.029 | 0.25141 | 1410.6061 | 530.7803 | 0.17123
2021-02-20 01:00 | 0.29314 | 1.5743 | 17.8924 | 12.3067 | 130.124 | -2.5815 | 1.6199 | 47.8068 | 7.7599 | 7.7122 | 29.8648 | 0.25128 | 1410.6388 | 530.5026 | 0.17135
2021-02-20 02:00 | 0.29335 | 1.5789 | 17.8851 | 12.3068 | 130.3017 | -2.5873 | 1.6208 | 47.7927 | 7.7526 | 7.7049 | 29.9063 | 0.25143 | 1410.6614 | 530.7971 | 0.17162
2021-02-20 03:00 | 0.29356 | 1.5736 | 17.8784 | 12.3068 | 131.9485 | -2.593 | 1.6183 | 47.6671 | 7.7459 | 7.6983 | 30.2822 | 0.25165 | 1410.6358 | 531.2623 | 0.17156
2021-02-20 04:00 | 0.29299 | 1.5795 | 17.8785 | 12.3068 | 132.2752 | -2.6 | 1.6159 | 47.6432 | 7.746 | 7.6984 | 30.3551 | 0.2511 | 1410.6638 | 530.1219 | 0.17134
2021-02-20 05:00 | 0.29309 | 1.5822 | 17.8764 | 12.3068 | 131.2582 | -2.6052 | 1.6066 | 47.7256 | 7.7439 | 7.6963 | 30.1141 | 0.25117 | 1410.6769 | 530.2537 | 0.17149
2021-02-20 06:00 | 0.29295 | 1.5841 | 17.8726 | 12.3068 | 133.0796 | -2.6092 | 1.6131 | 47.583 | 7.7401 | 7.6925 | 30.5373 | 0.25103 | 1410.686 | 529.9685 | 0.17143
2021-02-20 07:00 | 0.29315 | 1.586 | 17.8712 | 12.3067 | 136.6251 | -2.6133 | 1.6055 | 47.3174 | 7.7387 | 7.6911 | 31.3444 | 0.25119 | 1410.6951 | 530.2989 | 0.17163
2021-02-20 08:00 | 0.29308 | 1.5863 | 17.876 | 12.3068 | 135.8602 | -2.615 | 1.608 | 47.374 | 7.7435 | 7.6959 | 31.1711 | 0.25113 | 1410.6969 | 530.1594 | 0.17161
2021-02-20 09:00 | 0.29296 | 1.589 | 17.8724 | 12.3068 | 138.7942 | -2.6168 | 1.6013 | 47.1562 | 7.7399 | 7.6924 | 31.8383 | 0.25101 | 1410.7094 | 529.911 | 0.1716
2021-02-20 10:00 | 0.29314 | 1.5901 | 17.8723 | 12.3067 | 138.9048 | -2.6046 | 1.5951 | 47.1509 | 7.7398 | 7.6923 | 31.8583 | 0.25115 | 1410.7153 | 530.204 | 0.17176
2021-02-20 11:00 | 0.29327 | 1.5879 | 17.8746 | 12.3067 | 140.1507 | -2.5526 | 1.5859 | 47.0622 | 7.7421 | 7.6946 | 32.136 | 0.25129 | 1410.7045 | 530.479 | 0.17179
2021-02-20 12:00 | 0.29294 | 1.5961 | 17.8777 | 12.3067 | 141.6786 | -2.4918 | 1.5763 | 46.9532 | 7.7452 | 7.6976 | 32.4776 | 0.25093 | 1410.7438 | 529.7277 | 0.17183
2021-02-20 13:00 | 0.29317 | 1.5873 | 17.8811 | 12.3067 | 139.2237 | -2.4091 | 1.5775 | 47.1354 | 7.7486 | 7.701 | 31.916 | 0.2512 | 1410.7017 | 530.3072 | 0.17173
2021-02-20 14:00 | 0.29319 | 1.5904 | 17.8848 | 12.3068 | 141.0732 | -2.335 | 1.5707 | 47.0008 | 7.7523 | 7.7046 | 32.334 | 0.2512 | 1410.7169 | 530.2984 | 0.17187
2021-02-20 15:00 | 0.29321 | 1.5862 | 17.8893 | 12.3067 | 139.66 | -2.309 | 1.5787 | 47.1023 | 7.7568 | 7.7091 | 32.0171 | 0.25125 | 1410.6967 | 530.4101 | 0.17177
2021-02-20 16:00 | 0.29367 | 1.5862 | 17.8946 | 12.3068 | 141.3905 | -2.331 | 1.5709 | 46.9771 | 7.7621 | 7.7144 | 32.407 | 0.25166 | 1410.6971 | 531.2407 | 0.17213
2021-02-20 17:00 | 0.29321 | 1.5873 | 17.9003 | 12.3067 | 137.8207 | -2.3975 | 1.5638 | 47.2469 | 7.7678 | 7.7201 | 31.5825 | 0.25124 | 1410.7018 | 530.3911 | 0.17186
2021-02-20 18:00 | 0.2934 | 1.5833 | 17.9027 | 12.3067 | 136.6505 | -2.4571 | 1.5693 | 47.3324 | 7.7702 | 7.7224 | 31.3191 | 0.25144 | 1410.683 | 530.7971 | 0.17188
2021-02-20 19:00 | 0.29354 | 1.5849 | 17.9038 | 12.3068 | 136.729 | -2.4907 | 1.5615 | 47.3301 | 7.7713 | 7.7236 | 31.3304 | 0.25156 | 1410.6908 | 531.033 | 0.17204
2021-02-20 20:00 | 0.29319 | 1.5855 | 17.9013 | 12.3068 | 137.2879 | -2.5167 | 1.5578 | 47.2898 | 7.7688 | 7.7211 | 31.4553 | 0.25124 | 1410.6934 | 530.3906 | 0.1718
2021-02-20 21:00 | 0.29345 | 1.589 | 17.903 | 12.3067 | 137.6288 | -2.5352 | 1.5653 | 47.2606 | 7.7705 | 7.7228 | 31.5399 | 0.25144 | 1410.7104 | 530.7901 | 0.1721
2021-02-20 22:00 | 0.2934 | 1.5831 | 17.9039 | 12.3068 | 137.2332 | -2.5497 | 1.5579 | 47.2938 | 7.7714 | 7.7236 | 31.4428 | 0.25144 | 1410.6819 | 530.8016 | 0.17188
2021-02-20 23:00 | 0.29383 | 1.5849 | 17.9065 | 12.3068 | 136.549 | -2.5601 | 1.566 | 47.3415 | 7.774 | 7.7262 | 31.2931 | 0.25181 | 1410.6913 | 531.5468 | 0.17226
2021-02-21 | 0.29358 | 1.5826 | 17.9054 | 12.3068 | 137.7887 | -2.5722 | 1.5613 | 47.2505 | 7.7729 | 7.7252 | 31.5731 | 0.25161 | 1410.6799 | 531.1421 | 0.17201
2021-02-21 01:00 | 0.29346 | 1.5815 | 17.9068 | 12.3068 | 137.373 | -2.5797 | 1.5727 | 47.2763 | 7.7743 | 7.7265 | 31.4877 | 0.25151 | 1410.6742 | 530.9479 | 0.17189
2021-02-21 02:00 | 0.29352 | 1.5828 | 17.905 | 12.3068 | 137.4072 | -2.5855 | 1.5723 | 47.274 | 7.7725 | 7.7247 | 31.4952 | 0.25155 | 1410.6805 | 531.0233 | 0.17196
2021-02-21 03:00 | 0.29359 | 1.5835 | 17.9036 | 12.3068 | 136.7978 | -2.5919 | 1.5758 | 47.3182 | 7.7711 | 7.7233 | 31.3586 | 0.25161 | 1410.6843 | 531.1412 | 0.17203
2021-02-21 04:00 | 0.29364 | 1.5835 | 17.9021 | 12.3067 | 137.1752 | -2.5971 | 1.573 | 47.2911 | 7.7696 | 7.7219 | 31.4427 | 0.25166 | 1410.6844 | 531.2407 | 0.17207
2021-02-21 05:00 | 0.2934 | 1.5836 | 17.9004 | 12.3068 | 136.7113 | -2.6069 | 1.573 | 47.326 | 7.7679 | 7.7202 | 31.3363 | 0.25143 | 1410.6842 | 530.7923 | 0.17188
2021-02-21 06:00 | 0.29381 | 1.5845 | 17.9006 | 12.3067 | 137.1214 | -2.6116 | 1.5704 | 47.2964 | 7.7681 | 7.7204 | 31.4281 | 0.2518 | 1410.6893 | 531.5206 | 0.17221
2021-02-21 07:00 | 0.29371 | 1.5839 | 17.8974 | 12.3068 | 136.4016 | -2.6173 | 1.5777 | 47.3471 | 7.7649 | 7.7172 | 31.2694 | 0.25171 | 1410.6859 | 531.3509 | 0.1721
2021-02-21 08:00 | 0.2935 | 1.5861 | 17.8944 | 12.3068 | 137.2587 | -2.6231 | 1.5764 | 47.2833 | 7.7619 | 7.7142 | 31.4647 | 0.2515 | 1410.6967 | 530.9262 | 0.172
2021-02-21 09:00 | 0.29356 | 1.5874 | 17.8916 | 12.3067 | 136.4984 | -2.6254 | 1.5807 | 47.3385 | 7.7591 | 7.7115 | 31.2941 | 0.25155 | 1410.7028 | 531.0185 | 0.17208
2021-02-21 10:00 | 0.29341 | 1.5863 | 17.8877 | 12.3068 | 136.5045 | -2.6145 | 1.5724 | 47.342 | 7.7552 | 7.7076 | 31.2884 | 0.25142 | 1410.6971 | 530.7577 | 0.17191
2021-02-21 11:00 | 0.29322 | 1.5909 | 17.8835 | 12.3068 | 136.4841 | -2.574 | 1.5738 | 47.3428 | 7.751 | 7.7033 | 31.2849 | 0.25122 | 1410.719 | 530.3398 | 0.1719
2021-02-21 12:00 | 0.29356 | 1.59 | 17.8834 | 12.3068 | 135.9158 | -2.5173 | 1.5718 | 47.3867 | 7.7509 | 7.7033 | 31.1529 | 0.25153 | 1410.715 | 530.9704 | 0.17212
2021-02-21 13:00 | 0.29333 | 1.5938 | 17.8806 | 12.3068 | 135.2994 | -2.4421 | 1.5743 | 47.4322 | 7.7481 | 7.7005 | 31.0137 | 0.2513 | 1410.7332 | 530.484 | 0.17206
2021-02-21 14:00 | 0.29321 | 1.5946 | 17.8776 | 12.3068 | 135.9009 | -2.3946 | 1.5718 | 47.3878 | 7.7451 | 7.6976 | 31.1494 | 0.25118 | 1410.737 | 530.2528 | 0.17198
2021-02-21 15:00 | 0.29296 | 1.5909 | 17.8759 | 12.3068 | 135.3458 | -2.3859 | 1.5689 | 47.4312 | 7.7434 | 7.6958 | 31.0197 | 0.25099 | 1410.7188 | 529.8746 | 0.17168
2021-02-21 16:00 | 0.293 | 1.6034 | 17.8748 | 12.3067 | 135.27 | -2.412 | 1.573 | 47.435 | 7.7423 | 7.6947 | 31.0058 | 0.25092 | 1410.7792 | 529.7062 | 0.1721
2021-02-21 17:00 | 0.29303 | 1.612 | 17.8744 | 12.3067 | 135.4702 | -2.4594 | 1.5718 | 47.4203 | 7.7419 | 7.6943 | 31.0507 | 0.25089 | 1410.8213 | 529.6093 | 0.1724
2021-02-21 18:00 | 0.29297 | 1.6163 | 17.878 | 12.3067 | 135.2878 | -2.5028 | 1.5713 | 47.4345 | 7.7455 | 7.6979 | 31.0084 | 0.2508 | 1410.8416 | 529.4141 | 0.1725
2021-02-21 19:00 | 0.29287 | 1.6003 | 17.876 | 12.3068 | 135.013 | -2.5311 | 1.5731 | 47.4545 | 7.7435 | 7.6959 | 30.9469 | 0.25083 | 1410.7644 | 529.5313 | 0.17191
2021-02-21 20:00 | 0.29243 | 1.5977 | 17.8742 | 12.3067 | 134.9633 | -2.5508 | 1.5753 | 47.4572 | 7.7417 | 7.6942 | 30.9374 | 0.25046 | 1410.751 | 528.785 | 0.1715
2021-02-21 21:00 | 0.29276 | 1.6006 | 17.8742 | 12.3067 | 135.1078 | -2.5653 | 1.5777 | 47.4451 | 7.7417 | 7.6941 | 30.9726 | 0.25073 | 1410.7653 | 529.3279 | 0.17183
2021-02-21 22:00 | 0.29254 | 1.6062 | 17.8752 | 12.3067 | 134.9296 | -2.5769 | 1.578 | 47.4585 | 7.7427 | 7.6951 | 30.9319 | 0.25049 | 1410.7923 | 528.8244 | 0.17185
2021-02-21 23:00 | 0.29275 | 1.6193 | 17.873 | 12.3067 | 135.0354 | -2.5873 | 1.5802 | 47.4495 | 7.7405 | 7.693 | 30.9581 | 0.25058 | 1410.8559 | 528.9597 | 0.17241
2021-02-22 | 0.29264 | 1.6196 | 17.8722 | 12.3067 | 135.1779 | -2.5936 | 1.5762 | 47.4405 | 7.7397 | 7.6922 | 30.9873 | 0.25048 | 1410.8573 | 528.7716 | 0.17234
2021-02-22 01:00 | 0.2928 | 1.6105 | 17.874 | 12.3067 | 134.6965 | -2.6006 | 1.5786 | 47.4759 | 7.7415 | 7.694 | 30.879 | 0.2507 | 1410.8133 | 529.2248 | 0.17218
2021-02-22 02:00 | 0.29263 | 1.6161 | 17.878 | 12.3067 | 135.2542 | -2.6046 | 1.5745 | 47.4355 | 7.7455 | 7.6979 | 31.0033 | 0.2505 | 1410.8406 | 528.8034 | 0.17225
2021-02-22 03:00 | 0.29274 | 1.6192 | 17.8788 | 12.3068 | 135.0161 | -2.6087 | 1.5792 | 47.4514 | 7.7463 | 7.6987 | 30.9528 | 0.25057 | 1410.8555 | 528.9449 | 0.17243
2021-02-22 04:00 | 0.29277 | 1.6246 | 17.8803 | 12.3068 | 135.2871 | -2.611 | 1.5716 | 47.4344 | 7.7478 | 7.7002 | 31.0084 | 0.25056 | 1410.8817 | 528.91 | 0.17263
2021-02-22 05:00 | 0.29259 | 1.6249 | 17.8828 | 12.3067 | 134.9559 | -2.6127 | 1.5776 | 47.4567 | 7.7503 | 7.7026 | 30.9376 | 0.25039 | 1410.8833 | 528.5719 | 0.17252
2021-02-22 06:00 | 0.29241 | 1.6264 | 17.8871 | 12.3067 | 135.7438 | -2.6127 | 1.5752 | 47.3982 | 7.7546 | 7.707 | 31.1161 | 0.25023 | 1410.8902 | 528.2297 | 0.17247
2021-02-22 07:00 | 0.29249 | 1.6367 | 17.8894 | 12.3068 | 135.3341 | -2.6145 | 1.5756 | 47.429 | 7.7569 | 7.7092 | 31.0226 | 0.25022 | 1410.9403 | 528.1852 | 0.17286
2021-02-22 08:00 | 0.2925 | 1.6325 | 17.8927 | 12.3067 | 135.7923 | -2.615 | 1.5733 | 47.3954 | 7.7602 | 7.7125 | 31.1256 | 0.25026 | 1410.92 | 528.2806 | 0.17275
2021-02-22 09:00 | 0.29251 | 1.6328 | 17.8932 | 12.3067 | 135.5475 | -2.6127 | 1.5725 | 47.4143 | 7.7607 | 7.713 | 31.0688 | 0.25026 | 1410.9215 | 528.2914 | 0.17277
2021-02-22 10:00 | 0.29227 | 1.6368 | 17.8954 | 12.3067 | 135.9894 | -2.5919 | 1.5625 | 47.3856 | 7.7629 | 7.7152 | 31.1615 | 0.25002 | 1410.9406 | 527.7862 | 0.17273
2021-02-22 11:00 | 0.29224 | 1.6405 | 17.8974 | 12.3068 | 135.3575 | -2.541 | 1.5704 | 47.4297 | 7.7649 | 7.7172 | 31.0234 | 0.24997 | 1410.9584 | 527.6674 | 0.17284
2021-02-22 12:00 | 0.29245 | 1.649 | 17.8989 | 12.3067 | 136.0277 | -2.4652 | 1.5722 | 47.3781 | 7.7664 | 7.7187 | 31.1786 | 0.25009 | 1410.9996 | 527.89 | 0.17326
2021-02-22 13:00 | 0.29216 | 1.6393 | 17.9043 | 12.3067 | 135.524 | -2.3802 | 1.5703 | 47.4171 | 7.7718 | 7.724 | 31.0615 | 0.2499 | 1410.9526 | 527.5409 | 0.17278
2021-02-22 14:00 | 0.29237 | 1.633 | 17.9077 | 12.3067 | 136.2799 | -2.3136 | 1.5544 | 47.3675 | 7.7752 | 7.7274 | 31.2211 | 0.25013 | 1410.9224 | 528.0232 | 0.17274
2021-02-22 15:00 | 0.29254 | 1.6345 | 17.9105 | 12.3067 | 135.7354 | -2.2754 | 1.5641 | 47.404 | 7.778 | 7.7302 | 31.1047 | 0.25028 | 1410.9297 | 528.3105 | 0.17293
2021-02-22 16:00 | 0.29266 | 1.6448 | 17.9144 | 12.3067 | 136.174 | -2.3055 | 1.5659 | 47.37 | 7.7819 | 7.734 | 31.2068 | 0.2503 | 1410.9797 | 528.3327 | 0.17336
2021-02-22 17:00 | 0.29244 | 1.6394 | 17.9181 | 12.3067 | 135.9941 | -2.3686 | 1.5661 | 47.3835 | 7.7856 | 7.7377 | 31.1656 | 0.25015 | 1410.9537 | 528.0353 | 0.17305
2021-02-22 18:00 | 0.29247 | 1.6343 | 17.9236 | 12.3067 | 136.5682 | -2.4224 | 1.5682 | 47.3392 | 7.7911 | 7.7432 | 31.299 | 0.25021 | 1410.9291 | 528.1808 | 0.17294
2021-02-22 19:00 | 0.29219 | 1.6647 | 17.928 | 12.3067 | 136.4731 | -2.4606 | 1.5698 | 47.3456 | 7.7955 | 7.7476 | 31.2786 | 0.24973 | 1411.076 | 527.1318 | 0.17371
2021-02-22 20:00 | 0.292 | 1.6408 | 17.9285 | 12.3067 | 136.3281 | -2.4854 | 1.5674 | 47.3577 | 7.796 | 7.7481 | 31.2433 | 0.24974 | 1410.9598 | 527.2157 | 0.17282
2021-02-22 21:00 | 0.29252 | 1.6448 | 17.9333 | 12.3067 | 135.8266 | -2.5022 | 1.5603 | 47.3989 | 7.8008 | 7.7529 | 31.1223 | 0.25018 | 1410.9798 | 528.0848 | 0.17335
2021-02-22 22:00 | 0.29249 | 1.6335 | 17.9308 | 12.3067 | 135.9688 | -2.5173 | 1.5611 | 47.3877 | 7.7983 | 7.7504 | 31.1556 | 0.25024 | 1410.9251 | 528.2464 | 0.17297
2021-02-22 23:00 | 0.29242 | 1.6424 | 17.9363 | 12.3067 | 135.8927 | -2.5288 | 1.5599 | 47.3941 | 7.8038 | 7.7558 | 31.1371 | 0.25011 | 1410.9682 | 527.9471 | 0.17322
2021-02-23 | 0.29256 | 1.6377 | 17.9399 | 12.3067 | 135.5658 | -2.5404 | 1.5633 | 47.4171 | 7.8074 | 7.7595 | 31.0652 | 0.25027 | 1410.9456 | 528.2838 | 0.17319
2021-02-23 01:00 | 0.29248 | 1.6565 | 17.9441 | 12.3067 | 135.9599 | -2.5473 | 1.5674 | 47.3855 | 7.8116 | 7.7636 | 31.1589 | 0.25005 | 1411.0368 | 527.7984 | 0.17374
2021-02-23 02:00 | 0.29233 | 1.6416 | 17.9481 | 12.3067 | 135.8521 | -2.5543 | 1.5483 | 47.4026 | 7.8156 | 7.7676 | 31.1179 | 0.25003 | 1410.9645 | 527.7963 | 0.17319
2021-02-23 03:00 | 0.29247 | 1.6579 | 17.954 | 12.3067 | 135.6681 | -2.5607 | 1.5698 | 47.4064 | 7.8215 | 7.7735 | 31.0942 | 0.25003 | 1411.0436 | 527.7562 | 0.17383
2021-02-23 04:00 | 0.29244 | 1.6424 | 17.9604 | 12.3067 | 136.0646 | -2.5659 | 1.5617 | 47.3802 | 7.8279 | 7.7798 | 31.1781 | 0.25012 | 1410.9685 | 527.9808 | 0.17335
2021-02-23 05:00 | 0.29213 | 1.6707 | 17.9659 | 12.3067 | 135.5408 | -2.5716 | 1.5668 | 47.4175 | 7.8334 | 7.7853 | 31.0623 | 0.24963 | 1411.1052 | 526.9048 | 0.17404
2021-02-23 06:00 | 0.29221 | 1.656 | 17.9692 | 12.3067 | 136.2217 | -2.5751 | 1.5663 | 47.3663 | 7.8367 | 7.7885 | 31.2179 | 0.24982 | 1411.0343 | 527.3284 | 0.17366
2021-02-23 07:00 | 0.29231 | 1.6643 | 17.9711 | 12.3067 | 135.8142 | -2.5797 | 1.5659 | 47.3972 | 7.8386 | 7.7904 | 31.1242 | 0.24984 | 1411.0746 | 527.355 | 0.174
2021-02-23 08:00 | 0.29257 | 1.6928 | 17.9762 | 12.3067 | 136.1893 | -2.5826 | 1.5644 | 47.3696 | 7.8437 | 7.7955 | 31.2089 | 0.24985 | 1411.2127 | 527.3025 | 0.17509
2021-02-23 09:00 | 0.29225 | 1.6277 | 17.9785 | 12.3067 | 135.4632 | -2.5832 | 1.5613 | 47.426 | 7.846 | 7.7978 | 31.0399 | 0.25007 | 1410.8976 | 527.9076 | 0.17285
2021-02-23 10:00 | 0.29186 | 1.6533 | 17.9792 | 12.3067 | 136.1856 | -2.5589 | 1.5595 | 47.3722 | 7.8467 | 7.7985 | 31.2037 | 0.24952 | 1411.0211 | 526.733 | 0.17337
2021-02-23 11:00 | 0.2925 | 1.6364 | 17.9801 | 12.3067 | 135.86 | -2.5011 | 1.5559 | 47.3984 | 7.8476 | 7.7994 | 31.1262 | 0.25023 | 1410.94 | 528.2084 | 0.17331
2021-02-23 12:00 | 0.2924 | 1.6554 | 17.9847 | 12.3067 | 135.8794 | -2.4131 | 1.5508 | 47.3994 | 7.8522 | 7.804 | 31.1263 | 0.24999 | 1411.0318 | 527.6708 | 0.17385
2021-02-23 13:00 | 0.29245 | 1.6605 | 17.991 | 12.3067 | 135.3128 | -2.3142 | 1.5552 | 47.4402 | 7.8585 | 7.8102 | 31.0002 | 0.24999 | 1411.0569 | 527.6735 | 0.17408
2021-02-23 14:00 | 0.29249 | 1.6378 | 17.9943 | 12.3067 | 135.6026 | -2.1025 | 1.5497 | 47.4209 | 7.8618 | 7.8135 | 31.062 | 0.25021 | 1410.947 | 528.1657 | 0.17342
2021-02-23 15:00 | 0.29273 | 1.6459 | 17.9981 | 12.3067 | 135.037 | -1.9474 | 1.5615 | 47.4582 | 7.8656 | 7.8173 | 30.9425 | 0.25035 | 1410.9866 | 528.4438 | 0.17387
2021-02-23 16:00 | 0.29251 | 1.6238 | 18.0006 | 12.3067 | 134.9882 | -2.1389 | 1.5475 | 47.4683 | 7.8681 | 7.8198 | 30.9194 | 0.25034 | 1410.8793 | 528.4615 | 0.17303
2021-02-23 17:00 | 0.29277 | 1.648 | 18.0045 | 12.3066 | 134.1773 | -2.3223 | 1.558 | 47.525 | 7.872 | 7.8236 | 30.7425 | 0.25038 | 1410.997 | 528.4871 | 0.174
2021-02-23 18:00 | 0.29294 | 1.6702 | 18.0063 | 12.3067 | 134.4553 | -2.3894 | 1.5479 | 47.5085 | 7.8738 | 7.8254 | 30.7976 | 0.25036 | 1411.1044 | 528.3862 | 0.17482
2021-02-23 19:00 | 0.29272 | 1.6608 | 18.0063 | 12.3067 | 133.8627 | -2.4334 | 1.5566 | 47.5496 | 7.8738 | 7.8254 | 30.6692 | 0.25024 | 1411.0586 | 528.1657 | 0.17437
2021-02-23 20:00 | 0.2928 | 1.6515 | 18.0068 | 12.3067 | 133.9179 | -2.4629 | 1.5575 | 47.545 | 7.8743 | 7.826 | 30.6827 | 0.25038 | 1411.0138 | 528.4719 | 0.17414
2021-02-23 21:00 | 0.29294 | 1.6586 | 18.0033 | 12.3067 | 132.6162 | -2.486 | 1.5557 | 47.645 | 7.8708 | 7.8225 | 30.3829 | 0.25044 | 1411.0482 | 528.5873 | 0.17444
2021-02-23 22:00 | 0.29302 | 1.6398 | 18.0026 | 12.3067 | 133.2472 | -2.5034 | 1.541 | 47.6036 | 7.8701 | 7.8217 | 30.5152 | 0.25066 | 1410.9575 | 529.088 | 0.17391
2021-02-23 23:00 | 0.29279 | 1.6338 | 18.0047 | 12.3067 | 133.108 | -2.5178 | 1.5373 | 47.616 | 7.8722 | 7.8239 | 30.4802 | 0.2505 | 1410.928 | 528.7709 | 0.17356
2021-02-24 | 0.29297 | 1.6517 | 18.0018 | 12.3067 | 131.9214 | -2.5288 | 1.5306 | 47.7097 | 7.8693 | 7.821 | 30.2029 | 0.25052 | 1411.0152 | 528.765 | 0.17424
2021-02-24 01:00 | 0.29306 | 1.6702 | 18.003 | 12.3067 | 130.7956 | -2.5421 | 1.5439 | 47.7899 | 7.8705 | 7.8221 | 29.9561 | 0.25046 | 1411.1044 | 528.6018 | 0.17488
2021-02-24 02:00 | 0.2931 | 1.6572 | 18.0012 | 12.3067 | 130.9294 | -2.552 | 1.5331 | 47.7846 | 7.8687 | 7.8203 | 29.9779 | 0.2506 | 1411.0417 | 528.9109 | 0.1745
2021-02-24 03:00 | 0.29285 | 1.6463 | 18.0027 | 12.3068 | 131.1687 | -2.5607 | 1.5315 | 47.7669 | 7.8702 | 7.8219 | 30.0314 | 0.25046 | 1410.9887 | 528.6519 | 0.17399
2021-02-24 04:00 | 0.29332 | 1.6426 | 17.9995 | 12.3067 | 130.9016 | -2.5635 | 1.5391 | 47.784 | 7.867 | 7.8187 | 29.9765 | 0.2509 | 1410.9714 | 529.565 | 0.1742
2021-02-24 05:00 | 0.29353 | 1.6476 | 17.999 | 12.3067 | 130.3467 | -2.5699 | 1.5313 | 47.8302 | 7.8665 | 7.8182 | 29.8431 | 0.25105 | 1410.9957 | 529.8524 | 0.1745
2021-02-24 06:00 | 0.29359 | 1.6623 | 17.9951 | 12.3067 | 130.6998 | -2.5745 | 1.539 | 47.7995 | 7.8626 | 7.8143 | 29.9303 | 0.251 | 1411.0667 | 529.7091 | 0.17499
2021-02-24 07:00 | 0.29372 | 1.6518 | 17.9947 | 12.3067 | 131.7528 | -2.5774 | 1.5342 | 47.7209 | 7.8622 | 7.8139 | 30.1675 | 0.25119 | 1411.0164 | 530.1204 | 0.17475
2021-02-24 08:00 | 0.29368 | 1.6116 | 17.9897 | 12.3067 | 131.8218 | -2.5792 | 1.5333 | 47.7159 | 7.8572 | 7.8089 | 30.1826 | 0.25147 | 1410.8216 | 530.7948 | 0.17343
2021-02-24 09:00 | 0.29341 | 1.6229 | 17.9882 | 12.3067 | 130.4201 | -2.578 | 1.5361 | 47.8224 | 7.8557 | 7.8074 | 29.8638 | 0.25114 | 1410.8759 | 530.1017 | 0.17359
2021-02-24 10:00 | 0.29398 | 1.6112 | 17.9851 | 12.3067 | 131.1892 | -2.5531 | 1.5427 | 47.7602 | 7.8526 | 7.8043 | 30.0455 | 0.25174 | 1410.8199 | 531.3325 | 0.17361
2021-02-24 11:00 | 0.294 | 1.6485 | 17.9852 | 12.3067 | 131.3047 | -2.4889 | 1.5499 | 47.748 | 7.8527 | 7.8044 | 30.0779 | 0.25147 | 1411.0007 | 530.6954 | 0.17481
2021-02-24 12:00 | 0.29386 | 1.6181 | 17.9843 | 12.3067 | 130.5526 | -2.3859 | 1.5433 | 47.8088 | 7.8518 | 7.8036 | 29.9002 | 0.25157 | 1410.8535 | 530.9859 | 0.17374
2021-02-24 13:00 | 0.29414 | 1.6221 | 17.9814 | 12.3067 | 132.0713 | -2.2864 | 1.5452 | 47.6915 | 7.8489 | 7.8007 | 30.2496 | 0.2518 | 1410.8731 | 531.4241 | 0.17406
2021-02-24 14:00 | 0.29395 | 1.6064 | 17.982 | 12.3067 | 133.3321 | -2.0018 | 1.5484 | 47.5937 | 7.8495 | 7.8012 | 30.5411 | 0.25175 | 1410.7969 | 531.3722 | 0.17342
2021-02-24 15:00 | 0.2941 | 1.6327 | 17.981 | 12.3067 | 132.5619 | -1.7635 | 1.5516 | 47.651 | 7.8485 | 7.8003 | 30.3673 | 0.25168 | 1410.9241 | 531.1589 | 0.17436
2021-02-24 16:00 | 0.29403 | 1.6281 | 17.9765 | 12.3067 | 132.2493 | -1.9955 | 1.5603 | 47.6709 | 7.844 | 7.7958 | 30.3029 | 0.25165 | 1410.9016 | 531.1134 | 0.17414
2021-02-24 17:00 | 0.29399 | 1.624 | 17.9757 | 12.3067 | 133.51 | -2.2969 | 1.552 | 47.5784 | 7.8432 | 7.795 | 30.5849 | 0.25165 | 1410.8818 | 531.1242 | 0.17398
2021-02-24 18:00 | 0.29388 | 1.6268 | 17.9765 | 12.3068 | 135.3025 | -2.3663 | 1.5525 | 47.4421 | 7.844 | 7.7958 | 30.9959 | 0.25153 | 1410.8953 | 530.8725 | 0.17399
2021-02-24 19:00 | 0.29378 | 1.6227 | 17.9741 | 12.3067 | 133.774 | -2.412 | 1.561 | 47.5542 | 7.8416 | 7.7935 | 30.6529 | 0.25147 | 1410.8754 | 530.7669 | 0.17378
2021-02-24 20:00 | 0.29427 | 1.6323 | 17.974 | 12.3068 | 134.6824 | -2.4421 | 1.5604 | 47.4854 | 7.8415 | 7.7934 | 30.8606 | 0.25184 | 1410.9222 | 531.4817 | 0.17444
2021-02-24 21:00 | 0.29419 | 1.6267 | 17.9716 | 12.3067 | 133.7094 | -2.4646 | 1.5623 | 47.5585 | 7.8391 | 7.7909 | 30.6393 | 0.25181 | 1410.895 | 531.4378 | 0.17419
2021-02-24 22:00 | 0.29402 | 1.6219 | 17.9685 | 12.3067 | 134.703 | -2.4808 | 1.5573 | 47.4853 | 7.836 | 7.7879 | 30.8626 | 0.25169 | 1410.8715 | 531.2136 | 0.1739
2021-02-24 23:00 | 0.29423 | 1.6216 | 17.9627 | 12.3067 | 133.997 | -2.4964 | 1.5636 | 47.5359 | 7.8302 | 7.7821 | 30.7063 | 0.25188 | 1410.8705 | 531.5992 | 0.17401
2021-02-25 | 0.29394 | 1.629 | 17.9579 | 12.3067 | 136.2874 | -2.5092 | 1.5586 | 47.3649 | 7.8253 | 7.7773 | 31.2267 | 0.25157 | 1410.9058 | 530.9466 | 0.17401
2021-02-25 01:00 | 0.29378 | 1.64 | 17.9507 | 12.3067 | 134.2414 | -2.5178 | 1.5691 | 47.5149 | 7.8182 | 7.7701 | 30.7668 | 0.25133 | 1410.9588 | 530.4413 | 0.1742
2021-02-25 02:00 | 0.29412 | 1.631 | 17.9466 | 12.3068 | 134.9061 | -2.5294 | 1.5662 | 47.4657 | 7.8141 | 7.766 | 30.9168 | 0.25171 | 1410.9154 | 531.224 | 0.17415
2021-02-25 03:00 | 0.29434 | 1.6226 | 17.9409 | 12.3067 | 135.296 | -2.5369 | 1.567 | 47.4357 | 7.8084 | 7.7604 | 31.0069 | 0.25197 | 1410.8751 | 531.7794 | 0.17402
2021-02-25 04:00 | 0.29438 | 1.6406 | 17.9387 | 12.3068 | 135.8921 | -2.545 | 1.5642 | 47.392 | 7.8062 | 7.7583 | 31.1411 | 0.25187 | 1410.9621 | 531.5233 | 0.1746
2021-02-25 05:00 | 0.29428 | 1.6283 | 17.9309 | 12.3068 | 135.3978 | -2.5537 | 1.5711 | 47.4261 | 7.7984 | 7.7505 | 31.0336 | 0.25188 | 1410.9024 | 531.5726 | 0.1741
2021-02-25 06:00 | 0.29386 | 1.6409 | 17.9271 | 12.3067 | 135.4695 | -2.5647 | 1.5664 | 47.4229 | 7.7946 | 7.7467 | 31.046 | 0.2514 | 1410.9628 | 530.5736 | 0.17417
2021-02-25 07:00 | 0.2941 | 1.6412 | 17.9222 | 12.3067 | 134.9575 | -2.5699 | 1.5752 | 47.4577 | 7.7897 | 7.7418 | 30.9361 | 0.25161 | 1410.9645 | 530.9982 | 0.17433
2021-02-25 08:00 | 0.29412 | 1.6498 | 17.9219 | 12.3067 | 135.4348 | -2.5728 | 1.5669 | 47.4254 | 7.7894 | 7.7416 | 31.0385 | 0.25157 | 1411.0062 | 530.8857 | 0.17462
2021-02-25 09:00 | 0.29334 | 1.6509 | 17.9205 | 12.3068 | 134.5653 | -2.5722 | 1.5757 | 47.4872 | 7.788 | 7.7402 | 30.8465 | 0.25086 | 1411.0105 | 529.4586 | 0.17408
2021-02-25 10:00 | 0.29375 | 1.644 | 17.9201 | 12.3068 | 134.897 | -2.5531 | 1.5714 | 47.464 | 7.7876 | 7.7397 | 30.919 | 0.25128 | 1410.9774 | 530.3171 | 0.17415
2021-02-25 11:00 | 0.29364 | 1.6633 | 17.9177 | 12.3068 | 134.3584 | -2.508 | 1.5773 | 47.5022 | 7.7852 | 7.7374 | 30.8005 | 0.25103 | 1411.0707 | 529.7719 | 0.17467
2021-02-25 12:00 | 0.29366 | 1.6603 | 17.92 | 12.3067 | 134.2502 | -2.4369 | 1.5773 | 47.5104 | 7.7875 | 7.7396 | 30.7757 | 0.25107 | 1411.056 | 529.8624 | 0.1746
2021-02-25 13:00 | 0.29331 | 1.668 | 17.9223 | 12.3068 | 133.7021 | -2.3588 | 1.5848 | 47.5487 | 7.7898 | 7.7419 | 30.6563 | 0.2507 | 1411.0929 | 529.0893 | 0.17459
2021-02-25 14:00 | 0.29348 | 1.6774 | 17.9223 | 12.3067 | 133.8555 | -2.2159 | 1.5887 | 47.5352 | 7.7898 | 7.742 | 30.6947 | 0.25078 | 1411.1388 | 529.226 | 0.17501
2021-02-25 15:00 | 0.29329 | 1.6664 | 17.9236 | 12.3067 | 133.142 | -2.0626 | 1.5892 | 47.5893 | 7.7911 | 7.7433 | 30.5316 | 0.2507 | 1411.0851 | 529.0861 | 0.17454
2021-02-25 16:00 | 0.29291 | 1.6981 | 17.9256 | 12.3067 | 130.5731 | -2.1806 | 1.5987 | 47.7819 | 7.7931 | 7.7452 | 29.9502 | 0.25011 | 1411.2381 | 527.8141 | 0.17524
2021-02-25 17:00 | 0.29294 | 1.696 | 17.9245 | 12.3068 | 131.8119 | -2.3194 | 1.596 | 47.688 | 7.792 | 7.7441 | 30.2321 | 0.25016 | 1411.2277 | 527.9205 | 0.1752
2021-02-25 18:00 | 0.29265 | 1.6905 | 17.9241 | 12.3067 | 131.0517 | -2.3831 | 1.5943 | 47.7471 | 7.7916 | 7.7437 | 30.0563 | 0.24994 | 1411.2012 | 527.4931 | 0.17482
2021-02-25 19:00 | 0.29298 | 1.6815 | 17.9256 | 12.3067 | 131.1386 | -2.4264 | 1.597 | 47.7392 | 7.7931 | 7.7452 | 30.0785 | 0.25031 | 1411.158 | 528.257 | 0.17479
2021-02-25 20:00 | 0.29293 | 1.702 | 17.927 | 12.3068 | 132.224 | -2.4548 | 1.5985 | 47.6553 | 7.7945 | 7.7466 | 30.3286 | 0.2501 | 1411.2569 | 527.7915 | 0.17538
2021-02-25 21:00 | 0.29271 | 1.6954 | 17.931 | 12.3067 | 132.005 | -2.475 | 1.5969 | 47.6727 | 7.7985 | 7.7506 | 30.2771 | 0.24996 | 1411.225 | 527.5172 | 0.17505
2021-02-25 22:00 | 0.2926 | 1.7046 | 17.9286 | 12.3068 | 132.8492 | -2.493 | 1.5999 | 47.6068 | 7.7961 | 7.7482 | 30.4732 | 0.24979 | 1411.2693 | 527.1472 | 0.17523
2021-02-25 23:00 | 0.29233 | 1.7021 | 17.9321 | 12.3067 | 131.3354 | -2.5092 | 1.6075 | 47.7194 | 7.7996 | 7.7517 | 30.1322 | 0.24956 | 1411.2569 | 526.6984 | 0.17498
2021-02-26 | 0.2923 | 1.7207 | 17.9342 | 12.3067 | 134.8582 | -2.5196 | 1.5971 | 47.4551 | 7.8017 | 7.7538 | 30.9315 | 0.2494 | 1411.3468 | 526.3187 | 0.17553
2021-02-26 01:00 | 0.29239 | 1.7073 | 17.9351 | 12.3067 | 133.8552 | -2.5288 | 1.6109 | 47.525 | 7.8026 | 7.7546 | 30.7131 | 0.24958 | 1411.2817 | 526.7187 | 0.17519
2021-02-26 02:00 | 0.29227 | 1.729 | 17.9394 | 12.3067 | 134.9442 | -2.5392 | 1.6012 | 47.4467 | 7.8069 | 7.7589 | 30.9548 | 0.24931 | 1411.3865 | 526.1162 | 0.17578
2021-02-26 03:00 | 0.29191 | 1.7202 | 17.9444 | 12.3067 | 135.0957 | -2.5468 | 1.6179 | 47.4274 | 7.8119 | 7.7639 | 31.0037 | 0.24905 | 1411.3438 | 525.6192 | 0.17528
2021-02-26 04:00 | 0.29225 | 1.7311 | 17.9469 | 12.3066 | 136.2358 | -2.5526 | 1.6069 | 47.3463 | 7.8144 | 7.7663 | 31.2559 | 0.24927 | 1411.3968 | 526.0273 | 0.17586
2021-02-26 05:00 | 0.29195 | 1.73 | 17.9534 | 12.3067 | 133.7451 | -2.5578 | 1.6231 | 47.5278 | 7.8209 | 7.7729 | 30.698 | 0.24902 | 1411.3915 | 525.5187 | 0.17565
2021-02-26 06:00 | 0.29196 | 1.7417 | 17.9563 | 12.3067 | 134.2465 | -2.563 | 1.6003 | 47.5002 | 7.8238 | 7.7757 | 30.7939 | 0.24893 | 1411.4477 | 525.3191 | 0.17602
2021-02-26 07:00 | 0.29198 | 1.7474 | 17.9598 | 12.3067 | 133.4989 | -2.5664 | 1.6253 | 47.5455 | 7.8273 | 7.7792 | 30.6434 | 0.2489 | 1411.4755 | 525.2454 | 0.17622
2021-02-26 08:00 | 0.29192 | 1.7399 | 17.9642 | 12.3067 | 134.4171 | -2.5716 | 1.6179 | 47.479 | 7.8317 | 7.7836 | 30.8479 | 0.24891 | 1411.4393 | 525.2856 | 0.17598
2021-02-26 09:00 | 0.29167 | 1.7536 | 17.9695 | 12.3067 | 133.1281 | -2.574 | 1.6244 | 47.5742 | 7.837 | 7.7888 | 30.5574 | 0.24859 | 1411.5053 | 524.5856 | 0.17623
2021-02-26 10:00 | 0.29193 | 1.7423 | 17.9753 | 12.3067 | 132.5818 | -2.5514 | 1.6259 | 47.6153 | 7.8428 | 7.7946 | 30.4333 | 0.2489 | 1411.4511 | 525.2574 | 0.17611
2021-02-26 11:00 | 0.29167 | 1.733 | 17.9865 | 12.3067 | 132.9917 | -2.4947 | 1.627 | 47.5834 | 7.854 | 7.8058 | 30.5284 | 0.24874 | 1411.4062 | 524.9513 | 0.1757
2021-02-26 12:00 | 0.29178 | 1.7515 | 17.9876 | 12.3067 | 133.9866 | -2.4183 | 1.6258 | 47.5081 | 7.8551 | 7.8069 | 30.7557 | 0.2487 | 1411.4954 | 524.8233 | 0.17634
2021-02-26 13:00 | 0.29177 | 1.7534 | 17.9932 | 12.3067 | 132.7998 | -2.3437 | 1.6363 | 47.5938 | 7.8607 | 7.8124 | 30.4921 | 0.24868 | 1411.5045 | 524.7721 | 0.17641
2021-02-26 14:00 | 0.29165 | 1.7477 | 18.0023 | 12.3067 | 135.0897 | -2.2778 | 1.6139 | 47.4298 | 7.8698 | 7.8214 | 30.9987 | 0.24861 | 1411.4773 | 524.6458 | 0.1762
2021-02-26 15:00 | 0.29169 | 1.7521 | 18.0099 | 12.3067 | 133.8844 | -2.1424 | 1.6323 | 47.5129 | 7.8774 | 7.829 | 30.7378 | 0.24861 | 1411.4986 | 524.647 | 0.1764
2021-02-26 16:00 | 0.29173 | 1.7495 | 18.0177 | 12.3067 | 134.6645 | -2.2454 | 1.6147 | 47.4618 | 7.8852 | 7.8368 | 30.9019 | 0.24867 | 1411.4864 | 524.7605 | 0.17639
2021-02-26 17:00 | 0.29173 | 1.7527 | 18.0258 | 12.3067 | 133.2522 | -2.3246 | 1.635 | 47.5599 | 7.8933 | 7.8448 | 30.5949 | 0.24864 | 1411.5019 | 524.7012 | 0.17653
2021-02-26 18:00 | 0.29178 | 1.7556 | 18.034 | 12.3067 | 133.8489 | -2.3854 | 1.6142 | 47.5241 | 7.9015 | 7.8529 | 30.7143 | 0.24867 | 1411.5158 | 524.7478 | 0.17669
2021-02-26 19:00 | 0.29186 | 1.7504 | 18.0391 | 12.3067 | 132.7359 | -2.4276 | 1.6331 | 47.6002 | 7.9066 | 7.858 | 30.4748 | 0.24878 | 1411.4908 | 524.9928 | 0.17662
2021-02-26 20:00 | 0.29205 | 1.7559 | 18.0417 | 12.3067 | 133.5978 | -2.4554 | 1.6148 | 47.5429 | 7.9092 | 7.8606 | 30.6573 | 0.2489 | 1411.5178 | 525.2197 | 0.17693
2021-02-26 21:00 | 0.29186 | 1.7494 | 18.0421 | 12.3067 | 132.2032 | -2.475 | 1.6395 | 47.638 | 7.9096 | 7.861 | 30.3578 | 0.24879 | 1411.4863 | 525.0104 | 0.17661
2021-02-26 22:00 | 0.29179 | 1.7506 | 18.0443 | 12.3067 | 132.2457 | -2.4918 | 1.6287 | 47.6397 | 7.9118 | 7.8632 | 30.3585 | 0.24872 | 1411.4919 | 524.8567 | 0.1766
2021-02-26 23:00 | 0.29181 | 1.7393 | 18.0457 | 12.3067 | 131.3081 | -2.5069 | 1.6419 | 47.7056 | 7.9132 | 7.8646 | 30.1543 | 0.24882 | 1411.4373 | 525.0999 | 0.17629
2021-02-27 | 0.29207 | 1.7535 | 18.0501 | 12.3067 | 132.2067 | -2.5173 | 1.6292 | 47.6425 | 7.9176 | 7.8689 | 30.35 | 0.24895 | 1411.5063 | 525.3143 | 0.17692
2021-02-27 01:00 | 0.29164 | 1.7577 | 18.0519 | 12.3067 | 132.3003 | -2.5248 | 1.6523 | 47.6247 | 7.9194 | 7.8707 | 30.3908 | 0.24853 | 1411.5263 | 524.4605 | 0.17674
2021-02-27 02:00 | 0.29168 | 1.751 | 18.0496 | 12.3067 | 131.8968 | -2.5335 | 1.6401 | 47.6613 | 7.9171 | 7.8685 | 30.2879 | 0.24861 | 1411.4939 | 524.6509 | 0.17656
2021-02-27 03:00 | 0.29212 | 1.7587 | 18.0473 | 12.3067 | 131.3998 | -2.5416 | 1.6558 | 47.6922 | 7.9148 | 7.8662 | 30.1868 | 0.24894 | 1411.5316 | 525.2995 | 0.17709
2021-02-27 04:00 | 0.29211 | 1.7629 | 18.0478 | 12.3067 | 132.0001 | -2.5514 | 1.6307 | 47.6577 | 7.9153 | 7.8666 | 30.3038 | 0.2489 | 1411.5517 | 525.2054 | 0.17721
2021-02-27 05:00 | 0.29196 | 1.7551 | 18.0445 | 12.3067 | 130.6446 | -2.5595 | 1.6523 | 47.7519 | 7.912 | 7.8634 | 30.0105 | 0.24883 | 1411.5137 | 525.0868 | 0.17686
2021-02-27 06:00 | 0.29195 | 1.7565 | 18.038 | 12.3067 | 132.7914 | -2.5664 | 1.6217 | 47.6013 | 7.9055 | 7.8569 | 30.478 | 0.24882 | 1411.5207 | 525.0431 | 0.17686
2021-02-27 07:00 | 0.29219 | 1.7364 | 18.0302 | 12.3067 | 132.05 | -2.5728 | 1.6512 | 47.6444 | 7.8977 | 7.8491 | 30.3324 | 0.24918 | 1411.4238 | 525.829 | 0.1764
2021-02-27 08:00 | 0.29222 | 1.7566 | 18.022 | 12.3067 | 132.884 | -2.5774 | 1.6177 | 47.5959 | 7.8895 | 7.841 | 30.4959 | 0.24905 | 1411.5213 | 525.5193 | 0.17698
2021-02-27 09:00 | 0.29195 | 1.7558 | 18.0101 | 12.3067 | 129.9119 | -2.5774 | 1.669 | 47.8008 | 7.8776 | 7.8292 | 29.8558 | 0.24881 | 1411.5166 | 525.0407 | 0.1767
2021-02-27 10:00 | 0.29199 | 1.7461 | 18.004 | 12.3067 | 131.1248 | -2.5618 | 1.665 | 47.7091 | 7.8715 | 7.8231 | 30.1313 | 0.24893 | 1411.4701 | 525.302 | 0.17642
2021-02-27 11:00 | 0.29192 | 1.7587 | 17.9996 | 12.3067 | 129.3056 | -2.5306 | 1.6718 | 47.8465 | 7.8671 | 7.8187 | 29.7187 | 0.24877 | 1411.5303 | 524.9377 | 0.17671
2021-02-27 12:00 | 0.29193 | 1.7576 | 17.995 | 12.3067 | 130.5763 | -2.4935 | 1.6716 | 47.7484 | 7.8625 | 7.8142 | 30.0106 | 0.24878 | 1411.525 | 524.9744 | 0.17666
2021-02-27 13:00 | 0.29198 | 1.7535 | 17.9905 | 12.3067 | 130.1626 | -2.464 | 1.6624 | 47.7844 | 7.858 | 7.8097 | 29.908 | 0.24886 | 1411.5054 | 525.1487 | 0.17656
2021-02-27 14:00 | 0.29204 | 1.759 | 17.9915 | 12.3067 | 130.8464 | -2.4085 | 1.6508 | 47.7371 | 7.859 | 7.8107 | 30.0556 | 0.24887 | 1411.5318 | 525.1466 | 0.17676
2021-02-27 15:00 | 0.29203 | 1.7514 | 17.9967 | 12.3067 | 130.0908 | -2.3865 | 1.6591 | 47.7916 | 7.8642 | 7.8158 | 29.8888 | 0.24892 | 1411.4956 | 525.2695 | 0.17656
2021-02-27 16:00 | 0.29174 | 1.7551 | 18.0005 | 12.3067 | 131.1403 | -2.4027 | 1.627 | 47.7253 | 7.868 | 7.8196 | 30.1034 | 0.24864 | 1411.5128 | 524.6911 | 0.17648
2021-02-27 17:00 | 0.29206 | 1.761 | 18.0007 | 12.3067 | 129.0786 | -2.4363 | 1.6633 | 47.868 | 7.8682 | 7.8198 | 29.6596 | 0.24888 | 1411.5418 | 525.158 | 0.17689
2021-02-27 18:00 | 0.29212 | 1.7587 | 17.9974 | 12.3066 | 130.8985 | -2.4692 | 1.6606 | 47.7286 | 7.8649 | 7.8165 | 30.0756 | 0.24894 | 1411.5308 | 525.2995 | 0.17684
2021-02-27 19:00 | 0.29169 | 1.7694 | 17.9975 | 12.3066 | 128.3336 | -2.4959 | 1.6848 | 47.9159 | 7.865 | 7.8167 | 29.5058 | 0.24849 | 1411.5819 | 524.3427 | 0.17685
2021-02-27 20:00 | 0.29192 | 1.7828 | 17.9962 | 12.3067 | 127.6139 | -2.5121 | 1.702 | 47.9642 | 7.8637 | 7.8154 | 29.3542 | 0.24858 | 1411.6468 | 524.5064 | 0.1774
2021-02-27 21:00 | 0.29191 | 1.7777 | 17.9941 | 12.3066 | 127.5096 | -2.5167 | 1.6776 | 47.9833 | 7.8616 | 7.8133 | 29.3106 | 0.24862 | 1411.6219 | 524.5854 | 0.17723
2021-02-27 22:00 | 0.29184 | 1.7768 | 17.9881 | 12.3066 | 127.1532 | -2.5242 | 1.672 | 48.0137 | 7.8556 | 7.8074 | 29.2242 | 0.24856 | 1411.6173 | 524.4706 | 0.17712
2021-02-27 23:00 | 0.29176 | 1.7796 | 17.9807 | 12.3066 | 123.0588 | -2.5288 | 1.6916 | 48.3266 | 7.8482 | 7.8 | 28.2983 | 0.24847 | 1411.6307 | 524.2867 | 0.17711
2021-02-28 | 0.29174 | 1.7995 | 17.9842 | 12.3067 | 121.3024 | -2.5335 | 1.6936 | 48.4651 | 7.8517 | 7.8035 | 27.8959 | 0.2483 | 1411.7266 | 523.8859 | 0.17769
2021-02-28 01:00 | 0.29126 | 1.7969 | 17.9831 | 12.3066 | 122.3384 | -2.5381 | 1.6955 | 48.382 | 7.8506 | 7.8024 | 28.1356 | 0.24789 | 1411.7139 | 523.076 | 0.17727
2021-02-28 02:00 | 0.2913 | 1.8058 | 17.9851 | 12.3066 | 118.42 | -2.545 | 1.7083 | 48.6894 | 7.8526 | 7.8044 | 27.2439 | 0.24786 | 1411.7564 | 522.9792 | 0.17756
2021-02-28 03:00 | 0.29119 | 1.8056 | 17.9818 | 12.3067 | 117.3718 | -2.5491 | 1.6889 | 48.7822 | 7.8493 | 7.8011 | 26.9884 | 0.24776 | 1411.7553 | 522.7855 | 0.17745
2021-02-28 04:00 | 0.29125 | 1.8064 | 17.9868 | 12.3067 | 116.1216 | -2.5537 | 1.6869 | 48.8842 | 7.8543 | 7.8061 | 26.6995 | 0.24781 | 1411.7595 | 522.8852 | 0.17755
2021-02-28 05:00 | 0.29095 | 1.8132 | 17.9915 | 12.3067 | 115.1608 | -2.5572 | 1.7064 | 48.9537 | 7.859 | 7.8107 | 26.4927 | 0.24749 | 1411.7919 | 522.217 | 0.17755
2021-02-28 06:00 | 0.29139 | 1.8041 | 17.9897 | 12.3067 | 114.0434 | -2.5612 | 1.7167 | 49.0402 | 7.8572 | 7.8089 | 26.2431 | 0.24795 | 1411.7487 | 523.1743 | 0.1776
2021-02-28 07:00 | 0.29101 | 1.8143 | 17.9852 | 12.3067 | 112.7653 | -2.563 | 1.6924 | 49.1552 | 7.8527 | 7.8045 | 25.9316 | 0.24754 | 1411.797 | 522.3123 | 0.17759
2021-02-28 08:00 | 0.29097 | 1.8015 | 17.9805 | 12.3067 | 117.3535 | -2.5653 | 1.7034 | 48.7774 | 7.848 | 7.7998 | 26.9949 | 0.2476 | 1411.7356 | 522.4646 | 0.17717
2021-02-28 09:00 | 0.29076 | 1.8174 | 17.9785 | 12.3067 | 116.0429 | -2.5595 | 1.7147 | 48.8785 | 7.846 | 7.7978 | 26.7017 | 0.24729 | 1411.812 | 521.8094 | 0.17747
2021-02-28 10:00 | 0.29087 | 1.8207 | 17.9762 | 12.3067 | 114.1661 | -2.5369 | 1.7151 | 49.031 | 7.8437 | 7.7955 | 26.2701 | 0.24737 | 1411.8276 | 521.9476 | 0.17763
2021-02-28 11:00 | 0.29106 | 1.8223 | 17.9763 | 12.3067 | 111.8434 | -2.4889 | 1.7026 | 49.2266 | 7.8438 | 7.7956 | 25.7268 | 0.24752 | 1411.8356 | 522.2468 | 0.17781
2021-02-28 12:00 | 0.29058 | 1.8174 | 17.9739 | 12.3067 | 114.2007 | -2.3992 | 1.6862 | 49.0406 | 7.8414 | 7.7932 | 26.2572 | 0.24713 | 1411.8113 | 521.4819 | 0.17731
2021-02-28 13:00 | 0.29098 | 1.8269 | 17.9687 | 12.3067 | 109.7424 | -2.3333 | 1.7046 | 49.3991 | 7.8362 | 7.7881 | 25.245 | 0.24742 | 1411.8575 | 522.0307 | 0.17785
2021-02-28 14:00 | 0.29099 | 1.8113 | 17.9694 | 12.3067 | 112.5551 | -2.1569 | 1.7014 | 49.1686 | 7.8369 | 7.7888 | 25.8897 | 0.24755 | 1411.7823 | 522.3346 | 0.17741
2021-02-28 15:00 | 0.2906 | 1.8205 | 17.9661 | 12.3067 | 107.8832 | -2.0064 | 1.7152 | 49.5491 | 7.8336 | 7.7855 | 24.8244 | 0.24713 | 1411.8261 | 521.4577 | 0.17737
2021-02-28 16:00 | 0.29087 | 1.8339 | 17.9674 | 12.3067 | 111.1115 | -2.1036 | 1.6903 | 49.292 | 7.8349 | 7.7868 | 25.5498 | 0.24726 | 1411.891 | 521.7049 | 0.17796
2021-02-28 17:00 | 0.29079 | 1.8062 | 17.9714 | 12.3067 | 108.7194 | -2.283 | 1.7105 | 49.4815 | 7.8389 | 7.7907 | 25.0136 | 0.24741 | 1411.7576 | 522.0662 | 0.17713
2021-02-28 18:00 | 0.29036 | 1.8129 | 17.9748 | 12.3067 | 109.0528 | -2.3466 | 1.7055 | 49.4559 | 7.8423 | 7.7941 | 25.0868 | 0.24697 | 1411.7895 | 521.169 | 0.17703
2021-02-28 19:00 | 0.29049 | 1.8341 | 17.9736 | 12.3066 | 104.263 | -2.3969 | 1.7234 | 49.8494 | 7.8411 | 7.7929 | 23.9967 | 0.24693 | 1411.8919 | 521.0256 | 0.17772
2021-02-28 20:00 | 0.29036 | 1.8315 | 17.975 | 12.3067 | 109.0963 | -2.427 | 1.6953 | 49.4566 | 7.8425 | 7.7943 | 25.0898 | 0.24683 | 1411.8792 | 520.8268 | 0.17756
2021-02-28 21:00 | 0.2906 | 1.8358 | 17.9767 | 12.3066 | 104.9936 | -2.5213 | 1.7175 | 49.7902 | 7.8442 | 7.796 | 24.161 | 0.24701 | 1411.9003 | 521.192 | 0.17786
2021-02-28 22:00 | 0.29047 | 1.8296 | 17.978 | 12.3066 | 107.8977 | -2.4635 | 1.7028 | 49.5531 | 7.8455 | 7.7972 | 24.8193 | 0.24694 | 1411.8702 | 521.0592 | 0.1776
2021-02-28 23:00 | 0.29041 | 1.8264 | 17.9814 | 12.3067 | 100.635 | -2.4773 | 1.7346 | 50.1531 | 7.8489 | 7.8007 | 23.1689 | 0.24692 | 1411.8548 | 521.0194 | 0.17749
2021-03-01 | 0.29062 | 1.837 | 17.9857 | 12.3067 | 102.3103 | -2.4889 | 1.7235 | 50.0149 | 7.8532 | 7.805 | 23.5474 | 0.24702 | 1411.906 | 521.2037 | 0.17796
2021-03-01 01:00 | 0.29048 | 1.8269 | 17.9919 | 12.3067 | 102.3607 | -2.4999 | 1.7167 | 50.0133 | 7.8594 | 7.8111 | 23.5546 | 0.24697 | 1411.8573 | 521.1259 | 0.1776
2021-03-01 02:00 | 0.29091 | 1.8333 | 17.9994 | 12.3067 | 99.2928 | -2.5069 | 1.7559 | 50.2597 | 7.8669 | 7.8186 | 22.8732 | 0.24731 | 1411.8888 | 521.7977 | 0.17813
2021-03-01 03:00 | 0.29084 | 1.819 | 18.0171 | 12.3067 | 99.9561 | -2.5167 | 1.7253 | 50.2151 | 7.8846 | 7.8361 | 23.0067 | 0.24735 | 1411.8203 | 521.9119 | 0.17776
2021-03-01 04:00 | 0.29069 | 1.792 | 18.0244 | 12.3067 | 105.1868 | -2.5236 | 1.6863 | 49.7869 | 7.8919 | 7.8434 | 24.1848 | 0.24742 | 1411.6899 | 522.1302 | 0.17692
2021-03-01 05:00 | 0.29095 | 1.7979 | 18.0314 | 12.3067 | 97.3618 | -2.53 | 1.7169 | 50.4417 | 7.8989 | 7.8504 | 22.4045 | 0.24761 | 1411.7189 | 522.4983 | 0.17731
2021-03-01 06:00 | 0.29064 | 1.8386 | 18.0358 | 12.3066 | 94.5268 | -2.5358 | 1.7592 | 50.6717 | 7.9033 | 7.8548 | 21.7773 | 0.24702 | 1411.9146 | 521.2068 | 0.17827
2021-03-01 07:00 | 0.29068 | 1.8449 | 18.0407 | 12.3067 | 96.9075 | -2.5398 | 1.7532 | 50.4667 | 7.9082 | 7.8596 | 22.3221 | 0.24701 | 1411.945 | 521.1735 | 0.1785
2021-03-01 08:00 | 0.29085 | 1.8428 | 18.0473 | 12.3066 | 97.2608 | -2.5427 | 1.7597 | 50.4335 | 7.9148 | 7.8662 | 22.4075 | 0.24718 | 1411.9353 | 521.5074 | 0.17859
2021-03-01 09:00 | 0.2907 | 1.8162 | 18.0466 | 12.3067 | 100.0525 | -2.5387 | 1.7196 | 50.2091 | 7.9141 | 7.8655 | 23.0253 | 0.24725 | 1411.8068 | 521.7177 | 0.17773
2021-03-01 10:00 | 0.29063 | 1.8196 | 18.0505 | 12.3067 | 98.9988 | -2.5514 | 1.736 | 50.2929 | 7.918 | 7.8693 | 22.7931 | 0.24716 | 1411.8232 | 521.5232 | 0.17779
2021-03-01 11:00 | 0.29053 | 1.821 | 18.0547 | 12.3067 | 99.6907 | -2.4363 | 1.7202 | 50.2399 | 7.9222 | 7.8735 | 22.9424 | 0.24706 | 1411.8298 | 521.3334 | 0.17779
2021-03-01 12:00 | 0.29071 | 1.831 | 18.0592 | 12.3067 | 100.567 | -2.3316 | 1.745 | 50.1548 | 7.9267 | 7.878 | 23.1598 | 0.24715 | 1411.8784 | 521.4779 | 0.17822
2021-03-01 13:00 | 0.29068 | 1.8299 | 18.0671 | 12.3067 | 99.5509 | -2.1152 | 1.7349 | 50.246 | 7.9346 | 7.8858 | 22.9194 | 0.24712 | 1411.8732 | 521.4326 | 0.1782
2021-03-01 14:00 | 0.29096 | 1.8185 | 18.0676 | 12.3067 | 102.0221 | -1.5755 | 1.7158 | 50.0425 | 7.9351 | 7.8863 | 23.4762 | 0.24746 | 1411.8188 | 522.135 | 0.17809
2021-03-01 15:00 | 0.29133 | 1.813 | 18.0693 | 12.3067 | 103.5807 | -1.2162 | 1.7269 | 49.9057 | 7.9368 | 7.888 | 23.8422 | 0.24783 | 1411.7928 | 522.9109 | 0.17821
2021-03-01 16:00 | 0.29102 | 1.8186 | 18.0719 | 12.3066 | 105.4235 | -1.4684 | 1.7056 | 49.759 | 7.9394 | 7.8907 | 24.2521 | 0.24751 | 1411.8195 | 522.2481 | 0.17816
2021-03-01 17:00 | 0.29111 | 1.8073 | 18.0732 | 12.3067 | 106.2734 | -1.9654 | 1.7325 | 49.6765 | 7.9407 | 7.8919 | 24.4657 | 0.24768 | 1411.7652 | 522.6208 | 0.17791
2021-03-01 18:00 | 0.29118 | 1.8196 | 18.0712 | 12.3066 | 108.0404 | -2.2864 | 1.7331 | 49.5286 | 7.9387 | 7.89 | 24.8729 | 0.24764 | 1411.8243 | 522.5103 | 0.17829
2021-03-01 19:00 | 0.29155 | 1.8114 | 18.0692 | 12.3067 | 109.7389 | -2.3431 | 1.7276 | 49.3897 | 7.9367 | 7.8879 | 25.2601 | 0.24804 | 1411.7851 | 523.3364 | 0.17832
2021-03-01 20:00 | 0.29145 | 1.8038 | 18.0706 | 12.3066 | 108.9225 | -2.3819 | 1.7274 | 49.4575 | 7.9381 | 7.8893 | 25.072 | 0.24801 | 1411.7487 | 523.2946 | 0.17804
2021-03-01 21:00 | 0.29153 | 1.8138 | 18.0708 | 12.3067 | 109.6529 | -2.4085 | 1.7257 | 49.3976 | 7.9383 | 7.8895 | 25.239 | 0.24801 | 1411.7967 | 523.2593 | 0.17838
2021-03-01 22:00 | 0.2916 | 1.8093 | 18.0644 | 12.3067 | 113.2952 | -2.4311 | 1.6849 | 49.115 | 7.9319 | 7.8832 | 26.0483 | 0.2481 | 1411.7751 | 523.4569 | 0.17827
2021-03-01 23:00 | 0.2916 | 1.812 | 18.0616 | 12.3066 | 111.6646 | -2.4484 | 1.7167 | 49.2353 | 7.9291 | 7.8804 | 25.6957 | 0.24808 | 1411.7879 | 523.4077 | 0.17833
2021-03-02 | 0.29148 | 1.806 | 18.0618 | 12.3066 | 113.1784 | -2.4646 | 1.7164 | 49.1111 | 7.9293 | 7.8806 | 26.0439 | 0.24802 | 1411.7588 | 523.3048 | 0.17808
2021-03-02 01:00 | 0.29132 | 1.8101 | 18.0575 | 12.3066 | 112.9578 | -2.475 | 1.7209 | 49.1273 | 7.925 | 7.8763 | 25.9963 | 0.24784 | 1411.7783 | 522.933 | 0.17805
2021-03-02 02:00 | 0.29148 | 1.811 | 18.0566 | 12.3067 | 113.9226 | -2.4878 | 1.696 | 49.059 | 7.9241 | 7.8754 | 26.2004 | 0.24798 | 1411.7829 | 523.2122 | 0.17819
2021-03-02 03:00 | 0.29155 | 1.8124 | 18.0531 | 12.3067 | 113.6254 | -2.4964 | 1.7077 | 49.0783 | 7.9206 | 7.8719 | 26.1405 | 0.24803 | 1411.7897 | 523.3179 | 0.17827
2021-03-02 04:00 | 0.29159 | 1.8102 | 18.051 | 12.3067 | 114.6958 | -2.508 | 1.693 | 48.9973 | 7.9185 | 7.8698 | 26.3761 | 0.24808 | 1411.779 | 523.4248 | 0.17822
2021-03-02 05:00 | 0.29148 | 1.8112 | 18.0527 | 12.3066 | 113.1511 | -2.5167 | 1.7034 | 49.1189 | 7.9202 | 7.8715 | 26.0283 | 0.24798 | 1411.7841 | 523.2075 | 0.17818
2021-03-02 06:00 | 0.29157 | 1.8061 | 18.0512 | 12.3067 | 112.341 | -2.523 | 1.7215 | 49.1776 | 7.9187 | 7.8701 | 25.8548 | 0.2481 | 1411.7593 | 523.4674 | 0.17809
2021-03-02 07:00 | 0.29173 | 1.8113 | 18.0529 | 12.3067 | 112.9065 | -2.5288 | 1.7266 | 49.129 | 7.9204 | 7.8717 | 25.9886 | 0.2482 | 1411.7846 | 523.651 | 0.17836
2021-03-02 08:00 | 0.29197 | 1.8094 | 18.0539 | 12.3067 | 109.8469 | -2.5335 | 1.725 | 49.3819 | 7.9214 | 7.8727 | 25.2833 | 0.24842 | 1411.7757 | 524.1142 | 0.17848
2021-03-02 09:00 | 0.29204 | 1.7973 | 18.0553 | 12.3067 | 111.8812 | -2.5277 | 1.6949 | 49.2266 | 7.9228 | 7.8741 | 25.7303 | 0.24858 | 1411.7177 | 524.4689 | 0.1782
2021-03-02 10:00 | 0.29176 | 1.7876 | 18.057 | 12.3066 | 113.5016 | -2.4872 | 1.7028 | 49.0905 | 7.9245 | 7.8758 | 26.1086 | 0.24841 | 1411.6707 | 524.1376 | 0.17773
2021-03-02 11:00 | 0.29219 | 1.7966 | 18.0615 | 12.3067 | 113.2104 | -2.4062 | 1.7051 | 49.1133 | 7.929 | 7.8803 | 26.0433 | 0.24872 | 1411.7146 | 524.7453 | 0.17832
2021-03-02 12:00 | 0.29217 | 1.7944 | 18.0613 | 12.3067 | 113.7005 | -2.2957 | 1.6919 | 49.0789 | 7.9288 | 7.8801 | 26.1466 | 0.24872 | 1411.7039 | 524.7533 | 0.17824
2021-03-02 13:00 | 0.29204 | 1.7834 | 18.0673 | 12.3067 | 113.9123 | -1.7895 | 1.6879 | 49.0633 | 7.9348 | 7.886 | 26.1924 | 0.24868 | 1411.6506 | 524.7107 | 0.17786
2021-03-02 14:00 | 0.29256 | 1.7797 | 18.0668 | 12.3067 | 113.0783 | -1.0062 | 1.7044 | 49.1243 | 7.9343 | 7.8855 | 26.0124 | 0.24918 | 1411.6336 | 525.7179 | 0.17812
2021-03-02 15:00 | 0.29221 | 1.7887 | 18.0645 | 12.3066 | 112.7374 | -0.6296 | 1.6955 | 49.1562 | 7.932 | 7.8833 | 25.9276 | 0.2488 | 1411.6768 | 524.924 | 0.17812
2021-03-02 16:00 | 0.29248 | 1.7922 | 18.0655 | 12.3067 | 113.7008 | -0.80952 | 1.711 | 49.0707 | 7.933 | 7.8843 | 26.1604 | 0.249 | 1411.6936 | 525.3383 | 0.17842
2021-03-02 17:00 | 0.29224 | 1.7944 | 18.0673 | 12.3067 | 113.5238 | -1.5309 | 1.6974 | 49.0909 | 7.9348 | 7.886 | 26.1099 | 0.24878 | 1411.7039 | 524.8692 | 0.17832
2021-03-02 18:00 | 0.2926 | 1.7847 | 18.068 | 12.3067 | 113.976 | -2.1291 | 1.707 | 49.0499 | 7.9355 | 7.8867 | 26.2209 | 0.24917 | 1411.658 | 525.6901 | 0.1783
2021-03-02 19:00 | 0.29228 | 1.7856 | 18.0685 | 12.3067 | 113.1885 | -2.3038 | 1.698 | 49.1181 | 7.936 | 7.8872 | 26.0332 | 0.24888 | 1411.6615 | 525.0983 | 0.1781
2021-03-02 20:00 | 0.29282 | 1.7816 | 18.0698 | 12.3067 | 114.2423 | -2.3478 | 1.699 | 49.0316 | 7.9373 | 7.8886 | 26.2764 | 0.24939 | 1411.6433 | 526.1431 | 0.17838
2021-03-02 21:00 | 0.29251 | 1.7898 | 18.0688 | 12.3066 | 113.7648 | -2.3807 | 1.6984 | 49.0708 | 7.9363 | 7.8875 | 26.1661 | 0.24906 | 1411.6821 | 525.4486 | 0.17839
2021-03-02 22:00 | 0.29263 | 1.7975 | 18.0741 | 12.3067 | 114.6821 | -2.4056 | 1.7195 | 48.987 | 7.9416 | 7.8928 | 26.3923 | 0.2491 | 1411.7198 | 525.5186 | 0.17873
2021-03-02 23:00 | 0.29248 | 1.7932 | 18.0754 | 12.3067 | 113.9129 | -2.5022 | 1.7161 | 49.0511 | 7.9429 | 7.8941 | 26.2129 | 0.249 | 1411.6988 | 525.3352 | 0.1785
2021-03-03 | 0.2925 | 1.7989 | 18.0815 | 12.3067 | 115.2645 | -2.4409 | 1.7025 | 48.9469 | 7.949 | 7.9001 | 26.5139 | 0.24898 | 1411.7262 | 525.2633 | 0.17871
2021-03-03 01:00 | 0.29241 | 1.7966 | 18.0827 | 12.3067 | 115.1989 | -2.4536 | 1.7075 | 48.9501 | 7.9502 | 7.9013 | 26.5025 | 0.24891 | 1411.7152 | 525.1404 | 0.17858
2021-03-03 02:00 | 0.29231 | 1.7978 | 18.0874 | 12.3067 | 114.6522 | -2.4664 | 1.708 | 48.9944 | 7.9549 | 7.906 | 26.3771 | 0.24881 | 1411.7207 | 524.9379 | 0.17857
2021-03-03 03:00 | 0.29243 | 1.8085 | 18.0905 | 12.3067 | 114.2477 | -2.4756 | 1.7248 | 49.0201 | 7.958 | 7.9091 | 26.2961 | 0.24884 | 1411.7724 | 524.9706 | 0.17898
2021-03-03 04:00 | 0.29246 | 1.7986 | 18.0967 | 12.3067 | 113.4712 | -2.4854 | 1.7118 | 49.0891 | 7.9642 | 7.9152 | 26.1081 | 0.24894 | 1411.7251 | 525.1857 | 0.17874
2021-03-03 05:00 | 0.29243 | 1.8077 | 18.0994 | 12.3067 | 112.089 | -2.4935 | 1.718 | 49.1998 | 7.9669 | 7.918 | 25.7945 | 0.24884 | 1411.7688 | 524.9684 | 0.179
2021-03-03 06:00 | 0.29232 | 1.8083 | 18.1071 | 12.3067 | 113.1841 | -2.4999 | 1.706 | 49.1151 | 7.9746 | 7.9256 | 26.0379 | 0.24874 | 1411.7716 | 524.7601 | 0.17897
2021-03-03 07:00 | 0.2921 | 1.817 | 18.1135 | 12.3067 | 111.0123 | -2.5069 | 1.7059 | 49.2936 | 7.981 | 7.932 | 25.5382 | 0.24848 | 1411.8135 | 524.2204 | 0.1791
2021-03-03 08:00 | 0.29215 | 1.8156 | 18.118 | 12.3067 | 110.3669 | -2.5121 | 1.7146 | 49.3432 | 7.9855 | 7.9364 | 25.3958 | 0.24853 | 1411.807 | 524.3279 | 0.17912
2021-03-03 09:00 | 0.29222 | 1.8151 | 18.1267 | 12.3067 | 109.9395 | -2.504 | 1.7269 | 49.3734 | 7.9942 | 7.9451 | 25.306 | 0.2486 | 1411.8047 | 524.4694 | 0.1792
2021-03-03 10:00 | 0.29207 | 1.8103 | 18.1349 | 12.3066 | 109.6696 | -2.4594 | 1.7234 | 49.3972 | 8.0024 | 7.9532 | 25.2414 | 0.2485 | 1411.7818 | 524.2772 | 0.17899
2021-03-03 11:00 | 0.29185 | 1.8148 | 18.1427 | 12.3067 | 108.3383 | -2.3726 | 1.7374 | 49.5019 | 8.0102 | 7.961 | 24.9445 | 0.24827 | 1411.8029 | 523.8006 | 0.179
2021-03-03 12:00 | 0.29191 | 1.8168 | 18.1517 | 12.3067 | 109.4277 | -2.2402 | 1.7136 | 49.4213 | 8.0192 | 7.97 | 25.1789 | 0.24831 | 1411.8131 | 523.8774 | 0.17915
2021-03-03 13:00 | 0.29194 | 1.8008 | 18.1623 | 12.3067 | 108.1776 | -1.491 | 1.7219 | 49.5218 | 8.0298 | 7.9804 | 24.8969 | 0.24846 | 1411.7359 | 524.2237 | 0.17876
2021-03-03 14:00 | 0.29208 | 1.8156 | 18.1699 | 12.3067 | 108.6574 | -0.63481 | 1.7077 | 49.4878 | 8.0374 | 7.988 | 24.9976 | 0.24848 | 1411.8077 | 524.2129 | 0.17933
2021-03-03 15:00 | 0.29189 | 1.8128 | 18.1782 | 12.3066 | 106.3742 | -0.31258 | 1.7265 | 49.6706 | 8.0457 | 7.9962 | 24.485 | 0.24833 | 1411.7941 | 523.9191 | 0.17915
2021-03-03 16:00 | 0.29235 | 1.819 | 18.1928 | 12.3067 | 106.6738 | -0.50291 | 1.7271 | 49.6452 | 8.0603 | 8.0108 | 24.5544 | 0.24869 | 1411.8247 | 524.6272 | 0.17973
2021-03-03 17:00 | 0.29191 | 1.8128 | 18.2012 | 12.3067 | 106.366 | -1.2266 | 1.7253 | 49.6718 | 8.0687 | 8.0192 | 24.4822 | 0.24835 | 1411.7945 | 523.9517 | 0.17928
2021-03-03 18:00 | 0.29189 | 1.826 | 18.2105 | 12.3067 | 105.5088 | -1.9642 | 1.7274 | 49.7428 | 8.078 | 8.0284 | 24.2864 | 0.24823 | 1411.858 | 523.6757 | 0.17969
2021-03-03 19:00 | 0.29204 | 1.8215 | 18.2223 | 12.3067 | 105.6499 | -2.272 | 1.7396 | 49.7259 | 8.0898 | 8.0401 | 24.327 | 0.24839 | 1411.8367 | 524.022 | 0.17972
2021-03-03 20:00 | 0.29186 | 1.8277 | 18.2382 | 12.3067 | 107.2322 | -2.3171 | 1.7233 | 49.6001 | 8.1056 | 8.0558 | 24.6803 | 0.24819 | 1411.8666 | 523.5952 | 0.17985
2021-03-03 21:00 | 0.29194 | 1.8201 | 18.2473 | 12.3067 | 105.4137 | -2.3518 | 1.7347 | 49.7478 | 8.1148 | 8.065 | 24.2693 | 0.24831 | 1411.8305 | 523.8661 | 0.17974
2021-03-03 22:00 | 0.29205 | 1.8238 | 18.2548 | 12.3067 | 105.0703 | -2.3767 | 1.7302 | 49.7786 | 8.1223 | 8.0724 | 24.1873 | 0.24838 | 1411.8482 | 523.9965 | 0.17996
2021-03-03 23:00 | 0.29187 | 1.8112 | 18.2625 | 12.3067 | 104.3144 | -2.3981 | 1.7366 | 49.8397 | 8.13 | 8.0801 | 24.0175 | 0.24832 | 1411.7877 | 523.9154 | 0.17952
2021-03-04 | 0.29214 | 1.8254 | 18.2722 | 12.3067 | 106.1077 | -2.4166 | 1.7307 | 49.6912 | 8.1397 | 8.0897 | 24.4264 | 0.24845 | 1411.8566 | 524.13 | 0.18016
2021-03-04 01:00 | 0.29241 | 1.8243 | 18.284 | 12.3067 | 104.537 | -2.4918 | 1.7294 | 49.8239 | 8.1515 | 8.1014 | 24.064 | 0.2487 | 1411.8518 | 524.6441 | 0.18038
2021-03-04 02:00 | 0.29208 | 1.819 | 18.2947 | 12.3067 | 104.6136 | -2.4426 | 1.7323 | 49.8162 | 8.1622 | 8.1121 | 24.0835 | 0.24845 | 1411.8261 | 524.1497 | 0.18005
2021-03-04 03:00 | 0.29205 | 1.8306 | 18.3043 | 12.3067 | 102.9874 | -2.4542 | 1.7525 | 49.9455 | 8.1718 | 8.1216 | 23.7223 | 0.24833 | 1411.8822 | 523.8857 | 0.18041
2021-03-04 04:00 | 0.292 | 1.8366 | 18.3155 | 12.3067 | 103.8747 | -2.4635 | 1.7373 | 49.8766 | 8.183 | 8.1327 | 23.9167 | 0.24825 | 1411.9107 | 523.6944 | 0.18059
2021-03-04 05:00 | 0.29232 | 1.8318 | 18.3269 | 12.3067 | 103.6621 | -2.4745 | 1.7369 | 49.8947 | 8.1944 | 8.1441 | 23.8675 | 0.24856 | 1411.8886 | 524.3405 | 0.18074
2021-03-04 06:00 | 0.29229 | 1.8257 | 18.3381 | 12.3066 | 103.0379 | -2.4837 | 1.7248 | 49.9525 | 8.2056 | 8.1552 | 23.7159 | 0.24858 | 1411.8594 | 524.4038 | 0.18061
2021-03-04 07:00 | 0.29222 | 1.8172 | 18.3516 | 12.3066 | 103.6891 | -2.4912 | 1.7247 | 49.8974 | 8.2191 | 8.1686 | 23.8658 | 0.24859 | 1411.8181 | 524.4311 | 0.18038
2021-03-04 08:00 | 0.29245 | 1.8258 | 18.3569 | 12.3066 | 103.047 | -2.4953 | 1.7341 | 49.948 | 8.2244 | 8.1738 | 23.7241 | 0.24872 | 1411.8602 | 524.6822 | 0.18082
2021-03-04 09:00 | 0.29194 | 1.8202 | 18.3626 | 12.3067 | 101.6565 | -2.4883 | 1.7358 | 50.0655 | 8.2301 | 8.1795 | 23.405 | 0.24831 | 1411.8325 | 523.865 | 0.18032
2021-03-04 10:00 | 0.29207 | 1.8281 | 18.3723 | 12.3066 | 102.9567 | -2.4444 | 1.7509 | 49.9488 | 8.2398 | 8.1892 | 23.7142 | 0.24837 | 1411.871 | 523.9654 | 0.18069
2021-03-04 11:00 | 0.29236 | 1.8175 | 18.3773 | 12.3066 | 103.1444 | -2.3611 | 1.7378 | 49.9382 | 8.2448 | 8.1941 | 23.7489 | 0.24871 | 1411.8204 | 524.6714 | 0.18062
2021-03-04 12:00 | 0.29251 | 1.8275 | 18.3814 | 12.3067 | 104.6255 | -2.2205 | 1.7405 | 49.8118 | 8.2489 | 8.1983 | 24.0918 | 0.24876 | 1411.8689 | 524.7655 | 0.18104
2021-03-04 13:00 | 0.2923 | 1.8229 | 18.3893 | 12.3067 | 105.0462 | -1.4644 | 1.7433 | 49.7752 | 8.2568 | 8.2061 | 24.1904 | 0.24861 | 1411.8465 | 524.4727 | 0.18079
2021-03-04 14:00 | 0.29216 | 1.8251 | 18.3969 | 12.3067 | 106.5347 | -0.56365 | 1.7226 | 49.6588 | 8.2644 | 8.2136 | 24.5193 | 0.24847 | 1411.8572 | 524.1848 | 0.18079
2021-03-04 15:00 | 0.29252 | 1.8178 | 18.4 | 12.3066 | 106.1754 | -0.20672 | 1.7337 | 49.6842 | 8.2675 | 8.2167 | 24.4441 | 0.24885 | 1411.8223 | 524.9623 | 0.18086
2021-03-04 16:00 | 0.29251 | 1.8107 | 18.4028 | 12.3067 | 106.6501 | -0.40341 | 1.7379 | 49.6427 | 8.2703 | 8.2195 | 24.5562 | 0.24889 | 1411.7882 | 525.0604 | 0.18066
2021-03-04 17:00 | 0.29253 | 1.8172 | 18.4067 | 12.3066 | 106.9436 | -1.0751 | 1.7308 | 49.6211 | 8.2742 | 8.2234 | 24.619 | 0.24886 | 1411.8194 | 524.9904 | 0.18088
2021-03-04 18:00 | 0.29248 | 1.8079 | 18.4056 | 12.3066 | 108.6529 | -1.8647 | 1.7194 | 49.4833 | 8.2731 | 8.2222 | 25.0047 | 0.24889 | 1411.7745 | 525.0637 | 0.18058
2021-03-04 19:00 | 0.29278 | 1.8178 | 18.4031 | 12.3066 | 107.5313 | -2.2459 | 1.727 | 49.5735 | 8.2706 | 8.2197 | 24.7518 | 0.24908 | 1411.8228 | 525.4225 | 0.18106
2021-03-04 20:00 | 0.29271 | 1.8155 | 18.4035 | 12.3067 | 109.0537 | -2.305 | 1.6986 | 49.4587 | 8.271 | 8.2202 | 25.0827 | 0.24903 | 1411.8116 | 525.3337 | 0.18095
2021-03-04 21:00 | 0.29278 | 1.8106 | 18.4028 | 12.3067 | 108.5569 | -2.3397 | 1.7245 | 49.489 | 8.2703 | 8.2195 | 24.9861 | 0.24913 | 1411.7882 | 525.5557 | 0.18086
2021-03-04 22:00 | 0.29263 | 1.8079 | 18.4025 | 12.3067 | 109.9884 | -2.3628 | 1.7222 | 49.3713 | 8.27 | 8.2192 | 25.314 | 0.24902 | 1411.7747 | 525.3269 | 0.18067
2021-03-04 23:00 | 0.29319 | 1.811 | 18.3995 | 12.3066 | 108.5753 | -2.3859 | 1.7304 | 49.4851 | 8.267 | 8.2162 | 24.9945 | 0.24949 | 1411.7905 | 526.2727 | 0.18114
2021-03-05 | 0.29256 | 1.802 | 18.3945 | 12.3067 | 110.2823 | -2.4033 | 1.7219 | 49.3471 | 8.262 | 8.2112 | 25.3814 | 0.24901 | 1411.7464 | 525.3198 | 0.18041
2021-03-05 01:00 | 0.29283 | 1.8158 | 18.3884 | 12.3067 | 109.9301 | -2.4183 | 1.7157 | 49.3789 | 8.2559 | 8.2051 | 25.2961 | 0.24913 | 1411.8129 | 525.542 | 0.18097
2021-03-05 02:00 | 0.29298 | 1.8105 | 18.3842 | 12.3067 | 110.8867 | -2.4316 | 1.703 | 49.3052 | 8.2517 | 8.201 | 25.5074 | 0.2493 | 1411.7876 | 525.9032 | 0.1809
2021-03-05 03:00 | 0.29298 | 1.8017 | 18.38 | 12.3066 | 110.6952 | -2.4444 | 1.7087 | 49.3186 | 8.2475 | 8.1969 | 25.4673 | 0.24937 | 1411.7452 | 526.0662 | 0.18063
2021-03-05 04:00 | 0.29286 | 1.808 | 18.3733 | 12.3066 | 110.3104 | -2.4548 | 1.7124 | 49.3488 | 8.2408 | 8.1901 | 25.3813 | 0.24922 | 1411.7752 | 525.7357 | 0.18069
2021-03-05 05:00 | 0.29265 | 1.8014 | 18.367 | 12.3067 | 110.403 | -2.464 | 1.7065 | 49.3437 | 8.2345 | 8.1839 | 25.3985 | 0.24908 | 1411.7428 | 525.4803 | 0.18032
2021-03-05 06:00 | 0.29303 | 1.8005 | 18.3623 | 12.3066 | 112.0228 | -2.4721 | 1.7008 | 49.2126 | 8.2298 | 8.1792 | 25.7672 | 0.24943 | 1411.739 | 526.1882 | 0.18055
2021-03-05 07:00 | 0.29307 | 1.7959 | 18.3461 | 12.3067 | 111.5256 | -2.4785 | 1.7089 | 49.25 | 8.2136 | 8.1632 | 25.6585 | 0.2495 | 1411.7168 | 526.3389 | 0.18036
2021-03-05 08:00 | 0.29325 | 1.8084 | 18.3338 | 12.3066 | 111.8066 | -2.4837 | 1.6965 | 49.2322 | 8.2013 | 8.1509 | 25.7144 | 0.24957 | 1411.7771 | 526.4359 | 0.18079
2021-03-05 09:00 | 0.29287 | 1.8002 | 18.3197 | 12.3067 | 110.5695 | -2.4646 | 1.7135 | 49.3269 | 8.1872 | 8.1369 | 25.4417 | 0.24929 | 1411.7367 | 525.8973 | 0.1802
2021-03-05 10:00 | 0.29331 | 1.8076 | 18.3101 | 12.3066 | 111.8184 | -2.4108 | 1.6943 | 49.2321 | 8.1776 | 8.1274 | 25.7156 | 0.24962 | 1411.7728 | 526.5499 | 0.18068
2021-03-05 11:00 | 0.29343 | 1.7981 | 18.2994 | 12.3066 | 111.8412 | -2.3217 | 1.7087 | 49.2241 | 8.1669 | 8.1168 | 25.731 | 0.2498 | 1411.7268 | 526.9414 | 0.18045
2021-03-05 12:00 | 0.29304 | 1.7945 | 18.2835 | 12.3067 | 111.6985 | -2.007 | 1.7043 | 49.2377 | 8.151 | 8.1009 | 25.6951 | 0.24949 | 1411.7089 | 526.3157 | 0.17999
2021-03-05 13:00 | 0.29316 | 1.8014 | 18.2671 | 12.3066 | 111.197 | -0.95877 | 1.7092 | 49.2769 | 8.1346 | 8.0846 | 25.5831 | 0.24954 | 1411.742 | 526.4019 | 0.18019
2021-03-05 14:00 | 0.29327 | 1.8049 | 18.2452 | 12.3066 | 111.0457 | -0.02796 | 1.7216 | 49.2841 | 8.1127 | 8.0629 | 25.557 | 0.24961 | 1411.7588 | 526.534 | 0.18026
2021-03-05 15:00 | 0.29316 | 1.8005 | 18.2271 | 12.3066 | 111.1335 | 0.18956 | 1.7153 | 49.2796 | 8.0946 | 8.0448 | 25.5728 | 0.24955 | 1411.737 | 526.4188 | 0.17996
2021-03-05 16:00 | 0.29349 | 1.7884 | 18.206 | 12.3066 | 112.1312 | -0.096223 | 1.7111 | 49.1992 | 8.0735 | 8.0239 | 25.7995 | 0.24993 | 1411.6789 | 527.2196 | 0.17974
2021-03-05 17:00 | 0.29326 | 1.8214 | 18.1931 | 12.3067 | 111.4341 | -0.71175 | 1.727 | 49.2498 | 8.0606 | 8.011 | 25.6502 | 0.24947 | 1411.8374 | 526.2116 | 0.18045
2021-03-05 18:00 | 0.29327 | 1.7967 | 18.1711 | 12.3067 | 112.0645 | -1.572 | 1.7021 | 49.2085 | 8.0386 | 7.9892 | 25.7777 | 0.24968 | 1411.7181 | 526.6864 | 0.17965
2021-03-05 19:00 | 0.29327 | 1.8045 | 18.1444 | 12.3066 | 111.7422 | -2.0903 | 1.7052 | 49.2337 | 8.0119 | 7.9626 | 25.7058 | 0.24961 | 1411.7549 | 526.5429 | 0.17974
2021-03-05 20:00 | 0.29321 | 1.7946 | 18.1156 | 12.3067 | 112.0836 | -2.2662 | 1.703 | 49.2066 | 7.9831 | 7.934 | 25.7827 | 0.24964 | 1411.707 | 526.6105 | 0.17927
2021-03-05 21:00 | 0.29344 | 1.7651 | 18.0877 | 12.3066 | 109.8548 | -2.3107 | 1.6977 | 49.3925 | 7.9552 | 7.9063 | 25.2665 | 0.25006 | 1411.5648 | 527.554 | 0.17844
2021-03-05 22:00 | 0.29341 | 1.8114 | 18.0668 | 12.3067 | 111.6788 | -2.3368 | 1.7152 | 49.2346 | 7.9343 | 7.8856 | 25.6982 | 0.24968 | 1411.7874 | 526.6609 | 0.17964
2021-03-05 23:00 | 0.2935 | 1.8175 | 18.0649 | 12.3067 | 111.7596 | -2.3611 | 1.7098 | 49.2302 | 7.9324 | 7.8837 | 25.713 | 0.24971 | 1411.8169 | 526.7119 | 0.17987
2021-03-06 | 0.29316 | 1.8077 | 18.0445 | 12.3067 | 111.9903 | -2.3807 | 1.7078 | 49.2121 | 7.912 | 7.8634 | 25.7647 | 0.24949 | 1411.7687 | 526.2858 | 0.17925
2021-03-06 01:00 | 0.2932 | 1.8127 | 18.0276 | 12.3067 | 110.8038 | -2.3981 | 1.7186 | 49.3053 | 7.8951 | 7.8466 | 25.4992 | 0.24949 | 1411.7926 | 526.2752 | 0.17934
2021-03-06 02:00 | 0.29318 | 1.7853 | 18.0094 | 12.3067 | 112.2386 | -2.4114 | 1.704 | 49.1934 | 7.8769 | 7.8285 | 25.8191 | 0.24969 | 1411.6605 | 526.7337 | 0.17845
2021-03-06 03:00 | 0.29369 | 1.8025 | 18.0057 | 12.3067 | 112.1189 | -2.4224 | 1.7245 | 49.1944 | 7.8732 | 7.8249 | 25.8061 | 0.25 | 1411.7441 | 527.3359 | 0.17929
2021-03-06 04:00 | 0.29332 | 1.8084 | 17.9845 | 12.3067 | 109.9764 | -2.4322 | 1.7276 | 49.3699 | 7.852 | 7.8037 | 25.3151 | 0.24963 | 1411.7717 | 526.5677 | 0.17909
2021-03-06 05:00 | 0.29369 | 1.8116 | 17.968 | 12.3067 | 110.1805 | -2.4438 | 1.7324 | 49.3509 | 7.8355 | 7.7874 | 25.3655 | 0.24993 | 1411.7872 | 527.1674 | 0.17936
2021-03-06 06:00 | 0.29345 | 1.7966 | 17.9435 | 12.3067 | 111.2992 | -2.4536 | 1.7234 | 49.2623 | 7.811 | 7.7631 | 25.6167 | 0.24983 | 1411.7141 | 527.0021 | 0.17863
2021-03-06 07:00 | 0.29358 | 1.7818 | 17.9347 | 12.3067 | 112.451 | -2.4559 | 1.7169 | 49.1703 | 7.8022 | 7.7543 | 25.8772 | 0.25006 | 1411.6429 | 527.5078 | 0.17826
2021-03-06 08:00 | 0.29339 | 1.8124 | 17.929 | 12.3067 | 111.062 | -2.3715 | 1.7402 | 49.2748 | 7.7965 | 7.7486 | 25.5738 | 0.24966 | 1411.7903 | 526.6084 | 0.17897
2021-03-06 09:00 | 0.29378 | 1.8288 | 17.9212 | 12.3066 | 111.8552 | -2.3605 | 1.7418 | 49.2088 | 7.7887 | 7.7408 | 25.7576 | 0.24988 | 1411.8696 | 527.0117 | 0.17968
2021-03-06 10:00 | 0.29363 | 1.8102 | 17.9138 | 12.3067 | 110.2582 | -2.2824 | 1.7306 | 49.3453 | 7.7813 | 7.7335 | 25.3821 | 0.24989 | 1411.7794 | 527.0787 | 0.179
2021-03-06 11:00 | 0.29331 | 1.8074 | 17.9034 | 12.3066 | 109.7516 | -1.0322 | 1.719 | 49.3921 | 7.7709 | 7.7231 | 25.2574 | 0.24962 | 1411.7655 | 526.5541 | 0.17864
2021-03-06 12:00 | 0.2933 | 1.8124 | 17.8981 | 12.3067 | 110.3545 | 0.43658 | 1.7206 | 49.3415 | 7.7656 | 7.7179 | 25.3972 | 0.24958 | 1411.7896 | 526.4606 | 0.17876
2021-03-06 13:00 | 0.29317 | 1.8262 | 17.8946 | 12.3067 | 109.4448 | 1.674 | 1.7362 | 49.4103 | 7.7621 | 7.7144 | 25.1986 | 0.24936 | 1411.8559 | 525.9744 | 0.17903
2021-03-06 14:00 | 0.29349 | 1.8211 | 17.8931 | 12.3067 | 109.5878 | 2.7431 | 1.7274 | 49.4022 | 7.7606 | 7.7129 | 25.2255 | 0.24968 | 1411.8317 | 526.6284 | 0.17911
2021-03-06 15:00 | 0.29348 | 1.8104 | 17.8925 | 12.3067 | 109.1331 | 3.2487 | 1.728 | 49.4396 | 7.76 | 7.7123 | 25.1213 | 0.24975 | 1411.78 | 526.8111 | 0.1788
2021-03-06 16:00 | 0.29329 | 1.8176 | 17.8892 | 12.3066 | 109.7709 | 2.9519 | 1.716 | 49.3917 | 7.7567 | 7.7091 | 25.2597 | 0.24954 | 1411.8142 | 526.3489 | 0.17885
2021-03-06 17:00 | 0.29363 | 1.8171 | 17.8883 | 12.3067 | 108.0584 | 2.0205 | 1.7336 | 49.5266 | 7.7558 | 7.7081 | 24.8777 | 0.24984 | 1411.8125 | 526.966 | 0.17908
2021-03-06 18:00 | 0.29379 | 1.8151 | 17.8871 | 12.3067 | 107.2784 | 0.88492 | 1.7338 | 49.5917 | 7.7546 | 7.707 | 24.6983 | 0.24999 | 1411.8029 | 527.2835 | 0.17913
2021-03-06 19:00 | 0.29333 | 1.8186 | 17.8904 | 12.3067 | 106.7785 | -0.12746 | 1.745 | 49.6288 | 7.7579 | 7.7103 | 24.5907 | 0.24956 | 1411.8194 | 526.3949 | 0.17891
2021-03-06 20:00 | 0.29357 | 1.834 | 17.8874 | 12.3067 | 107.559 | -0.88299 | 1.731 | 49.5694 | 7.7549 | 7.7073 | 24.761 | 0.24966 | 1411.8939 | 526.5531 | 0.17951
2021-03-06 21:00 | 0.29342 | 1.8191 | 17.8861 | 12.3067 | 106.4165 | -1.4852 | 1.7445 | 49.6594 | 7.7536 | 7.706 | 24.507 | 0.24964 | 1411.8216 | 526.5513 | 0.17897
2021-03-06 22:00 | 0.29339 | 1.8167 | 17.8879 | 12.3067 | 106.8217 | -1.937 | 1.7342 | 49.6297 | 7.7554 | 7.7077 | 24.5934 | 0.24962 | 1411.8103 | 526.5287 | 0.17888
2021-03-06 23:00 | 0.29321 | 1.818 | 17.8856 | 12.3067 | 105.9182 | -2.1777 | 1.7396 | 49.7032 | 7.7531 | 7.7055 | 24.3889 | 0.24946 | 1411.8163 | 526.1921 | 0.17878
2021-03-07 | 0.29312 | 1.814 | 17.8869 | 12.3067 | 106.6856 | -2.254 | 1.7297 | 49.643 | 7.7544 | 7.7067 | 24.5589 | 0.24941 | 1411.7966 | 526.1033 | 0.17861
2021-03-07 01:00 | 0.29323 | 1.8206 | 17.8852 | 12.3067 | 106.2007 | -2.2783 | 1.7401 | 49.6793 | 7.7527 | 7.7051 | 24.4543 | 0.24945 | 1411.8286 | 526.1778 | 0.17887
2021-03-07 02:00 | 0.29346 | 1.8177 | 17.8864 | 12.3067 | 106.9203 | -2.3009 | 1.7414 | 49.6185 | 7.7539 | 7.7063 | 24.6209 | 0.24968 | 1411.8151 | 526.6424 | 0.17896
2021-03-07 03:00 | 0.29342 | 1.8224 | 17.8858 | 12.3067 | 105.9588 | -2.3212 | 1.7429 | 49.6985 | 7.7533 | 7.7057 | 24.4005 | 0.24961 | 1411.8377 | 526.4893 | 0.17906
2021-03-07 04:00 | 0.29372 | 1.826 | 17.8879 | 12.3067 | 106.4783 | -2.3368 | 1.7338 | 49.6586 | 7.7554 | 7.7077 | 24.5141 | 0.24985 | 1411.8551 | 526.9665 | 0.17939
2021-03-07 05:00 | 0.29371 | 1.8227 | 17.8873 | 12.3067 | 106.0114 | -2.353 | 1.7448 | 49.6932 | 7.7548 | 7.7071 | 24.4139 | 0.24986 | 1411.8393 | 526.9944 | 0.17928
2021-03-07 06:00 | 0.29359 | 1.8186 | 17.8849 | 12.3067 | 105.7542 | -2.3645 | 1.7389 | 49.7173 | 7.7524 | 7.7048 | 24.3507 | 0.24979 | 1411.8195 | 526.8564 | 0.17907
2021-03-07 07:00 | 0.29343 | 1.8227 | 17.8847 | 12.3067 | 105.3476 | -2.3773 | 1.7455 | 49.7488 | 7.7522 | 7.7046 | 24.2615 | 0.24962 | 1411.8392 | 526.5 | 0.17907
2021-03-07 08:00 | 0.29363 | 1.8186 | 17.8891 | 12.3067 | 105.7634 | -2.3877 | 1.7413 | 49.7155 | 7.7566 | 7.7089 | 24.3545 | 0.24983 | 1411.8198 | 526.9377 | 0.17912
2021-03-07 09:00 | 0.29349 | 1.8219 | 17.8891 | 12.3067 | 105.6492 | -2.3715 | 1.7485 | 49.7221 | 7.7566 | 7.709 | 24.333 | 0.24968 | 1411.8355 | 526.6296 | 0.17912
2021-03-07 10:00 | 0.29357 | 1.8215 | 17.8901 | 12.3067 | 105.4696 | -2.3061 | 1.7396 | 49.7409 | 7.7576 | 7.71 | 24.2857 | 0.24975 | 1411.8334 | 526.7699 | 0.17916
2021-03-07 11:00 | 0.2936 | 1.8209 | 17.8935 | 12.3067 | 104.309 | -1.985 | 1.7503 | 49.8344 | 7.761 | 7.7133 | 24.0255 | 0.24978 | 1411.8308 | 526.8298 | 0.17918
2021-03-07 12:00 | 0.29378 | 1.8212 | 17.8952 | 12.3067 | 104.3673 | -0.26341 | 1.744 | 49.832 | 7.7627 | 7.715 | 24.0348 | 0.24994 | 1411.8325 | 527.1532 | 0.17933
2021-03-07 13:00 | 0.29361 | 1.8192 | 17.9011 | 12.3067 | 104.2762 | 1.0562 | 1.7464 | 49.8387 | 7.7686 | 7.7209 | 24.0154 | 0.24981 | 1411.8226 | 526.8948 | 0.17919
2021-03-07 14:00 | 0.2937 | 1.8252 | 17.9043 | 12.3067 | 104.2891 | 2.2647 | 1.7442 | 49.8385 | 7.7718 | 7.7241 | 24.0169 | 0.24983 | 1411.8515 | 526.9319 | 0.17943
2021-03-07 15:00 | 0.29397 | 1.8213 | 17.9103 | 12.3067 | 104.1092 | 2.698 | 1.751 | 49.8509 | 7.7778 | 7.73 | 23.98 | 0.25011 | 1411.8334 | 527.4969 | 0.17955
2021-03-07 16:00 | 0.29371 | 1.8251 | 17.9157 | 12.3067 | 103.7152 | 2.5348 | 1.7504 | 49.8846 | 7.7832 | 7.7353 | 23.8888 | 0.24985 | 1411.8514 | 526.966 | 0.1795
2021-03-07 17:00 | 0.29335 | 1.8149 | 17.9211 | 12.3067 | 104.2663 | 1.8175 | 1.7503 | 49.8379 | 7.7886 | 7.7408 | 24.0156 | 0.24961 | 1411.8019 | 526.4972 | 0.17897
2021-03-07 18:00 | 0.29354 | 1.8157 | 17.9265 | 12.3067 | 105.3214 | 0.71079 | 1.7476 | 49.7501 | 7.794 | 7.7461 | 24.2569 | 0.24977 | 1411.8063 | 526.8272 | 0.17916
2021-03-07 19:00 | 0.2938 | 1.8454 | 17.9308 | 12.3067 | 104.4661 | -0.30796 | 1.7603 | 49.817 | 7.7983 | 7.7504 | 24.0683 | 0.24977 | 1411.9497 | 526.7529 | 0.18021
2021-03-07 20:00 | 0.29349 | 1.8336 | 17.9317 | 12.3066 | 105.1504 | -1.0739 | 1.7573 | 49.7605 | 7.7992 | 7.7513 | 24.2239 | 0.24959 | 1411.8922 | 526.414 | 0.17966
2021-03-07 21:00 | 0.29361 | 1.8262 | 17.9367 | 12.3066 | 105.9033 | -1.6686 | 1.7537 | 49.6986 | 7.8042 | 7.7562 | 24.395 | 0.24975 | 1411.8571 | 526.764 | 0.17956
2021-03-07 22:00 | 0.29343 | 1.8371 | 17.9377 | 12.3067 | 106.7638 | -2.0926 | 1.7451 | 49.6301 | 7.8052 | 7.7572 | 24.5874 | 0.2495 | 1411.9091 | 526.2336 | 0.17974
2021-03-07 23:00 | 0.29368 | 1.8289 | 17.939 | 12.3067 | 106.3111 | -2.2442 | 1.7497 | 49.6661 | 7.8065 | 7.7586 | 24.4862 | 0.24979 | 1411.87 | 526.8297 | 0.17969
2021-03-08 | 0.29358 | 1.8256 | 17.9393 | 12.3067 | 107.8383 | -2.2743 | 1.7322 | 49.5456 | 7.8068 | 7.7588 | 24.826 | 0.24972 | 1411.8541 | 526.7095 | 0.17953
2021-03-08 01:00 | 0.29356 | 1.8291 | 17.9409 | 12.3066 | 107.0695 | -2.2992 | 1.7518 | 49.6016 | 7.8084 | 7.7605 | 24.6623 | 0.24968 | 1411.8711 | 526.6113 | 0.17962
2021-03-08 02:00 | 0.29352 | 1.8307 | 17.9423 | 12.3067 | 108.0954 | -2.3229 | 1.7469 | 49.518 | 7.8098 | 7.7618 | 24.8952 | 0.24963 | 1411.8788 | 526.5157 | 0.17965
2021-03-08 03:00 | 0.29353 | 1.8318 | 17.9425 | 12.3066 | 107.8568 | -2.3402 | 1.7562 | 49.5341 | 7.81 | 7.762 | 24.8467 | 0.24963 | 1411.8837 | 526.5132 | 0.17969
2021-03-08 04:00 | 0.29369 | 1.8311 | 17.9437 | 12.3066 | 109.278 | -2.3599 | 1.7426 | 49.4215 | 7.8112 | 7.7632 | 25.1647 | 0.24979 | 1411.8808 | 526.8212 | 0.17979
2021-03-08 05:00 | 0.29364 | 1.8255 | 17.9451 | 12.3067 | 108.8307 | -2.3721 | 1.747 | 49.4567 | 7.8126 | 7.7646 | 25.0647 | 0.24978 | 1411.8536 | 526.8274 | 0.1796
2021-03-08 06:00 | 0.29345 | 1.8269 | 17.9479 | 12.3067 | 108.6699 | -2.3836 | 1.7408 | 49.4728 | 7.8154 | 7.7674 | 25.0234 | 0.2496 | 1411.8601 | 526.456 | 0.17952
2021-03-08 07:00 | 0.29369 | 1.8228 | 17.9493 | 12.3067 | 109.2025 | -2.3958 | 1.7489 | 49.425 | 7.8168 | 7.7687 | 25.1517 | 0.24984 | 1411.841 | 526.9585 | 0.17958
2021-03-08 08:00 | 0.29391 | 1.8218 | 17.9516 | 12.3066 | 109.4795 | -2.4045 | 1.7373 | 49.407 | 7.8191 | 7.7711 | 25.2075 | 0.25005 | 1411.8365 | 527.372 | 0.17972
2021-03-08 09:00 | 0.29375 | 1.8286 | 17.9545 | 12.3067 | 108.804 | -2.3807 | 1.7558 | 49.4552 | 7.822 | 7.7739 | 25.0646 | 0.24985 | 1411.869 | 526.9664 | 0.17982
2021-03-08 10:00 | 0.29366 | 1.8305 | 17.9561 | 12.3066 | 108.6149 | -2.3119 | 1.7473 | 49.4746 | 7.8236 | 7.7755 | 25.0152 | 0.24976 | 1411.8778 | 526.7677 | 0.17981
2021-03-08 11:00 | 0.29382 | 1.8257 | 17.9576 | 12.3066 | 108.5613 | -1.867 | 1.749 | 49.4783 | 7.8251 | 7.7771 | 25.0041 | 0.24994 | 1411.8551 | 527.152 | 0.1798
2021-03-08 12:00 | 0.29348 | 1.8191 | 17.9598 | 12.3066 | 108.8659 | -0.15523 | 1.7472 | 49.4537 | 7.8273 | 7.7792 | 25.073 | 0.24969 | 1411.8227 | 526.6503 | 0.17938
2021-03-08 13:00 | 0.29382 | 1.8213 | 17.9642 | 12.3067 | 108.4943 | 1.2829 | 1.7477 | 49.4845 | 7.8317 | 7.7836 | 24.9877 | 0.24998 | 1411.8339 | 527.2344 | 0.17971
2021-03-08 14:00 | 0.29408 | 1.81 | 17.9673 | 12.3067 | 109.1706 | 2.2785 | 1.7437 | 49.4299 | 7.8348 | 7.7867 | 25.1408 | 0.25029 | 1411.7798 | 527.8886 | 0.17959
2021-03-08 15:00 | 0.29423 | 1.7989 | 17.9713 | 12.3067 | 108.6135 | 2.5418 | 1.7423 | 49.4768 | 7.8388 | 7.7906 | 25.0116 | 0.25051 | 1411.7266 | 528.3753 | 0.17941
2021-03-08 16:00 | 0.29432 | 1.8136 | 17.9756 | 12.3067 | 109.2193 | 2.5088 | 1.741 | 49.4269 | 7.8431 | 7.795 | 25.1502 | 0.25048 | 1411.7979 | 528.2649 | 0.17991
2021-03-08 17:00 | 0.29437 | 1.8116 | 17.9793 | 12.3067 | 108.1718 | 1.7556 | 1.7507 | 49.51 | 7.8468 | 7.7986 | 24.9156 | 0.25053 | 1411.7881 | 528.3856 | 0.1799
2021-03-08 18:00 | 0.29421 | 1.8068 | 17.984 | 12.3066 | 108.6227 | 0.76517 | 1.7403 | 49.4768 | 7.8515 | 7.8032 | 25.0123 | 0.25043 | 1411.7647 | 528.1956 | 0.17968
2021-03-08 19:00 | 0.29421 | 1.8058 | 17.9842 | 12.3067 | 108.5602 | -0.28829 | 1.743 | 49.4809 | 7.8517 | 7.8034 | 24.9998 | 0.25043 | 1411.7599 | 528.1976 | 0.17965
2021-03-08 20:00 | 0.29455 | 1.8001 | 17.9843 | 12.3067 | 108.207 | -1.0334 | 1.7394 | 49.5118 | 7.8518 | 7.8036 | 24.9161 | 0.25078 | 1411.7332 | 528.9118 | 0.17973
2021-03-08 21:00 | 0.29448 | 1.7957 | 17.9869 | 12.3067 | 107.8714 | -1.6322 | 1.7356 | 49.5413 | 7.8544 | 7.8062 | 24.8362 | 0.25076 | 1411.7118 | 528.8793 | 0.17957
2021-03-08 22:00 | 0.29483 | 1.7957 | 17.9852 | 12.3067 | 109.2754 | -2.0545 | 1.7334 | 49.4255 | 7.8527 | 7.8045 | 25.158 | 0.25107 | 1411.712 | 529.5058 | 0.17981
2021-03-08 23:00 | 0.29485 | 1.7903 | 17.9876 | 12.3067 | 109.3675 | -2.2309 | 1.7342 | 49.4175 | 7.8551 | 7.8068 | 25.1797 | 0.25113 | 1411.6861 | 529.6393 | 0.17968
2021-03-09 | 0.29511 | 1.7766 | 17.9864 | 12.3067 | 110.9405 | -2.2697 | 1.7279 | 49.29 | 7.8539 | 7.8056 | 25.5375 | 0.25146 | 1411.6204 | 530.3566 | 0.17947
2021-03-09 01:00 | 0.29565 | 1.7643 | 17.987 | 12.3067 | 111.6921 | -2.2963 | 1.7283 | 49.2278 | 7.8545 | 7.8063 | 25.7109 | 0.25203 | 1411.5619 | 531.5426 | 0.1795
2021-03-09 02:00 | 0.29602 | 1.757 | 17.9905 | 12.3067 | 112.212 | -2.3159 | 1.7266 | 49.1857 | 7.858 | 7.8097 | 25.8295 | 0.25242 | 1411.527 | 532.3399 | 0.17957
2021-03-09 03:00 | 0.29641 | 1.7322 | 17.9935 | 12.3067 | 111.9549 | -2.3333 | 1.7245 | 49.2077 | 7.861 | 7.8127 | 25.7689 | 0.25296 | 1411.4078 | 533.4996 | 0.17914
2021-03-09 04:00 | 0.29679 | 1.7296 | 17.9984 | 12.3067 | 112.6494 | -2.3507 | 1.7258 | 49.1502 | 7.8659 | 7.8175 | 25.9298 | 0.25331 | 1411.3957 | 534.2258 | 0.17936
2021-03-09 05:00 | 0.29645 | 1.7231 | 18.0038 | 12.3067 | 113.1277 | -2.3657 | 1.7186 | 49.114 | 7.8713 | 7.8229 | 26.0347 | 0.25306 | 1411.3643 | 533.7365 | 0.17895
2021-03-09 06:00 | 0.29656 | 1.7221 | 18.0096 | 12.3067 | 113.5396 | -2.3784 | 1.7144 | 49.0821 | 7.8771 | 7.8287 | 26.1264 | 0.25317 | 1411.3598 | 533.953 | 0.17903
2021-03-09 07:00 | 0.2968 | 1.7244 | 18.0138 | 12.3067 | 113.162 | -2.3877 | 1.714 | 49.1131 | 7.8813 | 7.8329 | 26.0393 | 0.25337 | 1411.3713 | 534.3554 | 0.1793
2021-03-09 08:00 | 0.29664 | 1.7213 | 18.0181 | 12.3067 | 114.1759 | -2.3935 | 1.7111 | 49.0316 | 7.8856 | 7.8372 | 26.2705 | 0.25325 | 1411.3558 | 534.1184 | 0.1791
2021-03-09 09:00 | 0.29684 | 1.7234 | 18.0226 | 12.3067 | 113.1129 | -2.3541 | 1.7124 | 49.1179 | 7.8901 | 7.8416 | 26.0269 | 0.25341 | 1411.3664 | 534.4414 | 0.17934
2021-03-09 10:00 | 0.29685 | 1.7296 | 18.031 | 12.3067 | 115.0125 | -2.2517 | 1.7062 | 48.9655 | 7.8985 | 7.85 | 26.4595 | 0.25337 | 1411.3963 | 534.3414 | 0.17957
2021-03-09 11:00 | 0.29709 | 1.7296 | 18.0306 | 12.3067 | 116.6673 | -0.92117 | 1.706 | 48.8313 | 7.8981 | 7.8496 | 26.84 | 0.25358 | 1411.3968 | 534.7697 | 0.17974
2021-03-09 12:00 | 0.29641 | 1.7184 | 18.0391 | 12.3067 | 115.9127 | 0.94566 | 1.7013 | 48.8945 | 7.9066 | 7.858 | 26.6629 | 0.25307 | 1411.3421 | 533.7594 | 0.17896
2021-03-09 13:00 | 0.29678 | 1.7263 | 18.0433 | 12.3067 | 116.1052 | 2.5319 | 1.6984 | 48.8801 | 7.9108 | 7.8622 | 26.7052 | 0.25333 | 1411.3808 | 534.2703 | 0.17948
2021-03-09 14:00 | 0.29694 | 1.7304 | 18.0486 | 12.3067 | 116.2562 | 3.5634 | 1.6971 | 48.8685 | 7.9161 | 7.8675 | 26.7389 | 0.25345 | 1411.4006 | 534.491 | 0.17975
2021-03-09 15:00 | 0.29699 | 1.7282 | 18.0498 | 12.3067 | 117.6685 | 4.2142 | 1.697 | 48.7544 | 7.9173 | 7.8687 | 27.0637 | 0.2535 | 1411.39 | 534.6154 | 0.17972
2021-03-09 16:00 | 0.29699 | 1.718 | 18.0636 | 12.3067 | 117.0581 | 3.7277 | 1.694 | 48.805 | 7.9311 | 7.8824 | 26.9211 | 0.25359 | 1411.3409 | 534.8083 | 0.17949
2021-03-09 17:00 | 0.29721 | 1.7178 | 18.0653 | 12.3067 | 116.7254 | 2.7546 | 1.6909 | 48.8332 | 7.9328 | 7.8841 | 26.8424 | 0.25378 | 1411.3407 | 535.2068 | 0.17965
2021-03-09 18:00 | 0.29711 | 1.7069 | 18.0643 | 12.3067 | 116.7596 | 1.5647 | 1.6884 | 48.8315 | 7.9318 | 7.8831 | 26.8484 | 0.25378 | 1411.2876 | 535.2328 | 0.17925
2021-03-09 19:00 | 0.29746 | 1.7166 | 18.0707 | 12.3067 | 115.888 | 0.47765 | 1.6919 | 48.9006 | 7.9382 | 7.8894 | 26.6505 | 0.25401 | 1411.335 | 535.6763 | 0.17982
2021-03-09 20:00 | 0.29784 | 1.7145 | 18.0706 | 12.3067 | 115.1968 | -0.34845 | 1.6901 | 48.9574 | 7.9381 | 7.8893 | 26.4903 | 0.25437 | 1411.3252 | 536.4103 | 0.18003
2021-03-09 21:00 | 0.29774 | 1.7101 | 18.0706 | 12.3067 | 115.6918 | -0.9715 | 1.6879 | 48.9182 | 7.9381 | 7.8894 | 26.6026 | 0.25431 | 1411.304 | 536.2948 | 0.17982
2021-03-09 22:00 | 0.29765 | 1.7054 | 18.0714 | 12.3067 | 115.0901 | -1.4794 | 1.6883 | 48.9668 | 7.9389 | 7.8901 | 26.4645 | 0.25428 | 1411.2811 | 536.2357 | 0.17963
2021-03-09 23:00 | 0.29748 | 1.6994 | 18.0706 | 12.3067 | 114.6816 | -1.9023 | 1.685 | 49.0015 | 7.9381 | 7.8893 | 26.3682 | 0.25417 | 1411.2522 | 536.0345 | 0.17932
2021-03-10 | 0.29769 | 1.7064 | 18.0663 | 12.3067 | 114.5759 | -2.1569 | 1.6854 | 49.0099 | 7.9338 | 7.8851 | 26.3442 | 0.2543 | 1411.2861 | 536.282 | 0.17966
2021-03-10 01:00 | 0.29765 | 1.7121 | 18.0705 | 12.3067 | 113.7308 | -2.254 | 1.6885 | 49.0775 | 7.938 | 7.8892 | 26.1521 | 0.25422 | 1411.3134 | 536.1086 | 0.17982
2021-03-10 02:00 | 0.29726 | 1.7089 | 18.0725 | 12.3067 | 113.5431 | -2.2749 | 1.6836 | 49.095 | 7.94 | 7.8912 | 26.1053 | 0.2539 | 1411.2977 | 535.4584 | 0.17945
2021-03-10 03:00 | 0.29776 | 1.722 | 18.0694 | 12.3067 | 115.4124 | -2.2992 | 1.6796 | 48.9445 | 7.9369 | 7.8881 | 26.5323 | 0.25424 | 1411.3614 | 536.1191 | 0.18019
2021-03-10 04:00 | 0.29755 | 1.7272 | 18.074 | 12.3067 | 114.3762 | -2.3183 | 1.6823 | 49.0276 | 7.9415 | 7.8927 | 26.296 | 0.25401 | 1411.3864 | 535.6403 | 0.18022
2021-03-10 05:00 | 0.29739 | 1.7131 | 18.0772 | 12.3067 | 113.1161 | -2.3333 | 1.681 | 49.1311 | 7.9447 | 7.8959 | 26.0053 | 0.25398 | 1411.3182 | 535.6103 | 0.17969
2021-03-10 06:00 | 0.2977 | 1.7291 | 18.0797 | 12.3067 | 114.5318 | -2.3489 | 1.6785 | 49.0165 | 7.9472 | 7.8984 | 26.3291 | 0.25413 | 1411.3956 | 535.8859 | 0.18041
2021-03-10 07:00 | 0.29752 | 1.7405 | 18.0816 | 12.3067 | 114.4594 | -2.3611 | 1.6769 | 49.0231 | 7.9491 | 7.9002 | 26.3112 | 0.25389 | 1411.4508 | 535.3555 | 0.18063
2021-03-10 08:00 | 0.2972 | 1.7115 | 18.0826 | 12.3067 | 115.2779 | -2.368 | 1.6728 | 48.9583 | 7.9501 | 7.9013 | 26.4963 | 0.25383 | 1411.3105 | 535.3096 | 0.17954
2021-03-10 09:00 | 0.29756 | 1.7242 | 18.0826 | 12.3067 | 114.6276 | -2.3414 | 1.6739 | 49.0107 | 7.9501 | 7.9013 | 26.3477 | 0.25404 | 1411.372 | 535.714 | 0.18018
2021-03-10 10:00 | 0.29758 | 1.7229 | 18.0835 | 12.3067 | 113.4906 | -2.2575 | 1.668 | 49.1059 | 7.951 | 7.9021 | 26.0821 | 0.25407 | 1411.3659 | 535.7709 | 0.18016
2021-03-10 11:00 | 0.29734 | 1.7174 | 18.0835 | 12.3068 | 110.2965 | -1.1786 | 1.6648 | 49.3697 | 7.951 | 7.9022 | 25.3458 | 0.2539 | 1411.3389 | 535.4467 | 0.17982
2021-03-10 12:00 | 0.29774 | 1.7295 | 18.0825 | 12.3068 | 110.5263 | 0.44873 | 1.6655 | 49.3503 | 7.95 | 7.9011 | 25.3991 | 0.25416 | 1411.3977 | 535.9441 | 0.18047
2021-03-10 13:00 | 0.2976 | 1.7229 | 18.0845 | 12.3067 | 108.6896 | 1.9517 | 1.6668 | 49.5018 | 7.952 | 7.9032 | 24.978 | 0.25409 | 1411.3661 | 535.8201 | 0.18018
2021-03-10 14:00 | 0.29776 | 1.7296 | 18.0865 | 12.3067 | 110.2898 | 3.0294 | 1.6641 | 49.3705 | 7.954 | 7.9051 | 25.3439 | 0.25418 | 1411.3986 | 535.9741 | 0.1805
2021-03-10 15:00 | 0.29746 | 1.7317 | 18.0868 | 12.3067 | 108.2772 | 3.5362 | 1.6652 | 49.5369 | 7.9543 | 7.9055 | 24.8821 | 0.2539 | 1411.4081 | 535.4071 | 0.18035
2021-03-10 16:00 | 0.29713 | 1.7428 | 18.0825 | 12.3067 | 108.9546 | 3.3962 | 1.6672 | 49.4798 | 7.95 | 7.9012 | 25.039 | 0.25352 | 1411.4612 | 534.6032 | 0.18042
2021-03-10 17:00 | 0.29716 | 1.748 | 18.0793 | 12.3067 | 107.8652 | 2.6546 | 1.6685 | 49.5698 | 7.9468 | 7.898 | 24.7896 | 0.2535 | 1411.4862 | 534.5548 | 0.18058
2021-03-10 18:00 | 0.29736 | 1.7384 | 18.0778 | 12.3067 | 107.5596 | 1.5398 | 1.666 | 49.5963 | 7.9453 | 7.8965 | 24.7177 | 0.25376 | 1411.4404 | 535.098 | 0.18043
2021-03-10 19:00 | 0.29766 | 1.7356 | 18.0777 | 12.3068 | 107.627 | 0.44179 | 1.6667 | 49.5903 | 7.9452 | 7.8964 | 24.7337 | 0.25405 | 1411.4271 | 535.6961 | 0.18057
2021-03-10 20:00 | 0.29766 | 1.7168 | 18.0728 | 12.3067 | 106.393 | -0.37853 | 1.6644 | 49.6944 | 7.9403 | 7.8915 | 24.4486 | 0.25419 | 1411.3365 | 536.0347 | 0.17998
2021-03-10 21:00 | 0.29759 | 1.7467 | 18.0693 | 12.3067 | 105.9338 | -0.99464 | 1.6721 | 49.7296 | 7.9368 | 7.888 | 24.3482 | 0.25389 | 1411.4804 | 535.3544 | 0.1808
2021-03-10 22:00 | 0.29747 | 1.7255 | 18.0669 | 12.3067 | 106.5417 | -1.4927 | 1.6719 | 49.6788 | 7.9344 | 7.8856 | 24.4877 | 0.25396 | 1411.378 | 535.5405 | 0.18008
2021-03-10 23:00 | 0.29744 | 1.7317 | 18.0622 | 12.3067 | 107.0946 | -1.9214 | 1.6668 | 49.6347 | 7.9297 | 7.881 | 24.6114 | 0.25388 | 1411.4081 | 535.3728 | 0.18022
2021-03-11 | 0.29766 | 1.7453 | 18.0627 | 12.3067 | 106.7016 | -2.1615 | 1.6696 | 49.6664 | 7.9302 | 7.8814 | 24.523 | 0.25397 | 1411.4736 | 535.5129 | 0.18078
2021-03-11 01:00 | 0.29744 | 1.7526 | 18.0581 | 12.3067 | 105.8118 | -2.4189 | 1.6774 | 49.7377 | 7.9256 | 7.8769 | 24.3236 | 0.25371 | 1411.5088 | 534.9777 | 0.18081
2021-03-11 02:00 | 0.29783 | 1.7345 | 18.057 | 12.3067 | 105.7852 | -2.276 | 1.6803 | 49.7386 | 7.9245 | 7.8758 | 24.3195 | 0.2542 | 1411.4219 | 536.0131 | 0.18055
2021-03-11 03:00 | 0.2976 | 1.7454 | 18.0547 | 12.3067 | 105.0223 | -2.2957 | 1.6745 | 49.8051 | 7.9222 | 7.8736 | 24.1403 | 0.25391 | 1411.4738 | 535.3958 | 0.18069
2021-03-11 04:00 | 0.29782 | 1.7438 | 18.0546 | 12.3067 | 105.5307 | -2.3136 | 1.6714 | 49.7637 | 7.9221 | 7.8734 | 24.2551 | 0.25412 | 1411.4666 | 535.8212 | 0.18081
2021-03-11 05:00 | 0.29751 | 1.7284 | 18.0523 | 12.3067 | 105.3959 | -2.3298 | 1.6724 | 49.7746 | 7.9198 | 7.8711 | 24.2248 | 0.25397 | 1411.392 | 535.5511 | 0.18012
2021-03-11 06:00 | 0.2978 | 1.7442 | 18.0499 | 12.3067 | 105.3655 | -2.3478 | 1.6657 | 49.7799 | 7.9174 | 7.8688 | 24.2133 | 0.2541 | 1411.4686 | 535.7799 | 0.18078
2021-03-11 07:00 | 0.29735 | 1.747 | 18.048 | 12.3067 | 104.9863 | -2.4953 | 1.6732 | 49.8087 | 7.9155 | 7.8669 | 24.1311 | 0.25368 | 1411.4812 | 534.9199 | 0.18053
2021-03-11 08:00 | 0.2974 | 1.7359 | 18.0493 | 12.3067 | 105.3037 | -2.5115 | 1.6718 | 49.7827 | 7.9168 | 7.8682 | 24.2031 | 0.25381 | 1411.4277 | 535.2124 | 0.18024
2021-03-11 09:00 | 0.29739 | 1.7408 | 18.0474 | 12.3067 | 104.8341 | -2.4883 | 1.6762 | 49.8203 | 7.9149 | 7.8663 | 24.0981 | 0.25376 | 1411.4514 | 535.1026 | 0.18037
2021-03-11 10:00 | 0.29779 | 1.7446 | 18.0472 | 12.3067 | 105.4504 | -2.4126 | 1.6754 | 49.7688 | 7.9147 | 7.8661 | 24.2393 | 0.25409 | 1411.4704 | 535.756 | 0.18077
2021-03-11 11:00 | 0.29732 | 1.7364 | 18.0481 | 12.3067 | 104.7759 | -2.2841 | 1.6797 | 49.8238 | 7.9156 | 7.867 | 24.087 | 0.25374 | 1411.4301 | 535.0703 | 0.1802
2021-03-11 12:00 | 0.29745 | 1.738 | 18.0491 | 12.3067 | 104.9644 | -1.2017 | 1.6757 | 49.8096 | 7.9166 | 7.8679 | 24.1277 | 0.25384 | 1411.4379 | 535.2715 | 0.18034
2021-03-11 13:00 | 0.29758 | 1.7444 | 18.0477 | 12.3067 | 104.2899 | 0.43195 | 1.6805 | 49.8644 | 7.9152 | 7.8665 | 23.9759 | 0.2539 | 1411.469 | 535.3813 | 0.18062
2021-03-11 14:00 | 0.29717 | 1.7317 | 18.0468 | 12.3067 | 104.0959 | 1.5872 | 1.6864 | 49.8783 | 7.9143 | 7.8656 | 23.9351 | 0.25364 | 1411.4073 | 534.8784 | 0.17994
2021-03-11 15:00 | 0.29764 | 1.7517 | 18.0525 | 12.3067 | 104.2552 | 5.0935 | 1.6834 | 49.8661 | 7.92 | 7.8714 | 23.9698 | 0.2539 | 1411.5044 | 535.3583 | 0.1809
2021-03-11 16:00 | 0.29766 | 1.7459 | 18.058 | 12.3068 | 105.3118 | 1.9598 | 1.6806 | 49.7783 | 7.9255 | 7.8768 | 24.2109 | 0.25396 | 1411.4765 | 535.5012 | 0.18077
2021-03-11 17:00 | 0.29755 | 1.7548 | 18.0619 | 12.3067 | 104.6814 | 0.10741 | 1.6793 | 49.8319 | 7.9294 | 7.8807 | 24.065 | 0.25379 | 1411.5193 | 535.1352 | 0.18097
2021-03-11 18:00 | 0.29767 | 1.7515 | 18.0608 | 12.3067 | 105.8931 | -1.3041 | 1.6729 | 49.7326 | 7.9283 | 7.8796 | 24.3394 | 0.25393 | 1411.5036 | 535.4118 | 0.18096
2021-03-11 19:00 | 0.29755 | 1.7335 | 18.0593 | 12.3068 | 105.5021 | -1.9902 | 1.6772 | 49.7637 | 7.9268 | 7.8781 | 24.2523 | 0.25397 | 1411.4166 | 535.5377 | 0.18034
2021-03-11 20:00 | 0.29779 | 1.7313 | 18.063 | 12.3067 | 106.2193 | -2.2876 | 1.673 | 49.7053 | 7.9305 | 7.8817 | 24.4144 | 0.2542 | 1411.4064 | 536.008 | 0.18046
2021-03-11 21:00 | 0.29788 | 1.7341 | 18.0677 | 12.3068 | 105.4919 | -2.4282 | 1.6764 | 49.7649 | 7.9352 | 7.8864 | 24.2495 | 0.25425 | 1411.4201 | 536.1037 | 0.18063
2021-03-11 22:00 | 0.29769 | 1.7384 | 18.0726 | 12.3067 | 105.7519 | -2.4721 | 1.6715 | 49.745 | 7.9401 | 7.8914 | 24.306 | 0.25405 | 1411.4405 | 535.693 | 0.18065
2021-03-11 23:00 | 0.29768 | 1.7269 | 18.0736 | 12.3067 | 104.7566 | -2.5057 | 1.675 | 49.8272 | 7.9411 | 7.8923 | 24.0796 | 0.25413 | 1411.3851 | 535.8938 | 0.18031
2021-03-12 | 0.29761 | 1.7168 | 18.0789 | 12.3067 | 106.3283 | -2.5387 | 1.6707 | 49.6971 | 7.9464 | 7.8976 | 24.4379 | 0.25415 | 1411.3362 | 535.9537 | 0.17998
2021-03-12 01:00 | 0.29808 | 1.718 | 18.0828 | 12.3067 | 106.2061 | -2.5612 | 1.6705 | 49.7074 | 7.9503 | 7.9015 | 24.4098 | 0.25456 | 1411.3428 | 536.7722 | 0.18037
2021-03-12 02:00 | 0.2982 | 1.7154 | 18.086 | 12.3067 | 106.9834 | -2.5844 | 1.6764 | 49.6399 | 7.9535 | 7.9047 | 24.5924 | 0.25468 | 1411.3302 | 537.037 | 0.1804
2021-03-12 03:00 | 0.29806 | 1.7114 | 18.0925 | 12.3067 | 106.0784 | -2.6 | 1.6677 | 49.7193 | 7.96 | 7.9111 | 24.3786 | 0.25459 | 1411.3111 | 536.8642 | 0.18021
2021-03-12 04:00 | 0.2982 | 1.7137 | 18.0959 | 12.3068 | 107.5231 | -2.6104 | 1.6695 | 49.5978 | 7.9634 | 7.9145 | 24.7118 | 0.2547 | 1411.3222 | 537.0694 | 0.1804
2021-03-12 05:00 | 0.29834 | 1.7137 | 18.1023 | 12.3067 | 106.9586 | -2.6283 | 1.6725 | 49.6436 | 7.9698 | 7.9208 | 24.5842 | 0.25482 | 1411.3228 | 537.3158 | 0.18053
2021-03-12 06:00 | 0.29882 | 1.717 | 18.1088 | 12.3067 | 106.9952 | -2.6416 | 1.663 | 49.6446 | 7.9763 | 7.9273 | 24.5862 | 0.25522 | 1411.3393 | 538.1285 | 0.18101
2021-03-12 07:00 | 0.29842 | 1.7153 | 18.1135 | 12.3067 | 105.0167 | -2.6544 | 1.6653 | 49.8094 | 7.981 | 7.9319 | 24.133 | 0.25488 | 1411.3304 | 537.4353 | 0.18069
2021-03-12 08:00 | 0.29846 | 1.7159 | 18.1182 | 12.3067 | 104.5338 | -2.6416 | 1.6658 | 49.8498 | 7.9857 | 7.9366 | 24.0224 | 0.25491 | 1411.3336 | 537.4893 | 0.18076
2021-03-12 09:00 | 0.29793 | 1.7259 | 18.1225 | 12.3067 | 100.4345 | -2.5965 | 1.6677 | 50.1968 | 7.99 | 7.9409 | 23.0815 | 0.25436 | 1411.3815 | 536.3577 | 0.1807
2021-03-12 10:00 | 0.29806 | 1.7221 | 18.1318 | 12.3068 | 99.2821 | -2.4768 | 1.654 | 50.301 | 7.9993 | 7.9502 | 22.8081 | 0.25451 | 1411.3631 | 536.6621 | 0.18073
2021-03-12 11:00 | 0.29799 | 1.7267 | 18.1389 | 12.3067 | 98.6438 | -1.6507 | 1.6593 | 50.3537 | 8.0064 | 7.9572 | 22.6647 | 0.2544 | 1411.3854 | 536.4428 | 0.18085
2021-03-12 12:00 | 0.29811 | 1.7302 | 18.1447 | 12.3067 | 99.5727 | 0.70963 | 1.6597 | 50.2737 | 8.0122 | 7.963 | 22.8784 | 0.25449 | 1411.4025 | 536.6076 | 0.18107
2021-03-12 13:00 | 0.2981 | 1.734 | 18.1518 | 12.3068 | 99.5776 | 3.7236 | 1.6692 | 50.2696 | 8.0193 | 7.97 | 22.8855 | 0.25444 | 1411.4211 | 536.5016 | 0.18121
2021-03-12 14:00 | 0.29815 | 1.7341 | 18.1549 | 12.3068 | 101.2919 | 5.9625 | 1.6622 | 50.1258 | 8.0224 | 7.9732 | 23.275 | 0.25449 | 1411.4216 | 536.5994 | 0.18126
2021-03-12 15:00 | 0.2984 | 1.7311 | 18.1656 | 12.3067 | 100.3814 | 6.2101 | 1.6651 | 50.2024 | 8.0331 | 7.9838 | 23.0677 | 0.25474 | 1411.4077 | 537.1015 | 0.18141
2021-03-12 16:00 | 0.29833 | 1.7315 | 18.1693 | 12.3068 | 99.1388 | 5.683 | 1.6663 | 50.3083 | 8.0368 | 7.9874 | 22.7829 | 0.25467 | 1411.4096 | 536.9617 | 0.18139
2021-03-12 17:00 | 0.29828 | 1.7286 | 18.1762 | 12.3068 | 99.1938 | 3.6513 | 1.6625 | 50.3051 | 8.0437 | 7.9942 | 22.7932 | 0.25465 | 1411.3956 | 536.9343 | 0.1813
2021-03-12 18:00 | 0.29848 | 1.7282 | 18.1857 | 12.3068 | 100.9796 | 1.1794 | 1.6525 | 50.1564 | 8.0532 | 8.0037 | 23.1972 | 0.25483 | 1411.394 | 537.3053 | 0.18148
2021-03-12 19:00 | 0.29822 | 1.7318 | 18.195 | 12.3067 | 100.2606 | -0.66142 | 1.6672 | 50.2119 | 8.0625 | 8.0129 | 23.0412 | 0.25457 | 1411.4115 | 536.7739 | 0.18145
2021-03-12 20:00 | 0.29817 | 1.7344 | 18.2033 | 12.3068 | 100.7899 | -1.6368 | 1.6629 | 50.1684 | 8.0708 | 8.0212 | 23.1601 | 0.2545 | 1411.4237 | 536.6271 | 0.18153
2021-03-12 21:00 | 0.29813 | 1.7385 | 18.2094 | 12.3068 | 100.2127 | -2.1343 | 1.6764 | 50.2123 | 8.0769 | 8.0273 | 23.036 | 0.25444 | 1411.4437 | 536.4827 | 0.18165
2021-03-12 22:00 | 0.29853 | 1.7364 | 18.2192 | 12.3067 | 100.5332 | -2.3177 | 1.6697 | 50.1876 | 8.0867 | 8.037 | 23.1055 | 0.25481 | 1411.434 | 537.2493 | 0.18193
2021-03-12 23:00 | 0.29812 | 1.7372 | 18.2287 | 12.3067 | 99.2519 | -2.4079 | 1.6754 | 50.295 | 8.0962 | 8.0465 | 22.8145 | 0.25444 | 1411.438 | 536.4899 | 0.18171
2021-03-13 | 0.29831 | 1.7388 | 18.2365 | 12.3067 | 101.2419 | -2.4316 | 1.6573 | 50.1322 | 8.104 | 8.0542 | 23.2604 | 0.2546 | 1411.4458 | 536.8068 | 0.18193
2021-03-13 01:00 | 0.29787 | 1.7365 | 18.2458 | 12.3067 | 99.9526 | -2.4692 | 1.6748 | 50.2353 | 8.1133 | 8.0634 | 22.9752 | 0.25423 | 1411.4342 | 536.0588 | 0.18159
2021-03-13 02:00 | 0.29833 | 1.7359 | 18.2564 | 12.3067 | 99.9308 | -2.5323 | 1.6623 | 50.242 | 8.1239 | 8.074 | 22.9624 | 0.25464 | 1411.4321 | 536.8952 | 0.18196
2021-03-13 03:00 | 0.29822 | 1.7331 | 18.2666 | 12.3067 | 99.7777 | -2.5254 | 1.676 | 50.2498 | 8.1341 | 8.0842 | 22.9358 | 0.25456 | 1411.4186 | 536.7504 | 0.18185
2021-03-13 04:00 | 0.29817 | 1.7404 | 18.2759 | 12.3067 | 100.2413 | -2.534 | 1.6703 | 50.2124 | 8.1434 | 8.0934 | 23.0387 | 0.25446 | 1411.4541 | 536.5122 | 0.18207
2021-03-13 05:00 | 0.29842 | 1.7405 | 18.2842 | 12.3067 | 100.146 | -2.5659 | 1.6749 | 50.2186 | 8.1517 | 8.1016 | 23.0198 | 0.25468 | 1411.4547 | 536.9734 | 0.1823
2021-03-13 06:00 | 0.29854 | 1.7413 | 18.2922 | 12.3067 | 100.4873 | -2.5855 | 1.6826 | 50.1864 | 8.1597 | 8.1095 | 23.1031 | 0.25478 | 1411.4591 | 537.1717 | 0.18245
2021-03-13 07:00 | 0.29836 | 1.7413 | 18.2959 | 12.3067 | 101.0778 | -2.5919 | 1.6754 | 50.1389 | 8.1634 | 8.1132 | 23.2343 | 0.25462 | 1411.4587 | 536.8427 | 0.18233
2021-03-13 08:00 | 0.29837 | 1.737 | 18.3009 | 12.3067 | 103.3289 | -2.5873 | 1.6707 | 49.9496 | 8.1684 | 8.1182 | 23.7486 | 0.25466 | 1411.4383 | 536.9397 | 0.18224
2021-03-13 09:00 | 0.29855 | 1.7398 | 18.307 | 12.3067 | 102.4591 | -2.6243 | 1.6755 | 50.0213 | 8.1745 | 8.1243 | 23.5518 | 0.2548 | 1411.4523 | 537.2159 | 0.18249
2021-03-13 10:00 | 0.29833 | 1.7418 | 18.3135 | 12.3067 | 103.0966 | -2.427 | 1.6662 | 49.9711 | 8.181 | 8.1307 | 23.6923 | 0.25459 | 1411.4615 | 536.7829 | 0.18242
2021-03-13 11:00 | 0.29832 | 1.7424 | 18.3181 | 12.3067 | 104.0601 | -1.6229 | 1.6788 | 49.8844 | 8.1856 | 8.1353 | 23.922 | 0.25458 | 1411.4647 | 536.7541 | 0.18245
2021-03-13 12:00 | 0.2983 | 1.7407 | 18.3193 | 12.3068 | 103.9526 | -1.4164 | 1.681 | 49.8926 | 8.1868 | 8.1365 | 23.8988 | 0.25457 | 1411.4564 | 536.7537 | 0.1824
2021-03-13 13:00 | 0.29854 | 1.7404 | 18.3223 | 12.3068 | 103.7972 | -1.0241 | 1.6808 | 49.9058 | 8.1898 | 8.1395 | 23.8629 | 0.25479 | 1411.4552 | 537.1887 | 0.18257
2021-03-13 14:00 | 0.29838 | 1.741 | 18.3247 | 12.3067 | 104.3843 | -0.019861 | 1.6713 | 49.8602 | 8.1922 | 8.1419 | 23.9916 | 0.25464 | 1411.4578 | 536.8808 | 0.18248
2021-03-13 15:00 | 0.2985 | 1.7359 | 18.3295 | 12.3068 | 103.7603 | 0.35848 | 1.6803 | 49.9092 | 8.197 | 8.1466 | 23.8541 | 0.25478 | 1411.4335 | 537.1918 | 0.18244
2021-03-13 16:00 | 0.2982 | 1.7374 | 18.333 | 12.3067 | 102.9807 | -0.15754 | 1.6855 | 49.9731 | 8.2005 | 8.1501 | 23.6782 | 0.25451 | 1411.4403 | 536.636 | 0.18229
2021-03-13 17:00 | 0.29839 | 1.7387 | 18.3316 | 12.3068 | 102.2864 | -1.0253 | 1.6801 | 50.0341 | 8.1991 | 8.1487 | 23.5151 | 0.25466 | 1411.4471 | 536.9399 | 0.18246
2021-03-13 18:00 | 0.29848 | 1.7394 | 18.3312 | 12.3068 | 102.3494 | -1.9619 | 1.6763 | 50.0303 | 8.1987 | 8.1484 | 23.5271 | 0.25474 | 1411.4504 | 537.0923 | 0.18254
2021-03-13 19:00 | 0.29819 | 1.7411 | 18.3296 | 12.3067 | 101.4185 | -2.4716 | 1.6815 | 50.1074 | 8.1971 | 8.1467 | 23.3164 | 0.25447 | 1411.4582 | 536.5488 | 0.18238
2021-03-13 20:00 | 0.29846 | 1.7395 | 18.3263 | 12.3067 | 101.5322 | -2.5502 | 1.6853 | 50.0961 | 8.1938 | 8.1435 | 23.345 | 0.25472 | 1411.4509 | 537.0571 | 0.18251
2021-03-13 21:00 | 0.29898 | 1.7437 | 18.3261 | 12.3067 | 101.7256 | -2.5919 | 1.6878 | 50.0787 | 8.1936 | 8.1433 | 23.3912 | 0.25515 | 1411.4717 | 537.918 | 0.18301
2021-03-13 22:00 | 0.29849 | 1.7468 | 18.3222 | 12.3067 | 102.2937 | -2.6226 | 1.688 | 50.0303 | 8.1897 | 8.1394 | 23.5219 | 0.25469 | 1411.4862 | 536.9676 | 0.18272
2021-03-13 23:00 | 0.29857 | 1.7513 | 18.3183 | 12.3067 | 102.0465 | -2.6457 | 1.6906 | 50.0502 | 8.1858 | 8.1355 | 23.4668 | 0.25473 | 1411.5075 | 537.0326 | 0.18289
2021-03-14 | 0.29847 | 1.7506 | 18.3223 | 12.3067 | 104.5695 | -2.6648 | 1.6847 | 49.8391 | 8.1898 | 8.1394 | 24.043 | 0.25464 | 1411.5041 | 536.8642 | 0.18282
2021-03-14 01:00 | 0.29867 | 1.7518 | 18.3178 | 12.3067 | 104.1781 | -2.6821 | 1.6927 | 49.8688 | 8.1853 | 8.135 | 23.9583 | 0.25481 | 1411.5101 | 537.204 | 0.18298
2021-03-14 03:00 | 0.29856 | 1.7475 | 18.3158 | 12.3067 | 106.1206 | -2.696 | 1.6868 | 49.7078 | 8.1833 | 8.133 | 24.4011 | 0.25475 | 1411.4894 | 537.0868 | 0.18276
2021-03-14 03:00 | 0.29833 | 1.7563 | 18.3162 | 12.3067 | 105.2469 | -2.7093 | 1.6908 | 49.7796 | 8.1837 | 8.1335 | 24.2028 | 0.25447 | 1411.5315 | 536.5081 | 0.18286
2021-03-14 04:00 | 0.29855 | 1.753 | 18.3145 | 12.3067 | 107.4373 | -2.7186 | 1.6823 | 49.5997 | 8.182 | 8.1317 | 24.7007 | 0.2547 | 1411.5159 | 536.9663 | 0.18291
2021-03-14 05:00 | 0.29855 | 1.7588 | 18.312 | 12.3067 | 107.3547 | -2.7313 | 1.6913 | 49.6028 | 8.1795 | 8.1293 | 24.6878 | 0.25465 | 1411.5437 | 536.8569 | 0.18307
2021-03-14 06:00 | 0.29851 | 1.7657 | 18.3118 | 12.3067 | 107.3118 | -2.7359 | 1.6966 | 49.6042 | 8.1793 | 8.129 | 24.6816 | 0.25456 | 1411.5771 | 536.6593 | 0.18324
2021-03-14 07:00 | 0.29818 | 1.755 | 18.3125 | 12.3067 | 107.1641 | -2.7411 | 1.7008 | 49.6148 | 8.18 | 8.1297 | 24.6505 | 0.25435 | 1411.5249 | 536.2692 | 0.18269
2021-03-14 08:00 | 0.29864 | 1.765 | 18.3114 | 12.3067 | 108.1179 | -2.7394 | 1.697 | 49.5368 | 8.1789 | 8.1287 | 24.8673 | 0.25468 | 1411.5739 | 536.9035 | 0.18331
2021-03-14 09:00 | 0.29823 | 1.7596 | 18.3108 | 12.3067 | 107.6179 | -2.7087 | 1.7028 | 49.5761 | 8.1783 | 8.1281 | 24.7562 | 0.25436 | 1411.5471 | 536.2647 | 0.18285
2021-03-14 10:00 | 0.29856 | 1.7675 | 18.31 | 12.3067 | 107.0285 | -2.6457 | 1.7062 | 49.6239 | 8.1775 | 8.1273 | 24.6229 | 0.25459 | 1411.5857 | 536.7246 | 0.18332
2021-03-14 11:00 | 0.29873 | 1.7737 | 18.3104 | 12.3068 | 106.6897 | -2.5294 | 1.705 | 49.6527 | 8.1779 | 8.1276 | 24.5442 | 0.25469 | 1411.616 | 536.9031 | 0.18362
2021-03-14 12:00 | 0.29877 | 1.7694 | 18.3064 | 12.3067 | 107.5619 | -2.0834 | 1.7072 | 49.5789 | 8.1739 | 8.1237 | 24.7463 | 0.25477 | 1411.5949 | 537.0685 | 0.18351
2021-03-14 13:00 | 0.29847 | 1.7596 | 18.3018 | 12.3068 | 106.2338 | -1.071 | 1.7019 | 49.6922 | 8.1693 | 8.1191 | 24.4372 | 0.25458 | 1411.5475 | 536.7092 | 0.18299
2021-03-14 14:00 | 0.29812 | 1.7639 | 18.3014 | 12.3067 | 106.9639 | -0.021596 | 1.707 | 49.629 | 8.1689 | 8.1187 | 24.6085 | 0.25423 | 1411.5676 | 536.0017 | 0.18286
2021-03-14 15:00 | 0.29837 | 1.7464 | 18.3007 | 12.3067 | 107.5804 | 0.48112 | 1.7043 | 49.5785 | 8.1682 | 8.118 | 24.7486 | 0.25459 | 1411.4836 | 536.7614 | 0.18252
2021-03-14 16:00 | 0.29829 | 1.7652 | 18.2944 | 12.3067 | 107.6431 | -0.078868 | 1.7039 | 49.5735 | 8.1619 | 8.1118 | 24.7627 | 0.25437 | 1411.574 | 536.274 | 0.18298
2021-03-14 17:00 | 0.29839 | 1.7679 | 18.2909 | 12.3067 | 106.5266 | -0.9501 | 1.7066 | 49.6658 | 8.1584 | 8.1082 | 24.5076 | 0.25444 | 1411.5872 | 536.4035 | 0.18311
2021-03-14 18:00 | 0.29842 | 1.7751 | 18.2894 | 12.3067 | 106.9396 | -1.8763 | 1.7127 | 49.6286 | 8.1569 | 8.1068 | 24.6068 | 0.25441 | 1411.6221 | 536.3328 | 0.18334
2021-03-14 19:00 | 0.29864 | 1.7704 | 18.2826 | 12.3067 | 107.6702 | -2.4178 | 1.7092 | 49.5691 | 8.1501 | 8.1 | 24.7726 | 0.25464 | 1411.5993 | 536.8185 | 0.18333
2021-03-14 20:00 | 0.29854 | 1.7648 | 18.2793 | 12.3067 | 107.3371 | -2.5514 | 1.7082 | 49.5973 | 8.1468 | 8.0967 | 24.6952 | 0.2546 | 1411.5723 | 536.7425 | 0.18308
2021-03-14 21:00 | 0.29871 | 1.765 | 18.2767 | 12.3067 | 106.4692 | -2.6017 | 1.7085 | 49.6697 | 8.1442 | 8.0942 | 24.4958 | 0.25474 | 1411.5734 | 537.0355 | 0.18319
2021-03-14 22:00 | 0.29885 | 1.7682 | 18.271 | 12.3067 | 107.3476 | -2.6307 | 1.712 | 49.5947 | 8.1385 | 8.0885 | 24.7003 | 0.25484 | 1411.5888 | 537.2225 | 0.18335
2021-03-14 23:00 | 0.29866 | 1.7706 | 18.2695 | 12.3067 | 105.3012 | -2.659 | 1.7097 | 49.7673 | 8.137 | 8.087 | 24.2278 | 0.25466 | 1411.6003 | 536.8468 | 0.18328
2021-03-15 | 0.29838 | 1.7655 | 18.2657 | 12.3067 | 107.6631 | -2.6781 | 1.7147 | 49.5674 | 8.1332 | 8.0833 | 24.7747 | 0.25445 | 1411.5753 | 536.4322 | 0.18291
2021-03-15 01:00 | 0.29829 | 1.7733 | 18.2573 | 12.3067 | 108.6935 | -2.6931 | 1.7195 | 49.4795 | 8.1248 | 8.0749 | 25.015 | 0.25431 | 1411.6126 | 536.1368 | 0.18303
2021-03-15 02:00 | 0.29825 | 1.7704 | 18.2522 | 12.3067 | 109.7462 | -2.7082 | 1.7183 | 49.3927 | 8.1197 | 8.0698 | 25.2564 | 0.25429 | 1411.5983 | 536.1098 | 0.18289
2021-03-15 03:00 | 0.29863 | 1.7712 | 18.2457 | 12.3067 | 108.7336 | -2.7168 | 1.7226 | 49.4748 | 8.1132 | 8.0633 | 25.0264 | 0.25462 | 1411.6025 | 536.7705 | 0.18315
2021-03-15 04:00 | 0.29847 | 1.7716 | 18.2348 | 12.3067 | 110.0093 | -2.7267 | 1.7208 | 49.3698 | 8.1023 | 8.0525 | 25.3188 | 0.25448 | 1411.604 | 536.4829 | 0.18299
2021-03-15 05:00 | 0.29873 | 1.7691 | 18.2261 | 12.3067 | 109.5503 | -2.7342 | 1.7256 | 49.4058 | 8.0936 | 8.0438 | 25.2165 | 0.25473 | 1411.5924 | 536.9907 | 0.18307
2021-03-15 06:00 | 0.29879 | 1.7647 | 18.2223 | 12.3067 | 109.8685 | -2.7394 | 1.7241 | 49.38 | 8.0898 | 8.0401 | 25.2887 | 0.25482 | 1411.571 | 537.1903 | 0.18297
2021-03-15 07:00 | 0.29847 | 1.7718 | 18.2102 | 12.3067 | 109.3719 | -2.7452 | 1.7293 | 49.4191 | 8.0777 | 8.0281 | 25.178 | 0.25448 | 1411.6047 | 536.4789 | 0.18288
2021-03-15 08:00 | 0.2986 | 1.7667 | 18.1999 | 12.3067 | 110.2736 | -2.74 | 1.7207 | 49.348 | 8.0674 | 8.0178 | 25.3796 | 0.25463 | 1411.5801 | 536.8063 | 0.18277
2021-03-15 09:00 | 0.29881 | 1.7679 | 18.1972 | 12.3067 | 106.5821 | -2.7093 | 1.7253 | 49.6532 | 8.0647 | 8.0151 | 24.533 | 0.25481 | 1411.586 | 537.163 | 0.18294
2021-03-15 10:00 | 0.29858 | 1.7663 | 18.1872 | 12.3067 | 108.446 | -2.637 | 1.7173 | 49.501 | 8.0547 | 8.0052 | 24.9566 | 0.25462 | 1411.5779 | 536.7808 | 0.18268
2021-03-15 11:00 | 0.29841 | 1.7635 | 18.1755 | 12.3067 | 108.2373 | -2.53 | 1.7254 | 49.515 | 8.043 | 7.9936 | 24.9141 | 0.25449 | 1411.5643 | 536.5195 | 0.18242
2021-03-15 12:00 | 0.29855 | 1.7633 | 18.1632 | 12.3067 | 106.8783 | -2.1291 | 1.7198 | 49.6307 | 8.0307 | 7.9814 | 24.5975 | 0.25461 | 1411.5632 | 536.771 | 0.18245
2021-03-15 13:00 | 0.29902 | 1.7623 | 18.1562 | 12.3067 | 104.8459 | -1.7467 | 1.7252 | 49.7992 | 8.0237 | 7.9744 | 24.1334 | 0.25504 | 1411.5589 | 537.6473 | 0.18273
2021-03-15 14:00 | 0.29876 | 1.7615 | 18.1417 | 12.3067 | 106.4361 | -0.86795 | 1.7112 | 49.6713 | 8.0092 | 7.96 | 24.49 | 0.25481 | 1411.5544 | 537.1845 | 0.18244
2021-03-15 15:00 | 0.29894 | 1.7597 | 18.1299 | 12.3067 | 104.6009 | -0.044158 | 1.7199 | 49.8219 | 7.9974 | 7.9482 | 24.0735 | 0.25499 | 1411.5458 | 537.5482 | 0.18246
2021-03-15 16:00 | 0.29972 | 1.7549 | 18.1154 | 12.3067 | 101.9027 | -0.45374 | 1.7264 | 50.0478 | 7.9829 | 7.9338 | 23.4568 | 0.25572 | 1411.5232 | 539.042 | 0.18281
2021-03-15 17:00 | 0.29934 | 1.758 | 18.1077 | 12.3067 | 101.6245 | -1.3151 | 1.7252 | 50.072 | 7.9752 | 7.9262 | 23.392 | 0.25536 | 1411.5375 | 538.3072 | 0.18259
2021-03-15 18:00 | 0.29933 | 1.7575 | 18.0974 | 12.3066 | 102.0634 | -2.0938 | 1.7103 | 50.0406 | 7.9649 | 7.9159 | 23.4834 | 0.25535 | 1411.5349 | 538.2837 | 0.18251
2021-03-15 19:00 | 0.29915 | 1.7575 | 18.0865 | 12.3066 | 95.0532 | -2.4808 | 1.7241 | 50.639 | 7.954 | 7.9051 | 21.8787 | 0.2552 | 1411.5348 | 537.9694 | 0.18233
2021-03-15 20:00 | 0.29925 | 1.7556 | 18.0775 | 12.3067 | 100.1517 | -2.567 | 1.7154 | 50.2018 | 7.945 | 7.8961 | 23.0467 | 0.2553 | 1411.5258 | 538.186 | 0.18231
2021-03-15 21:00 | 0.30013 | 1.753 | 18.067 | 12.3067 | 99.839 | -2.6081 | 1.7246 | 50.2249 | 7.9345 | 7.8858 | 22.9807 | 0.25611 | 1411.5139 | 539.8196 | 0.18281
2021-03-15 22:00 | 0.29982 | 1.7502 | 18.0592 | 12.3067 | 95.5026 | -2.6307 | 1.7283 | 50.5981 | 7.9267 | 7.878 | 21.9847 | 0.25585 | 1411.5 | 539.3118 | 0.18247
2021-03-15 23:00 | 0.29955 | 1.7502 | 18.0507 | 12.3067 | 99.6131 | -2.6347 | 1.7261 | 50.2436 | 7.9182 | 7.8695 | 22.9296 | 0.25561 | 1411.4996 | 538.8168 | 0.18223
2021-03-16 | 0.30078 | 1.7439 | 18.0454 | 12.3066 | 93.0667 | -2.6347 | 1.7309 | 50.8102 | 7.9129 | 7.8643 | 21.4257 | 0.25675 | 1411.4705 | 541.1479 | 0.18291
2021-03-16 01:00 | 0.30039 | 1.7433 | 18.0368 | 12.3067 | 94.5645 | -2.6451 | 1.7216 | 50.6825 | 7.9043 | 7.8557 | 21.7649 | 0.25641 | 1411.4672 | 540.4656 | 0.18257
2021-03-16 02:00 | 0.30081 | 1.7428 | 18.0298 | 12.3067 | 95.1675 | -2.659 | 1.7299 | 50.6266 | 7.8973 | 7.8488 | 21.9087 | 0.25678 | 1411.4648 | 541.2189 | 0.18281
2021-03-16 03:00 | 0.30095 | 1.7346 | 18.0223 | 12.3067 | 98.9459 | -2.6677 | 1.7262 | 50.3008 | 7.8898 | 7.8413 | 22.7763 | 0.25697 | 1411.4253 | 541.6234 | 0.18264
2021-03-16 04:00 | 0.30106 | 1.7285 | 18.0162 | 12.3066 | 101.4734 | -2.6787 | 1.7255 | 50.0847 | 7.8837 | 7.8352 | 23.3577 | 0.25712 | 1411.3961 | 541.9374 | 0.18251
2021-03-16 05:00 | 0.30088 | 1.7277 | 18.0148 | 12.3066 | 100.5176 | -2.6862 | 1.7306 | 50.1643 | 7.8823 | 7.8339 | 23.1409 | 0.25697 | 1411.392 | 541.6388 | 0.18235
2021-03-16 06:00 | 0.30091 | 1.7244 | 18.0124 | 12.3067 | 99.0829 | -2.6972 | 1.7248 | 50.2897 | 7.8799 | 7.8315 | 22.8069 | 0.25702 | 1411.3758 | 541.7525 | 0.18226
2021-03-16 07:00 | 0.30064 | 1.7227 | 18.0142 | 12.3067 | 98.0217 | -2.7007 | 1.7319 | 50.3782 | 7.8817 | 7.8333 | 22.567 | 0.25679 | 1411.3677 | 541.2885 | 0.18202
2021-03-16 08:00 | 0.30063 | 1.7222 | 18.0143 | 12.3067 | 96.9739 | -2.7001 | 1.7261 | 50.4711 | 7.8818 | 7.8333 | 22.3222 | 0.25679 | 1411.3648 | 541.2832 | 0.182
2021-03-16 09:00 | 0.30071 | 1.721 | 18.0167 | 12.3067 | 92.4793 | -2.6515 | 1.731 | 50.8617 | 7.8842 | 7.8357 | 21.2905 | 0.25687 | 1411.3593 | 541.4543 | 0.18203
2021-03-16 10:00 | 0.3004 | 1.7208 | 18.018 | 12.3067 | 93.9669 | -2.5751 | 1.7275 | 50.7325 | 7.8855 | 7.8371 | 21.6309 | 0.2566 | 1411.3582 | 540.896 | 0.18181
2021-03-16 11:00 | 0.30083 | 1.724 | 18.016 | 12.3067 | 91.9364 | -2.0498 | 1.7292 | 50.9103 | 7.8835 | 7.835 | 21.1645 | 0.25695 | 1411.3742 | 541.6103 | 0.18221
2021-03-16 12:00 | 0.30072 | 1.7212 | 18.0194 | 12.3067 | 91.4025 | -1.4447 | 1.7273 | 50.9581 | 7.8869 | 7.8385 | 21.0405 | 0.25688 | 1411.3605 | 541.4663 | 0.18206
2021-03-16 13:00 | 0.30066 | 1.7239 | 18.022 | 12.3067 | 93.46 | 0.14443 | 1.7295 | 50.776 | 7.8895 | 7.8411 | 21.5154 | 0.2568 | 1411.3734 | 541.2994 | 0.18211
2021-03-16 14:00 | 0.30088 | 1.7276 | 18.0236 | 12.3066 | 96.5941 | 1.335 | 1.7246 | 50.5046 | 7.8911 | 7.8426 | 22.234 | 0.25697 | 1411.3915 | 541.6413 | 0.18239
2021-03-16 15:00 | 0.30072 | 1.7299 | 18.0246 | 12.3067 | 98.2974 | 2.8484 | 1.7269 | 50.3565 | 7.8921 | 7.8436 | 22.6274 | 0.25681 | 1411.4026 | 541.2998 | 0.18234
2021-03-16 16:00 | 0.3007 | 1.7325 | 18.0275 | 12.3067 | 99.8484 | 1.5548 | 1.7267 | 50.2232 | 7.895 | 7.8465 | 22.9843 | 0.25677 | 1411.415 | 541.2176 | 0.18242
2021-03-16 17:00 | 0.30078 | 1.7349 | 18.027 | 12.3066 | 101.0237 | 0.34691 | 1.7244 | 50.1235 | 7.8945 | 7.846 | 23.2534 | 0.25682 | 1411.4269 | 541.3195 | 0.18255
2021-03-16 18:00 | 0.30041 | 1.7355 | 18.0264 | 12.3066 | 102.3925 | -1.0056 | 1.7214 | 50.0081 | 7.8939 | 7.8453 | 23.5665 | 0.25649 | 1411.429 | 540.6493 | 0.1823
2021-03-16 19:00 | 0.30054 | 1.7364 | 18.0261 | 12.3067 | 101.9592 | -1.9706 | 1.7184 | 50.0461 | 7.8936 | 7.8451 | 23.4648 | 0.2566 | 1411.4335 | 540.8628 | 0.18242
2021-03-16 20:00 | 0.29995 | 1.7325 | 18.025 | 12.3067 | 102.8011 | -2.4016 | 1.7168 | 49.9754 | 7.8925 | 7.844 | 23.6575 | 0.2561 | 1411.4143 | 539.8635 | 0.18187
2021-03-16 21:00 | 0.30018 | 1.7351 | 18.0246 | 12.3067 | 101.7201 | -2.5288 | 1.7126 | 50.0688 | 7.8921 | 7.8436 | 23.406 | 0.25628 | 1411.4271 | 540.2263 | 0.18211
2021-03-16 22:00 | 0.30037 | 1.7364 | 18.0265 | 12.3066 | 102.5716 | -2.5734 | 1.7124 | 49.9966 | 7.894 | 7.8455 | 23.6018 | 0.25645 | 1411.4333 | 540.5494 | 0.18229
2021-03-16 23:00 | 0.3005 | 1.7346 | 18.0264 | 12.3066 | 101.5703 | -2.6121 | 1.7076 | 50.0837 | 7.8939 | 7.8454 | 23.3684 | 0.25657 | 1411.4248 | 540.8146 | 0.18233
2021-03-17 | 0.30111 | 1.7055 | 18.0244 | 12.3066 | 101.8075 | -2.637 | 1.7074 | 50.0635 | 7.8919 | 7.8434 | 23.4229 | 0.25735 | 1411.285 | 542.4616 | 0.1819
2021-03-17 01:00 | 0.30115 | 1.6847 | 18.0261 | 12.3067 | 102.1079 | -2.6567 | 1.7054 | 50.0388 | 7.8936 | 7.8451 | 23.4908 | 0.25755 | 1411.1845 | 542.9272 | 0.18131
2021-03-17 02:00 | 0.30144 | 1.6799 | 18.0256 | 12.3066 | 102.3083 | -2.6758 | 1.7024 | 50.0229 | 7.8931 | 7.8446 | 23.5351 | 0.25785 | 1411.1617 | 543.532 | 0.18137
2021-03-17 03:00 | 0.30172 | 1.6756 | 18.0255 | 12.3067 | 101.6762 | -2.6897 | 1.6965 | 50.079 | 7.893 | 7.8445 | 23.3859 | 0.25813 | 1411.1414 | 544.11 | 0.18144
2021-03-17 04:00 | 0.30194 | 1.6719 | 18.0214 | 12.3067 | 101.7513 | -2.7012 | 1.6955 | 50.0731 | 7.8889 | 7.8404 | 23.4025 | 0.25835 | 1411.1238 | 544.5778 | 0.18146
2021-03-17 05:00 | 0.30202 | 1.6733 | 18.0187 | 12.3067 | 101.4205 | -2.7087 | 1.6937 | 50.1019 | 7.8862 | 7.8377 | 23.3253 | 0.25842 | 1411.1307 | 544.6995 | 0.18155
2021-03-17 06:00 | 0.30204 | 1.679 | 18.0179 | 12.3067 | 100.4598 | -2.7174 | 1.6892 | 50.1858 | 7.8854 | 7.837 | 23.1015 | 0.25839 | 1411.1581 | 544.64 | 0.18174
2021-03-17 07:00 | 0.30207 | 1.6797 | 18.0181 | 12.3066 | 100.994 | -2.7249 | 1.6818 | 50.1431 | 7.8856 | 7.8372 | 23.2197 | 0.25841 | 1411.1616 | 544.6757 | 0.18178
2021-03-17 08:00 | 0.30149 | 1.682 | 18.0148 | 12.3067 | 102.6184 | -2.7186 | 1.6926 | 50.0005 | 7.8823 | 7.8339 | 23.6001 | 0.25788 | 1411.1721 | 543.5893 | 0.18142
2021-03-17 09:00 | 0.30161 | 1.6852 | 18.017 | 12.3067 | 101.6823 | -2.6752 | 1.6857 | 50.0829 | 7.8845 | 7.8361 | 23.3803 | 0.25796 | 1411.1876 | 543.7431 | 0.18161
2021-03-17 10:00 | 0.3019 | 1.6897 | 18.0153 | 12.3067 | 102.9798 | -2.5716 | 1.6846 | 49.9731 | 7.8828 | 7.8344 | 23.678 | 0.25818 | 1411.2097 | 544.1852 | 0.18195
2021-03-17 11:00 | 0.30149 | 1.6834 | 18.0173 | 12.3067 | 102.9945 | -2.1233 | 1.6832 | 49.9726 | 7.8848 | 7.8363 | 23.6804 | 0.25787 | 1411.1788 | 543.5627 | 0.18147
2021-03-17 12:00 | 0.30206 | 1.6871 | 18.0161 | 12.3066 | 103.3328 | -0.89977 | 1.688 | 49.9419 | 7.8836 | 7.8351 | 23.7614 | 0.25834 | 1411.1971 | 544.5174 | 0.18199
2021-03-17 13:00 | 0.30198 | 1.6838 | 18.0185 | 12.3067 | 103.8824 | 0.58641 | 1.6833 | 49.8973 | 7.886 | 7.8376 | 23.8847 | 0.2583 | 1411.1813 | 544.4312 | 0.18184
2021-03-17 14:00 | 0.30161 | 1.6908 | 18.0165 | 12.3066 | 103.8874 | 1.9534 | 1.6845 | 49.8965 | 7.884 | 7.8356 | 23.8866 | 0.25791 | 1411.2148 | 543.6347 | 0.18178
2021-03-17 15:00 | 0.30209 | 1.69 | 18.0211 | 12.3067 | 102.8038 | 2.3202 | 1.6814 | 49.9894 | 7.8886 | 7.8402 | 23.6355 | 0.25834 | 1411.2112 | 544.5111 | 0.18212
2021-03-17 16:00 | 0.30166 | 1.6932 | 18.0222 | 12.3067 | 104.2544 | 1.7388 | 1.6819 | 49.8666 | 7.8897 | 7.8412 | 23.9692 | 0.25793 | 1411.2263 | 543.6722 | 0.18191
2021-03-17 17:00 | 0.30184 | 1.6953 | 18.0189 | 12.3067 | 103.7842 | 0.41691 | 1.6772 | 49.9081 | 7.8864 | 7.838 | 23.8581 | 0.25808 | 1411.2365 | 543.9629 | 0.18209
2021-03-17 18:00 | 0.30186 | 1.688 | 18.022 | 12.3067 | 103.7612 | -1.0276 | 1.6788 | 49.9094 | 7.8895 | 7.841 | 23.8539 | 0.25816 | 1411.2014 | 544.1359 | 0.1819
2021-03-17 19:00 | 0.30193 | 1.6965 | 18.0178 | 12.3067 | 103.5557 | -1.9885 | 1.6807 | 49.926 | 7.8853 | 7.8369 | 23.8079 | 0.25815 | 1411.2427 | 544.1036 | 0.18219
2021-03-17 20:00 | 0.30176 | 1.6956 | 18.0134 | 12.3067 | 104.7623 | -2.4114 | 1.684 | 49.8229 | 7.8809 | 7.8325 | 24.0874 | 0.25801 | 1411.2379 | 543.8242 | 0.18202
2021-03-17 21:00 | 0.30201 | 1.6892 | 18.0108 | 12.3067 | 104.9676 | -2.5445 | 1.6828 | 49.8061 | 7.8783 | 7.8299 | 24.1339 | 0.25828 | 1411.2071 | 544.3942 | 0.18199
2021-03-17 22:00 | 0.30193 | 1.6793 | 18.0077 | 12.3067 | 106.1246 | -2.5878 | 1.6839 | 49.7084 | 7.8752 | 7.8269 | 24.4007 | 0.25828 | 1411.1593 | 544.4191 | 0.18161
2021-03-17 23:00 | 0.30223 | 1.6867 | 18.0055 | 12.3067 | 105.5071 | -2.6168 | 1.6858 | 49.7595 | 7.873 | 7.8246 | 24.2599 | 0.2585 | 1411.1953 | 544.8387 | 0.18205
2021-03-18 | 0.30194 | 1.7011 | 18.003 | 12.3067 | 102.7355 | -2.644 | 1.6861 | 49.9933 | 7.8705 | 7.8221 | 23.6228 | 0.25812 | 1411.2645 | 544.0327 | 0.18226
2021-03-18 01:00 | 0.30187 | 1.6839 | 18.0008 | 12.3067 | 104.229 | -2.6636 | 1.6833 | 49.8681 | 7.8683 | 7.8199 | 23.9644 | 0.2582 | 1411.1812 | 544.2316 | 0.18168
2021-03-18 02:00 | 0.30194 | 1.6917 | 17.9994 | 12.3067 | 105.0997 | -2.6769 | 1.6857 | 49.7938 | 7.8669 | 7.8185 | 24.1662 | 0.2582 | 1411.2191 | 544.2133 | 0.18196
2021-03-18 03:00 | 0.30217 | 1.6987 | 17.9932 | 12.3067 | 104.6453 | -2.6914 | 1.6854 | 49.8322 | 7.8607 | 7.8124 | 24.0615 | 0.25835 | 1411.2529 | 544.4924 | 0.1823
2021-03-18 04:00 | 0.30237 | 1.6966 | 17.991 | 12.3067 | 105.8637 | -2.7035 | 1.6837 | 49.7304 | 7.8585 | 7.8102 | 24.3406 | 0.25854 | 1411.2432 | 544.8952 | 0.18237
2021-03-18 05:00 | 0.30203 | 1.6951 | 17.9906 | 12.3067 | 103.6037 | -2.7122 | 1.6857 | 49.9199 | 7.8581 | 7.8098 | 23.8222 | 0.25825 | 1411.2353 | 544.3139 | 0.18208
2021-03-18 06:00 | 0.30209 | 1.6918 | 17.992 | 12.3067 | 105.177 | -2.7215 | 1.6872 | 49.7866 | 7.8595 | 7.8112 | 24.185 | 0.25833 | 1411.2195 | 544.4762 | 0.18203
2021-03-18 07:00 | 0.30164 | 1.6953 | 17.9892 | 12.3067 | 104.4767 | -2.7284 | 1.689 | 49.8449 | 7.8567 | 7.8084 | 24.0251 | 0.2579 | 1411.236 | 543.5984 | 0.1818
2021-03-18 08:00 | 0.30213 | 1.6939 | 17.9881 | 12.3067 | 105.1166 | -2.7232 | 1.6873 | 49.7917 | 7.8555 | 7.8073 | 24.1711 | 0.25835 | 1411.23 | 544.5171 | 0.18211
2021-03-18 09:00 | 0.30211 | 1.6919 | 17.9892 | 12.3067 | 104.7462 | -2.6717 | 1.687 | 49.823 | 7.8567 | 7.8084 | 24.0858 | 0.25835 | 1411.2203 | 544.5225 | 0.18204
2021-03-18 10:00 | 0.30218 | 1.6911 | 17.9889 | 12.3067 | 106.0887 | -2.5664 | 1.6887 | 49.7094 | 7.8564 | 7.8082 | 24.3957 | 0.25842 | 1411.2163 | 544.6545 | 0.18206
2021-03-18 11:00 | 0.30254 | 1.6962 | 17.9898 | 12.3067 | 105.1888 | -1.974 | 1.684 | 49.787 | 7.8573 | 7.809 | 24.1856 | 0.2587 | 1411.2415 | 545.217 | 0.18248
2021-03-18 12:00 | 0.30239 | 1.6884 | 17.994 | 12.3067 | 106.8713 | -0.45142 | 1.69 | 49.6434 | 7.8615 | 7.8132 | 24.5765 | 0.25863 | 1411.2035 | 545.0873 | 0.18216
2021-03-18 13:00 | 0.30274 | 1.6855 | 17.9966 | 12.3067 | 105.4688 | 1.42 | 1.6927 | 49.7598 | 7.8641 | 7.8158 | 24.2559 | 0.25896 | 1411.1899 | 545.7713 | 0.18233
2021-03-18 14:00 | 0.30278 | 1.6844 | 17.9986 | 12.3067 | 106.687 | 2.514 | 1.6872 | 49.66 | 7.8661 | 7.8178 | 24.5323 | 0.259 | 1411.1847 | 545.8586 | 0.18234
2021-03-18 15:00 | 0.30222 | 1.6847 | 18.0037 | 12.3066 | 106.0806 | 2.7986 | 1.6934 | 49.7082 | 7.8712 | 7.8228 | 24.3969 | 0.2585 | 1411.1859 | 544.843 | 0.18197
2021-03-18 16:00 | 0.30266 | 1.6836 | 18.0069 | 12.3067 | 106.6598 | 2.2236 | 1.6883 | 49.6618 | 7.8744 | 7.8261 | 24.5267 | 0.2589 | 1411.1809 | 545.6587 | 0.18227
2021-03-18 17:00 | 0.3027 | 1.6824 | 18.0137 | 12.3067 | 106.9925 | 0.73509 | 1.6881 | 49.6341 | 7.8812 | 7.8328 | 24.6031 | 0.25895 | 1411.1751 | 545.7652 | 0.1823
2021-03-18 18:00 | 0.30299 | 1.6852 | 18.0169 | 12.3067 | 106.6642 | -0.84481 | 1.6889 | 49.6611 | 7.8844 | 7.836 | 24.5282 | 0.25918 | 1411.189 | 546.2236 | 0.18261
2021-03-18 19:00 | 0.30305 | 1.6811 | 18.0206 | 12.3067 | 106.3543 | -1.9237 | 1.6833 | 49.6894 | 7.8881 | 7.8396 | 24.4532 | 0.25927 | 1411.1693 | 546.4187 | 0.18255
2021-03-18 20:00 | 0.30285 | 1.6835 | 18.0234 | 12.3067 | 106.4659 | -2.3854 | 1.6811 | 49.681 | 7.8909 | 7.8424 | 24.4773 | 0.25907 | 1411.1811 | 546.0071 | 0.18249
2021-03-18 21:00 | 0.30283 | 1.6785 | 18.0258 | 12.3066 | 105.6411 | -2.5491 | 1.6797 | 49.7507 | 7.8933 | 7.8448 | 24.2868 | 0.2591 | 1411.157 | 546.0707 | 0.18234
2021-03-18 22:00 | 0.30265 | 1.6812 | 18.0307 | 12.3066 | 105.9781 | -2.6011 | 1.6798 | 49.7224 | 7.8982 | 7.8497 | 24.3643 | 0.25891 | 1411.1696 | 545.6888 | 0.18231
2021-03-18 23:00 | 0.30288 | 1.68 | 18.0362 | 12.3066 | 105.4849 | -2.6405 | 1.6881 | 49.7604 | 7.9037 | 7.8551 | 24.2565 | 0.25913 | 1411.1645 | 546.1239 | 0.18247
2021-03-19 | 0.30279 | 1.7062 | 18.0375 | 12.3066 | 105.2707 | -2.663 | 1.6835 | 49.7803 | 7.905 | 7.8564 | 24.2041 | 0.25884 | 1411.2908 | 545.4701 | 0.1832
2021-03-19 01:00 | 0.30282 | 1.683 | 18.0404 | 12.3066 | 104.4626 | -2.681 | 1.6812 | 49.8492 | 7.9079 | 7.8593 | 24.0169 | 0.25905 | 1411.1786 | 545.9683 | 0.18254
2021-03-19 02:00 | 0.30321 | 1.6734 | 18.0446 | 12.3067 | 105.5003 | -2.696 | 1.6748 | 49.7645 | 7.9121 | 7.8634 | 24.2512 | 0.25948 | 1411.1331 | 546.847 | 0.18255
2021-03-19 03:00 | 0.30322 | 1.6857 | 18.0497 | 12.3067 | 104.6942 | -2.7122 | 1.6816 | 49.8295 | 7.9172 | 7.8685 | 24.0704 | 0.25938 | 1411.1923 | 546.627 | 0.18295
2021-03-19 04:00 | 0.30307 | 1.6794 | 18.057 | 12.3067 | 104.7081 | -2.7238 | 1.6803 | 49.8289 | 7.9245 | 7.8758 | 24.0728 | 0.2593 | 1411.1618 | 546.4842 | 0.18269
2021-03-19 05:00 | 0.30283 | 1.6736 | 18.0598 | 12.3066 | 104.0585 | -2.7359 | 1.6756 | 49.8857 | 7.9273 | 7.8786 | 23.9203 | 0.25914 | 1411.1338 | 546.1655 | 0.18236
2021-03-19 06:00 | 0.30293 | 1.6945 | 18.0641 | 12.3067 | 103.8979 | -2.7429 | 1.6757 | 49.8991 | 7.9316 | 7.8829 | 23.8834 | 0.25906 | 1411.2349 | 545.9437 | 0.18308
2021-03-19 07:00 | 0.303 | 1.6771 | 18.0641 | 12.3067 | 103.4325 | -2.7504 | 1.6746 | 49.9388 | 7.9316 | 7.8829 | 23.7758 | 0.25926 | 1411.151 | 546.3953 | 0.18261
2021-03-19 08:00 | 0.3031 | 1.6792 | 18.0698 | 12.3067 | 104.3998 | -2.7429 | 1.667 | 49.8603 | 7.9373 | 7.8885 | 23.9931 | 0.25933 | 1411.1614 | 546.5365 | 0.18277
2021-03-19 09:00 | 0.30314 | 1.679 | 18.0699 | 12.3067 | 103.2221 | -2.6908 | 1.6795 | 49.9547 | 7.9374 | 7.8886 | 23.7306 | 0.25937 | 1411.1602 | 546.6242 | 0.1828
2021-03-19 10:00 | 0.30318 | 1.6927 | 18.0737 | 12.3067 | 102.9899 | -2.5815 | 1.6832 | 49.9728 | 7.9412 | 7.8924 | 23.6796 | 0.25929 | 1411.2266 | 546.4247 | 0.18326
2021-03-19 11:00 | 0.30308 | 1.6872 | 18.078 | 12.3067 | 102.3981 | -2.0915 | 1.6697 | 50.0286 | 7.9455 | 7.8967 | 23.5348 | 0.25925 | 1411.2 | 546.3492 | 0.18304
2021-03-19 12:00 | 0.3029 | 1.6897 | 18.085 | 12.3066 | 102.9636 | -0.84597 | 1.6694 | 49.9807 | 7.9525 | 7.9036 | 23.6645 | 0.25907 | 1411.2122 | 545.9862 | 0.18303
2021-03-19 13:00 | 0.30287 | 1.6924 | 18.0881 | 12.3067 | 101.9246 | 0.15253 | 1.6714 | 50.068 | 7.9556 | 7.9067 | 23.427 | 0.25903 | 1411.225 | 545.8854 | 0.1831
2021-03-19 14:00 | 0.30282 | 1.6951 | 18.0876 | 12.3066 | 102.4097 | 1.2991 | 1.662 | 50.0307 | 7.9551 | 7.9062 | 23.5324 | 0.25895 | 1411.2379 | 545.7345 | 0.18314
2021-03-19 15:00 | 0.30291 | 1.7022 | 18.0877 | 12.3066 | 101.8386 | 1.5357 | 1.6683 | 50.0766 | 7.9552 | 7.9064 | 23.4053 | 0.25898 | 1411.2724 | 545.7623 | 0.18342
2021-03-19 16:00 | 0.30312 | 1.7022 | 18.0869 | 12.3067 | 101.0451 | 5.5777 | 1.675 | 50.1414 | 7.9544 | 7.9055 | 23.2272 | 0.25917 | 1411.2725 | 546.1426 | 0.18357
2021-03-19 17:00 | 0.30304 | 1.7053 | 18.0885 | 12.3066 | 101.0618 | 2.0495 | 1.6728 | 50.141 | 7.956 | 7.9071 | 23.2296 | 0.25907 | 1411.2877 | 545.9332 | 0.18361
2021-03-19 18:00 | 0.30311 | 1.7058 | 18.0875 | 12.3067 | 100.8576 | -0.48382 | 1.6588 | 50.1641 | 7.955 | 7.9062 | 23.1738 | 0.25913 | 1411.2902 | 546.0554 | 0.18367
2021-03-19 19:00 | 0.30304 | 1.7092 | 18.086 | 12.3067 | 100.4271 | -1.9069 | 1.665 | 50.1983 | 7.9535 | 7.9046 | 23.0788 | 0.25904 | 1411.3064 | 545.8745 | 0.18372
2021-03-19 20:00 | 0.30302 | 1.7139 | 18.0848 | 12.3066 | 100.3467 | -2.3657 | 1.6653 | 50.205 | 7.9523 | 7.9034 | 23.0605 | 0.25898 | 1411.3291 | 545.7343 | 0.18383
2021-03-19 21:00 | 0.30273 | 1.7157 | 18.0866 | 12.3067 | 99.6299 | -2.5549 | 1.6673 | 50.2656 | 7.9541 | 7.9052 | 22.897 | 0.25871 | 1411.3375 | 545.1876 | 0.18369
2021-03-19 22:00 | 0.30308 | 1.7146 | 18.0861 | 12.3067 | 99.7682 | -2.6069 | 1.6521 | 50.2597 | 7.9536 | 7.9047 | 22.9193 | 0.25903 | 1411.3325 | 545.8365 | 0.18391
2021-03-19 23:00 | 0.30289 | 1.7193 | 18.0854 | 12.3067 | 99.0539 | -2.6254 | 1.6619 | 50.3172 | 7.9529 | 7.904 | 22.7613 | 0.25882 | 1411.3547 | 545.4004 | 0.1839
2021-03-20 | 0.30278 | 1.7211 | 18.0861 | 12.3066 | 98.3559 | -2.6359 | 1.662 | 50.3771 | 7.9536 | 7.9047 | 22.6009 | 0.25871 | 1411.3633 | 545.1674 | 0.18388
2021-03-20 01:00 | 0.30259 | 1.7235 | 18.084 | 12.3066 | 97.6337 | -2.6492 | 1.6635 | 50.4387 | 7.9515 | 7.9026 | 22.4358 | 0.25852 | 1411.3747 | 544.7906 | 0.18381
2021-03-20 02:00 | 0.30285 | 1.729 | 18.0807 | 12.3067 | 97.4465 | -2.6972 | 1.6555 | 50.458 | 7.9482 | 7.8993 | 22.388 | 0.25871 | 1411.4017 | 545.1462 | 0.18414
2021-03-20 03:00 | 0.30308 | 1.731 | 18.0794 | 12.3067 | 96.3134 | -2.7059 | 1.6667 | 50.5516 | 7.9469 | 7.8981 | 22.1344 | 0.2589 | 1411.4116 | 545.5367 | 0.18436
2021-03-20 04:00 | 0.30258 | 1.7217 | 18.0779 | 12.3066 | 96.5909 | -2.707 | 1.6589 | 50.5306 | 7.9454 | 7.8966 | 22.1934 | 0.25853 | 1411.3662 | 544.8076 | 0.18372
2021-03-20 05:00 | 0.30304 | 1.732 | 18.0767 | 12.3067 | 96.0677 | -2.6978 | 1.6609 | 50.5752 | 7.9442 | 7.8954 | 22.0745 | 0.25885 | 1411.4162 | 545.4357 | 0.18434
2021-03-20 06:00 | 0.303 | 1.7379 | 18.0738 | 12.3066 | 95.1908 | -2.6943 | 1.6659 | 50.6495 | 7.9413 | 7.8925 | 21.8759 | 0.25877 | 1411.4446 | 545.2559 | 0.18448
2021-03-20 07:00 | 0.30259 | 1.7309 | 18.0758 | 12.3067 | 94.6603 | -2.6457 | 1.6631 | 50.6968 | 7.9433 | 7.8945 | 21.7523 | 0.25846 | 1411.4103 | 544.6483 | 0.18398
2021-03-20 08:00 | 0.30273 | 1.7355 | 18.0709 | 12.3067 | 94.8485 | -2.6868 | 1.6596 | 50.6818 | 7.9384 | 7.8896 | 21.7935 | 0.25855 | 1411.4324 | 544.8078 | 0.18419
2021-03-20 09:00 | 0.30276 | 1.7373 | 18.0698 | 12.3067 | 93.7303 | -2.5896 | 1.6763 | 50.773 | 7.9373 | 7.8885 | 21.5464 | 0.25857 | 1411.4413 | 544.8386 | 0.18427
2021-03-20 10:00 | 0.30275 | 1.7482 | 18.0683 | 12.3067 | 93.5338 | -2.1759 | 1.6652 | 50.7944 | 7.9358 | 7.8871 | 21.4947 | 0.25847 | 1411.494 | 544.6117 | 0.18457
2021-03-20 11:00 | 0.30256 | 1.744 | 18.0718 | 12.3067 | 94.0285 | -1.038 | 1.6698 | 50.7494 | 7.9393 | 7.8905 | 21.6111 | 0.25833 | 1411.4737 | 544.3455 | 0.18433
2021-03-20 12:00 | 0.3026 | 1.7371 | 18.0703 | 12.3067 | 92.618 | 1.641 | 1.6755 | 50.8708 | 7.9378 | 7.889 | 21.2902 | 0.25842 | 1411.4403 | 544.5446 | 0.18414
2021-03-20 13:00 | 0.30256 | 1.7487 | 18.0717 | 12.3067 | 92.3872 | 2.8935 | 1.6703 | 50.8931 | 7.9392 | 7.8904 | 21.2342 | 0.25829 | 1411.4959 | 544.2571 | 0.18446
2021-03-20 14:00 | 0.30274 | 1.7376 | 18.0724 | 12.3066 | 92.5171 | 4.2912 | 1.6632 | 50.8844 | 7.9399 | 7.8911 | 21.2599 | 0.25855 | 1411.443 | 544.799 | 0.18428
2021-03-20 15:00 | 0.30275 | 1.7492 | 18.072 | 12.3067 | 91.0056 | 4.9454 | 1.6742 | 51.0134 | 7.9395 | 7.8907 | 20.9189 | 0.25846 | 1411.4987 | 544.5934 | 0.18462
2021-03-20 16:00 | 0.30264 | 1.7475 | 18.0731 | 12.3067 | 91.234 | 4.9327 | 1.6811 | 50.9905 | 7.9406 | 7.8918 | 20.9753 | 0.25838 | 1411.4903 | 544.4282 | 0.18449
2021-03-20 17:00 | 0.30263 | 1.7496 | 18.0728 | 12.3067 | 91.7991 | 2.9346 | 1.6734 | 50.9436 | 7.9403 | 7.8916 | 21.1008 | 0.25835 | 1411.5005 | 544.3711 | 0.18455
2021-03-20 18:00 | 0.30286 | 1.7466 | 18.0772 | 12.3067 | 91.7311 | 0.73914 | 1.6527 | 50.9576 | 7.9447 | 7.8959 | 21.0732 | 0.25858 | 1411.4866 | 544.8405 | 0.18465
2021-03-20 19:00 | 0.30265 | 1.7477 | 18.0839 | 12.3067 | 89.6884 | -0.85291 | 1.6742 | 51.1301 | 7.9514 | 7.9025 | 20.6161 | 0.25838 | 1411.4917 | 544.44 | 0.18456
2021-03-20 20:00 | 0.30271 | 1.7519 | 18.0921 | 12.3067 | 89.6614 | -1.7253 | 1.6829 | 51.1292 | 7.9596 | 7.9107 | 20.6148 | 0.2584 | 1411.5122 | 544.4748 | 0.18477
2021-03-20 21:00 | 0.30279 | 1.7527 | 18.0979 | 12.3067 | 89.6486 | -2.2905 | 1.6761 | 51.133 | 7.9654 | 7.9165 | 20.608 | 0.25847 | 1411.5162 | 544.6079 | 0.18488
2021-03-20 22:00 | 0.30258 | 1.7485 | 18.0976 | 12.3066 | 89.7994 | -2.4108 | 1.6629 | 51.1246 | 7.9651 | 7.9161 | 20.6352 | 0.25832 | 1411.4958 | 544.3088 | 0.18461
2021-03-20 23:00 | 0.30263 | 1.7499 | 18.1049 | 12.3066 | 88.3672 | -2.5508 | 1.6732 | 51.2482 | 7.9724 | 7.9234 | 20.3118 | 0.25835 | 1411.5028 | 544.3641 | 0.18472
2021-03-21 | 0.3025 | 1.7507 | 18.1128 | 12.3067 | 87.7339 | -2.5786 | 1.6813 | 51.3018 | 7.9803 | 7.9313 | 20.1707 | 0.25823 | 1411.5063 | 544.1189 | 0.18469
2021-03-21 01:00 | 0.30229 | 1.7546 | 18.1173 | 12.3067 | 87.3131 | -2.6017 | 1.6797 | 51.34 | 7.9848 | 7.9358 | 20.0731 | 0.25801 | 1411.5252 | 543.6639 | 0.18467
2021-03-21 02:00 | 0.30275 | 1.7581 | 18.1244 | 12.3066 | 87.2371 | -2.6191 | 1.6829 | 51.3456 | 7.9919 | 7.9428 | 20.0574 | 0.25839 | 1411.5426 | 544.4218 | 0.18514
2021-03-21 03:00 | 0.3024 | 1.769 | 18.1268 | 12.3067 | 87.1163 | -2.6312 | 1.685 | 51.3558 | 7.9943 | 7.9451 | 20.0307 | 0.258 | 1411.5946 | 543.6033 | 0.18522
2021-03-21 04:00 | 0.30247 | 1.766 | 18.136 | 12.3067 | 86.751 | -2.648 | 1.6823 | 51.3895 | 8.0035 | 7.9543 | 19.9453 | 0.25808 | 1411.5804 | 543.7761 | 0.18523
2021-03-21 05:00 | 0.30261 | 1.7685 | 18.1421 | 12.3066 | 86.5878 | -2.6561 | 1.6869 | 51.4025 | 8.0096 | 7.9603 | 19.9103 | 0.25819 | 1411.593 | 543.9908 | 0.18544
2021-03-21 06:00 | 0.30224 | 1.7643 | 18.1472 | 12.3068 | 86.4793 | -2.67 | 1.6979 | 51.4082 | 8.0147 | 7.9655 | 19.8913 | 0.25789 | 1411.5724 | 543.3953 | 0.18507
2021-03-21 07:00 | 0.30233 | 1.7541 | 18.1541 | 12.3067 | 86.25 | -2.6567 | 1.6812 | 51.4349 | 8.0216 | 7.9723 | 19.8295 | 0.25804 | 1411.5232 | 543.7403 | 0.18487
2021-03-21 08:00 | 0.3024 | 1.7575 | 18.1575 | 12.3067 | 86.798 | -2.6463 | 1.6729 | 51.3888 | 8.025 | 7.9757 | 19.9509 | 0.25808 | 1411.5398 | 543.8066 | 0.18504
2021-03-21 09:00 | 0.30247 | 1.7344 | 18.1612 | 12.3067 | 85.9107 | -2.5757 | 1.6789 | 51.4663 | 8.0287 | 7.9793 | 19.7502 | 0.25833 | 1411.4285 | 544.3656 | 0.18443
2021-03-21 10:00 | 0.30262 | 1.7621 | 18.1652 | 12.3067 | 86.5555 | -2.2494 | 1.6656 | 51.4133 | 8.0327 | 7.9834 | 19.8912 | 0.25824 | 1411.5625 | 544.1135 | 0.18537
2021-03-21 11:00 | 0.30246 | 1.7721 | 18.1743 | 12.3067 | 85.81 | -0.77076 | 1.6894 | 51.4716 | 8.0418 | 7.9924 | 19.7327 | 0.25802 | 1411.6104 | 543.6424 | 0.18559
2021-03-21 12:00 | 0.30265 | 1.787 | 18.1787 | 12.3066 | 85.9878 | 1.8256 | 1.6976 | 51.4525 | 8.0462 | 7.9968 | 19.7781 | 0.25807 | 1411.6828 | 543.7016 | 0.18618
2021-03-21 13:00 | 0.30276 | 1.7744 | 18.1846 | 12.3066 | 85.724 | 4.1026 | 1.6895 | 51.4793 | 8.0521 | 8.0026 | 19.713 | 0.25827 | 1411.6221 | 544.1418 | 0.18592
2021-03-21 14:00 | 0.3024 | 1.757 | 18.1871 | 12.3067 | 86.2711 | 5.7125 | 1.6917 | 51.4291 | 8.0546 | 8.0051 | 19.84 | 0.25808 | 1411.538 | 543.8157 | 0.18517
2021-03-21 15:00 | 0.3026 | 1.7735 | 18.1937 | 12.3067 | 86.0925 | 5.7282 | 1.6959 | 51.4437 | 8.0612 | 8.0117 | 19.8012 | 0.25813 | 1411.6178 | 543.8622 | 0.18582
2021-03-21 16:00 | 0.30266 | 1.767 | 18.1952 | 12.3067 | 86.1654 | 5.2283 | 1.6931 | 51.4382 | 8.0627 | 8.0131 | 19.8165 | 0.25824 | 1411.5866 | 544.1021 | 0.18569
2021-03-21 17:00 | 0.30282 | 1.7681 | 18.1978 | 12.3066 | 85.8829 | 3.2655 | 1.6924 | 51.4639 | 8.0653 | 8.0158 | 19.7512 | 0.25837 | 1411.5922 | 544.3609 | 0.18585
2021-03-21 18:00 | 0.30284 | 1.7675 | 18.2011 | 12.3067 | 86.6165 | 1.1701 | 1.686 | 51.4002 | 8.0685 | 8.019 | 19.9164 | 0.25839 | 1411.589 | 544.4069 | 0.18586
2021-03-21 19:00 | 0.30233 | 1.7605 | 18.2035 | 12.3066 | 85.7748 | -0.85638 | 1.7025 | 51.4699 | 8.071 | 8.0214 | 19.7318 | 0.258 | 1411.555 | 543.6331 | 0.18531
2021-03-21 20:00 | 0.30282 | 1.7651 | 18.2102 | 12.3066 | 86.7725 | -1.7959 | 1.701 | 51.3806 | 8.0777 | 8.0281 | 19.9605 | 0.25839 | 1411.5778 | 544.4188 | 0.18583
2021-03-21 21:00 | 0.30273 | 1.7601 | 18.2071 | 12.3067 | 86.5925 | -2.165 | 1.6993 | 51.3974 | 8.0746 | 8.025 | 19.9181 | 0.25835 | 1411.5536 | 544.3498 | 0.1856
2021-03-21 22:00 | 0.30278 | 1.7677 | 18.209 | 12.3067 | 86.9494 | -2.4328 | 1.7003 | 51.365 | 8.0765 | 8.0269 | 20.0008 | 0.25834 | 1411.5903 | 544.303 | 0.18587
2021-03-21 23:00 | 0.30266 | 1.7642 | 18.2105 | 12.3067 | 86.781 | -2.5294 | 1.7061 | 51.378 | 8.078 | 8.0283 | 19.9652 | 0.25826 | 1411.573 | 544.1572 | 0.18569
2021-03-22 | 0.30278 | 1.7679 | 18.2117 | 12.3067 | 87.7167 | -2.5821 | 1.6999 | 51.2964 | 8.0792 | 8.0295 | 20.1771 | 0.25834 | 1411.591 | 544.3003 | 0.18589
2021-03-22 01:00 | 0.30277 | 1.7629 | 18.2118 | 12.3067 | 87.8462 | -2.5873 | 1.7003 | 51.2846 | 8.0793 | 8.0296 | 20.2071 | 0.25837 | 1411.5673 | 544.3782 | 0.18574
2021-03-22 02:00 | 0.30281 | 1.7569 | 18.2112 | 12.3067 | 88.621 | -2.6064 | 1.7012 | 51.215 | 8.0786 | 8.029 | 20.3858 | 0.25845 | 1411.5379 | 544.5612 | 0.18558
2021-03-22 03:00 | 0.30303 | 1.7644 | 18.2115 | 12.3067 | 88.1924 | -2.6254 | 1.7105 | 51.2498 | 8.079 | 8.0294 | 20.2924 | 0.25859 | 1411.5749 | 544.8109 | 0.18597
2021-03-22 04:00 | 0.30271 | 1.7669 | 18.2123 | 12.3067 | 88.4145 | -2.6405 | 1.7101 | 51.2301 | 8.0798 | 8.0302 | 20.3433 | 0.25828 | 1411.5864 | 544.1864 | 0.18581
2021-03-22 05:00 | 0.30278 | 1.7655 | 18.218 | 12.3067 | 87.9829 | -2.6526 | 1.7106 | 51.2685 | 8.0855 | 8.0358 | 20.2442 | 0.25836 | 1411.5797 | 544.3457 | 0.18585
2021-03-22 06:00 | 0.30262 | 1.7676 | 18.2181 | 12.3067 | 88.8993 | -2.6671 | 1.6996 | 51.1908 | 8.0856 | 8.0359 | 20.4489 | 0.2582 | 1411.5897 | 544.0248 | 0.1858
2021-03-22 07:00 | 0.30301 | 1.7696 | 18.22 | 12.3067 | 88.8417 | -2.674 | 1.7085 | 51.1926 | 8.0875 | 8.0378 | 20.4407 | 0.25853 | 1411.6 | 544.678 | 0.18614
2021-03-22 08:00 | 0.3028 | 1.7667 | 18.2224 | 12.3067 | 89.3201 | -2.6434 | 1.7219 | 51.1449 | 8.0899 | 8.0402 | 20.5583 | 0.25836 | 1411.5858 | 544.3545 | 0.18592
2021-03-22 09:00 | 0.30293 | 1.7743 | 18.2255 | 12.3067 | 88.9849 | -2.5514 | 1.7143 | 51.1776 | 8.093 | 8.0432 | 20.4769 | 0.25842 | 1411.6223 | 544.4409 | 0.18624
2021-03-22 10:00 | 0.30283 | 1.7721 | 18.2241 | 12.3067 | 89.1659 | -1.8069 | 1.7227 | 51.1584 | 8.0916 | 8.0419 | 20.5232 | 0.25835 | 1411.6119 | 544.3169 | 0.18611
2021-03-22 11:00 | 0.3029 | 1.7744 | 18.2244 | 12.3067 | 88.5401 | -0.44101 | 1.7358 | 51.2091 | 8.0919 | 8.0422 | 20.3865 | 0.25839 | 1411.623 | 544.3886 | 0.18622
2021-03-22 12:00 | 0.30269 | 1.7775 | 18.2271 | 12.3067 | 89.5948 | 2.5562 | 1.7042 | 51.1271 | 8.0946 | 8.0449 | 20.6115 | 0.25818 | 1411.6377 | 543.95 | 0.18617
2021-03-22 13:00 | 0.30291 | 1.7763 | 18.2306 | 12.3067 | 88.6036 | 5.1595 | 1.7179 | 51.2103 | 8.0981 | 8.0483 | 20.3912 | 0.25838 | 1411.6319 | 544.3698 | 0.18631
2021-03-22 14:00 | 0.30264 | 1.7745 | 18.2361 | 12.3066 | 89.0025 | 7.1085 | 1.7202 | 51.1738 | 8.1036 | 8.0538 | 20.4842 | 0.25816 | 1411.6235 | 543.9247 | 0.1861
2021-03-22 15:00 | 0.30259 | 1.7756 | 18.2393 | 12.3066 | 88.717 | 7.2595 | 1.7269 | 51.1967 | 8.1068 | 8.057 | 20.4222 | 0.25811 | 1411.6285 | 543.8224 | 0.18611
2021-03-22 16:00 | 0.30298 | 1.7747 | 18.2419 | 12.3066 | 89.7524 | 6.8204 | 1.718 | 51.1079 | 8.1094 | 8.0596 | 20.6556 | 0.25846 | 1411.6245 | 544.5324 | 0.18638
2021-03-22 17:00 | 0.30272 | 1.7758 | 18.2454 | 12.3067 | 88.9886 | 4.5012 | 1.7307 | 51.1711 | 8.1129 | 8.063 | 20.4869 | 0.25822 | 1411.6297 | 544.0492 | 0.18624
2021-03-22 18:00 | 0.303 | 1.7773 | 18.2489 | 12.3066 | 89.2591 | 1.9876 | 1.7211 | 51.1506 | 8.1164 | 8.0665 | 20.5438 | 0.25846 | 1411.6373 | 544.5149 | 0.1865
2021-03-22 19:00 | 0.30302 | 1.7778 | 18.248 | 12.3067 | 88.8274 | -0.17316 | 1.7343 | 51.184 | 8.1155 | 8.0657 | 20.4519 | 0.25847 | 1411.6396 | 544.5388 | 0.18652
2021-03-22 20:00 | 0.3025 | 1.7771 | 18.2501 | 12.3066 | 88.7606 | -1.3898 | 1.7293 | 51.192 | 8.1176 | 8.0678 | 20.4336 | 0.25802 | 1411.636 | 543.6279 | 0.18615
2021-03-22 21:00 | 0.30289 | 1.777 | 18.2523 | 12.3066 | 88.1577 | -1.9058 | 1.7466 | 51.2393 | 8.1198 | 8.0699 | 20.3045 | 0.25836 | 1411.6358 | 544.3229 | 0.18643
2021-03-22 22:00 | 0.30313 | 1.7792 | 18.2539 | 12.3066 | 88.2855 | -2.2471 | 1.7294 | 51.2343 | 8.1214 | 8.0715 | 20.3243 | 0.25856 | 1411.6465 | 544.7261 | 0.18668
2021-03-22 23:00 | 0.30302 | 1.7791 | 18.2556 | 12.3067 | 88.0583 | -2.4536 | 1.743 | 51.2495 | 8.1231 | 8.0732 | 20.2796 | 0.25847 | 1411.6461 | 544.5296 | 0.18661
2021-03-23 | 0.30279 | 1.7841 | 18.2607 | 12.3066 | 88.0207 | -2.5311 | 1.7462 | 51.2518 | 8.1282 | 8.0783 | 20.2727 | 0.25822 | 1411.6701 | 544.0215 | 0.18661
2021-03-23 01:00 | 0.3026 | 1.7901 | 18.2643 | 12.3066 | 87.5525 | -2.5572 | 1.7474 | 51.2933 | 8.1318 | 8.0818 | 20.1655 | 0.258 | 1411.6988 | 543.5607 | 0.18666
2021-03-23 02:00 | 0.30266 | 1.7909 | 18.266 | 12.3066 | 87.5195 | -2.5757 | 1.751 | 51.2949 | 8.1335 | 8.0835 | 20.1599 | 0.25805 | 1411.7027 | 543.6609 | 0.18674
2021-03-23 03:00 | 0.30245 | 1.7982 | 18.2667 | 12.3067 | 87.0439 | -2.5965 | 1.7503 | 51.3379 | 8.1342 | 8.0842 | 20.0499 | 0.2578 | 1411.7378 | 543.1416 | 0.18679
2021-03-23 04:00 | 0.30255 | 1.8026 | 18.2697 | 12.3066 | 87.3368 | -2.6156 | 1.7516 | 51.3111 | 8.1372 | 8.0872 | 20.1181 | 0.25786 | 1411.7593 | 543.2379 | 0.18701
2021-03-23 05:00 | 0.3021 | 1.8037 | 18.273 | 12.3066 | 86.7421 | -2.6266 | 1.7559 | 51.363 | 8.1405 | 8.0905 | 19.9834 | 0.25745 | 1411.7637 | 542.4119 | 0.18673
2021-03-23 06:00 | 0.30203 | 1.8094 | 18.2745 | 12.3066 | 87.0512 | -2.6376 | 1.7557 | 51.3353 | 8.142 | 8.0919 | 20.0545 | 0.25734 | 1411.7911 | 542.1712 | 0.18684
2021-03-23 07:00 | 0.30228 | 1.8127 | 18.2748 | 12.3066 | 86.7663 | -2.6388 | 1.7684 | 51.3561 | 8.1423 | 8.0923 | 19.9958 | 0.25754 | 1411.8075 | 542.5685 | 0.18712
2021-03-23 08:00 | 0.30257 | 1.8183 | 18.2769 | 12.3067 | 87.0662 | -2.6266 | 1.7611 | 51.3319 | 8.1444 | 8.0943 | 20.061 | 0.25775 | 1411.8351 | 542.9868 | 0.1875
2021-03-23 09:00 | 0.30226 | 1.8276 | 18.2772 | 12.3067 | 86.7349 | -2.5283 | 1.7617 | 51.3615 | 8.1447 | 8.0947 | 19.9849 | 0.2574 | 1411.8795 | 542.25 | 0.18754
2021-03-23 10:00 | 0.30212 | 1.8294 | 18.2754 | 12.3066 | 87.0942 | -1.8225 | 1.7617 | 51.3292 | 8.1429 | 8.0929 | 20.0677 | 0.25726 | 1411.8879 | 541.9689 | 0.18748
2021-03-23 11:00 | 0.30217 | 1.8339 | 18.2749 | 12.3067 | 86.6619 | 0.16584 | 1.7626 | 51.3677 | 8.1424 | 8.0924 | 19.9686 | 0.25728 | 1411.9093 | 541.983 | 0.18764
2021-03-23 12:00 | 0.30232 | 1.8386 | 18.2762 | 12.3067 | 87.1411 | 3.2452 | 1.7652 | 51.3236 | 8.1437 | 8.0937 | 20.0804 | 0.25737 | 1411.9321 | 542.1565 | 0.18788
2021-03-23 13:00 | 0.30186 | 1.841 | 18.2766 | 12.3067 | 86.6194 | 6.1337 | 1.7639 | 51.3711 | 8.1441 | 8.0941 | 19.9595 | 0.25694 | 1411.9434 | 541.2877 | 0.18762
2021-03-23 14:00 | 0.30198 | 1.8432 | 18.278 | 12.3067 | 86.8044 | 8.0485 | 1.7489 | 51.3601 | 8.1455 | 8.0955 | 19.9939 | 0.25703 | 1411.954 | 541.46 | 0.18777
2021-03-23 15:00 | 0.30191 | 1.846 | 18.2763 | 12.3067 | 86.4517 | 8.3228 | 1.7689 | 51.3843 | 8.1438 | 8.0938 | 19.9235 | 0.25694 | 1411.9674 | 541.2749 | 0.18779
2021-03-23 16:00 | 0.30177 | 1.8525 | 18.2742 | 12.3067 | 87.0898 | 7.4833 | 1.7545 | 51.3322 | 8.1417 | 8.0917 | 20.0626 | 0.25677 | 1411.9987 | 540.904 | 0.18786
2021-03-23 17:00 | 0.30155 | 1.8551 | 18.2733 | 12.3067 | 86.3131 | 5.5384 | 1.7733 | 51.3952 | 8.1408 | 8.0908 | 19.8939 | 0.25656 | 1412.0107 | 540.4775 | 0.18777
2021-03-23 18:00 | 0.30143 | 1.857 | 18.2698 | 12.3066 | 86.5527 | 2.8796 | 1.7691 | 51.3752 | 8.1373 | 8.0873 | 19.9468 | 0.25644 | 1412.0199 | 540.2268 | 0.18772
2021-03-23 19:00 | 0.30163 | 1.8631 | 18.2667 | 12.3066 | 86.136 | 0.43253 | 1.7758 | 51.4103 | 8.1342 | 8.0842 | 19.8545 | 0.25657 | 1412.0493 | 540.4728 | 0.18802
2021-03-23 20:00 | 0.3016 | 1.864 | 18.2629 | 12.3066 | 86.4603 | -1.0774 | 1.7751 | 51.3812 | 8.1304 | 8.0805 | 19.9288 | 0.25653 | 1412.0534 | 540.3903 | 0.188
2021-03-23 21:00 | 0.30129 | 1.8671 | 18.2602 | 12.3066 | 85.8573 | -1.7889 | 1.7837 | 51.4325 | 8.1277 | 8.0778 | 19.7944 | 0.25623 | 1412.0681 | 539.7887 | 0.18785
2021-03-23 22:00 | 0.30108 | 1.8678 | 18.2581 | 12.3067 | 85.9666 | -2.1256 | 1.7787 | 51.4245 | 8.1256 | 8.0757 | 19.8169 | 0.25604 | 1412.0709 | 539.3987 | 0.18771
2021-03-23 23:00 | 0.3012 | 1.8656 | 18.2525 | 12.3067 | 85.3361 | -2.3692 | 1.7883 | 51.4779 | 8.12 | 8.0701 | 19.6768 | 0.25616 | 1412.0606 | 539.653 | 0.1877
2021-03-24 | 0.30132 | 1.8682 | 18.2487 | 12.3066 | 85.8073 | -2.4935 | 1.7833 | 51.4372 | 8.1162 | 8.0663 | 19.7828 | 0.25625 | 1412.0731 | 539.8178 | 0.18784
2021-03-24 01:00 | 0.30125 | 1.8657 | 18.2473 | 12.3066 | 85.4787 | -2.5161 | 1.7965 | 51.462 | 8.1148 | 8.065 | 19.7141 | 0.2562 | 1412.0612 | 539.7326 | 0.18772
2021-03-24 02:00 | 0.30127 | 1.8659 | 18.2445 | 12.3066 | 85.3336 | -2.5497 | 1.7982 | 51.4746 | 8.112 | 8.0622 | 19.6815 | 0.25622 | 1412.0618 | 539.7631 | 0.18772
2021-03-24 03:00 | 0.30086 | 1.8811 | 18.2374 | 12.3067 | 85.0509 | -2.5641 | 1.8087 | 51.4963 | 8.1049 | 8.0551 | 19.6219 | 0.25574 | 1412.1343 | 538.7526 | 0.1878
2021-03-24 04:00 | 0.30078 | 1.8811 | 18.2406 | 12.3066 | 84.835 | -2.5948 | 1.8041 | 51.5175 | 8.1081 | 8.0583 | 19.5696 | 0.25566 | 1412.1345 | 538.6035 | 0.18776
2021-03-24 05:00 | 0.30065 | 1.8904 | 18.2332 | 12.3066 | 84.3278 | -2.6098 | 1.8207 | 51.5575 | 8.1007 | 8.0509 | 19.4614 | 0.25548 | 1412.1788 | 538.2149 | 0.18789
2021-03-24 06:00 | 0.30042 | 1.8896 | 18.2298 | 12.3066 | 84.045 | -2.6214 | 1.8224 | 51.5827 | 8.0973 | 8.0476 | 19.3971 | 0.25528 | 1412.1746 | 537.8032 | 0.18768
2021-03-24 07:00 | 0.3006 | 1.8903 | 18.2257 | 12.3066 | 82.9222 | -2.6226 | 1.8346 | 51.6808 | 8.0932 | 8.0434 | 19.1443 | 0.25544 | 1412.1784 | 538.1172 | 0.18781
2021-03-24 08:00 | 0.30063 | 1.8917 | 18.2215 | 12.3066 | 83.4411 | -2.5907 | 1.813 | 51.6411 | 8.089 | 8.0393 | 19.2528 | 0.25545 | 1412.1849 | 538.1407 | 0.18784
2021-03-24 09:00 | 0.30041 | 1.8855 | 18.2168 | 12.3067 | 82.4805 | -2.4901 | 1.8362 | 51.7206 | 8.0843 | 8.0346 | 19.0431 | 0.2553 | 1412.1549 | 537.8634 | 0.1875
2021-03-24 10:00 | 0.30089 | 1.8849 | 18.2137 | 12.3066 | 82.5867 | -1.716 | 1.8251 | 51.715 | 8.0812 | 8.0315 | 19.062 | 0.25574 | 1412.1522 | 538.7462 | 0.18781
2021-03-24 11:00 | 0.30082 | 1.8747 | 18.2135 | 12.3066 | 82.2243 | 0.18609 | 1.8423 | 51.7419 | 8.081 | 8.0314 | 18.9873 | 0.25575 | 1412.1033 | 538.7906 | 0.18748
2021-03-24 12:00 | 0.3019 | 1.8609 | 18.2139 | 12.3066 | 81.4756 | 2.7223 | 1.8429 | 51.8105 | 8.0814 | 8.0318 | 18.8148 | 0.25682 | 1412.0381 | 540.9914 | 0.18788
2021-03-24 13:00 | 0.30108 | 1.86 | 18.2089 | 12.3066 | 80.4524 | 5.4482 | 1.8534 | 51.9011 | 8.0764 | 8.0267 | 18.5838 | 0.2561 | 1412.033 | 539.5286 | 0.18724
2021-03-24 14:00 | 0.30095 | 1.8567 | 18.2035 | 12.3066 | 79.5867 | 7.2462 | 1.8522 | 51.9817 | 8.071 | 8.0214 | 18.3832 | 0.25601 | 1412.0169 | 539.3613 | 0.18703
2021-03-24 15:00 | 0.30137 | 1.8637 | 18.1985 | 12.3067 | 77.6835 | 7.271 | 1.8573 | 52.1571 | 8.066 | 8.0165 | 17.9461 | 0.25633 | 1412.0507 | 539.9852 | 0.1875
2021-03-24 16:00 | 0.30126 | 1.8648 | 18.1951 | 12.3066 | 78.3923 | 6.3211 | 1.8478 | 52.0943 | 8.0626 | 8.0131 | 18.1052 | 0.25622 | 1412.0557 | 539.7676 | 0.18743
2021-03-24 17:00 | 0.30129 | 1.8672 | 18.1883 | 12.3066 | 78.1092 | 4.3525 | 1.855 | 52.1181 | 8.0558 | 8.0063 | 18.0433 | 0.25623 | 1412.0676 | 539.7864 | 0.18749
2021-03-24 18:00 | 0.30114 | 1.8669 | 18.1865 | 12.3066 | 78.3492 | 2.2768 | 1.8477 | 52.0984 | 8.054 | 8.0045 | 18.0951 | 0.2561 | 1412.0657 | 539.5136 | 0.18736
2021-03-24 19:00 | 0.30097 | 1.8674 | 18.1836 | 12.3066 | 76.9212 | -0.0077119 | 1.8604 | 52.2274 | 8.0511 | 8.0016 | 17.7715 | 0.25595 | 1412.068 | 539.208 | 0.18724
2021-03-24 20:00 | 0.30123 | 1.8692 | 18.1829 | 12.3066 | 77.0218 | -1.3047 | 1.8548 | 52.22 | 8.0504 | 8.0009 | 17.792 | 0.25616 | 1412.0767 | 539.6347 | 0.18747
2021-03-24 21:00 | 0.30091 | 1.8737 | 18.1739 | 12.3066 | 76.1698 | -1.9584 | 1.862 | 52.2975 | 8.0414 | 7.992 | 17.5986 | 0.25584 | 1412.0981 | 538.9735 | 0.18732
2021-03-24 22:00 | 0.30126 | 1.8763 | 18.172 | 12.3066 | 76.0774 | -2.2969 | 1.8675 | 52.3043 | 8.0395 | 7.9901 | 17.5799 | 0.25613 | 1412.1108 | 539.5656 | 0.18764
2021-03-24 23:00 | 0.30084 | 1.8796 | 18.1678 | 12.3066 | 76.0963 | -2.4467 | 1.8642 | 52.3037 | 8.0353 | 7.986 | 17.5827 | 0.25573 | 1412.1262 | 538.747 | 0.1874
2021-03-25 | 0.30112 | 1.8838 | 18.1622 | 12.3066 | 76.7852 | -2.5161 | 1.8593 | 52.2406 | 8.0297 | 7.9804 | 17.7395 | 0.25595 | 1412.1465 | 539.1773 | 0.18769
2021-03-25 01:00 | 0.30094 | 1.8848 | 18.1614 | 12.3066 | 76.2279 | -2.5554 | 1.8657 | 52.2908 | 8.0289 | 7.9796 | 17.6138 | 0.25578 | 1412.151 | 538.8302 | 0.18758
2021-03-25 02:00 | 0.3007 | 1.887 | 18.1529 | 12.3066 | 76.77 | -2.5699 | 1.8603 | 52.2417 | 8.0204 | 7.9711 | 17.7364 | 0.25555 | 1412.1613 | 538.361 | 0.18743
2021-03-25 03:00 | 0.30091 | 1.8893 | 18.1457 | 12.3066 | 76.8785 | -2.5925 | 1.8706 | 52.2279 | 8.0131 | 7.9639 | 17.7665 | 0.25572 | 1412.1726 | 538.6949 | 0.1876
2021-03-25 04:00 | 0.301 | 1.8921 | 18.1379 | 12.3066 | 78.5633 | -2.6168 | 1.8649 | 52.0724 | 8.0054 | 7.9562 | 18.153 | 0.25578 | 1412.1862 | 538.8055 | 0.18771
2021-03-25 05:00 | 0.30099 | 1.8914 | 18.1441 | 12.3066 | 78.2439 | -2.6254 | 1.8625 | 52.1029 | 8.0116 | 7.9624 | 18.0781 | 0.25578 | 1412.1826 | 538.8033 | 0.18771
2021-03-25 06:00 | 0.30095 | 1.8881 | 18.1371 | 12.3066 | 78.6052 | -2.6474 | 1.8564 | 52.0714 | 8.0046 | 7.9554 | 18.1585 | 0.25576 | 1412.1666 | 538.7836 | 0.18755
2021-03-25 07:00 | 0.30113 | 1.8911 | 18.1249 | 12.3066 | 78.7281 | -2.6532 | 1.8709 | 52.0548 | 7.9924 | 7.9433 | 18.1941 | 0.2559 | 1412.1811 | 539.0552 | 0.18771
2021-03-25 08:00 | 0.30119 | 1.8895 | 18.1175 | 12.3066 | 80.5018 | -2.6202 | 1.8619 | 51.8935 | 7.985 | 7.936 | 18.5994 | 0.25596 | 1412.1735 | 539.1834 | 0.18767
2021-03-25 09:00 | 0.30096 | 1.8876 | 18.1127 | 12.3066 | 82.0377 | -2.5306 | 1.8698 | 51.749 | 7.9802 | 7.9312 | 18.9584 | 0.25577 | 1412.1641 | 538.8085 | 0.18743
2021-03-25 10:00 | 0.3011 | 1.8786 | 18.1081 | 12.3066 | 82.7672 | -1.9417 | 1.874 | 51.6805 | 7.9756 | 7.9266 | 19.1292 | 0.25597 | 1412.1208 | 539.2257 | 0.18726
2021-03-25 11:00 | 0.30138 | 1.8721 | 18.1008 | 12.3066 | 81.9916 | -0.12515 | 1.8704 | 51.753 | 7.9683 | 7.9194 | 18.9481 | 0.25627 | 1412.0898 | 539.8415 | 0.18725
2021-03-25 12:00 | 0.3014 | 1.878 | 18.0871 | 12.3066 | 83.676 | 2.009 | 1.8705 | 51.5986 | 7.9546 | 7.9057 | 19.3374 | 0.25624 | 1412.1179 | 539.7794 | 0.18736
2021-03-25 13:00 | 0.30141 | 1.8766 | 18.0868 | 12.3066 | 82.9512 | 4.242 | 1.877 | 51.6626 | 7.9543 | 7.9054 | 19.1733 | 0.25626 | 1412.111 | 539.823 | 0.18732
2021-03-25 14:00 | 0.3017 | 1.878 | 18.083 | 12.3066 | 85.1769 | 5.4615 | 1.8787 | 51.4589 | 7.9505 | 7.9016 | 19.6887 | 0.25651 | 1412.118 | 540.322 | 0.18755
2021-03-25 15:00 | 0.30154 | 1.8778 | 18.0839 | 12.3066 | 85.2163 | 7.3833 | 1.8734 | 51.4573 | 7.9514 | 7.9025 | 19.695 | 0.25637 | 1412.1169 | 540.0301 | 0.18743
2021-03-25 16:00 | 0.30148 | 1.8739 | 18.0742 | 12.3066 | 85.5354 | 8.1706 | 1.8665 | 51.431 | 7.9417 | 7.8929 | 19.765 | 0.25634 | 1412.0982 | 539.9879 | 0.18723
2021-03-25 17:00 | 0.30219 | 1.8603 | 18.0752 | 12.3066 | 84.0767 | 5.7015 | 1.8645 | 51.5643 | 7.9427 | 7.8939 | 19.4269 | 0.25709 | 1412.0337 | 541.5278 | 0.18739
2021-03-25 18:00 | 0.30176 | 1.8602 | 18.0688 | 12.3066 | 84.589 | 3.656 | 1.8696 | 51.5157 | 7.9363 | 7.8875 | 19.548 | 0.2567 | 1412.0324 | 540.7582 | 0.18704
2021-03-25 19:00 | 0.30167 | 1.8671 | 18.062 | 12.3066 | 84.4644 | 0.91558 | 1.8756 | 51.5249 | 7.9295 | 7.8808 | 19.5224 | 0.25657 | 1412.0652 | 540.4632 | 0.18713
2021-03-25 20:00 | 0.30213 | 1.8628 | 18.0574 | 12.3066 | 85.8064 | -0.87142 | 1.8768 | 51.4025 | 7.9249 | 7.8762 | 19.8333 | 0.25701 | 1412.0453 | 541.3656 | 0.18732
2021-03-25 21:00 | 0.30162 | 1.8647 | 18.0567 | 12.3066 | 85.5375 | -1.815 | 1.8754 | 51.4275 | 7.9242 | 7.8755 | 19.7703 | 0.25655 | 1412.0536 | 540.4267 | 0.187
2021-03-25 22:00 | 0.30176 | 1.8641 | 18.0542 | 12.3066 | 85.5234 | -2.1812 | 1.8727 | 51.4295 | 7.9217 | 7.873 | 19.7656 | 0.25667 | 1412.051 | 540.6838 | 0.18707
2021-03-25 23:00 | 0.30183 | 1.8641 | 18.0505 | 12.3066 | 84.9018 | -2.3859 | 1.8754 | 51.4851 | 7.918 | 7.8694 | 19.6234 | 0.25673 | 1412.0509 | 540.7993 | 0.1871
2021-03-26 | 0.30206 | 1.8501 | 18.0481 | 12.3066 | 85.3565 | -2.493 | 1.8747 | 51.4441 | 7.9156 | 7.867 | 19.7282 | 0.25705 | 1411.9839 | 541.4759 | 0.18687
2021-03-26 01:00 | 0.30188 | 1.8614 | 18.0473 | 12.3067 | 85.2973 | -2.545 | 1.873 | 51.45 | 7.9148 | 7.8662 | 19.7135 | 0.2568 | 1412.0382 | 540.9482 | 0.18705
2021-03-26 02:00 | 0.3017 | 1.8559 | 18.0455 | 12.3066 | 85.1908 | -2.5618 | 1.8735 | 51.4595 | 7.913 | 7.8644 | 19.6891 | 0.25668 | 1412.0113 | 540.7248 | 0.18676
2021-03-26 03:00 | 0.3031 | 1.8113 | 18.0441 | 12.3066 | 85.0089 | -2.5716 | 1.8713 | 51.4768 | 7.9116 | 7.863 | 19.6461 | 0.25828 | 1411.7982 | 544.0599 | 0.18652
2021-03-26 04:00 | 0.3018 | 1.8705 | 18.0393 | 12.3066 | 84.5748 | -2.6011 | 1.876 | 51.5147 | 7.9068 | 7.8582 | 19.5481 | 0.25665 | 1412.0816 | 540.6277 | 0.1872
2021-03-26 05:00 | 0.30185 | 1.8702 | 18.0327 | 12.3066 | 83.5388 | -2.6202 | 1.8826 | 51.6067 | 7.9002 | 7.8517 | 19.3122 | 0.2567 | 1412.08 | 540.7324 | 0.1872
2021-03-26 06:00 | 0.3019 | 1.8649 | 18.0307 | 12.3067 | 83.3945 | -2.6272 | 1.8825 | 51.6199 | 7.8982 | 7.8497 | 19.2788 | 0.25679 | 1412.0546 | 540.9153 | 0.18708
2021-03-26 07:00 | 0.30269 | 1.8703 | 18.0269 | 12.3067 | 80.9804 | -2.6307 | 1.8853 | 51.8407 | 7.8944 | 7.8459 | 18.7222 | 0.25744 | 1412.0817 | 542.2241 | 0.18777
2021-03-26 08:00 | 0.30211 | 1.8411 | 18.0282 | 12.3067 | 79.7933 | -2.6168 | 1.8897 | 51.949 | 7.8957 | 7.8471 | 18.4499 | 0.25716 | 1411.9405 | 541.7292 | 0.18656
2021-03-26 09:00 | 0.30241 | 1.8396 | 18.0244 | 12.3066 | 76.7978 | -2.5236 | 1.8944 | 52.227 | 7.8919 | 7.8434 | 17.7596 | 0.25744 | 1411.9331 | 542.3021 | 0.18671
2021-03-26 10:00 | 0.30277 | 1.8493 | 18.0154 | 12.3067 | 76.7062 | -1.7912 | 1.8913 | 52.2367 | 7.8829 | 7.8345 | 17.737 | 0.25768 | 1411.9803 | 542.7574 | 0.18719
2021-03-26 11:00 | 0.30303 | 1.8502 | 18.0123 | 12.3066 | 74.9765 | 0.33592 | 1.8972 | 52.3978 | 7.8798 | 7.8313 | 17.3398 | 0.25791 | 1411.985 | 543.2164 | 0.1874
2021-03-26 12:00 | 0.30333 | 1.8529 | 18.0108 | 12.3066 | 74.2408 | 3.5379 | 1.8957 | 52.4681 | 7.8783 | 7.8299 | 17.169 | 0.25815 | 1411.9981 | 543.7081 | 0.18768
2021-03-26 13:00 | 0.30343 | 1.8138 | 18.0071 | 12.3066 | 74.054 | 5.9254 | 1.8984 | 52.4848 | 7.8746 | 7.8262 | 17.1271 | 0.25855 | 1411.8102 | 544.6038 | 0.18664
2021-03-26 14:00 | 0.30329 | 1.8701 | 18.009 | 12.3066 | 73.7865 | 7.2687 | 1.8914 | 52.5127 | 7.8765 | 7.8281 | 17.0619 | 0.25798 | 1412.0811 | 543.3124 | 0.18811
2021-03-26 15:00 | 0.30375 | 1.8792 | 18.01 | 12.3066 | 71.6087 | 7.7477 | 1.8995 | 52.7181 | 7.8775 | 7.8291 | 16.562 | 0.25831 | 1412.1255 | 543.9596 | 0.18869
2021-03-26 16:00 | 0.30341 | 1.8455 | 18.0096 | 12.3066 | 68.8617 | 6.1302 | 1.8985 | 52.984 | 7.8771 | 7.8287 | 15.9263 | 0.25828 | 1411.9626 | 543.9809 | 0.18752
2021-03-26 17:00 | 0.30348 | 1.8429 | 18.0112 | 12.3066 | 67.9271 | 4.3953 | 1.8982 | 53.0752 | 7.8787 | 7.8303 | 15.71 | 0.25837 | 1411.9503 | 544.1622 | 0.18751
2021-03-26 18:00 | 0.3041 | 1.8209 | 18.0106 | 12.3066 | 65.9639 | 2.0853 | 1.8897 | 53.2706 | 7.8781 | 7.8297 | 15.2525 | 0.25909 | 1411.8452 | 545.6854 | 0.18735
2021-03-26 19:00 | 0.30416 | 1.8138 | 18.0141 | 12.3066 | 65.6515 | 0.057081 | 1.8851 | 53.3028 | 7.8816 | 7.8332 | 15.1783 | 0.2592 | 1411.8109 | 545.9217 | 0.1872
2021-03-26 20:00 | 0.30398 | 1.8248 | 18.0145 | 12.3067 | 65.7303 | -1.2874 | 1.8834 | 53.2956 | 7.882 | 7.8336 | 15.1958 | 0.25895 | 1411.8637 | 545.3975 | 0.18739
2021-03-26 21:00 | 0.30376 | 1.8161 | 18.0173 | 12.3067 | 65.6978 | -1.9087 | 1.882 | 53.2993 | 7.8848 | 7.8363 | 15.1877 | 0.25882 | 1411.8216 | 545.1532 | 0.18699
2021-03-26 22:00 | 0.30396 | 1.8251 | 18.0185 | 12.3066 | 65.8589 | -2.2639 | 1.8804 | 53.2839 | 7.886 | 7.8376 | 15.2243 | 0.25893 | 1411.8651 | 545.3427 | 0.18739
2021-03-26 23:00 | 0.30387 | 1.8212 | 18.0206 | 12.3066 | 66.87 | -2.4114 | 1.8792 | 53.185 | 7.8881 | 7.8396 | 15.4575 | 0.25888 | 1411.8463 | 545.2529 | 0.18723
2021-03-27 | 0.30407 | 1.821 | 18.025 | 12.3067 | 69.4306 | -2.5092 | 1.8831 | 52.9338 | 7.8925 | 7.844 | 16.0512 | 0.25906 | 1411.8459 | 545.6178 | 0.18739
2021-03-27 01:00 | 0.30493 | 1.8006 | 18.0287 | 12.3067 | 69.3904 | -2.5352 | 1.8776 | 52.9396 | 7.8962 | 7.8477 | 16.0396 | 0.25998 | 1411.7484 | 547.5422 | 0.18746
2021-03-27 02:00 | 0.30453 | 1.8222 | 18.0345 | 12.3066 | 69.7534 | -2.5601 | 1.8757 | 52.905 | 7.902 | 7.8534 | 16.1226 | 0.25946 | 1411.8522 | 546.4344 | 0.18781
2021-03-27 03:00 | 0.30499 | 1.7925 | 18.0404 | 12.3066 | 69.394 | -2.5786 | 1.8763 | 52.9396 | 7.9079 | 7.8593 | 16.0399 | 0.26011 | 1411.7097 | 547.8135 | 0.18733
2021-03-27 04:00 | 0.30482 | 1.7959 | 18.0447 | 12.3066 | 68.4878 | -2.5954 | 1.8761 | 53.0277 | 7.9122 | 7.8636 | 15.8303 | 0.25992 | 1411.7259 | 547.4354 | 0.18732
2021-03-27 05:00 | 0.30514 | 1.7843 | 18.0513 | 12.3066 | 68.4218 | -2.6058 | 1.8755 | 53.0343 | 7.9188 | 7.8701 | 15.8148 | 0.2603 | 1411.6707 | 548.235 | 0.18726
2021-03-27 06:00 | 0.30537 | 1.7713 | 18.054 | 12.3066 | 67.9638 | -2.6226 | 1.8716 | 53.0802 | 7.9215 | 7.8728 | 15.7073 | 0.26062 | 1411.6082 | 548.8987 | 0.18707
2021-03-27 07:00 | 0.30596 | 1.8016 | 18.0629 | 12.3066 | 66.1593 | -2.622 | 1.874 | 53.2564 | 7.9304 | 7.8817 | 15.2913 | 0.26089 | 1411.7551 | 549.3831 | 0.1884
2021-03-27 08:00 | 0.3058 | 1.7667 | 18.0677 | 12.3066 | 65.1641 | -2.5861 | 1.8784 | 53.3531 | 7.9352 | 7.8865 | 15.0631 | 0.26103 | 1411.587 | 549.7451 | 0.18731
2021-03-27 09:00 | 0.3062 | 1.7751 | 18.0726 | 12.3066 | 64.8796 | -2.4745 | 1.8792 | 53.381 | 7.9401 | 7.8913 | 14.9977 | 0.26132 | 1411.6277 | 550.3089 | 0.18787
2021-03-27 10:00 | 0.30632 | 1.8163 | 18.0772 | 12.3066 | 67.4666 | -1.7525 | 1.8791 | 53.1264 | 7.9447 | 7.8958 | 15.5956 | 0.26109 | 1411.8268 | 549.7397 | 0.18915
2021-03-27 11:00 | 0.30649 | 1.8265 | 18.0786 | 12.3066 | 63.9934 | 0.17857 | 1.8816 | 53.4683 | 7.9461 | 7.8973 | 14.7938 | 0.26116 | 1411.8759 | 549.8557 | 0.18956
2021-03-27 12:00 | 0.30668 | 1.7809 | 18.0816 | 12.3066 | 65.8991 | 2.8709 | 1.8753 | 53.2814 | 7.9491 | 7.9003 | 15.2318 | 0.2617 | 1411.6566 | 551.0687 | 0.18843
2021-03-27 13:00 | 0.3062 | 1.8199 | 18.0892 | 12.3066 | 63.4416 | 5.6495 | 1.8812 | 53.5233 | 7.9567 | 7.9078 | 14.666 | 0.26096 | 1411.844 | 549.4734 | 0.18923
2021-03-27 14:00 | 0.30641 | 1.8128 | 18.0909 | 12.3066 | 61.5332 | 7.1553 | 1.8842 | 53.7137 | 7.9584 | 7.9095 | 14.2261 | 0.2612 | 1411.8101 | 549.9725 | 0.18918
2021-03-27 15:00 | 0.3062 | 1.8134 | 18.0934 | 12.3067 | 58.4132 | 7.7246 | 1.8842 | 54.0306 | 7.9609 | 7.912 | 13.5047 | 0.26101 | 1411.813 | 549.5815 | 0.18906
2021-03-27 16:00 | 0.30618 | 1.8217 | 18.0975 | 12.3067 | 62.0476 | 7.0801 | 1.8774 | 53.6641 | 7.965 | 7.9161 | 14.3423 | 0.26092 | 1411.8527 | 549.3893 | 0.1893
2021-03-27 17:00 | 0.30657 | 1.8191 | 18.0981 | 12.3067 | 58.0016 | 5.2069 | 1.8921 | 54.0704 | 7.9656 | 7.9167 | 13.4125 | 0.26129 | 1411.8407 | 550.1471 | 0.18951
2021-03-27 18:00 | 0.30627 | 1.8401 | 18.104 | 12.3067 | 59.3275 | 2.7975 | 1.8887 | 53.9358 | 7.9715 | 7.9225 | 13.7178 | 0.26086 | 1411.9414 | 549.215 | 0.18991
2021-03-27 19:00 | 0.30601 | 1.8577 | 18.1022 | 12.3067 | 59.8013 | 0.49848 | 1.8889 | 53.8876 | 7.9697 | 7.9208 | 13.8274 | 0.26049 | 1412.026 | 548.4142 | 0.1902
2021-03-27 20:00 | 0.3062 | 1.8397 | 18.1046 | 12.3066 | 59.4979 | -1.0074 | 1.8905 | 53.9178 | 7.9721 | 7.9231 | 13.7579 | 0.2608 | 1411.9395 | 549.0907 | 0.18985
2021-03-27 21:00 | 0.30574 | 1.8476 | 18.1049 | 12.3067 | 57.0074 | -1.8063 | 1.8945 | 54.1721 | 7.9724 | 7.9234 | 13.1834 | 0.26033 | 1411.9772 | 548.1153 | 0.18974
2021-03-27 22:00 | 0.30571 | 1.8416 | 18.1044 | 12.3066 | 57.1106 | -2.2141 | 1.9037 | 54.1586 | 7.9719 | 7.9229 | 13.2105 | 0.26035 | 1411.948 | 548.1829 | 0.18955
2021-03-27 23:00 | 0.30555 | 1.8367 | 18.1007 | 12.3066 | 54.7506 | -2.4068 | 1.9114 | 54.4016 | 7.9682 | 7.9192 | 12.6673 | 0.26025 | 1411.9244 | 547.9804 | 0.18928
2021-03-28 | 0.30544 | 1.8459 | 18.1043 | 12.3066 | 53.6628 | -2.4779 | 1.9083 | 54.5166 | 7.9718 | 7.9229 | 12.4146 | 0.26008 | 1411.9685 | 547.6225 | 0.18948
2021-03-28 01:00 | 0.3045 | 1.8565 | 18.1064 | 12.3067 | 54.2985 | -2.5173 | 1.9106 | 54.4492 | 7.9739 | 7.9249 | 12.5623 | 0.25916 | 1412.0184 | 545.7258 | 0.1891
2021-03-28 02:00 | 0.30472 | 1.8462 | 18.1053 | 12.3066 | 53.789 | -2.545 | 1.9082 | 54.5034 | 7.9728 | 7.9238 | 12.4437 | 0.25944 | 1411.9691 | 546.318 | 0.18897
2021-03-28 03:00 | 0.30351 | 1.8594 | 18.1047 | 12.3066 | 52.5549 | -2.5583 | 1.9145 | 54.6319 | 7.9722 | 7.9232 | 12.1601 | 0.25825 | 1412.0313 | 543.8951 | 0.18845
2021-03-28 04:00 | 0.30406 | 1.8556 | 18.1068 | 12.3066 | 52.562 | -2.578 | 1.9161 | 54.6308 | 7.9743 | 7.9253 | 12.1624 | 0.25877 | 1412.0137 | 544.9537 | 0.18876
2021-03-28 05:00 | 0.30434 | 1.8161 | 18.108 | 12.3066 | 50.7029 | -2.6029 | 1.9172 | 54.8287 | 7.9755 | 7.9265 | 11.7326 | 0.25934 | 1411.8236 | 546.2067 | 0.18787
2021-03-28 06:00 | 0.30397 | 1.826 | 18.1095 | 12.3066 | 53.2048 | -2.6127 | 1.9156 | 54.5629 | 7.977 | 7.928 | 12.3109 | 0.25893 | 1411.8712 | 545.357 | 0.18789
2021-03-28 07:00 | 0.30457 | 1.8543 | 18.1082 | 12.3066 | 52.5216 | -2.6179 | 1.913 | 54.6359 | 7.9757 | 7.9267 | 12.152 | 0.25924 | 1412.0079 | 545.8999 | 0.1891
2021-03-28 08:00 | 0.30547 | 1.8074 | 18.1112 | 12.3067 | 54.4167 | -2.5878 | 1.9114 | 54.4366 | 7.9787 | 7.9296 | 12.59 | 0.26041 | 1411.7835 | 548.3974 | 0.18846
2021-03-28 09:00 | 0.30511 | 1.8507 | 18.1126 | 12.3066 | 54.8006 | -2.4698 | 1.908 | 54.3974 | 7.9801 | 7.931 | 12.6776 | 0.25975 | 1411.9914 | 546.9381 | 0.18941
2021-03-28 10:00 | 0.30562 | 1.8347 | 18.1091 | 12.3066 | 55.806 | -1.7438 | 1.904 | 54.2936 | 7.9766 | 7.9276 | 12.9088 | 0.26033 | 1411.9149 | 548.1508 | 0.18932
2021-03-28 11:00 | 0.30482 | 1.8366 | 18.111 | 12.3067 | 56.2611 | -0.056885 | 1.8996 | 54.2478 | 7.9785 | 7.9295 | 13.0125 | 0.2596 | 1411.923 | 546.6839 | 0.1888
2021-03-28 12:00 | 0.30518 | 1.827 | 18.1095 | 12.3066 | 58.2988 | 2.2392 | 1.8951 | 54.039 | 7.977 | 7.928 | 13.4822 | 0.26 | 1411.8773 | 547.5098 | 0.18879
2021-03-28 13:00 | 0.30539 | 1.8289 | 18.1136 | 12.3066 | 58.057 | 4.3039 | 1.8934 | 54.0643 | 7.9811 | 7.9321 | 13.4256 | 0.26017 | 1411.8866 | 547.8523 | 0.18901
2021-03-28 14:00 | 0.30516 | 1.8347 | 18.1158 | 12.3067 | 60.0326 | 5.7131 | 1.8919 | 53.8631 | 7.9833 | 7.9343 | 13.8819 | 0.25992 | 1411.9147 | 547.3278 | 0.18902
2021-03-28 15:00 | 0.30548 | 1.8143 | 18.1177 | 12.3067 | 59.4897 | 6.011 | 1.8928 | 53.9181 | 7.9852 | 7.9361 | 13.7568 | 0.26037 | 1411.8167 | 548.2812 | 0.18869
2021-03-28 16:00 | 0.30561 | 1.8192 | 18.1165 | 12.3067 | 60.6921 | 5.3382 | 1.891 | 53.7966 | 7.984 | 7.9349 | 14.0341 | 0.26044 | 1411.8405 | 548.4165 | 0.18891
2021-03-28 17:00 | 0.30576 | 1.8269 | 18.1169 | 12.3067 | 60.4111 | 3.8862 | 1.8917 | 53.8247 | 7.9844 | 7.9353 | 13.9694 | 0.26051 | 1411.8776 | 548.5483 | 0.18924
2021-03-28 18:00 | 0.30575 | 1.796 | 18.1191 | 12.3067 | 62.2635 | 1.5982 | 1.8877 | 53.6392 | 7.9866 | 7.9375 | 14.3962 | 0.26075 | 1411.729 | 549.1115 | 0.18838
2021-03-28 19:00 | 0.30609 | 1.8163 | 18.1176 | 12.3067 | 62.8461 | -0.36176 | 1.8869 | 53.5811 | 7.9851 | 7.936 | 14.5306 | 0.26089 | 1411.8269 | 549.329 | 0.18918
2021-03-28 20:00 | 0.30569 | 1.7875 | 18.1176 | 12.3067 | 63.0069 | -1.5014 | 1.8852 | 53.5655 | 7.9851 | 7.936 | 14.5671 | 0.26077 | 1411.6879 | 549.161 | 0.18808
2021-03-28 21:00 | 0.30602 | 1.7816 | 18.1164 | 12.3066 | 62.689 | -2.0909 | 1.8849 | 53.5974 | 7.9839 | 7.9349 | 14.4935 | 0.26111 | 1411.6599 | 549.8682 | 0.18815
2021-03-28 22:00 | 0.30607 | 1.7837 | 18.113 | 12.3067 | 63.4834 | -2.3588 | 1.8819 | 53.519 | 7.9805 | 7.9315 | 14.676 | 0.26113 | 1411.6699 | 549.9102 | 0.18822
2021-03-28 23:00 | 0.30612 | 1.7827 | 18.1111 | 12.3066 | 63.8062 | -2.5103 | 1.8719 | 53.4899 | 7.9786 | 7.9295 | 14.7466 | 0.26119 | 1411.6648 | 550.0297 | 0.18822
2021-03-29 | 0.30585 | 1.7804 | 18.1092 | 12.3066 | 64.3878 | -2.5404 | 1.8752 | 53.431 | 7.9767 | 7.9277 | 14.8823 | 0.26096 | 1411.6536 | 549.579 | 0.18795
2021-03-29 01:00 | 0.30586 | 1.7753 | 18.1086 | 12.3066 | 64.195 | -2.5659 | 1.8733 | 53.4507 | 7.9761 | 7.9271 | 14.837 | 0.26101 | 1411.629 | 549.6945 | 0.18781
2021-03-29 02:00 | 0.30581 | 1.7787 | 18.1141 | 12.3067 | 64.8873 | -2.5849 | 1.8704 | 53.3831 | 7.9816 | 7.9325 | 14.9958 | 0.26095 | 1411.6456 | 549.5456 | 0.1879
2021-03-29 03:00 | 0.3061 | 1.7735 | 18.108 | 12.3066 | 64.9169 | -2.6179 | 1.8682 | 53.3809 | 7.9755 | 7.9265 | 15.0018 | 0.26124 | 1411.6204 | 550.1587 | 0.18792
2021-03-29 04:00 | 0.30661 | 1.773 | 18.1101 | 12.3067 | 65.7081 | -2.6301 | 1.8666 | 53.3032 | 7.9776 | 7.9286 | 15.184 | 0.2617 | 1411.6191 | 551.0896 | 0.18829
2021-03-29 05:00 | 0.30659 | 1.7747 | 18.1116 | 12.3067 | 65.4381 | -2.6382 | 1.8629 | 53.331 | 7.9791 | 7.93 | 15.1201 | 0.26167 | 1411.627 | 551.0248 | 0.18834
2021-03-29 06:00 | 0.30638 | 1.7747 | 18.1145 | 12.3067 | 66.9104 | -2.6492 | 1.8613 | 53.1867 | 7.982 | 7.9329 | 15.4596 | 0.26148 | 1411.6269 | 550.6453 | 0.1882
2021-03-29 07:00 | 0.30686 | 1.7744 | 18.1163 | 12.3066 | 66.7148 | -2.648 | 1.8596 | 53.2064 | 7.9838 | 7.9347 | 15.4137 | 0.26191 | 1411.626 | 551.5081 | 0.18854
2021-03-29 08:00 | 0.30665 | 1.774 | 18.1171 | 12.3067 | 67.9168 | -2.6179 | 1.8569 | 53.0896 | 7.9846 | 7.9355 | 15.6902 | 0.26173 | 1411.6238 | 551.1373 | 0.18838
2021-03-29 09:00 | 0.30724 | 1.7646 | 18.1186 | 12.3066 | 67.4054 | -2.5248 | 1.8584 | 53.1391 | 7.9861 | 7.9371 | 15.5728 | 0.26233 | 1411.5794 | 552.3741 | 0.18855
2021-03-29 10:00 | 0.30811 | 1.768 | 18.1218 | 12.3067 | 68.36 | -1.9393 | 1.8567 | 53.0464 | 7.9893 | 7.9402 | 15.7927 | 0.26307 | 1411.5967 | 553.8744 | 0.18929
2021-03-29 11:00 | 0.30825 | 1.7652 | 18.1233 | 12.3067 | 67.7643 | -0.37738 | 1.8555 | 53.1049 | 7.9908 | 7.9417 | 15.6546 | 0.26322 | 1411.5832 | 554.1774 | 0.18932
2021-03-29 12:00 | 0.30847 | 1.7702 | 18.125 | 12.3066 | 68.6428 | 1.8296 | 1.8574 | 53.0187 | 7.9925 | 7.9434 | 15.8584 | 0.26338 | 1411.6077 | 554.4911 | 0.18963
2021-03-29 13:00 | 0.30874 | 1.7517 | 18.1277 | 12.3066 | 67.1339 | 3.8937 | 1.8607 | 53.1648 | 7.9952 | 7.9461 | 15.5112 | 0.26377 | 1411.519 | 555.3308 | 0.18931
2021-03-29 14:00 | 0.30834 | 1.7543 | 18.1314 | 12.3067 | 65.5452 | 5.0837 | 1.8705 | 53.318 | 7.9989 | 7.9498 | 15.1481 | 0.26339 | 1411.531 | 554.5548 | 0.18911
2021-03-29 15:00 | 0.30845 | 1.7623 | 18.1348 | 12.3067 | 63.5448 | 5.41 | 1.8748 | 53.515 | 8.0023 | 7.9531 | 14.6876 | 0.26342 | 1411.57 | 554.5951 | 0.18944
2021-03-29 16:00 | 0.30868 | 1.7539 | 18.1363 | 12.3067 | 62.7836 | 4.6128 | 1.8778 | 53.5902 | 8.0038 | 7.9546 | 14.5128 | 0.2637 | 1411.5295 | 555.1729 | 0.18937
2021-03-29 17:00 | 0.3086 | 1.7539 | 18.1346 | 12.3067 | 61.356 | 3.2927 | 1.879 | 53.7331 | 8.0021 | 7.9529 | 14.1833 | 0.26362 | 1411.5294 | 555.0246 | 0.1893
2021-03-29 18:00 | 0.30838 | 1.7551 | 18.1355 | 12.3067 | 60.7583 | 1.2974 | 1.881 | 53.7929 | 8.003 | 7.9538 | 14.0459 | 0.26342 | 1411.535 | 554.6051 | 0.18918
2021-03-29 19:00 | 0.30892 | 1.7392 | 18.1352 | 12.3067 | 59.218 | -0.4225 | 1.8822 | 53.9488 | 8.0027 | 7.9535 | 13.6903 | 0.26403 | 1411.4589 | 555.8899 | 0.18911
2021-03-29 20:00 | 0.30886 | 1.7515 | 18.1345 | 12.3067 | 58.8382 | -1.5772 | 1.8856 | 53.9866 | 8.002 | 7.9528 | 13.6038 | 0.26388 | 1411.5185 | 555.5484 | 0.18942
2021-03-29 21:00 | 0.30894 | 1.7979 | 18.1383 | 12.3067 | 57.2639 | -2.0608 | 1.888 | 54.1474 | 8.0058 | 7.9566 | 13.2406 | 0.26357 | 1411.742 | 554.8063 | 0.19083
2021-03-29 22:00 | 0.30889 | 1.7631 | 18.1368 | 12.3067 | 56.7515 | -2.3761 | 1.8881 | 54.2003 | 8.0043 | 7.9551 | 13.1222 | 0.26381 | 1411.5743 | 555.3713 | 0.18979
2021-03-29 23:00 | 0.30899 | 1.8092 | 18.1331 | 12.3066 | 55.7689 | -2.4988 | 1.8895 | 54.3018 | 8.0006 | 7.9514 | 12.8955 | 0.26352 | 1411.7963 | 554.6683 | 0.19115
2021-03-30 | 0.30817 | 1.8054 | 18.1304 | 12.3067 | 56.6923 | -2.5398 | 1.8913 | 54.2055 | 7.9979 | 7.9487 | 13.1096 | 0.26282 | 1411.7771 | 553.2771 | 0.19044
2021-03-30 01:00 | 0.30871 | 1.7995 | 18.1304 | 12.3066 | 56.2359 | -2.5647 | 1.8905 | 54.2529 | 7.9979 | 7.9488 | 13.0038 | 0.26335 | 1411.7494 | 554.3631 | 0.19067
2021-03-30 02:00 | 0.30865 | 1.7788 | 18.1292 | 12.3066 | 56.9178 | -2.578 | 1.8919 | 54.1819 | 7.9967 | 7.9475 | 13.162 | 0.26346 | 1411.6497 | 554.6353 | 0.19003
2021-03-30 03:00 | 0.30935 | 1.7937 | 18.1292 | 12.3066 | 56.9093 | -2.5919 | 1.8912 | 54.1832 | 7.9967 | 7.9475 | 13.1598 | 0.26396 | 1411.7222 | 555.6128 | 0.19096
2021-03-30 04:00 | 0.30897 | 1.7893 | 18.1267 | 12.3067 | 58.0478 | -2.6064 | 1.8939 | 54.065 | 7.9942 | 7.945 | 13.424 | 0.26367 | 1411.7007 | 555.023 | 0.19055
2021-03-30 05:00 | 0.30849 | 1.7795 | 18.1209 | 12.3066 | 57.8984 | -2.6289 | 1.8939 | 54.0804 | 7.9884 | 7.9393 | 13.3894 | 0.26332 | 1411.6524 | 554.3427 | 0.18989
2021-03-30 06:00 | 0.30887 | 1.7905 | 18.117 | 12.3066 | 59.0547 | -2.6388 | 1.8965 | 53.9612 | 7.9845 | 7.9354 | 13.6579 | 0.26357 | 1411.7062 | 554.8184 | 0.19046
2021-03-30 07:00 | 0.30894 | 1.7811 | 18.1163 | 12.3066 | 58.4442 | -2.6324 | 1.8955 | 54.0239 | 7.9838 | 7.9348 | 13.5163 | 0.2637 | 1411.6608 | 555.1182 | 0.19024
2021-03-30 08:00 | 0.30865 | 1.779 | 18.1134 | 12.3066 | 60.2168 | -2.5896 | 1.8967 | 53.8428 | 7.9809 | 7.9319 | 13.9267 | 0.26346 | 1411.6505 | 554.6311 | 0.18995
2021-03-30 09:00 | 0.30815 | 1.793 | 18.1087 | 12.3066 | 60.5528 | -2.4322 | 1.8992 | 53.808 | 7.9762 | 7.9272 | 14.0053 | 0.2629 | 1411.7169 | 553.4699 | 0.18997
2021-03-30 10:00 | 0.30833 | 1.7635 | 18.1053 | 12.3067 | 59.8676 | -1.6096 | 1.8821 | 53.8828 | 7.9728 | 7.9238 | 13.8404 | 0.26331 | 1411.5752 | 554.3575 | 0.18924
2021-03-30 11:00 | 0.30809 | 1.774 | 18.1049 | 12.3067 | 60.145 | 0.042039 | 1.8996 | 53.8492 | 7.9724 | 7.9234 | 13.9111 | 0.26301 | 1411.6252 | 553.725 | 0.18936
2021-03-30 12:00 | 0.30786 | 1.7742 | 18.0996 | 12.3067 | 60.7844 | 2.4052 | 1.9002 | 53.7843 | 7.9671 | 7.9181 | 14.0592 | 0.2628 | 1411.626 | 553.3083 | 0.18918
2021-03-30 13:00 | 0.30796 | 1.7751 | 18.098 | 12.3067 | 60.2119 | 4.6464 | 1.9028 | 53.8414 | 7.9655 | 7.9165 | 13.9278 | 0.26288 | 1411.6305 | 553.472 | 0.18927
2021-03-30 14:00 | 0.30804 | 1.8297 | 18.0958 | 12.3067 | 61.0298 | 6.1794 | 1.9052 | 53.7579 | 7.9633 | 7.9143 | 14.1179 | 0.26251 | 1411.8935 | 552.5734 | 0.19085
2021-03-30 15:00 | 0.3077 | 1.7852 | 18.0929 | 12.3067 | 60.2898 | 6.3078 | 1.896 | 53.8356 | 7.9604 | 7.9115 | 13.9432 | 0.26257 | 1411.6789 | 552.813 | 0.18934
2021-03-30 16:00 | 0.30778 | 1.7927 | 18.0956 | 12.3067 | 60.9978 | 5.8404 | 1.8995 | 53.7629 | 7.9631 | 7.9142 | 14.1083 | 0.26258 | 1411.7149 | 552.8162 | 0.18963
2021-03-30 17:00 | 0.30767 | 1.818 | 18.0967 | 12.3067 | 60.8808 | 4.1639 | 1.8973 | 53.7754 | 7.9641 | 7.9152 | 14.0803 | 0.26228 | 1411.8367 | 552.143 | 0.19027
2021-03-30 18:00 | 0.30809 | 1.8002 | 18.0963 | 12.3067 | 62.3751 | 2.0414 | 1.8928 | 53.6264 | 7.9638 | 7.9149 | 14.4242 | 0.26279 | 1411.7515 | 553.2298 | 0.19007
2021-03-30 19:00 | 0.30774 | 1.794 | 18.0957 | 12.3067 | 61.9979 | 0.11377 | 1.8935 | 53.6639 | 7.9632 | 7.9143 | 14.3373 | 0.26254 | 1411.7213 | 552.7244 | 0.18964
2021-03-30 20:00 | 0.30772 | 1.7882 | 18.0919 | 12.3067 | 62.7853 | -1.2365 | 1.8936 | 53.5849 | 7.9594 | 7.9105 | 14.5194 | 0.26256 | 1411.6934 | 552.7875 | 0.18944
2021-03-30 21:00 | 0.3072 | 1.7834 | 18.0905 | 12.3067 | 62.5174 | -1.9012 | 1.8872 | 53.6138 | 7.958 | 7.9091 | 14.4549 | 0.26214 | 1411.6695 | 551.9591 | 0.18892
2021-03-30 22:00 | 0.30777 | 1.7881 | 18.0932 | 12.3066 | 63.9003 | -2.2448 | 1.8844 | 53.4765 | 7.9607 | 7.9117 | 14.7735 | 0.26261 | 1411.6926 | 552.89 | 0.18948
2021-03-30 23:00 | 0.30747 | 1.771 | 18.0906 | 12.3067 | 62.3866 | -2.4056 | 1.865 | 53.6339 | 7.9581 | 7.9092 | 14.4159 | 0.26248 | 1411.6097 | 552.6795 | 0.18876
2021-03-31 | 0.30798 | 1.7618 | 18.0923 | 12.3067 | 63.2966 | -2.5103 | 1.8579 | 53.5451 | 7.9598 | 7.9109 | 14.6234 | 0.26301 | 1411.5662 | 553.7649 | 0.18887
2021-03-31 01:00 | 0.30782 | 1.7943 | 18.0925 | 12.3067 | 62.9767 | -2.5439 | 1.8724 | 53.5725 | 7.96 | 7.9111 | 14.5552 | 0.2626 | 1411.7226 | 552.8511 | 0.18968
2021-03-31 02:00 | 0.30722 | 1.8101 | 18.0966 | 12.3066 | 63.1323 | -2.563 | 1.8632 | 53.5599 | 7.9641 | 7.9152 | 14.5875 | 0.26194 | 1411.798 | 551.4739 | 0.18972
2021-03-31 03:00 | 0.3074 | 1.8115 | 18.0998 | 12.3066 | 61.8098 | -2.5832 | 1.8663 | 53.6914 | 7.9673 | 7.9184 | 14.2831 | 0.26209 | 1411.8053 | 551.7746 | 0.18991
2021-03-31 04:00 | 0.30666 | 1.8112 | 18.0983 | 12.3067 | 62.7905 | -2.5965 | 1.8701 | 53.5919 | 7.9658 | 7.9168 | 14.5112 | 0.26143 | 1411.8026 | 550.4489 | 0.18935
2021-03-31 05:00 | 0.30694 | 1.8138 | 18.1002 | 12.3067 | 60.4261 | -2.6098 | 1.8653 | 53.8314 | 7.9677 | 7.9188 | 13.9629 | 0.26166 | 1411.8155 | 550.9084 | 0.18964
2021-03-31 06:00 | 0.30663 | 1.8114 | 18.1036 | 12.3067 | 62.2299 | -2.6249 | 1.8664 | 53.6493 | 7.9711 | 7.9221 | 14.3802 | 0.26141 | 1411.8037 | 550.3951 | 0.18936
2021-03-31 07:00 | 0.30663 | 1.8097 | 18.111 | 12.3067 | 59.7063 | -2.6237 | 1.8514 | 53.9087 | 7.9785 | 7.9295 | 13.7913 | 0.26142 | 1411.7958 | 550.4275 | 0.18936
2021-03-31 08:00 | 0.30652 | 1.8099 | 18.1116 | 12.3067 | 59.0617 | -2.5838 | 1.8495 | 53.9749 | 7.9791 | 7.9301 | 13.6417 | 0.26132 | 1411.7965 | 550.2268 | 0.18928
2021-03-31 09:00 | 0.30681 | 1.8104 | 18.1156 | 12.3067 | 58.8025 | -2.5005 | 1.8492 | 54.0014 | 7.9831 | 7.9341 | 13.5818 | 0.26158 | 1411.7992 | 550.7439 | 0.18953
2021-03-31 10:00 | 0.30654 | 1.807 | 18.1154 | 12.3066 | 62.3135 | -1.9874 | 1.8462 | 53.6472 | 7.9829 | 7.9339 | 14.3915 | 0.26136 | 1411.7826 | 550.3158 | 0.18923
2021-03-31 11:00 | 0.30679 | 1.8078 | 18.1217 | 12.3066 | 57.9189 | -0.95993 | 1.8426 | 54.0939 | 7.9892 | 7.9401 | 13.3753 | 0.26157 | 1411.7871 | 550.7438 | 0.18947
2021-03-31 12:00 | 0.30721 | 1.8077 | 18.1239 | 12.3066 | 58.1784 | 0.54302 | 1.8414 | 54.0676 | 7.9914 | 7.9423 | 13.4348 | 0.26195 | 1411.7868 | 551.5043 | 0.18978
2021-03-31 13:00 | 0.30758 | 1.8086 | 18.129 | 12.3066 | 57.3151 | 2.2074 | 1.8396 | 54.1566 | 7.9965 | 7.9473 | 13.2348 | 0.26228 | 1411.7919 | 552.1607 | 0.1901
2021-03-31 14:00 | 0.30819 | 1.7962 | 18.1326 | 12.3066 | 58.1773 | 3.1573 | 1.8318 | 54.0705 | 8.0001 | 7.9509 | 13.4311 | 0.26292 | 1411.7327 | 553.4898 | 0.19021
2021-03-31 15:00 | 0.3087 | 1.7961 | 18.1343 | 12.3067 | 57.6114 | 3.1139 | 1.8288 | 54.1294 | 8.0018 | 7.9527 | 13.2994 | 0.26337 | 1411.7331 | 554.3966 | 0.19058
2021-03-31 16:00 | 0.30914 | 1.7997 | 18.136 | 12.3067 | 59.1124 | 2.3734 | 1.8345 | 53.9741 | 8.0035 | 7.9543 | 13.6481 | 0.26373 | 1411.7512 | 555.1323 | 0.19102
2021-03-31 17:00 | 0.30904 | 1.798 | 18.1395 | 12.3067 | 58.3191 | 1.2361 | 1.8255 | 54.0579 | 8.007 | 7.9578 | 13.4616 | 0.26366 | 1411.7425 | 554.986 | 0.19091
2021-03-31 18:00 | 0.30947 | 1.7664 | 18.1401 | 12.3066 | 58.3047 | -0.0077119 | 1.8255 | 54.0594 | 8.0076 | 7.9584 | 13.4583 | 0.26429 | 1411.5909 | 556.3454 | 0.19032
2021-03-31 19:00 | 0.30974 | 1.7816 | 18.1413 | 12.3066 | 58.1317 | -1.086 | 1.8266 | 54.0767 | 8.0088 | 7.9596 | 13.4188 | 0.26441 | 1411.6646 | 556.5413 | 0.19096
2021-03-31 20:00 | 0.30978 | 1.7622 | 18.1416 | 12.3067 | 59.1371 | -1.8531 | 1.8406 | 53.9698 | 8.0091 | 7.9599 | 13.6561 | 0.2646 | 1411.5709 | 556.9892 | 0.19043
2021-03-31 21:00 | 0.31024 | 1.7562 | 18.1427 | 12.3067 | 58.3888 | -2.2101 | 1.8581 | 54.0409 | 8.0102 | 7.961 | 13.4898 | 0.26506 | 1411.5426 | 557.9311 | 0.19059
2021-03-31 22:00 | 0.30983 | 1.7699 | 18.1436 | 12.3066 | 59.752 | -2.405 | 1.8528 | 53.9035 | 8.0111 | 7.9619 | 13.8027 | 0.26459 | 1411.6082 | 556.9365 | 0.1907
2021-03-31 23:00 | 0.31014 | 1.7556 | 18.1426 | 12.3066 | 59.7789 | -2.5045 | 1.8548 | 53.9001 | 8.0101 | 7.9609 | 13.8097 | 0.26498 | 1411.5398 | 557.7609 | 0.1905
2021-04-01 | 0.3103 | 1.7545 | 18.1426 | 12.3066 | 59.3216 | -2.5375 | 1.828 | 53.9548 | 8.0101 | 7.9609 | 13.6941 | 0.26513 | 1411.5344 | 558.0805 | 0.19059
2021-04-01 01:00 | 0.30995 | 1.7428 | 18.1437 | 12.3067 | 59.0488 | -2.5572 | 1.861 | 53.9726 | 8.0112 | 7.962 | 13.6434 | 0.26491 | 1411.4779 | 557.6659 | 0.19
2021-04-01 02:00 | 0.31033 | 1.7551 | 18.1421 | 12.3067 | 59.2249 | -2.5792 | 1.8662 | 53.953 | 8.0096 | 7.9604 | 13.686 | 0.26515 | 1411.5375 | 558.1173 | 0.19063
2021-04-01 03:00 | 0.31079 | 1.747 | 18.1426 | 12.3066 | 59.2054 | -2.5936 | 1.8575 | 53.9577 | 8.0101 | 7.9609 | 13.6783 | 0.26563 | 1411.4988 | 559.1022 | 0.19073
2021-04-01 04:00 | 0.31095 | 1.7453 | 18.1437 | 12.3066 | 56.7206 | -2.6104 | 1.8637 | 54.2107 | 8.0112 | 7.962 | 13.1065 | 0.26578 | 1411.4909 | 559.416 | 0.1908
2021-04-01 05:00 | 0.31122 | 1.7465 | 18.1448 | 12.3066 | 56.3408 | -2.6208 | 1.8657 | 54.2494 | 8.0123 | 7.9631 | 13.0194 | 0.26602 | 1411.4971 | 559.8868 | 0.19104
2021-04-01 06:00 | 0.31121 | 1.7524 | 18.1444 | 12.3066 | 54.3392 | -2.633 | 1.8599 | 54.4595 | 8.0119 | 7.9627 | 12.5549 | 0.26596 | 1411.5255 | 559.7539 | 0.1912
2021-04-01 07:00 | 0.31209 | 1.7466 | 18.1441 | 12.3067 | 55.1446 | -2.6307 | 1.8478 | 54.379 | 8.0116 | 7.9624 | 12.7369 | 0.26679 | 1411.4986 | 561.452 | 0.19167
2021-04-01 08:00 | 0.31218 | 1.7576 | 18.1423 | 12.3066 | 46.0812 | -2.5965 | 1.8909 | 55.3387 | 8.0098 | 7.9606 | 10.656 | 0.26678 | 1411.5518 | 561.3991 | 0.19204
2021-04-01 09:00 | 0.3127 | 1.7517 | 18.1438 | 12.3066 | 51.8465 | -2.5225 | 1.8546 | 54.7239 | 8.0113 | 7.962 | 11.9773 | 0.26729 | 1411.524 | 562.4392 | 0.19225
2021-04-01 10:00 | 0.3133 | 1.7153 | 18.1457 | 12.3066 | 53.543 | -2.1632 | 1.8532 | 54.5449 | 8.0132 | 7.964 | 12.3689 | 0.26813 | 1411.349 | 564.2362 | 0.19163
2021-04-01 11:00 | 0.31308 | 1.7303 | 18.1449 | 12.3066 | 56.8702 | -1.2995 | 1.8442 | 54.201 | 8.0124 | 7.9631 | 13.1342 | 0.2678 | 1411.4213 | 563.5403 | 0.19191
2021-04-01 12:00 | 0.31336 | 1.7233 | 18.1451 | 12.3066 | 54.9473 | -0.025067 | 1.8462 | 54.3999 | 8.0126 | 7.9634 | 12.6908 | 0.26811 | 1411.3878 | 564.1752 | 0.19191
2021-04-01 13:00 | 0.31365 | 1.6879 | 18.145 | 12.3066 | 53.9022 | 1.3599 | 1.8401 | 54.511 | 8.0125 | 7.9632 | 12.4474 | 0.26867 | 1411.2171 | 565.3939 | 0.19107
2021-04-01 14:00 | 0.31363 | 1.6861 | 18.1464 | 12.3067 | 54.9189 | 2.3491 | 1.8438 | 54.4036 | 8.0139 | 7.9646 | 12.6835 | 0.26866 | 1411.2085 | 565.3963 | 0.19101
2021-04-01 15:00 | 0.31371 | 1.7055 | 18.1454 | 12.3066 | 55.6602 | 2.6632 | 1.8409 | 54.3272 | 8.0129 | 7.9637 | 12.8537 | 0.26857 | 1411.302 | 565.1588 | 0.19164
2021-04-01 16:00 | 0.31428 | 1.6803 | 18.1474 | 12.3067 | 55.3836 | 2.3329 | 1.8435 | 54.3552 | 8.0149 | 7.9656 | 12.7908 | 0.26929 | 1411.1812 | 566.6698 | 0.1913
2021-04-01 17:00 | 0.3139 | 1.6741 | 18.1473 | 12.3066 | 58.2885 | 1.4403 | 1.8162 | 54.0635 | 8.0148 | 7.9656 | 13.4516 | 0.26901 | 1411.1507 | 566.1166 | 0.19084
2021-04-01 18:00 | 0.31449 | 1.6719 | 18.1521 | 12.3066 | 56.2406 | 0.32782 | 1.8423 | 54.2665 | 8.0196 | 7.9703 | 12.9883 | 0.26955 | 1411.1409 | 567.2191 | 0.19123
2021-04-01 19:00 | 0.3138 | 1.6778 | 18.1569 | 12.3067 | 58.3719 | -0.88125 | 1.8174 | 54.0547 | 8.0244 | 7.9751 | 13.4713 | 0.26888 | 1411.1689 | 565.8596 | 0.19093
2021-04-01 20:00 | 0.31375 | 1.6801 | 18.1585 | 12.3066 | 57.0367 | -1.7074 | 1.818 | 54.1916 | 8.026 | 7.9767 | 13.1633 | 0.26882 | 1411.1798 | 565.7316 | 0.19097
2021-04-01 21:00 | 0.31412 | 1.6768 | 18.1666 | 12.3067 | 58.0691 | -2.1609 | 1.8074 | 54.0887 | 8.0341 | 7.9847 | 13.3978 | 0.26918 | 1411.1642 | 566.46 | 0.19118
2021-04-01 22:00 | 0.31407 | 1.6869 | 18.1691 | 12.3067 | 59.4051 | -2.3576 | 1.8053 | 53.9531 | 8.0366 | 7.9873 | 13.7052 | 0.26905 | 1411.2134 | 566.1734 | 0.19146
2021-04-01 23:00 | 0.31376 | 1.6779 | 18.1708 | 12.3067 | 58.9852 | -2.4797 | 1.8059 | 53.9957 | 8.0383 | 7.9889 | 13.6085 | 0.26885 | 1411.1691 | 565.793 | 0.19098
2021-04-02 | 0.31447 | 1.6682 | 18.1724 | 12.3067 | 58.0161 | -2.5184 | 1.8123 | 54.0927 | 8.0399 | 7.9905 | 13.3874 | 0.26956 | 1411.1234 | 567.2598 | 0.19121
2021-04-02 01:00 | 0.31466 | 1.6801 | 18.1775 | 12.3067 | 58.3167 | -2.5421 | 1.7999 | 54.0657 | 8.045 | 7.9955 | 13.4522 | 0.26963 | 1411.1814 | 567.3675 | 0.19173
2021-04-02 02:00 | 0.31441 | 1.6806 | 18.1832 | 12.3067 | 59.5704 | -2.5595 | 1.8208 | 53.9315 | 8.0507 | 8.0013 | 13.7492 | 0.26941 | 1411.1835 | 566.9115 | 0.19159
2021-04-02 03:00 | 0.31398 | 1.6908 | 18.1877 | 12.3066 | 58.8034 | -2.5728 | 1.7996 | 54.016 | 8.0552 | 8.0057 | 13.5642 | 0.26894 | 1411.2322 | 565.9309 | 0.19161
2021-04-02 04:00 | 0.31428 | 1.6874 | 18.1947 | 12.3066 | 59.5594 | -2.5878 | 1.803 | 53.9382 | 8.0622 | 8.0127 | 13.7399 | 0.26923 | 1411.2165 | 566.5433 | 0.19176
2021-04-02 05:00 | 0.31449 | 1.6831 | 18.2028 | 12.3067 | 58.7233 | -2.5977 | 1.799 | 54.0244 | 8.0703 | 8.0207 | 13.5456 | 0.26945 | 1411.196 | 566.9937 | 0.19182
2021-04-02 06:00 | 0.31421 | 1.6883 | 18.2092 | 12.3066 | 58.9905 | -2.6104 | 1.805 | 53.9953 | 8.0767 | 8.0271 | 13.6094 | 0.26916 | 1411.2207 | 566.3944 | 0.19181
2021-04-02 07:00 | 0.31438 | 1.689 | 18.2184 | 12.3066 | 58.3817 | -2.5977 | 1.8055 | 54.0573 | 8.0859 | 8.0362 | 13.4692 | 0.26931 | 1411.2245 | 566.6938 | 0.192
2021-04-02 08:00 | 0.31382 | 1.6887 | 18.2244 | 12.3066 | 59.2129 | -2.5508 | 1.7997 | 53.9744 | 8.0919 | 8.0422 | 13.6587 | 0.26881 | 1411.2223 | 565.6926 | 0.19161
2021-04-02 09:00 | 0.31404 | 1.6844 | 18.23 | 12.3066 | 58.8062 | -2.3449 | 1.7967 | 54.0167 | 8.0975 | 8.0478 | 13.5638 | 0.26904 | 1411.2018 | 566.1588 | 0.19167
2021-04-02 10:00 | 0.31415 | 1.6737 | 18.2377 | 12.3066 | 59.1846 | -1.4297 | 1.8039 | 53.9759 | 8.1052 | 8.0554 | 13.6538 | 0.26923 | 1411.1504 | 566.5714 | 0.19146
2021-04-02 11:00 | 0.31385 | 1.6787 | 18.2428 | 12.3067 | 59.1225 | 0.44468 | 1.7951 | 53.985 | 8.1103 | 8.0605 | 13.6362 | 0.26892 | 1411.1744 | 565.9418 | 0.19143
2021-04-02 12:00 | 0.31432 | 1.6557 | 18.2464 | 12.3066 | 59.6023 | 3.155 | 1.7932 | 53.9367 | 8.1139 | 8.064 | 13.7462 | 0.26953 | 1411.0639 | 567.2294 | 0.19109
2021-04-02 13:00 | 0.31465 | 1.662 | 18.2507 | 12.3066 | 59.349 | 5.8045 | 1.7956 | 53.9617 | 8.1182 | 8.0683 | 13.6887 | 0.26977 | 1411.0947 | 567.6989 | 0.19154
2021-04-02 14:00 | 0.3148 | 1.6624 | 18.2536 | 12.3066 | 59.5568 | 7.4585 | 1.7912 | 53.942 | 8.1211 | 8.0712 | 13.735 | 0.26991 | 1411.097 | 567.9716 | 0.19168
2021-04-02 15:00 | 0.31504 | 1.65 | 18.257 | 12.3067 | 58.9251 | 8.2186 | 1.7921 | 54.0059 | 8.1245 | 8.0746 | 13.5896 | 0.27022 | 1411.0376 | 568.6338 | 0.19149
2021-04-02 16:00 | 0.31497 | 1.6699 | 18.2588 | 12.3066 | 59.4224 | 7.8582 | 1.8009 | 53.9526 | 8.1263 | 8.0764 | 13.7076 | 0.26999 | 1411.1334 | 568.1192 | 0.19205
2021-04-02 17:00 | 0.31465 | 1.681 | 18.2584 | 12.3067 | 59.0236 | 6.6272 | 1.7893 | 53.9967 | 8.1259 | 8.076 | 13.6113 | 0.26962 | 1411.1866 | 567.3346 | 0.19215
2021-04-02 18:00 | 0.31545 | 1.6702 | 18.2629 | 12.3066 | 59.6104 | 4.4364 | 1.7892 | 53.9371 | 8.1304 | 8.0804 | 13.7466 | 0.27042 | 1411.1357 | 568.9889 | 0.19243
2021-04-02 19:00 | 0.31522 | 1.6584 | 18.2674 | 12.3067 | 59.2534 | 2.0061 | 1.7877 | 53.9738 | 8.1349 | 8.0849 | 13.6637 | 0.27031 | 1411.0783 | 568.797 | 0.19193
2021-04-02 20:00 | 0.31496 | 1.6665 | 18.2688 | 12.3066 | 59.7002 | -0.089281 | 1.8 | 53.9247 | 8.1363 | 8.0863 | 13.7713 | 0.27001 | 1411.1174 | 568.1698 | 0.19199
2021-04-02 21:00 | 0.31534 | 1.6692 | 18.2718 | 12.3067 | 59.3345 | -1.1653 | 1.7849 | 53.9665 | 8.1393 | 8.0893 | 13.6814 | 0.27033 | 1411.131 | 568.81 | 0.19237
2021-04-02 22:00 | 0.315 | 1.6395 | 18.2706 | 12.3067 | 59.4572 | -1.7293 | 1.7844 | 53.9541 | 8.1381 | 8.0881 | 13.7095 | 0.27028 | 1410.9869 | 568.7791 | 0.19121
2021-04-02 23:00 | 0.31547 | 1.6673 | 18.2679 | 12.3066 | 58.7486 | -2.0886 | 1.7858 | 54.0259 | 8.1354 | 8.0854 | 13.5466 | 0.27046 | 1411.1215 | 569.0814 | 0.19238
2021-04-03 | 0.31516 | 1.6633 | 18.2666 | 12.3067 | 59.1505 | -2.2876 | 1.7859 | 53.9848 | 8.1341 | 8.0841 | 13.6393 | 0.27022 | 1411.1019 | 568.599 | 0.19203
2021-04-03 01:00 | 0.31495 | 1.645 | 18.2672 | 12.3067 | 58.3382 | -2.3906 | 1.7833 | 54.0685 | 8.1347 | 8.0847 | 13.451 | 0.27018 | 1411.0133 | 568.5696 | 0.19132
2021-04-03 02:00 | 0.31507 | 1.6457 | 18.2677 | 12.3067 | 58.8357 | -2.4901 | 1.7812 | 54.0184 | 8.1352 | 8.0852 | 13.565 | 0.27029 | 1411.0166 | 568.7881 | 0.19143
2021-04-03 03:00 | 0.31535 | 1.6349 | 18.2643 | 12.3066 | 58.4918 | -2.5103 | 1.778 | 54.0544 | 8.1318 | 8.0818 | 13.4845 | 0.27063 | 1410.965 | 569.5009 | 0.19129
2021-04-03 04:00 | 0.31513 | 1.6343 | 18.2651 | 12.3066 | 58.5536 | -2.53 | 1.7747 | 54.0491 | 8.1326 | 8.0826 | 13.4976 | 0.27044 | 1410.9618 | 569.1157 | 0.19111
2021-04-03 05:00 | 0.31519 | 1.6403 | 18.2607 | 12.3066 | 57.6308 | -2.545 | 1.7697 | 54.145 | 8.1282 | 8.0782 | 13.283 | 0.27043 | 1410.9907 | 569.0949 | 0.19132
2021-04-03 06:00 | 0.31477 | 1.6213 | 18.2583 | 12.3067 | 58.1191 | -2.5635 | 1.7663 | 54.096 | 8.1258 | 8.0759 | 13.3943 | 0.27022 | 1410.8983 | 568.7157 | 0.19041
2021-04-03 07:00 | 0.31498 | 1.613 | 18.2559 | 12.3067 | 58.8964 | -2.5537 | 1.754 | 54.0204 | 8.1234 | 8.0735 | 13.5689 | 0.27048 | 1410.8583 | 569.264 | 0.1903
2021-04-03 08:00 | 0.31537 | 1.6148 | 18.2515 | 12.3067 | 57.9867 | -2.4149 | 1.7622 | 54.1107 | 8.119 | 8.0691 | 13.3623 | 0.27081 | 1410.8672 | 569.9246 | 0.19061
2021-04-03 09:00 | 0.3151 | 1.6184 | 18.249 | 12.3067 | 57.7977 | -1.5112 | 1.7461 | 54.1349 | 8.1165 | 8.0666 | 13.3129 | 0.27054 | 1410.8844 | 569.3708 | 0.19052
2021-04-03 10:00 | 0.31518 | 1.6326 | 18.2421 | 12.3067 | 58.7075 | 0.85657 | 1.7359 | 54.0451 | 8.1096 | 8.0598 | 13.5187 | 0.27049 | 1410.9533 | 569.2326 | 0.19098
2021-04-03 11:00 | 0.31529 | 1.6633 | 18.234 | 12.3067 | 59.3527 | 4.8292 | 1.7267 | 53.9823 | 8.1015 | 8.0517 | 13.6638 | 0.27033 | 1411.1017 | 568.83 | 0.19196
2021-04-03 12:00 | 0.3141 | 1.6743 | 18.2262 | 12.3067 | 62.2189 | 8.866 | 1.7477 | 53.6872 | 8.0937 | 8.044 | 14.3317 | 0.26918 | 1411.1531 | 566.4766 | 0.19139
2021-04-03 13:00 | 0.31363 | 1.6729 | 18.2181 | 12.3067 | 66.0427 | 12.0182 | 1.7399 | 53.3108 | 8.0856 | 8.0359 | 15.2092 | 0.26877 | 1411.1456 | 565.6448 | 0.19096
2021-04-03 14:00 | 0.31449 | 1.6662 | 18.2122 | 12.3066 | 67.3311 | 13.3002 | 1.7393 | 53.1848 | 8.0797 | 8.0301 | 15.5058 | 0.2696 | 1411.1146 | 567.3321 | 0.19136
2021-04-03 15:00 | 0.31416 | 1.6563 | 18.2049 | 12.3067 | 71.0276 | 13.94 | 1.7337 | 52.8292 | 8.0724 | 8.0228 | 16.3545 | 0.26939 | 1411.0662 | 566.9352 | 0.19078
2021-04-03 16:00 | 0.31481 | 1.6536 | 18.1981 | 12.3067 | 72.7781 | 13.0943 | 1.7324 | 52.6624 | 8.0656 | 8.0161 | 16.7571 | 0.26998 | 1411.0538 | 568.1479 | 0.19113
2021-04-03 17:00 | 0.31508 | 1.6516 | 18.1946 | 12.3067 | 75.0025 | 11.3223 | 1.74 | 52.449 | 8.0621 | 8.0126 | 17.2728 | 0.27025 | 1411.0442 | 568.6854 | 0.19125
2021-04-03 18:00 | 0.31499 | 1.6518 | 18.1926 | 12.3067 | 77.2588 | 8.4743 | 1.7551 | 52.232 | 8.0601 | 8.0105 | 17.7999 | 0.27016 | 1411.0452 | 568.5149 | 0.19119
2021-04-03 19:00 | 0.31456 | 1.6778 | 18.1862 | 12.3067 | 77.0593 | 5.0941 | 1.7552 | 52.2507 | 8.0537 | 8.0042 | 17.7539 | 0.26956 | 1411.1699 | 567.2333 | 0.19163
2021-04-03 20:00 | 0.31501 | 1.6519 | 18.178 | 12.3066 | 78.1353 | 2.0894 | 1.7563 | 52.1499 | 8.0455 | 7.9961 | 18.0024 | 0.27018 | 1411.0453 | 568.547 | 0.19113
2021-04-03 21:00 | 0.31505 | 1.6518 | 18.1685 | 12.3066 | 77.6167 | 0.09584 | 1.755 | 52.1987 | 8.036 | 7.9866 | 17.8823 | 0.27021 | 1411.0445 | 568.6159 | 0.1911
2021-04-03 22:00 | 0.31505 | 1.6558 | 18.1615 | 12.3067 | 76.9548 | -0.86621 | 1.7651 | 52.257 | 8.029 | 7.9797 | 17.7347 | 0.27019 | 1411.0639 | 568.5515 | 0.1912
2021-04-03 23:00 | 0.31492 | 1.6572 | 18.1551 | 12.3067 | 75.7052 | -1.443 | 1.7577 | 52.3768 | 8.0226 | 7.9733 | 17.4431 | 0.27006 | 1411.0707 | 568.2905 | 0.19111
2021-04-04 | 0.31461 | 1.6583 | 18.1494 | 12.3067 | 76.7018 | -1.7895 | 1.762 | 52.2818 | 8.0169 | 7.9677 | 17.6748 | 0.26977 | 1411.0753 | 567.7068 | 0.19089
2021-04-04 01:00 | 0.31468 | 1.6847 | 18.1412 | 12.3067 | 76.7668 | -2.0689 | 1.7636 | 52.2751 | 8.0087 | 7.9595 | 17.6905 | 0.26961 | 1411.2028 | 567.3093 | 0.1917
2021-04-04 02:00 | 0.3147 | 1.6885 | 18.1362 | 12.3067 | 77.5899 | -2.2454 | 1.765 | 52.1977 | 8.0037 | 7.9545 | 17.8809 | 0.2696 | 1411.2212 | 567.2827 | 0.1918
2021-04-04 03:00 | 0.31483 | 1.6819 | 18.1309 | 12.3067 | 77.4762 | -2.3657 | 1.7649 | 52.2083 | 7.9984 | 7.9492 | 17.8546 | 0.26976 | 1411.1895 | 567.6292 | 0.19167
2021-04-04 04:00 | 0.31437 | 1.6959 | 18.1284 | 12.3067 | 78.109 | -2.4415 | 1.7668 | 52.1487 | 7.9959 | 7.9468 | 18.0014 | 0.26924 | 1411.2565 | 566.539 | 0.19175
2021-04-04 05:00 | 0.31351 | 1.6944 | 18.1231 | 12.3067 | 77.3066 | -2.4924 | 1.7677 | 52.2233 | 7.9906 | 7.9415 | 17.8168 | 0.26849 | 1411.2478 | 565.017 | 0.19105
2021-04-04 06:00 | 0.31343 | 1.6954 | 18.1118 | 12.3067 | 78.5716 | -2.5103 | 1.7643 | 52.1065 | 7.9793 | 7.9303 | 18.1066 | 0.26841 | 1411.2526 | 564.8474 | 0.19096
2021-04-04 07:00 | 0.31396 | 1.695 | 18.1096 | 12.3067 | 78.1361 | -2.4935 | 1.7638 | 52.1472 | 7.9771 | 7.9281 | 18.0061 | 0.26888 | 1411.2514 | 565.8134 | 0.19133
2021-04-04 08:00 | 0.31399 | 1.6937 | 18.1051 | 12.3066 | 78.8836 | -2.1979 | 1.7635 | 52.0778 | 7.9726 | 7.9236 | 18.1782 | 0.26892 | 1411.2452 | 565.8884 | 0.19129
2021-04-04 09:00 | 0.31428 | 1.6947 | 18.1003 | 12.3067 | 77.5786 | -1.4279 | 1.7652 | 52.1988 | 7.9678 | 7.9188 | 17.8783 | 0.26917 | 1411.2498 | 566.3992 | 0.1915
2021-04-04 10:00 | 0.3142 | 1.695 | 18.0948 | 12.3067 | 79.4762 | 1.3061 | 1.7598 | 52.0242 | 7.9623 | 7.9133 | 18.3129 | 0.2691 | 1411.2514 | 566.2434 | 0.19142
2021-04-04 11:00 | 0.31421 | 1.6942 | 18.0899 | 12.3067 | 77.6972 | 5.9758 | 1.7662 | 52.1872 | 7.9574 | 7.9085 | 17.9061 | 0.26911 | 1411.2475 | 566.2755 | 0.19138
2021-04-04 12:00 | 0.3141 | 1.6921 | 18.0905 | 12.3067 | 78.367 | 9.78 | 1.7622 | 52.1262 | 7.958 | 7.9091 | 18.0585 | 0.26903 | 1411.2372 | 566.1195 | 0.19124
2021-04-04 13:00 | 0.31366 | 1.695 | 18.0858 | 12.3067 | 79.0737 | 12.7078 | 1.761 | 52.0611 | 7.9533 | 7.9045 | 18.2207 | 0.26861 | 1411.2503 | 565.2694 | 0.19099
2021-04-04 14:00 | 0.31388 | 1.6982 | 18.0833 | 12.3066 | 79.599 | 14.3433 | 1.7643 | 52.0113 | 7.9508 | 7.9019 | 18.3434 | 0.26878 | 1411.2663 | 565.6008 | 0.19123
2021-04-04 15:00 | 0.31396 | 1.6966 | 18.0799 | 12.3067 | 79.0311 | 14.6811 | 1.7686 | 52.0624 | 7.9474 | 7.8986 | 18.2147 | 0.26887 | 1411.2586 | 565.7816 | 0.19122
2021-04-04 16:00 | 0.31408 | 1.7024 | 18.0755 | 12.3067 | 80.7173 | 13.5715 | 1.7667 | 51.907 | 7.943 | 7.8941 | 18.6024 | 0.26893 | 1411.2868 | 565.8798 | 0.19146
2021-04-04 17:00 | 0.31394 | 1.7086 | 18.0756 | 12.3066 | 80.5725 | 11.8424 | 1.7703 | 51.9191 | 7.9431 | 7.8943 | 18.5708 | 0.26875 | 1411.3165 | 565.5088 | 0.19154
2021-04-04 18:00 | 0.31363 | 1.7107 | 18.0737 | 12.3067 | 81.6409 | 9.0569 | 1.7703 | 51.8208 | 7.9412 | 7.8924 | 18.817 | 0.26845 | 1411.3261 | 564.9057 | 0.19137
2021-04-04 19:00 | 0.31358 | 1.7131 | 18.0713 | 12.3067 | 81.9412 | 5.9139 | 1.7689 | 51.7936 | 7.9388 | 7.89 | 18.8855 | 0.26839 | 1411.3377 | 564.7749 | 0.1914
2021-04-04 20:00 | 0.31343 | 1.719 | 18.0678 | 12.3067 | 82.5249 | 2.8408 | 1.7677 | 51.7408 | 7.9353 | 7.8866 | 19.0194 | 0.26821 | 1411.3659 | 564.3929 | 0.19144
2021-04-04 21:00 | 0.31411 | 1.728 | 18.0654 | 12.3067 | 82.1839 | 0.62806 | 1.7671 | 51.7721 | 7.9329 | 7.8841 | 18.9405 | 0.26874 | 1411.4102 | 565.4351 | 0.19219
2021-04-04 22:00 | 0.31404 | 1.7375 | 18.0623 | 12.3067 | 83.0585 | -0.53531 | 1.7682 | 51.6917 | 7.9298 | 7.8811 | 19.1427 | 0.2686 | 1411.4557 | 565.1307 | 0.1924
2021-04-04 23:00 | 0.31401 | 1.7436 | 18.0601 | 12.3066 | 82.467 | -1.1769 | 1.7676 | 51.7461 | 7.9276 | 7.8789 | 19.006 | 0.26852 | 1411.4849 | 564.9603 | 0.19254
2021-04-05 | 0.31357 | 1.7461 | 18.0589 | 12.3067 | 84.2451 | -1.6275 | 1.7643 | 51.5851 | 7.9264 | 7.8777 | 19.414 | 0.26811 | 1411.4966 | 564.1179 | 0.19229
2021-04-05 01:00 | 0.31394 | 1.7448 | 18.0571 | 12.3066 | 83.9738 | -1.9145 | 1.7619 | 51.6106 | 7.9246 | 7.8759 | 19.3503 | 0.26845 | 1411.4909 | 564.8032 | 0.19251
2021-04-05 02:00 | 0.31378 | 1.7412 | 18.0563 | 12.3067 | 85.4358 | -2.1123 | 1.755 | 51.4805 | 7.9238 | 7.8751 | 19.6835 | 0.26834 | 1411.4732 | 564.5949 | 0.19229
2021-04-05 03:00 | 0.31425 | 1.7339 | 18.0524 | 12.3067 | 85.1374 | -2.2691 | 1.757 | 51.5068 | 7.9199 | 7.8713 | 19.6158 | 0.26882 | 1411.4385 | 565.5818 | 0.1924
2021-04-05 04:00 | 0.31439 | 1.7175 | 18.0515 | 12.3067 | 86.8906 | -2.3593 | 1.757 | 51.3486 | 7.919 | 7.8703 | 20.0198 | 0.26908 | 1411.3596 | 566.1565 | 0.19202
2021-04-05 05:00 | 0.31595 | 1.6899 | 18.0493 | 12.3066 | 86.7873 | -2.4374 | 1.7546 | 51.3586 | 7.9168 | 7.8681 | 19.9949 | 0.2707 | 1411.228 | 569.5026 | 0.19232
2021-04-05 06:00 | 0.31593 | 1.6696 | 18.0492 | 12.3067 | 88.3891 | -2.4797 | 1.7518 | 51.2159 | 7.9167 | 7.8681 | 20.3624 | 0.27085 | 1411.1302 | 569.8608 | 0.19169
2021-04-05 07:00 | 0.31667 | 1.6656 | 18.0488 | 12.3067 | 88.4449 | -2.416 | 1.753 | 51.2105 | 7.9163 | 7.8676 | 20.376 | 0.27155 | 1411.1115 | 571.2822 | 0.19211
2021-04-05 08:00 | 0.31721 | 1.6699 | 18.0481 | 12.3067 | 89.0472 | -1.9156 | 1.747 | 51.159 | 7.9156 | 7.8669 | 20.5115 | 0.272 | 1411.1329 | 572.1712 | 0.19262
2021-04-05 09:00 | 0.31698 | 1.6559 | 18.049 | 12.3067 | 88.8237 | -0.24027 | 1.753 | 51.1767 | 7.9165 | 7.8678 | 20.4633 | 0.27191 | 1411.0651 | 572.0237 | 0.19203
2021-04-05 10:00 | 0.31717 | 1.6577 | 18.0507 | 12.3067 | 89.4504 | 3.5935 | 1.7503 | 51.1218 | 7.9182 | 7.8695 | 20.6062 | 0.27206 | 1411.074 | 572.3352 | 0.19224
2021-04-05 11:00 | 0.31722 | 1.6616 | 18.0483 | 12.3067 | 88.387 | 9.0384 | 1.7518 | 51.2161 | 7.9158 | 7.8672 | 20.3621 | 0.27208 | 1411.0926 | 572.3564 | 0.19238
2021-04-05 12:00 | 0.31725 | 1.6462 | 18.0499 | 12.3067 | 88.7815 | 12.9421 | 1.7491 | 51.1818 | 7.9174 | 7.8687 | 20.4515 | 0.27223 | 1411.0186 | 572.6998 | 0.19194
2021-04-05 13:00 | 0.31746 | 1.6474 | 18.0456 | 12.3067 | 88.5251 | 16.1505 | 1.7489 | 51.2049 | 7.9131 | 7.8644 | 20.3923 | 0.2724 | 1411.0247 | 573.0559 | 0.19211
2021-04-05 14:00 | 0.31768 | 1.635 | 18.0466 | 12.3067 | 88.504 | 17.3422 | 1.7426 | 51.2091 | 7.9141 | 7.8655 | 20.384 | 0.27271 | 1410.9648 | 573.7055 | 0.19189
2021-04-05 15:00 | 0.31731 | 1.6496 | 18.0486 | 12.3067 | 87.7302 | 17.0686 | 1.7423 | 51.2784 | 7.9161 | 7.8675 | 20.2055 | 0.27225 | 1411.0351 | 572.7468 | 0.19208
2021-04-05 16:00 | 0.31784 | 1.6383 | 18.0472 | 12.3067 | 87.9703 | 15.8335 | 1.7421 | 51.257 | 7.9147 | 7.8661 | 20.2608 | 0.27282 | 1410.9809 | 573.9204 | 0.19211
2021-04-05 17:00 | 0.31751 | 1.6367 | 18.0481 | 12.3067 | 86.2245 | 14.0395 | 1.7336 | 51.417 | 7.9156 | 7.867 | 19.8541 | 0.27254 | 1410.9726 | 573.3574 | 0.19183
2021-04-05 18:00 | 0.31756 | 1.636 | 18.0473 | 12.3067 | 87.1377 | 11.202 | 1.7372 | 51.3335 | 7.9148 | 7.8662 | 20.0663 | 0.27259 | 1410.9694 | 573.4705 | 0.19184
2021-04-05 19:00 | 0.31781 | 1.6346 | 18.0479 | 12.3067 | 86.3159 | 7.422 | 1.735 | 51.4081 | 7.9154 | 7.8667 | 19.8759 | 0.27283 | 1410.9631 | 573.9455 | 0.19198
2021-04-05 20:00 | 0.31771 | 1.6348 | 18.0471 | 12.3067 | 85.3372 | 4.2802 | 1.733 | 51.4973 | 7.9145 | 7.8659 | 19.6495 | 0.27274 | 1410.9637 | 573.7601 | 0.19191
2021-04-05 21:00 | 0.31782 | 1.6288 | 18.0453 | 12.3067 | 84.4527 | 1.3847 | 1.7269 | 51.5798 | 7.9128 | 7.8642 | 19.4426 | 0.27289 | 1410.9348 | 574.0807 | 0.1918
2021-04-05 22:00 | 0.31735 | 1.6171 | 18.0452 | 12.3067 | 83.4325 | 0.050139 | 1.7294 | 51.6716 | 7.9127 | 7.8641 | 19.209 | 0.27256 | 1410.8776 | 573.4569 | 0.19109
2021-04-05 23:00 | 0.31811 | 1.6022 | 18.0447 | 12.3067 | 83.1967 | -0.73489 | 1.7113 | 51.6996 | 7.9122 | 7.8636 | 19.1453 | 0.27337 | 1410.8064 | 575.1357 | 0.19118
2021-04-06 | 0.31799 | 1.602 | 18.0375 | 12.3067 | 82.4341 | -1.2636 | 1.7029 | 51.7722 | 7.905 | 7.8565 | 18.9654 | 0.27327 | 1410.8055 | 574.9231 | 0.19105
2021-04-06 01:00 | 0.31848 | 1.6044 | 18.0384 | 12.3067 | 80.7813 | -1.6235 | 1.7042 | 51.9233 | 7.9059 | 7.8573 | 18.5859 | 0.27368 | 1410.8177 | 575.7528 | 0.19148
2021-04-06 02:00 | 0.31711 | 1.6304 | 18.0389 | 12.3067 | 82.336 | -1.904 | 1.7021 | 51.7816 | 7.9064 | 7.8578 | 18.9423 | 0.27224 | 1410.9419 | 572.7714 | 0.1913
2021-04-06 03:00 | 0.31782 | 1.6362 | 18.0378 | 12.3066 | 81.7847 | -2.0736 | 1.7001 | 51.8327 | 7.9053 | 7.8568 | 18.8145 | 0.27282 | 1410.9706 | 573.93 | 0.19199
2021-04-06 04:00 | 0.31671 | 1.6435 | 18.0408 | 12.3067 | 84.7649 | -2.2176 | 1.7126 | 51.5567 | 7.9083 | 7.8597 | 19.5067 | 0.27177 | 1411.0048 | 571.7776 | 0.19142
2021-04-06 05:00 | 0.31763 | 1.6381 | 18.044 | 12.3067 | 82.3902 | -2.3206 | 1.7003 | 51.7772 | 7.9115 | 7.8629 | 18.9539 | 0.27264 | 1410.9797 | 573.5599 | 0.19194
2021-04-06 06:00 | 0.3171 | 1.6462 | 18.0509 | 12.3067 | 83.7755 | -2.3732 | 1.7036 | 51.6497 | 7.9184 | 7.8697 | 19.2742 | 0.2721 | 1411.0183 | 572.4358 | 0.19184
2021-04-06 07:00 | 0.31718 | 1.653 | 18.0595 | 12.3067 | 82.2598 | -2.32 | 1.6998 | 51.7893 | 7.927 | 7.8783 | 18.9236 | 0.27211 | 1411.0512 | 572.4476 | 0.19214
2021-04-06 08:00 | 0.3175 | 1.6535 | 18.0688 | 12.3067 | 83.4943 | -1.6449 | 1.706 | 51.6744 | 7.9363 | 7.8875 | 19.2109 | 0.27239 | 1411.0543 | 573.016 | 0.19244
2021-04-06 09:00 | 0.31739 | 1.6538 | 18.0778 | 12.3067 | 81.7134 | 0.011379 | 1.7057 | 51.8373 | 7.9453 | 7.8965 | 18.8009 | 0.27229 | 1411.056 | 572.8107 | 0.19242
2021-04-06 10:00 | 0.31689 | 1.6554 | 18.0864 | 12.3067 | 84.6366 | 3.1417 | 1.7048 | 51.5712 | 7.9539 | 7.905 | 19.473 | 0.27183 | 1411.0633 | 571.8677 | 0.19214
2021-04-06 11:00 | 0.31706 | 1.6524 | 18.096 | 12.3067 | 83.5727 | 6.3934 | 1.7083 | 51.6665 | 7.9635 | 7.9145 | 19.2301 | 0.27201 | 1411.0488 | 572.2443 | 0.19222
2021-04-06 12:00 | 0.31701 | 1.6515 | 18.1032 | 12.3067 | 85.3635 | 10.705 | 1.6975 | 51.5081 | 7.9707 | 7.9217 | 19.6363 | 0.27197 | 1411.0447 | 572.1626 | 0.19219
2021-04-06 13:00 | 0.31739 | 1.6516 | 18.1145 | 12.3067 | 83.7741 | 14.861 | 1.6981 | 51.6519 | 7.982 | 7.933 | 19.271 | 0.27231 | 1411.0456 | 572.8564 | 0.19253
2021-04-06 14:00 | 0.31743 | 1.6457 | 18.1241 | 12.3067 | 85.7919 | 16.7799 | 1.7082 | 51.4655 | 7.9916 | 7.9425 | 19.7407 | 0.2724 | 1411.0173 | 573.0423 | 0.19243
2021-04-06 15:00 | 0.31766 | 1.6473 | 18.1313 | 12.3067 | 85.9899 | 17.204 | 1.7052 | 51.4487 | 7.9988 | 7.9497 | 19.7846 | 0.27259 | 1411.0255 | 573.423 | 0.19268
2021-04-06 16:00 | 0.31749 | 1.6504 | 18.1385 | 12.3067 | 85.5899 | 16.1667 | 1.6997 | 51.4869 | 8.006 | 7.9568 | 19.6896 | 0.27241 | 1411.0404 | 573.0624 | 0.19269
2021-04-06 17:00 | 0.31739 | 1.6512 | 18.1491 | 12.3067 | 85.4994 | 14.463 | 1.6886 | 51.4991 | 8.0166 | 7.9674 | 19.6628 | 0.27231 | 1411.0443 | 572.8641 | 0.19269
2021-04-06 18:00 | 0.31753 | 1.6471 | 18.1554 | 12.3067 | 85.9936 | 11.5745 | 1.7017 | 51.4497 | 8.0229 | 7.9736 | 19.7836 | 0.27247 | 1411.025 | 573.1945 | 0.1927
2021-04-06 19:00 | 0.31948 | 1.6132 | 18.1607 | 12.3067 | 85.1549 | 8.1324 | 1.6825 | 51.5324 | 8.0282 | 7.9789 | 19.5806 | 0.2745 | 1410.8632 | 577.3805 | 0.1931
2021-04-06 20:00 | 0.31978 | 1.6405 | 18.1668 | 12.3067 | 85.7984 | 4.6099 | 1.6897 | 51.4717 | 8.0343 | 7.9849 | 19.7325 | 0.27454 | 1410.9959 | 577.385 | 0.19419
2021-04-06 21:00 | 0.31858 | 1.6157 | 18.1745 | 12.3067 | 84.9369 | 2.0188 | 1.6889 | 51.5498 | 8.042 | 7.9926 | 19.5338 | 0.27367 | 1410.8746 | 575.7044 | 0.19259
2021-04-06 22:00 | 0.31797 | 1.6345 | 18.1773 | 12.3067 | 86.735 | 0.50889 | 1.695 | 51.3855 | 8.0448 | 7.9953 | 19.9506 | 0.27297 | 1410.9648 | 574.2288 | 0.19274
2021-04-06 23:00 | 0.31868 | 1.6287 | 18.179 | 12.3067 | 85.7508 | -0.44795 | 1.6898 | 51.4759 | 8.0465 | 7.9971 | 19.7214 | 0.27366 | 1410.9375 | 575.6391 | 0.19309
2021-04-07 | 0.3179 | 1.6348 | 18.1827 | 12.3067 | 86.2275 | -1.0247 | 1.6995 | 51.4295 | 8.0502 | 8.0008 | 19.8363 | 0.27291 | 1410.9662 | 574.1072 | 0.19273
2021-04-07 01:00 | 0.31852 | 1.6318 | 18.1908 | 12.3067 | 84.9384 | -1.4436 | 1.6845 | 51.5513 | 8.0583 | 8.0088 | 19.5318 | 0.27348 | 1410.9528 | 575.2768 | 0.19313
2021-04-07 02:00 | 0.31838 | 1.6366 | 18.195 | 12.3067 | 85.0155 | -1.7253 | 1.6885 | 51.5428 | 8.0625 | 8.013 | 19.5516 | 0.27332 | 1410.9759 | 574.9306 | 0.1932
2021-04-07 03:00 | 0.31816 | 1.6497 | 18.1967 | 12.3067 | 85.1578 | -1.959 | 1.6824 | 51.5322 | 8.0642 | 8.0146 | 19.581 | 0.27301 | 1411.0389 | 574.2841 | 0.19345
2021-04-07 04:00 | 0.31774 | 1.6624 | 18.1979 | 12.3067 | 85.1929 | -2.1094 | 1.6801 | 51.5299 | 8.0654 | 8.0159 | 19.5878 | 0.27253 | 1411.0998 | 573.2651 | 0.19353
2021-04-07 05:00 | 0.31727 | 1.6675 | 18.2015 | 12.3067 | 84.9724 | -2.2297 | 1.6739 | 51.5522 | 8.069 | 8.0194 | 19.5337 | 0.27207 | 1411.1237 | 572.3191 | 0.19336
2021-04-07 06:00 | 0.31766 | 1.6741 | 18.2073 | 12.3067 | 85.8607 | -2.2997 | 1.6728 | 51.4724 | 8.0748 | 8.0252 | 19.7373 | 0.27236 | 1411.1561 | 572.8968 | 0.19388
2021-04-07 07:00 | 0.31945 | 1.6106 | 18.209 | 12.3067 | 84.849 | -2.1349 | 1.6716 | 51.5641 | 8.0765 | 8.0269 | 19.5044 | 0.2745 | 1410.8513 | 577.384 | 0.19324
2021-04-07 08:00 | 0.31996 | 1.5704 | 18.2125 | 12.3067 | 83.2208 | -1.3603 | 1.6779 | 51.7095 | 8.08 | 8.0304 | 19.1335 | 0.27529 | 1410.6575 | 579.1026 | 0.19236
2021-04-07 09:00 | 0.32086 | 1.5573 | 18.2128 | 12.3067 | 82.3569 | 0.74261 | 1.6731 | 51.79 | 8.0803 | 8.0307 | 18.9326 | 0.27621 | 1410.5951 | 580.9991 | 0.1926
2021-04-07 10:00 | 0.32077 | 1.5551 | 18.2157 | 12.3068 | 80.1872 | 4.7418 | 1.6741 | 51.9888 | 8.0832 | 8.0336 | 18.4343 | 0.27615 | 1410.5842 | 580.8791 | 0.19248
2021-04-07 11:00 | 0.3207 | 1.5572 | 18.2168 | 12.3068 | 79.8719 | 9.4086 | 1.6654 | 52.0207 | 8.0843 | 8.0347 | 18.3574 | 0.27608 | 1410.5943 | 580.7199 | 0.19251
2021-04-07 12:00 | 0.32121 | 1.5446 | 18.2156 | 12.3067 | 77.7584 | 13.4379 | 1.6738 | 52.2137 | 8.0831 | 8.0335 | 17.8759 | 0.27664 | 1410.534 | 581.8925 | 0.19247
2021-04-07 13:00 | 0.32076 | 1.5527 | 18.2166 | 12.3067 | 77.8862 | 16.2714 | 1.6621 | 52.2059 | 8.0841 | 8.0344 | 17.8994 | 0.27616 | 1410.5727 | 580.9117 | 0.1924
2021-04-07 14:00 | 0.32064 | 1.5538 | 18.22 | 12.3066 | 73.4146 | 17.3497 | 1.6793 | 52.6197 | 8.0875 | 8.0378 | 16.8797 | 0.27605 | 1410.5781 | 580.6723 | 0.19237
2021-04-07 15:00 | 0.32058 | 1.554 | 18.2158 | 12.3067 | 76.0883 | 17.5545 | 1.6563 | 52.3756 | 8.0833 | 8.0337 | 17.4834 | 0.276 | 1410.5787 | 580.5695 | 0.19231
2021-04-07 16:00 | 0.32052 | 1.5551 | 18.2152 | 12.3067 | 78.7486 | 16.3171 | 1.6614 | 52.126 | 8.0827 | 8.0331 | 18.0972 | 0.27593 | 1410.5839 | 580.4307 | 0.1923
2021-04-07 17:00 | 0.32038 | 1.5566 | 18.2184 | 12.3067 | 76.0281 | 14.0742 | 1.65 | 52.3835 | 8.0859 | 8.0363 | 17.4666 | 0.27579 | 1410.5912 | 580.1502 | 0.19226
2021-04-07 18:00 | 0.32028 | 1.5621 | 18.2146 | 12.3067 | 82.2218 | 10.443 | 1.6544 | 51.809 | 8.0821 | 8.0324 | 18.8918 | 0.27565 | 1410.6177 | 579.8541 | 0.19234
2021-04-07 19:00 | 0.32037 | 1.5647 | 18.214 | 12.3067 | 83.5696 | 7.4267 | 1.653 | 51.6868 | 8.0815 | 8.0319 | 19.2007 | 0.27571 | 1410.6301 | 579.9679 | 0.19249
2021-04-07 20:00 | 0.32044 | 1.5652 | 18.2087 | 12.3067 | 85.0789 | 4.0777 | 1.6532 | 51.55 | 8.0762 | 8.0266 | 19.5476 | 0.27577 | 1410.6326 | 580.0902 | 0.19253
2021-04-07 21:00 | 0.32015 | 1.5672 | 18.2061 | 12.3067 | 85.4584 | 1.5635 | 1.6511 | 51.5164 | 8.0736 | 8.024 | 19.6336 | 0.27549 | 1410.6419 | 579.5181 | 0.19237
2021-04-07 22:00 | 0.32015 | 1.5694 | 18.2074 | 12.3067 | 82.0937 | 0.26245 | 1.6582 | 51.8194 | 8.0749 | 8.0253 | 18.8643 | 0.27547 | 1410.6529 | 579.4715 | 0.19245
2021-04-07 23:00 | 0.31982 | 1.5706 | 18.2051 | 12.3067 | 81.7657 | -0.44217 | 1.6579 | 51.8495 | 8.0726 | 8.023 | 18.7887 | 0.27517 | 1410.6582 | 578.8495 | 0.19223
2021-04-08 | 0.31992 | 1.5729 | 18.2018 | 12.3067 | 76.2874 | -1.0889 | 1.6747 | 52.3507 | 8.0693 | 8.0197 | 17.5379 | 0.27524 | 1410.6694 | 578.985 | 0.19236
2021-04-08 01:00 | 0.32008 | 1.5753 | 18.197 | 12.3067 | 80.5339 | -1.3996 | 1.6689 | 51.9587 | 8.0645 | 8.0149 | 18.5113 | 0.27536 | 1410.6813 | 579.2337 | 0.19253
2021-04-08 02:00 | 0.32036 | 1.5768 | 18.1947 | 12.3067 | 77.4416 | -1.771 | 1.6657 | 52.246 | 8.0622 | 8.0127 | 17.7989 | 0.2756 | 1410.6888 | 579.7009 | 0.19277
2021-04-08 03:00 | 0.31984 | 1.5799 | 18.1854 | 12.3067 | 83.4391 | -1.9931 | 1.6778 | 51.6896 | 8.0529 | 8.0034 | 19.1837 | 0.27511 | 1410.7027 | 578.7095 | 0.19244
2021-04-08 04:00 | 0.32005 | 1.5811 | 18.18 | 12.3067 | 81.9019 | -2.136 | 1.6709 | 51.8324 | 8.0475 | 7.9981 | 18.8267 | 0.27529 | 1410.709 | 579.0654 | 0.19261
2021-04-08 05:00 | 0.32016 | 1.5812 | 18.1735 | 12.3067 | 76.7016 | -2.2512 | 1.6531 | 52.3195 | 8.041 | 7.9915 | 17.6227 | 0.27539 | 1410.7092 | 579.2636 | 0.19266
2021-04-08 06:00 | 0.31984 | 1.5842 | 18.1675 | 12.3067 | 82.4677 | -2.3264 | 1.6558 | 51.7861 | 8.035 | 7.9856 | 18.9489 | 0.27507 | 1410.7233 | 578.621 | 0.19249
2021-04-08 07:00 | 0.32037 | 1.5846 | 18.1611 | 12.3067 | 80.0964 | -2.2222 | 1.6311 | 52.0124 | 8.0286 | 7.9793 | 18.3916 | 0.27555 | 1410.7257 | 579.5753 | 0.19286
2021-04-08 08:00 | 0.32014 | 1.5852 | 18.1551 | 12.3067 | 80.3106 | -1.8161 | 1.6401 | 51.9894 | 8.0226 | 7.9733 | 18.4453 | 0.27534 | 1410.7284 | 579.1477 | 0.19268
2021-04-08 09:00 | 0.32024 | 1.5851 | 18.146 | 12.3067 | 80.4536 | -0.80836 | 1.6398 | 51.9764 | 8.0135 | 7.9643 | 18.4781 | 0.27542 | 1410.7279 | 579.3155 | 0.1927
2021-04-08 10:00 | 0.31999 | 1.5857 | 18.1387 | 12.3067 | 79.3939 | 1.1724 | 1.6569 | 52.068 | 8.0062 | 7.9571 | 18.2432 | 0.27519 | 1410.7305 | 578.8549 | 0.1925
2021-04-08 11:00 | 0.31992 | 1.5861 | 18.1318 | 12.3067 | 72.7744 | 2.971 | 1.6549 | 52.6888 | 7.9993 | 7.9501 | 16.7212 | 0.27513 | 1410.7324 | 578.7301 | 0.19243
2021-04-08 12:00 | 0.32053 | 1.5893 | 18.1209 | 12.3067 | 70.926 | 6.6266 | 1.6775 | 52.8574 | 7.9884 | 7.9393 | 16.3067 | 0.27564 | 1410.7483 | 579.7596 | 0.19292
2021-04-08 13:00 | 0.32016 | 1.5905 | 18.1139 | 12.3068 | 78.6517 | 9.4011 | 1.6718 | 52.1314 | 7.9814 | 7.9324 | 18.08 | 0.27531 | 1410.7535 | 579.0721 | 0.19265
2021-04-08 14:00 | 0.32015 | 1.5922 | 18.0993 | 12.3068 | 70.1343 | 10.7808 | 1.6811 | 52.9323 | 7.9668 | 7.9179 | 16.1262 | 0.27528 | 1410.7616 | 579.0199 | 0.19263
2021-04-08 15:00 | 0.32003 | 1.5944 | 18.0856 | 12.3067 | 67.2578 | 11.0261 | 1.6773 | 53.2119 | 7.9531 | 7.9042 | 15.4632 | 0.27516 | 1410.7716 | 578.7605 | 0.19254
2021-04-08 16:00 | 0.32024 | 1.5962 | 18.0695 | 12.3067 | 66.3598 | 10.1745 | 1.6838 | 53.2975 | 7.937 | 7.8882 | 15.2595 | 0.27533 | 1410.7803 | 579.1053 | 0.19267
2021-04-08 17:00 | 0.31973 | 1.6055 | 18.059 | 12.3068 | 67.4196 | 7.4324 | 1.6761 | 53.1966 | 7.9265 | 7.8778 | 15.4999 | 0.27479 | 1410.8245 | 577.9861 | 0.19253
2021-04-08 18:00 | 0.32004 | 1.6067 | 18.0561 | 12.3067 | 61.6503 | 5.1317 | 1.6885 | 53.7623 | 7.9236 | 7.875 | 14.1783 | 0.27506 | 1410.8309 | 578.5242 | 0.19278
2021-04-08 19:00 | 0.31946 | 1.612 | 18.047 | 12.3068 | 58.4938 | 3.5669 | 1.6776 | 54.0843 | 7.9145 | 7.8659 | 13.4483 | 0.27449 | 1410.8558 | 577.3712 | 0.19248
2021-04-08 20:00 | 0.31941 | 1.6148 | 18.0406 | 12.3067 | 56.5768 | 1.0689 | 1.6894 | 54.2769 | 7.9081 | 7.8595 | 13.0118 | 0.27443 | 1410.8688 | 577.2324 | 0.1925
2021-04-08 21:00 | 0.31939 | 1.6168 | 18.0305 | 12.3067 | 56.4112 | -0.25647 | 1.6942 | 54.2926 | 7.898 | 7.8495 | 12.9754 | 0.27439 | 1410.8784 | 577.1584 | 0.19249
2021-04-08 22:00 | 0.31953 | 1.6187 | 18.0205 | 12.3068 | 57.9612 | -1.0172 | 1.6971 | 54.1326 | 7.888 | 7.8395 | 13.333 | 0.2745 | 1410.8876 | 577.3679 | 0.1926
2021-04-08 23:00 | 0.31942 | 1.6208 | 18.0148 | 12.3067 | 55.9407 | -1.432 | 1.7012 | 54.3391 | 7.8823 | 7.8339 | 12.8696 | 0.27438 | 1410.8978 | 577.1252 | 0.19256
2021-04-09 | 0.31934 | 1.6244 | 18.0085 | 12.3067 | 56.3701 | -1.5998 | 1.7025 | 54.2944 | 7.876 | 7.8276 | 12.9689 | 0.27429 | 1410.915 | 576.9192 | 0.19259
2021-04-09 01:00 | 0.31913 | 1.6239 | 18.001 | 12.3067 | 56.3513 | -1.992 | 1.7104 | 54.2941 | 7.8685 | 7.8201 | 12.9674 | 0.2741 | 1410.9121 | 576.5489 | 0.19238
2021-04-09 02:00 | 0.31921 | 1.6249 | 17.9941 | 12.3067 | 59.0707 | -2.165 | 1.7118 | 54.0152 | 7.8616 | 7.8133 | 13.5937 | 0.27416 | 1410.9171 | 576.66 | 0.19243
2021-04-09 03:00 | 0.31892 | 1.6267 | 17.9903 | 12.3067 | 59.5922 | -2.2708 | 1.72 | 53.9599 | 7.8578 | 7.8095 | 13.7167 | 0.27389 | 1410.9252 | 576.1107 | 0.19226
2021-04-09 04:00 | 0.31888 | 1.6275 | 17.9866 | 12.3067 | 59.9566 | -2.3721 | 1.7182 | 53.9235 | 7.8541 | 7.8059 | 13.7999 | 0.27385 | 1410.9291 | 576.0276 | 0.19224
2021-04-09 05:00 | 0.31896 | 1.6272 | 17.9887 | 12.3067 | 60.3313 | -2.4027 | 1.7227 | 53.8843 | 7.8562 | 7.8079 | 13.8879 | 0.27392 | 1410.9277 | 576.1663 | 0.19229
2021-04-09 06:00 | 0.32139 | 1.6208 | 17.9911 | 12.3067 | 59.9855 | -2.4288 | 1.7215 | 53.9195 | 7.8586 | 7.8104 | 13.808 | 0.27615 | 1410.8996 | 580.688 | 0.19388
2021-04-09 07:00 | 0.31909 | 1.6277 | 17.9939 | 12.3066 | 61.0539 | -2.3992 | 1.7256 | 53.8107 | 7.8614 | 7.8131 | 14.0553 | 0.27403 | 1410.9304 | 576.3882 | 0.19243
2021-04-09 08:00 | 0.3201 | 1.6248 | 17.9961 | 12.3067 | 61.5566 | -2.1777 | 1.7231 | 53.7608 | 7.8636 | 7.8153 | 14.1702 | 0.27496 | 1410.9174 | 578.2704 | 0.19308
2021-04-09 09:00 | 0.32054 | 1.6243 | 18.005 | 12.3066 | 61.2631 | -1.808 | 1.7244 | 53.7898 | 7.8725 | 7.8241 | 14.1032 | 0.27535 | 1410.9159 | 579.0746 | 0.19343
2021-04-09 10:00 | 0.3205 | 1.6257 | 18.0105 | 12.3067 | 61.4082 | -0.75051 | 1.7266 | 53.7747 | 7.878 | 7.8296 | 14.1374 | 0.27531 | 1410.9227 | 578.9797 | 0.19348
2021-04-09 11:00 | 0.31975 | 1.6278 | 18.0162 | 12.3067 | 61.9903 | 1.0764 | 1.729 | 53.7156 | 7.8837 | 7.8352 | 14.2723 | 0.27462 | 1410.9322 | 577.5778 | 0.19302
2021-04-09 12:00 | 0.32023 | 1.6268 | 18.0268 | 12.3067 | 62.3457 | 3.1556 | 1.7277 | 53.6805 | 7.8943 | 7.8458 | 14.3536 | 0.27506 | 1410.9278 | 578.4776 | 0.1934
2021-04-09 13:00 | 0.32046 | 1.6257 | 18.0407 | 12.3067 | 61.4342 | 4.3687 | 1.728 | 53.7715 | 7.9082 | 7.8596 | 14.1439 | 0.27528 | 1410.923 | 578.9138 | 0.1936
2021-04-09 14:00 | 0.32 | 1.6246 | 18.0568 | 12.3067 | 62.8372 | 5.2758 | 1.7306 | 53.6305 | 7.9243 | 7.8756 | 14.4679 | 0.27488 | 1410.9173 | 578.1085 | 0.19331
2021-04-09 15:00 | 0.32076 | 1.6279 | 18.0639 | 12.3067 | 62.5449 | 5.4198 | 1.7299 | 53.6598 | 7.9314 | 7.8826 | 14.4004 | 0.27553 | 1410.9346 | 579.4144 | 0.19401
2021-04-09 16:00 | 0.31981 | 1.6298 | 18.0717 | 12.3067 | 63.2716 | 4.6614 | 1.7338 | 53.5862 | 7.9392 | 7.8904 | 14.5692 | 0.27466 | 1410.9427 | 577.6532 | 0.19341
2021-04-09 17:00 | 0.3193 | 1.6341 | 18.0867 | 12.3067 | 62.3038 | 3.8249 | 1.7345 | 53.6825 | 7.9542 | 7.9053 | 14.3466 | 0.27417 | 1410.9631 | 576.6546 | 0.19325
2021-04-09 18:00 | 0.3197 | 1.6342 | 18.1026 | 12.3067 | 61.2643 | 2.5313 | 1.7345 | 53.7867 | 7.9701 | 7.9212 | 14.1073 | 0.27452 | 1410.9642 | 577.3652 | 0.19362
2021-04-09 19:00 | 0.31988 | 1.6361 | 18.1084 | 12.3067 | 61.0917 | 0.41113 | 1.7344 | 53.8041 | 7.9759 | 7.9269 | 14.0675 | 0.27467 | 1410.9736 | 577.6578 | 0.19384
2021-04-09 20:00 | 0.31917 | 1.6393 | 18.1146 | 12.3067 | 60.4488 | -0.43754 | 1.7325 | 53.8696 | 7.9821 | 7.9331 | 13.9187 | 0.27401 | 1410.9884 | 576.3173 | 0.19345
2021-04-09 21:00 | 0.31922 | 1.6436 | 18.1298 | 12.3067 | 61.488 | -1.1989 | 1.7334 | 53.7646 | 7.9973 | 7.9481 | 14.1583 | 0.27401 | 1411.0097 | 576.3114 | 0.19369
2021-04-09 22:00 | 0.31899 | 1.6476 | 18.1362 | 12.3067 | 61.6214 | -1.7432 | 1.739 | 53.7495 | 8.0037 | 7.9545 | 14.1912 | 0.27377 | 1411.0286 | 575.8174 | 0.19368
2021-04-09 23:00 | 0.31937 | 1.6471 | 18.1421 | 12.3067 | 61.216 | -1.97 | 1.7467 | 53.7878 | 8.0096 | 7.9604 | 14.1008 | 0.27411 | 1411.027 | 576.5049 | 0.19397
2021-04-10 | 0.32053 | 1.6424 | 18.1469 | 12.3067 | 59.8864 | -2.1823 | 1.7543 | 53.9196 | 8.0144 | 7.9652 | 13.7975 | 0.27519 | 1411.0058 | 578.7032 | 0.1947
2021-04-10 01:00 | 0.31929 | 1.649 | 18.1521 | 12.3067 | 60.8082 | -2.4085 | 1.7495 | 53.828 | 8.0196 | 7.9703 | 14.0079 | 0.27403 | 1411.036 | 576.3349 | 0.19402
2021-04-10 02:00 | 0.31894 | 1.6475 | 18.1578 | 12.3067 | 61.9787 | -2.4531 | 1.7409 | 53.713 | 8.0253 | 7.976 | 14.2742 | 0.27373 | 1411.0284 | 575.7367 | 0.19375
2021-04-10 03:00 | 0.31929 | 1.6469 | 18.1581 | 12.3067 | 60.8121 | -2.3958 | 1.7475 | 53.8282 | 8.0256 | 7.9763 | 14.0081 | 0.27405 | 1411.0258 | 576.3783 | 0.19399
2021-04-10 04:00 | 0.3193 | 1.6583 | 18.1697 | 12.3067 | 60.9359 | -2.4461 | 1.7559 | 53.8132 | 8.0372 | 7.9879 | 14.0398 | 0.27396 | 1411.0812 | 576.162 | 0.1944
2021-04-10 05:00 | 0.32011 | 1.6469 | 18.1762 | 12.3067 | 61.7135 | -2.475 | 1.7444 | 53.7385 | 8.0437 | 7.9942 | 14.2146 | 0.27478 | 1411.0271 | 577.8511 | 0.19467
2021-04-10 06:00 | 0.31925 | 1.64 | 18.179 | 12.3067 | 62.6121 | -2.4797 | 1.7337 | 53.6521 | 8.0465 | 7.997 | 14.4173 | 0.27407 | 1410.9927 | 576.4361 | 0.19385
2021-04-10 07:00 | 0.3199 | 1.6391 | 18.1848 | 12.3067 | 63.962 | -2.4762 | 1.7626 | 53.5086 | 8.0523 | 8.0028 | 14.7398 | 0.27466 | 1410.9892 | 577.6302 | 0.19433
2021-04-10 08:00 | 0.31955 | 1.6392 | 18.1877 | 12.3066 | 63.7029 | -2.3825 | 1.754 | 53.5371 | 8.0552 | 8.0057 | 14.6766 | 0.27434 | 1410.9896 | 576.9977 | 0.19409
2021-04-10 09:00 | 0.31985 | 1.6351 | 18.1918 | 12.3066 | 62.9722 | -2.0325 | 1.7474 | 53.6117 | 8.0593 | 8.0098 | 14.5057 | 0.27464 | 1410.9699 | 577.6125 | 0.1942
2021-04-10 10:00 | 0.31959 | 1.6312 | 18.1946 | 12.3067 | 63.1646 | -0.87778 | 1.7471 | 53.5928 | 8.0621 | 8.0126 | 14.5499 | 0.27445 | 1410.9509 | 577.2281 | 0.19391
2021-04-10 11:00 | 0.32028 | 1.6184 | 18.1935 | 12.3067 | 62.6457 | 1.121 | 1.7458 | 53.6448 | 8.061 | 8.0115 | 14.4299 | 0.27518 | 1410.8898 | 578.7324 | 0.19401
2021-04-10 12:00 | 0.32137 | 1.6062 | 18.1971 | 12.3066 | 63.5383 | 1.987 | 1.7236 | 53.5629 | 8.0646 | 8.015 | 14.6267 | 0.27625 | 1410.8322 | 580.9379 | 0.19444
2021-04-10 13:00 | 0.32208 | 1.5836 | 18.1987 | 12.3067 | 62.2524 | 5.9503 | 1.7478 | 53.6834 | 8.0662 | 8.0167 | 14.3403 | 0.27708 | 1410.7237 | 582.6807 | 0.19426
2021-04-10 14:00 | 0.32258 | 1.5838 | 18.2016 | 12.3067 | 63.6272 | 7.2022 | 1.7467 | 53.5467 | 8.0691 | 8.0196 | 14.6566 | 0.27753 | 1410.7252 | 583.5896 | 0.19465
2021-04-10 15:00 | 0.32284 | 1.5619 | 18.2077 | 12.3067 | 61.9684 | 8.461 | 1.7282 | 53.7179 | 8.0752 | 8.0256 | 14.2673 | 0.27795 | 1410.6196 | 584.4905 | 0.19417
2021-04-10 16:00 | 0.32285 | 1.5933 | 18.2151 | 12.3067 | 65.3638 | 9.5087 | 1.7443 | 53.3757 | 8.0825 | 8.0329 | 15.0556 | 0.27769 | 1410.7718 | 583.8735 | 0.19521
2021-04-10 17:00 | 0.32269 | 1.5775 | 18.2177 | 12.3067 | 63.8516 | 8.9169 | 1.7426 | 53.5257 | 8.0852 | 8.0355 | 14.7066 | 0.27768 | 1410.6952 | 583.9017 | 0.1946
2021-04-10 18:00 | 0.32222 | 1.5976 | 18.218 | 12.3067 | 65.4972 | 6.9939 | 1.7458 | 53.3621 | 8.0855 | 8.0359 | 15.0869 | 0.27709 | 1410.7921 | 582.6562 | 0.1949
2021-04-10 19:00 | 0.32146 | 1.6138 | 18.2234 | 12.3067 | 62.6404 | 4.4572 | 1.7399 | 53.6472 | 8.0909 | 8.0412 | 14.4265 | 0.27627 | 1410.8695 | 580.9475 | 0.19487
2021-04-10 20:00 | 0.32239 | 1.6176 | 18.2265 | 12.3067 | 66.0145 | 1.9216 | 1.7444 | 53.3117 | 8.094 | 8.0443 | 15.2055 | 0.27707 | 1410.8891 | 582.5592 | 0.19569
2021-04-10 21:00 | 0.32207 | 1.6124 | 18.2296 | 12.3067 | 64.6944 | 0.33303 | 1.7352 | 53.4447 | 8.0971 | 8.0474 | 14.8976 | 0.27683 | 1410.8638 | 582.0854 | 0.19531
2021-04-10 22:00 | 0.32127 | 1.6208 | 18.2314 | 12.3067 | 67.3393 | -1.0583 | 1.743 | 53.1825 | 8.0989 | 8.0492 | 15.51 | 0.27604 | 1410.9031 | 580.4728 | 0.19499
2021-04-10 23:00 | 0.3217 | 1.6106 | 18.2354 | 12.3067 | 64.7558 | -1.1798 | 1.7502 | 53.4338 | 8.1029 | 8.0531 | 14.9179 | 0.27652 | 1410.8547 | 581.4601 | 0.19502
2021-04-11 | 0.32207 | 1.6202 | 18.239 | 12.3067 | 66.2853 | -1.7901 | 1.7523 | 53.2827 | 8.1065 | 8.0567 | 15.2711 | 0.27676 | 1410.9014 | 581.926 | 0.1956
2021-04-11 01:00 | 0.32244 | 1.6233 | 18.2389 | 12.3067 | 64.2219 | -1.9347 | 1.7488 | 53.4871 | 8.1064 | 8.0566 | 14.7944 | 0.27707 | 1410.9169 | 582.5411 | 0.19596
2021-04-11 02:00 | 0.32241 | 1.6299 | 18.2462 | 12.3067 | 64.8603 | -2.2309 | 1.7429 | 53.4258 | 8.1137 | 8.0638 | 14.939 | 0.27698 | 1410.9492 | 582.3543 | 0.19618
2021-04-11 03:00 | 0.32281 | 1.6194 | 18.2518 | 12.3067 | 64.1195 | -2.2864 | 1.7088 | 53.5099 | 8.1193 | 8.0694 | 14.7547 | 0.27743 | 1410.8988 | 583.2836 | 0.19618
2021-04-11 04:00 | 0.32297 | 1.606 | 18.2589 | 12.3067 | 65.5901 | -2.4675 | 1.749 | 53.3519 | 8.1264 | 8.0764 | 15.1097 | 0.27769 | 1410.8341 | 583.8429 | 0.19591
2021-04-11 05:00 | 0.32282 | 1.6358 | 18.2684 | 12.3067 | 66.015 | -2.4496 | 1.7444 | 53.3117 | 8.1359 | 8.0859 | 15.2056 | 0.27729 | 1410.9782 | 582.9628 | 0.19677
2021-04-11 06:00 | 0.32317 | 1.6058 | 18.2745 | 12.3067 | 64.9397 | -2.4201 | 1.7429 | 53.4181 | 8.142 | 8.092 | 14.9574 | 0.27787 | 1410.8335 | 584.2124 | 0.19613
2021-04-11 07:00 | 0.32298 | 1.6116 | 18.2758 | 12.3067 | 62.4642 | -2.3663 | 1.7368 | 53.6657 | 8.1433 | 8.0933 | 14.3848 | 0.27765 | 1410.8616 | 583.7433 | 0.19618
2021-04-11 08:00 | 0.32333 | 1.6342 | 18.2829 | 12.3067 | 64.0315 | -2.2211 | 1.7413 | 53.5084 | 8.1504 | 8.1003 | 14.7475 | 0.27777 | 1410.9715 | 583.9222 | 0.19717
2021-04-11 09:00 | 0.3236 | 1.5725 | 18.285 | 12.3067 | 63.4582 | -0.92985 | 1.7236 | 53.5708 | 8.1525 | 8.1024 | 14.6085 | 0.27854 | 1410.6732 | 585.648 | 0.19545
2021-04-11 10:00 | 0.32361 | 1.568 | 18.2868 | 12.3067 | 64.0696 | 1.7804 | 1.7145 | 53.513 | 8.1543 | 8.1042 | 14.7456 | 0.27859 | 1410.6515 | 585.7742 | 0.19533
2021-04-11 11:00 | 0.32399 | 1.5616 | 18.2895 | 12.3067 | 58.3707 | 2.1767 | 1.6972 | 54.0908 | 8.157 | 8.1069 | 13.4276 | 0.27899 | 1410.621 | 586.5877 | 0.19541
2021-04-11 12:00 | 0.32402 | 1.5638 | 18.2911 | 12.3067 | 60.0219 | 7.7043 | 1.7127 | 53.9185 | 8.1586 | 8.1085 | 13.8133 | 0.27899 | 1410.6315 | 586.5927 | 0.19551
2021-04-11 13:00 | 0.32384 | 1.5649 | 18.2931 | 12.3067 | 61.6296 | 10.0351 | 1.6981 | 53.7612 | 8.1606 | 8.1104 | 14.1776 | 0.27883 | 1410.6368 | 586.254 | 0.19543
2021-04-11 14:00 | 0.32406 | 1.5674 | 18.292 | 12.3067 | 65.3931 | 9.7852 | 1.7198 | 53.3806 | 8.1595 | 8.1093 | 15.0524 | 0.279 | 1410.6489 | 586.6012 | 0.19566
2021-04-11 15:00 | 0.32345 | 1.5981 | 18.2969 | 12.3067 | 58.4735 | 10.9405 | 1.6816 | 54.0851 | 8.1644 | 8.1143 | 13.4455 | 0.27819 | 1410.7969 | 584.8693 | 0.19621
2021-04-11 16:00 | 0.32278 | 1.6006 | 18.3021 | 12.3067 | 60.4965 | 10.7652 | 1.7159 | 53.8696 | 8.1696 | 8.1194 | 13.9237 | 0.27756 | 1410.8087 | 583.6054 | 0.19582
2021-04-11 17:00 | 0.32284 | 1.5996 | 18.3046 | 12.3067 | 61.4687 | 9.6255 | 1.683 | 53.782 | 8.1721 | 8.1219 | 14.1347 | 0.27763 | 1410.8036 | 583.7437 | 0.19585
2021-04-11 18:00 | 0.32298 | 1.6006 | 18.3046 | 12.3066 | 60.4552 | 6.5705 | 1.7285 | 53.8699 | 8.1721 | 8.1218 | 13.919 | 0.27774 | 1410.809 | 583.97 | 0.19598
2021-04-11 19:00 | 0.32282 | 1.6062 | 18.3047 | 12.3067 | 65.1531 | 4.5966 | 1.7179 | 53.4049 | 8.1722 | 8.122 | 14.9962 | 0.27756 | 1410.8355 | 583.5743 | 0.19604
2021-04-11 20:00 | 0.32313 | 1.6049 | 18.3052 | 12.3067 | 57.4423 | 2.0269 | 1.7225 | 54.1782 | 8.1727 | 8.1225 | 13.2231 | 0.27784 | 1410.8299 | 584.1468 | 0.19623
2021-04-11 21:00 | 0.32266 | 1.6066 | 18.3036 | 12.3067 | 59.8614 | 0.31104 | 1.7148 | 53.9342 | 8.1711 | 8.1209 | 13.7771 | 0.2774 | 1410.8372 | 583.2675 | 0.19593
2021-04-11 22:00 | 0.3225 | 1.6147 | 18.3039 | 12.3067 | 58.8154 | 1.7197 | 1.6873 | 54.0485 | 8.1714 | 8.1212 | 13.5261 | 0.27719 | 1410.8764 | 582.8178 | 0.19607
2021-04-11 23:00 | 0.32231 | 1.6095 | 18.3046 | 12.3067 | 60.502 | 0.047825 | 1.6968 | 53.875 | 8.1721 | 8.1219 | 13.9176 | 0.27707 | 1410.8512 | 582.5761 | 0.19577
2021-04-12 | 0.32268 | 1.6064 | 18.3044 | 12.3067 | 64.2086 | -1.3174 | 1.7091 | 53.5009 | 8.1719 | 8.1217 | 14.7752 | 0.27742 | 1410.8365 | 583.304 | 0.19594
2021-04-12 01:00 | 0.32255 | 1.6077 | 18.3058 | 12.3067 | 61.1653 | -1.4858 | 1.6985 | 53.8077 | 8.1733 | 8.123 | 14.0708 | 0.2773 | 1410.8426 | 583.0453 | 0.19589
2021-04-12 02:00 | 0.32251 | 1.6048 | 18.306 | 12.3067 | 54.5394 | -1.7322 | 1.7415 | 54.4726 | 8.1735 | 8.1232 | 12.5614 | 0.27729 | 1410.8284 | 583.0394 | 0.19578
2021-04-12 03:00 | 0.32271 | 1.6055 | 18.3061 | 12.3067 | 62.3667 | -2.1094 | 1.693 | 53.6892 | 8.1736 | 8.1233 | 14.3451 | 0.27746 | 1410.8321 | 583.3892 | 0.19595
2021-04-12 04:00 | 0.32294 | 1.6052 | 18.3045 | 12.3067 | 61.8242 | -2.1383 | 1.6938 | 53.743 | 8.172 | 8.1217 | 14.2206 | 0.27767 | 1410.8309 | 583.8099 | 0.1961
2021-04-12 05:00 | 0.32291 | 1.6105 | 18.302 | 12.3067 | 65.5692 | -2.1945 | 1.7181 | 53.3639 | 8.1695 | 8.1193 | 15.0921 | 0.2776 | 1410.8568 | 583.6492 | 0.19623
2021-04-12 06:00 | 0.32262 | 1.6193 | 18.2995 | 12.3067 | 58.4286 | -2.4461 | 1.7154 | 54.0795 | 8.167 | 8.1168 | 13.4475 | 0.27726 | 1410.8986 | 582.939 | 0.19627
2021-04-12 07:00 | 0.32176 | 1.6154 | 18.2942 | 12.3067 | 65.486 | -2.2801 | 1.6778 | 53.385 | 8.1617 | 8.1116 | 15.0562 | 0.27652 | 1410.8789 | 581.4603 | 0.1955
2021-04-12 08:00 | 0.32203 | 1.6104 | 18.2933 | 12.3067 | 62.4458 | -2.0226 | 1.7045 | 53.6776 | 8.1608 | 8.1107 | 14.3677 | 0.2768 | 1410.8548 | 582.0451 | 0.19553
2021-04-12 09:00 | 0.32333 | 1.6068 | 18.2942 | 12.3067 | 65.4183 | -1.0675 | 1.7138 | 53.3801 | 8.1617 | 8.1115 | 15.0556 | 0.278 | 1410.8388 | 584.4736 | 0.19637
2021-04-12 10:00 | 0.32328 | 1.6032 | 18.2941 | 12.3067 | 60.7027 | 0.97285 | 1.7167 | 53.8485 | 8.1616 | 8.1114 | 13.9715 | 0.27799 | 1410.8214 | 584.4649 | 0.19623
2021-04-12 11:00 | 0.32321 | 1.5709 | 18.2914 | 12.3067 | 63.7206 | 4.3866 | 1.6826 | 53.5576 | 8.1589 | 8.1087 | 14.6524 | 0.27821 | 1410.6649 | 584.985 | 0.19515
2021-04-12 12:00 | 0.32402 | 1.5773 | 18.2869 | 12.3067 | 67.1297 | 5.8404 | 1.688 | 53.2208 | 8.1544 | 8.1043 | 15.4386 | 0.27888 | 1410.697 | 586.328 | 0.19592
2021-04-12 13:00 | 0.32454 | 1.5751 | 18.2816 | 12.3067 | 65.9235 | 8.5339 | 1.6784 | 53.3417 | 8.1491 | 8.099 | 15.1573 | 0.27936 | 1410.6869 | 587.3028 | 0.1962
2021-04-12 14:00 | 0.32431 | 1.584 | 18.2817 | 12.3067 | 63.278 | 10.4933 | 1.6941 | 53.598 | 8.1492 | 8.0991 | 14.5553 | 0.27908 | 1410.7297 | 586.7029 | 0.19631
2021-04-12 15:00 | 0.32476 | 1.5849 | 18.2817 | 12.3067 | 65.1842 | 10.1815 | 1.6837 | 53.4128 | 8.1492 | 8.0991 | 14.9895 | 0.27947 | 1410.7343 | 587.4983 | 0.19667
2021-04-12 16:00 | 0.3243 | 1.5973 | 18.2827 | 12.3067 | 66.8783 | 10.7912 | 1.6805 | 53.2477 | 8.1502 | 8.1001 | 15.3777 | 0.27896 | 1410.7942 | 586.4264 | 0.19673
2021-04-12 17:00 | 0.32469 | 1.6005 | 18.2828 | 12.3067 | 67.1924 | 8.9996 | 1.6854 | 53.2155 | 8.1503 | 8.1002 | 15.452 | 0.27927 | 1410.8099 | 587.0574 | 0.19711
2021-04-12 18:00 | 0.32468 | 1.587 | 18.2786 | 12.3067 | 66.5855 | 7.5516 | 1.6865 | 53.2744 | 8.1461 | 8.096 | 15.3129 | 0.27939 | 1410.7448 | 587.32 | 0.19667
2021-04-12 19:00 | 0.32443 | 1.5866 | 18.2781 | 12.3067 | 65.4622 | 4.1708 | 1.6827 | 53.3857 | 8.1456 | 8.0955 | 15.053 | 0.27916 | 1410.7422 | 586.8654 | 0.19646
2021-04-12 20:00 | 0.32404 | 1.6052 | 18.2757 | 12.3067 | 64.8678 | 2.3844 | 1.6896 | 53.4421 | 8.1432 | 8.0931 | 14.9191 | 0.27865 | 1410.832 | 585.7813 | 0.19675
2021-04-12 21:00 | 0.3247 | 1.5961 | 18.2758 | 12.3067 | 66.119 | 0.32782 | 1.6882 | 53.3195 | 8.1433 | 8.0932 | 15.2064 | 0.27932 | 1410.7885 | 587.1654 | 0.19695
2021-04-12 22:00 | 0.32513 | 1.5841 | 18.2746 | 12.3067 | 64.4786 | -0.70134 | 1.6977 | 53.4778 | 8.1421 | 8.0921 | 14.833 | 0.27981 | 1410.7309 | 588.1945 | 0.19688
2021-04-12 23:00 | 0.32524 | 1.5838 | 18.2737 | 12.3067 | 66.459 | -1.06 | 1.6933 | 53.2845 | 8.1412 | 8.0912 | 15.2868 | 0.27992 | 1410.7296 | 588.3998 | 0.19695
2021-04-13 | 0.32512 | 1.5909 | 18.2719 | 12.3067 | 63.3315 | -1.6935 | 1.6943 | 53.5926 | 8.1394 | 8.0894 | 14.5677 | 0.27975 | 1410.7638 | 588.0362 | 0.19707
2021-04-13 01:00 | 0.32486 | 1.573 | 18.268 | 12.3067 | 65.6576 | -2.1059 | 1.6866 | 53.3651 | 8.1355 | 8.0855 | 15.0996 | 0.27967 | 1410.6769 | 587.9274 | 0.1963
2021-04-13 02:00 | 0.32531 | 1.5862 | 18.2689 | 12.3066 | 65.5709 | -2.1059 | 1.6922 | 53.372 | 8.1364 | 8.0865 | 15.082 | 0.27995 | 1410.7412 | 588.4661 | 0.19705
2021-04-13 03:00 | 0.32507 | 1.6233 | 18.269 | 12.3067 | 64.3291 | -2.2546 | 1.6874 | 53.496 | 8.1365 | 8.0865 | 14.7944 | 0.27942 | 1410.9204 | 587.2794 | 0.19803
2021-04-13 04:00 | 0.32549 | 1.6049 | 18.2648 | 12.3067 | 64.4999 | -2.3258 | 1.6891 | 53.4784 | 8.1323 | 8.0823 | 14.8344 | 0.27996 | 1410.8322 | 588.423 | 0.19775
2021-04-13 05:00 | 0.32618 | 1.5739 | 18.2654 | 12.3067 | 64.1854 | -2.427 | 1.6884 | 53.5097 | 8.1329 | 8.0829 | 14.7619 | 0.28084 | 1410.6828 | 590.2982 | 0.19728
2021-04-13 06:00 | 0.32586 | 1.557 | 18.2653 | 12.3067 | 64.24 | -2.4334 | 1.6849 | 53.5055 | 8.1328 | 8.0828 | 14.773 | 0.28071 | 1410.6006 | 590.0708 | 0.19651
2021-04-13 07:00 | 0.32555 | 1.564 | 18.2656 | 12.3067 | 63.5804 | -2.2656 | 1.6865 | 53.5702 | 8.1331 | 8.0832 | 14.6219 | 0.28037 | 1410.6338 | 589.3613 | 0.19651
2021-04-13 08:00 | 0.32573 | 1.5843 | 18.2628 | 12.3067 | 63.8374 | -1.7791 | 1.6866 | 53.5448 | 8.1303 | 8.0804 | 14.6811 | 0.28035 | 1410.7326 | 589.2679 | 0.19727
2021-04-13 09:00 | 0.32571 | 1.5499 | 18.2619 | 12.3067 | 63.131 | -0.48151 | 1.6841 | 53.6156 | 8.1294 | 8.0794 | 14.5177 | 0.28063 | 1410.5659 | 589.9372 | 0.19616
2021-04-13 10:00 | 0.3259 | 1.5518 | 18.2643 | 12.3067 | 63.3376 | 1.7214 | 1.6831 | 53.5954 | 8.1318 | 8.0819 | 14.5648 | 0.28079 | 1410.5752 | 590.2471 | 0.19637
2021-04-13 11:00 | 0.32574 | 1.5634 | 18.2616 | 12.3067 | 63.1507 | 4.8974 | 1.6845 | 53.6135 | 8.1291 | 8.0792 | 14.5223 | 0.28054 | 1410.6314 | 589.7211 | 0.19661
2021-04-13 12:00 | 0.32611 | 1.5305 | 18.26 | 12.3067 | 62.7539 | 8.1185 | 1.6899 | 53.6512 | 8.1275 | 8.0776 | 14.4333 | 0.28116 | 1410.4723 | 591.0582 | 0.19582
2021-04-13 13:00 | 0.32616 | 1.5377 | 18.2605 | 12.3067 | 62.1484 | 10.6998 | 1.6852 | 53.7132 | 8.128 | 8.078 | 14.2922 | 0.28114 | 1410.5072 | 591.0071 | 0.19609
2021-04-13 14:00 | 0.32635 | 1.535 | 18.2604 | 12.3067 | 62.5424 | 12.2734 | 1.6821 | 53.6748 | 8.1279 | 8.078 | 14.3816 | 0.28133 | 1410.4943 | 591.3963 | 0.19614
2021-04-13 15:00 | 0.3266 | 1.5358 | 18.26 | 12.3067 | 61.9672 | 13.1914 | 1.6773 | 53.7337 | 8.1275 | 8.0776 | 14.2475 | 0.28156 | 1410.4987 | 591.8439 | 0.19635
2021-04-13 16:00 | 0.32647 | 1.5265 | 18.2611 | 12.3067 | 62.572 | 12.5956 | 1.6772 | 53.6733 | 8.1286 | 8.0787 | 14.3865 | 0.28152 | 1410.4536 | 591.7895 | 0.19596
2021-04-13 17:00 | 0.32704 | 1.5281 | 18.2596 | 12.3067 | 64.5123 | 11.0122 | 1.6713 | 53.4828 | 8.1271 | 8.0772 | 14.8302 | 0.28201 | 1410.4616 | 592.7883 | 0.19641
2021-04-13 18:00 | 0.32681 | 1.5243 | 18.2593 | 12.3067 | 64.2788 | 9.0268 | 1.6726 | 53.5054 | 8.1268 | 8.0769 | 14.7771 | 0.28184 | 1410.443 | 592.452 | 0.19612
2021-04-13 19:00 | 0.32723 | 1.5218 | 18.2557 | 12.3067 | 65.9551 | 5.8861 | 1.6543 | 53.3464 | 8.1232 | 8.0733 | 15.1549 | 0.28224 | 1410.4315 | 593.2688 | 0.19633
2021-04-13 20:00 | 0.32671 | 1.5179 | 18.2597 | 12.3068 | 66.9684 | 3.2394 | 1.6685 | 53.2427 | 8.1272 | 8.0773 | 15.3937 | 0.28181 | 1410.412 | 592.4034 | 0.19584
2021-04-13 21:00 | 0.32614 | 1.5594 | 18.2589 | 12.3067 | 68.1747 | 1.1319 | 1.663 | 53.1273 | 8.1264 | 8.0765 | 15.6685 | 0.28093 | 1410.6123 | 590.5191 | 0.19676
2021-04-13 22:00 | 0.32663 | 1.536 | 18.2562 | 12.3067 | 68.2954 | -0.048786 | 1.6495 | 53.1199 | 8.1237 | 8.0738 | 15.6905 | 0.28158 | 1410.4998 | 591.8891 | 0.19636
2021-04-13 23:00 | 0.32729 | 1.5 | 18.2559 | 12.3067 | 67.2515 | -1.0172 | 1.6504 | 53.221 | 8.1234 | 8.0735 | 15.4511 | 0.28249 | 1410.3259 | 593.8277 | 0.19567
2021-04-14 | 0.32725 | 1.505 | 18.259 | 12.3067 | 69.5188 | -1.2665 | 1.6479 | 53.0022 | 8.1265 | 8.0766 | 15.9709 | 0.2824 | 1410.3502 | 593.6387 | 0.19581
2021-04-14 01:00 | 0.32731 | 1.5088 | 18.2564 | 12.3067 | 68.2529 | -1.8074 | 1.6508 | 53.1235 | 8.1239 | 8.074 | 15.6813 | 0.28243 | 1410.3686 | 593.6756 | 0.19597
2021-04-14 02:00 | 0.32759 | 1.5055 | 18.2554 | 12.3067 | 68.7653 | -1.9474 | 1.6435 | 53.0764 | 8.1229 | 8.073 | 15.7959 | 0.28271 | 1410.3526 | 594.262 | 0.19606
2021-04-14 03:00 | 0.32747 | 1.5062 | 18.2535 | 12.3068 | 68.5794 | -2.2471 | 1.6468 | 53.0933 | 8.121 | 8.0711 | 15.7547 | 0.28259 | 1410.356 | 594.0136 | 0.19598
2021-04-14 04:00 | 0.32696 | 1.5292 | 18.2548 | 12.3067 | 68.6904 | -2.121 | 1.6492 | 53.0817 | 8.1223 | 8.0724 | 15.7811 | 0.28194 | 1410.4668 | 592.6318 | 0.19637
2021-04-14 05:00 | 0.32708 | 1.5445 | 18.2532 | 12.3067 | 68.0877 | -2.4183 | 1.6465 | 53.141 | 8.1207 | 8.0708 | 15.6415 | 0.28191 | 1410.5411 | 592.526 | 0.19694
2021-04-14 06:00 | 0.32648 | 1.5541 | 18.2542 | 12.3067 | 68.703 | -2.412 | 1.6457 | 53.0817 | 8.1217 | 8.0717 | 15.7824 | 0.28128 | 1410.5872 | 591.2436 | 0.19681
2021-04-14 07:00 | 0.32648 | 1.5576 | 18.2546 | 12.3067 | 68.3105 | -2.1852 | 1.6442 | 53.1202 | 8.1221 | 8.0722 | 15.6916 | 0.28125 | 1410.6039 | 591.1714 | 0.19693
2021-04-14 08:00 | 0.32625 | 1.562 | 18.2534 | 12.3067 | 68.82 | -1.5517 | 1.6417 | 53.0717 | 8.1209 | 8.071 | 15.8075 | 0.28101 | 1410.6248 | 590.6646 | 0.19689
2021-04-14 09:00 | 0.32645 | 1.568 | 18.2532 | 12.3067 | 68.4847 | -0.49944 | 1.6423 | 53.1039 | 8.1207 | 8.0708 | 15.7308 | 0.28113 | 1410.6542 | 590.9037 | 0.19723
2021-04-14 10:00 | 0.32642 | 1.5731 | 18.2512 | 12.3067 | 68.7602 | 1.5126 | 1.6427 | 53.0772 | 8.1187 | 8.0688 | 15.7942 | 0.28106 | 1410.6789 | 590.7468 | 0.19736
2021-04-14 11:00 | 0.32612 | 1.5729 | 18.2504 | 12.3067 | 69.5187 | 5.2457 | 1.6397 | 53.005 | 8.1179 | 8.068 | 15.9671 | 0.2808 | 1410.6774 | 590.204 | 0.19713
2021-04-14 12:00 | 0.32579 | 1.5759 | 18.2533 | 12.3067 | 68.7622 | 10.2069 | 1.643 | 53.0769 | 8.1208 | 8.0709 | 15.7947 | 0.28048 | 1410.6916 | 589.5607 | 0.197
2021-04-14 13:00 | 0.32646 | 1.5741 | 18.2538 | 12.3067 | 67.8676 | 13.9539 | 1.6421 | 53.1638 | 8.1213 | 8.0714 | 15.589 | 0.28109 | 1410.6839 | 590.7922 | 0.19743
2021-04-14 14:00 | 0.32656 | 1.5713 | 18.2546 | 12.3067 | 67.6484 | 16.0736 | 1.6421 | 53.1852 | 8.1221 | 8.0722 | 15.5386 | 0.2812 | 1410.6707 | 591.0324 | 0.19742
2021-04-14 15:00 | 0.32659 | 1.5596 | 18.2558 | 12.3067 | 66.5474 | 16.136 | 1.6451 | 53.2914 | 8.1233 | 8.0734 | 15.287 | 0.28133 | 1410.6138 | 591.3287 | 0.19708
2021-04-14 16:00 | 0.32671 | 1.5508 | 18.2583 | 12.3067 | 65.9616 | 15.2532 | 1.6494 | 53.3472 | 8.1258 | 8.0759 | 15.1542 | 0.28152 | 1410.5712 | 591.7296 | 0.1969
2021-04-14 17:00 | 0.32745 | 1.541 | 18.2591 | 12.3067 | 65.4691 | 13.9337 | 1.6482 | 53.3959 | 8.1266 | 8.0767 | 15.0407 | 0.28227 | 1410.5246 | 593.2644 | 0.19712
2021-04-14 18:00 | 0.3286 | 1.5313 | 18.2584 | 12.3067 | 65.3982 | 10.8786 | 1.6492 | 53.4026 | 8.1259 | 8.076 | 15.0249 | 0.28339 | 1410.4792 | 595.5615 | 0.19766
2021-04-14 19:00 | 0.32956 | 1.5083 | 18.2593 | 12.3067 | 64.293 | 8.3523 | 1.6498 | 53.5111 | 8.1268 | 8.0769 | 14.7713 | 0.28445 | 1410.3686 | 597.7622 | 0.19761
2021-04-14 20:00 | 0.33 | 1.5076 | 18.2589 | 12.3067 | 63.8282 | 4.7858 | 1.6519 | 53.5564 | 8.1264 | 8.0765 | 14.6654 | 0.28485 | 1410.366 | 598.5746 | 0.19791
2021-04-14 21:00 | 0.33032 | 1.5039 | 18.2607 | 12.3067 | 63.0411 | 1.939 | 1.6521 | 53.6344 | 8.1282 | 8.0783 | 14.4847 | 0.28517 | 1410.3486 | 599.2346 | 0.19803
2021-04-14 22:00 | 0.33049 | 1.5 | 18.265 | 12.3067 | 63.0853 | 0.19361 | 1.6516 | 53.6301 | 8.1325 | 8.0825 | 14.4947 | 0.28537 | 1410.3299 | 599.6342 | 0.19806
2021-04-14 23:00 | 0.33018 | 1.4912 | 18.2659 | 12.3067 | 62.6488 | -0.58043 | 1.649 | 53.6744 | 8.1334 | 8.0834 | 14.3933 | 0.28517 | 1410.2868 | 599.2559 | 0.19755
2021-04-15 | 0.33053 | 1.4938 | 18.2625 | 12.3067 | 62.8617 | -1.233 | 1.6491 | 53.6531 | 8.13 | 8.08 | 14.4423 | 0.28546 | 1410.2998 | 599.8327 | 0.19787
2021-04-15 01:00 | 0.33033 | 1.4762 | 18.2659 | 12.3067 | 62.5683 | -1.6385 | 1.6479 | 53.6827 | 8.1333 | 8.0834 | 14.3744 | 0.28543 | 1410.2143 | 599.8249 | 0.19716
2021-04-15 02:00 | 0.32994 | 1.4864 | 18.2697 | 12.3068 | 62.9777 | -1.8398 | 1.6475 | 53.6422 | 8.1372 | 8.0872 | 14.4683 | 0.28499 | 1410.2633 | 598.9085 | 0.19723
2021-04-15 03:00 | 0.32995 | 1.4762 | 18.2716 | 12.3067 | 63.3835 | -2.0255 | 1.6436 | 53.6031 | 8.1391 | 8.0891 | 14.56 | 0.28509 | 1410.2137 | 599.1429 | 0.19691
2021-04-15 04:00 | 0.32979 | 1.4742 | 18.2715 | 12.3067 | 63.6604 | -2.1459 | 1.6416 | 53.5763 | 8.139 | 8.089 | 14.6227 | 0.28497 | 1410.2036 | 598.9034 | 0.19673
2021-04-15 05:00 | 0.33028 | 1.4681 | 18.2674 | 12.3067 | 64.9182 | -2.2396 | 1.6395 | 53.4527 | 8.1349 | 8.0849 | 14.9109 | 0.28546 | 1410.1749 | 599.9143 | 0.19686
2021-04-15 06:00 | 0.33025 | 1.4684 | 18.2663 | 12.3067 | 63.8627 | -2.2754 | 1.6417 | 53.5563 | 8.1338 | 8.0838 | 14.6693 | 0.28543 | 1410.1762 | 599.8584 | 0.19685
2021-04-15 07:00 | 0.32988 | 1.476 | 18.263 | 12.3067 | 62.9105 | -1.9659 | 1.6394 | 53.6514 | 8.1305 | 8.0805 | 14.4496 | 0.28502 | 1410.2128 | 599.0128 | 0.19681
2021-04-15 08:00 | 0.32967 | 1.4775 | 18.2642 | 12.3067 | 63.2816 | -0.78696 | 1.6386 | 53.6148 | 8.1317 | 8.0818 | 14.5345 | 0.28483 | 1410.2197 | 598.6152 | 0.19671
2021-04-15 09:00 | 0.3287 | 1.5118 | 18.261 | 12.3068 | 62.931 | 0.90343 | 1.6366 | 53.6503 | 8.1285 | 8.0786 | 14.4531 | 0.28365 | 1410.3848 | 596.1403 | 0.19711
2021-04-15 10:00 | 0.32821 | 1.5287 | 18.2616 | 12.3068 | 63.47 | 4.5353 | 1.6377 | 53.5964 | 8.1291 | 8.0792 | 14.5773 | 0.28306 | 1410.466 | 594.9026 | 0.1973
2021-04-15 11:00 | 0.32796 | 1.5353 | 18.258 | 12.3068 | 62.758 | 8.8151 | 1.6383 | 53.6669 | 8.1255 | 8.0756 | 14.414 | 0.28278 | 1410.4976 | 594.3148 | 0.19731
2021-04-15 12:00 | 0.32751 | 1.5421 | 18.2556 | 12.3068 | 63.0046 | 12.3763 | 1.6383 | 53.6424 | 8.1231 | 8.0732 | 14.4706 | 0.28231 | 1410.5304 | 593.3559 | 0.19719
2021-04-15 13:00 | 0.3276 | 1.5432 | 18.2544 | 12.3068 | 62.4446 | 15.0733 | 1.6378 | 53.6983 | 8.1219 | 8.072 | 14.3418 | 0.28239 | 1410.5357 | 593.4992 | 0.19729
2021-04-15 14:00 | 0.32726 | 1.5437 | 18.2503 | 12.3068 | 62.4399 | 18.0798 | 1.6376 | 53.6989 | 8.1178 | 8.068 | 14.3406 | 0.28208 | 1410.5374 | 592.875 | 0.19703
2021-04-15 15:00 | 0.32728 | 1.5447 | 18.2477 | 12.3068 | 61.7039 | 19.1842 | 1.6374 | 53.7724 | 8.1152 | 8.0653 | 14.1714 | 0.28209 | 1410.5422 | 592.8872 | 0.19706
2021-04-15 16:00 | 0.32753 | 1.545 | 18.246 | 12.3067 | 62.353 | 18.1116 | 1.6352 | 53.7082 | 8.1135 | 8.0637 | 14.3197 | 0.2823 | 1410.5442 | 593.3283 | 0.19725
2021-04-15 17:00 | 0.32759 | 1.5456 | 18.2459 | 12.3067 | 61.6487 | 16.7359 | 1.6374 | 53.7779 | 8.1134 | 8.0636 | 14.1588 | 0.28236 | 1410.547 | 593.433 | 0.19731
2021-04-15 18:00 | 0.32767 | 1.5445 | 18.2441 | 12.3067 | 61.7419 | 13.6554 | 1.6388 | 53.7681 | 8.1116 | 8.0617 | 14.1808 | 0.28243 | 1410.5417 | 593.5888 | 0.19732
2021-04-15 19:00 | 0.32761 | 1.5402 | 18.2409 | 12.3068 | 60.9193 | 10.3788 | 1.6381 | 53.8508 | 8.1084 | 8.0586 | 13.9916 | 0.28242 | 1410.5207 | 593.5799 | 0.19713
2021-04-15 20:00 | 0.32778 | 1.5392 | 18.2364 | 12.3067 | 61.7213 | 6.6364 | 1.6387 | 53.7702 | 8.1039 | 8.0541 | 14.176 | 0.28258 | 1410.5163 | 593.8987 | 0.1972
2021-04-15 21:00 | 0.32808 | 1.5393 | 18.2328 | 12.3067 | 60.965 | 3.527 | 1.6367 | 53.8466 | 8.1003 | 8.0506 | 14.0015 | 0.28285 | 1410.5171 | 594.4449 | 0.1974
2021-04-15 22:00 | 0.32834 | 1.5368 | 18.2319 | 12.3067 | 63.2436 | 1.4079 | 1.637 | 53.619 | 8.0994 | 8.0496 | 14.525 | 0.2831 | 1410.5053 | 594.963 | 0.19751
2021-04-15 23:00 | 0.32813 | 1.5387 | 18.2291 | 12.3067 | 63.0149 | 0.30237 | 1.6352 | 53.6424 | 8.0966 | 8.0468 | 14.4717 | 0.2829 | 1410.5142 | 594.5572 | 0.19741
2021-04-16 | 0.32822 | 1.5418 | 18.2266 | 12.3067 | 65.7493 | -0.49308 | 1.6321 | 53.3736 | 8.0941 | 8.0443 | 15.0985 | 0.28295 | 1410.5289 | 594.6432 | 0.19755
2021-04-16 01:00 | 0.32793 | 1.5446 | 18.2244 | 12.3067 | 66.7049 | -0.69671 | 1.6327 | 53.2799 | 8.0919 | 8.0422 | 15.3181 | 0.28267 | 1410.5423 | 594.0682 | 0.19742
2021-04-16 02:00 | 0.32793 | 1.5457 | 18.2262 | 12.3067 | 69.0802 | -1.3603 | 1.6325 | 53.0495 | 8.0937 | 8.044 | 15.8635 | 0.28266 | 1410.5477 | 594.0449 | 0.19747
2021-04-16 03:00 | 0.32806 | 1.5432 | 18.2265 | 12.3067 | 70.0028 | -1.7444 | 1.6313 | 52.9611 | 8.094 | 8.0443 | 16.0748 | 0.2828 | 1410.5358 | 594.33 | 0.19748
2021-04-16 04:00 | 0.328 | 1.5423 | 18.2255 | 12.3067 | 71.1165 | -2.0284 | 1.6296 | 52.8548 | 8.093 | 8.0433 | 16.3298 | 0.28276 | 1410.5314 | 594.2491 | 0.19741
2021-04-16 05:00 | 0.32803 | 1.5397 | 18.2251 | 12.3067 | 71.5619 | -2.1846 | 1.6282 | 52.8129 | 8.0926 | 8.0429 | 16.4315 | 0.28281 | 1410.5188 | 594.3538 | 0.19734
2021-04-16 06:00 | 0.32806 | 1.5395 | 18.2268 | 12.3067 | 72.4109 | -2.1135 | 1.6275 | 52.7321 | 8.0943 | 8.0446 | 16.6261 | 0.28283 | 1410.5177 | 594.4085 | 0.19736
2021-04-16 07:00 | 0.32826 | 1.5402 | 18.2278 | 12.3067 | 71.5974 | -1.7617 | 1.627 | 52.8098 | 8.0953 | 8.0455 | 16.4391 | 0.28301 | 1410.5214 | 594.7594 | 0.19754
2021-04-16 08:00 | 0.32831 | 1.5386 | 18.2278 | 12.3067 | 72.3522 | -1.0803 | 1.6273 | 52.7379 | 8.0953 | 8.0455 | 16.6125 | 0.28306 | 1410.5138 | 594.8755 | 0.19752
2021-04-16 09:00 | 0.32836 | 1.5386 | 18.2309 | 12.3067 | 71.8074 | 1.1082 | 1.6243 | 52.7907 | 8.0984 | 8.0486 | 16.4861 | 0.28311 | 1410.5136 | 594.9765 | 0.19758
2021-04-16 10:00 | 0.32857 | 1.539 | 18.2328 | 12.3067 | 73.0305 | 4.3189 | 1.6237 | 52.6746 | 8.1003 | 8.0505 | 16.7666 | 0.28329 | 1410.516 | 595.3328 | 0.19775
2021-04-16 11:00 | 0.32846 | 1.536 | 18.236 | 12.3068 | 72.5587 | 8.66 | 1.623 | 52.7197 | 8.1035 | 8.0537 | 16.658 | 0.28322 | 1410.5015 | 595.1963 | 0.19759
2021-04-16 12:00 | 0.32896 | 1.5177 | 18.2383 | 12.3067 | 72.7582 | 12.9334 | 1.6264 | 52.6996 | 8.1058 | 8.056 | 16.7054 | 0.28383 | 1410.4136 | 596.4801 | 0.19738
2021-04-16 13:00 | 0.32982 | 1.5113 | 18.2382 | 12.3067 | 72.6482 | 14.9113 | 1.6255 | 52.7103 | 8.1057 | 8.0559 | 16.6798 | 0.28466 | 1410.3832 | 598.1807 | 0.1978
2021-04-16 14:00 | 0.3297 | 1.4804 | 18.2414 | 12.3067 | 73.3954 | 16.9645 | 1.6256 | 52.6393 | 8.1089 | 8.0591 | 16.8515 | 0.28483 | 1410.2332 | 598.6046 | 0.19671
2021-04-16 15:00 | 0.33054 | 1.477 | 18.2434 | 12.3067 | 73.1709 | 18.8203 | 1.6228 | 52.6615 | 8.1109 | 8.061 | 16.7987 | 0.28561 | 1410.2177 | 600.1924 | 0.19722
2021-04-16 16:00 | 0.33059 | 1.4716 | 18.2474 | 12.3067 | 73.7461 | 17.6205 | 1.629 | 52.605 | 8.1149 | 8.065 | 16.9337 | 0.28571 | 1410.1917 | 600.4073 | 0.1971
2021-04-16 17:00 | 0.33073 | 1.4804 | 18.2491 | 12.3068 | 73.6988 | 16.4074 | 1.6265 | 52.6103 | 8.1166 | 8.0667 | 16.9217 | 0.28575 | 1410.2349 | 600.4678 | 0.1975
2021-04-16 18:00 | 0.331 | 1.4759 | 18.2474 | 12.3068 | 74.9926 | 14.0152 | 1.6249 | 52.4888 | 8.1149 | 8.065 | 17.218 | 0.28604 | 1410.2133 | 601.0637 | 0.19755
2021-04-16 19:00 | 0.33143 | 1.456 | 18.2471 | 12.3067 | 74.6254 | 10.7334 | 1.6245 | 52.5236 | 8.1146 | 8.0648 | 17.1336 | 0.2866 | 1410.1172 | 602.2554 | 0.1972
2021-04-16 20:00 | 0.33139 | 1.4634 | 18.2452 | 12.3067 | 76.1188 | 7.3694 | 1.627 | 52.3825 | 8.1127 | 8.0629 | 17.4776 | 0.2865 | 1410.1528 | 602.0314 | 0.19741
2021-04-16 21:00 | 0.3311 | 1.4778 | 18.2443 | 12.3067 | 75.5085 | 4.3687 | 1.6248 | 52.4404 | 8.1118 | 8.0619 | 17.3364 | 0.28611 | 1410.2223 | 601.1909 | 0.19766
2021-04-16 22:00 | 0.3301 | 1.4947 | 18.2403 | 12.3067 | 76.4484 | 1.958 | 1.6289 | 52.3511 | 8.1078 | 8.058 | 17.5541 | 0.28506 | 1410.3033 | 599.0318 | 0.19747
2021-04-16 23:00 | 0.32981 | 1.5012 | 18.2351 | 12.3067 | 76.2011 | 0.97922 | 1.6277 | 52.3745 | 8.1026 | 8.0528 | 17.4966 | 0.28475 | 1410.3344 | 598.3777 | 0.19745
2021-04-17 | 0.32924 | 1.505 | 18.2341 | 12.3067 | 76.8561 | -0.022175 | 1.6287 | 52.3131 | 8.1016 | 8.0518 | 17.6474 | 0.28419 | 1410.3521 | 597.2491 | 0.19714
2021-04-17 01:00 | 0.32945 | 1.509 | 18.2346 | 12.3067 | 75.4547 | -0.64754 | 1.6301 | 52.4437 | 8.1021 | 8.0523 | 17.3264 | 0.28435 | 1410.3715 | 597.5644 | 0.19744
2021-04-17 02:00 | 0.32955 | 1.5039 | 18.233 | 12.3067 | 77.1893 | -1.0513 | 1.6301 | 52.2815 | 8.1005 | 8.0508 | 17.7247 | 0.28448 | 1410.3473 | 597.8371 | 0.19733
2021-04-17 03:00 | 0.32919 | 1.5009 | 18.2301 | 12.3067 | 74.3558 | -1.4141 | 1.6316 | 52.5466 | 8.0976 | 8.0479 | 17.0747 | 0.28419 | 1410.3321 | 597.2526 | 0.19696
2021-04-17 04:00 | 0.32968 | 1.4964 | 18.2281 | 12.3067 | 74.8778 | -1.7143 | 1.631 | 52.4977 | 8.0956 | 8.0459 | 17.1943 | 0.28467 | 1410.3107 | 598.2307 | 0.19716
2021-04-17 05:00 | 0.33013 | 1.4915 | 18.2216 | 12.3067 | 65.1725 | -1.9492 | 1.6255 | 53.4323 | 8.0891 | 8.0394 | 14.9635 | 0.28512 | 1410.2872 | 599.151 | 0.19729
2021-04-17 06:00 | 0.32961 | 1.4927 | 18.2199 | 12.3067 | 66.739 | -1.7612 | 1.6258 | 53.2788 | 8.0874 | 8.0377 | 15.3232 | 0.28464 | 1410.2924 | 598.1933 | 0.19695
2021-04-17 07:00 | 0.32994 | 1.497 | 18.2235 | 12.3067 | 67.7761 | -1.3435 | 1.6266 | 53.1776 | 8.091 | 8.0413 | 15.5617 | 0.2849 | 1410.314 | 598.6998 | 0.19735
2021-04-17 08:00 | 0.32987 | 1.4929 | 18.2174 | 12.3068 | 66.4149 | 0.0044367 | 1.6197 | 53.3123 | 8.0849 | 8.0353 | 15.2463 | 0.28487 | 1410.294 | 598.6538 | 0.19713
2021-04-17 09:00 | 0.33013 | 1.4869 | 18.2191 | 12.3067 | 70.3144 | 2.0795 | 1.6157 | 52.9363 | 8.0866 | 8.0369 | 16.1397 | 0.28516 | 1410.2651 | 599.2477 | 0.19713
2021-04-17 10:00 | 0.3303 | 1.4806 | 18.218 | 12.3067 | 68.7322 | 7.4382 | 1.6224 | 53.0863 | 8.0855 | 8.0358 | 15.7795 | 0.28536 | 1410.2345 | 599.6825 | 0.19704
2021-04-17 11:00 | 0.3305 | 1.4807 | 18.2175 | 12.3067 | 66.7477 | 12.5678 | 1.6151 | 53.2813 | 8.085 | 8.0353 | 15.3208 | 0.28554 | 1410.2355 | 600.0456 | 0.19719
2021-04-17 12:00 | 0.33064 | 1.477 | 18.2223 | 12.3067 | 71.793 | 16.0238 | 1.629 | 52.7904 | 8.0898 | 8.0401 | 16.4852 | 0.2857 | 1410.2177 | 600.3746 | 0.19719
2021-04-17 13:00 | 0.33044 | 1.4862 | 18.2268 | 12.3067 | 63.9775 | 18.5524 | 1.6266 | 53.5496 | 8.0943 | 8.0445 | 14.6896 | 0.28544 | 1410.262 | 599.8298 | 0.19737
2021-04-17 14:00 | 0.33076 | 1.4712 | 18.2299 | 12.3068 | 65.225 | 20.9417 | 1.6281 | 53.4262 | 8.0974 | 8.0477 | 14.9767 | 0.28586 | 1410.1898 | 600.7152 | 0.19712
2021-04-17 15:00 | 0.33113 | 1.4673 | 18.2351 | 12.3068 | 64.7368 | 20.793 | 1.6153 | 53.4783 | 8.1026 | 8.0528 | 14.8594 | 0.28624 | 1410.1714 | 601.4811 | 0.1973
2021-04-17 16:00 | 0.33078 | 1.4718 | 18.2364 | 12.3067 | 62.9328 | 20.7172 | 1.6215 | 53.6547 | 8.1039 | 8.0541 | 14.4478 | 0.28587 | 1410.193 | 600.7348 | 0.19719
2021-04-17 17:00 | 0.33096 | 1.4722 | 18.24 | 12.3068 | 57.4351 | 18.3708 | 1.6096 | 54.2123 | 8.1075 | 8.0577 | 13.1813 | 0.28603 | 1410.1949 | 601.0606 | 0.19736
2021-04-17 18:00 | 0.33088 | 1.4731 | 18.2423 | 12.3067 | 62.7745 | 16.4195 | 1.6176 | 53.6718 | 8.1098 | 8.06 | 14.4099 | 0.28595 | 1410.1995 | 600.8904 | 0.19734
2021-04-17 19:00 | 0.33053 | 1.4751 | 18.2435 | 12.3068 | 62.4182 | 11.9349 | 1.6114 | 53.7091 | 8.111 | 8.0611 | 14.3256 | 0.28562 | 1410.2088 | 600.2148 | 0.19715
2021-04-17 20:00 | 0.33058 | 1.4792 | 18.2505 | 12.3068 | 68.8527 | 9.6961 | 1.6189 | 53.0758 | 8.118 | 8.0681 | 15.8057 | 0.28563 | 1410.2287 | 600.2281 | 0.19736
2021-04-17 21:00 | 0.33057 | 1.4843 | 18.2495 | 12.3068 | 69.0346 | 6.6439 | 1.5916 | 53.0672 | 8.117 | 8.0671 | 15.8355 | 0.28558 | 1410.2534 | 600.1027 | 0.19752
2021-04-17 22:00 | 0.33066 | 1.4842 | 18.2495 | 12.3068 | 69.5124 | 3.7456 | 1.6193 | 53.012 | 8.117 | 8.0672 | 15.9573 | 0.28566 | 1410.253 | 600.2714 | 0.19758
2021-04-17 23:00 | 0.33076 | 1.4893 | 18.2533 | 12.3068 | 67.0419 | 2.6285 | 1.602 | 53.2569 | 8.1208 | 8.0709 | 15.3829 | 0.2857 | 1410.2782 | 600.3443 | 0.19784
2021-04-18 | 0.3304 | 1.4941 | 18.2492 | 12.3068 | 67.839 | 1.1996 | 1.6079 | 53.1775 | 8.1167 | 8.0668 | 15.5682 | 0.28534 | 1410.3008 | 599.594 | 0.19772
2021-04-18 01:00 | 0.33043 | 1.4931 | 18.2476 | 12.3067 | 68.6407 | 0.40823 | 1.587 | 53.1068 | 8.1151 | 8.0653 | 15.7432 | 0.28537 | 1410.2961 | 599.6647 | 0.1977
2021-04-18 02:00 | 0.33031 | 1.5042 | 18.249 | 12.3067 | 73.3765 | -0.41961 | 1.6067 | 52.6476 | 8.1165 | 8.0667 | 16.8384 | 0.28516 | 1410.3497 | 599.2123 | 0.19798
2021-04-18 03:00 | 0.33004 | 1.5093 | 18.2441 | 12.3067 | 72.6412 | -1.3822 | 1.581 | 52.7259 | 8.1116 | 8.0618 | 16.6579 | 0.28488 | 1410.3741 | 598.6214 | 0.19792
2021-04-18 04:00 | 0.33009 | 1.513 | 18.2382 | 12.3067 | 73.6627 | -1.1931 | 1.5905 | 52.6259 | 8.1057 | 8.0559 | 16.8966 | 0.28489 | 1410.3919 | 598.6428 | 0.19805
2021-04-18 05:00 | 0.33004 | 1.5139 | 18.2292 | 12.3068 | 73.1256 | -1.3591 | 1.5774 | 52.6812 | 8.0967 | 8.047 | 16.7673 | 0.28484 | 1410.396 | 598.5244 | 0.198
2021-04-18 06:00 | 0.33004 | 1.5118 | 18.2268 | 12.3068 | 74.496 | -1.2845 | 1.5892 | 52.5479 | 8.0943 | 8.0446 | 17.0871 | 0.28486 | 1410.3859 | 598.5683 | 0.19792
2021-04-18 07:00 | 0.33018 | 1.5114 | 18.2219 | 12.3068 | 74.5687 | -0.40919 | 1.5688 | 52.548 | 8.0894 | 8.0397 | 17.0942 | 0.28498 | 1410.3843 | 598.8255 | 0.19798
2021-04-18 08:00 | 0.33007 | 1.5145 | 18.2196 | 12.3068 | 75.8618 | 1.2048 | 1.5918 | 52.4187 | 8.0871 | 8.0374 | 17.4016 | 0.28486 | 1410.3989 | 598.5611 | 0.19799
2021-04-18 09:00 | 0.33015 | 1.5087 | 18.2133 | 12.3068 | 75.8602 | 3.8775 | 1.5688 | 52.4268 | 8.0808 | 8.0312 | 17.3903 | 0.28498 | 1410.3707 | 598.8344 | 0.19783
2021-04-18 10:00 | 0.33036 | 1.5176 | 18.2127 | 12.3068 | 74.9513 | 7.9733 | 1.5811 | 52.5078 | 8.0802 | 8.0305 | 17.1877 | 0.28509 | 1410.414 | 599.0279 | 0.19827
2021-04-18 11:00 | 0.32997 | 1.5105 | 18.2136 | 12.3067 | 71.3973 | 12.2109 | 1.5769 | 52.8455 | 8.0811 | 8.0315 | 16.3708 | 0.2848 | 1410.3791 | 598.4637 | 0.19775
2021-04-18 12:00 | 0.33014 | 1.5188 | 18.2187 | 12.3067 | 69.213 | 15.5969 | 1.5819 | 53.0532 | 8.0862 | 8.0366 | 15.8722 | 0.28488 | 1410.4199 | 598.6022 | 0.19818
2021-04-18 13:00 | 0.33027 | 1.5184 | 18.2224 | 12.3068 | 72.8506 | 17.768 | 1.5714 | 52.7093 | 8.0899 | 8.0402 | 16.7015 | 0.285 | 1410.418 | 598.8442 | 0.19828
2021-04-18 14:00 | 0.32998 | 1.5227 | 18.2255 | 12.3067 | 66.3474 | 18.8417 | 1.592 | 53.3279 | 8.093 | 8.0433 | 15.2192 | 0.28471 | 1410.4384 | 598.2382 | 0.19822
2021-04-18 15:00 | 0.33005 | 1.5186 | 18.2286 | 12.3068 | 70.0568 | 19.9767 | 1.5729 | 52.9751 | 8.0961 | 8.0464 | 16.0617 | 0.2848 | 1410.4188 | 598.4413 | 0.19815
2021-04-18 16:00 | 0.33018 | 1.5191 | 18.2373 | 12.3067 | 60.9852 | 19.0216 | 1.5986 | 53.8563 | 8.1048 | 8.055 | 13.9917 | 0.28491 | 1410.4217 | 598.6623 | 0.19831
2021-04-18 17:00 | 0.33022 | 1.52 | 18.2421 | 12.3068 | 66.7147 | 18.5825 | 1.567 | 53.3001 | 8.1096 | 8.0598 | 15.293 | 0.28495 | 1410.4259 | 598.7275 | 0.19839
2021-04-18 18:00 | 0.33051 | 1.5248 | 18.2451 | 12.3068 | 71.3939 | 15.668 | 1.5396 | 52.8583 | 8.1126 | 8.0628 | 16.3533 | 0.28517 | 1410.4497 | 599.1569 | 0.19878
2021-04-18 19:00 | 0.32994 | 1.5226 | 18.2516 | 12.3067 | 64.1902 | 12.5111 | 1.5999 | 53.537 | 8.1191 | 8.0692 | 14.7276 | 0.28467 | 1410.4385 | 598.1565 | 0.19832
2021-04-18 20:00 | 0.33008 | 1.5308 | 18.2551 | 12.3067 | 63.8416 | 8.8608 | 1.6207 | 53.565 | 8.1226 | 8.0727 | 14.6559 | 0.28472 | 1410.4785 | 598.248 | 0.1987
2021-04-18 21:00 | 0.33027 | 1.5369 | 18.2576 | 12.3067 | 64.7259 | 6.125 | 1.6241 | 53.4766 | 8.1251 | 8.0752 | 14.8604 | 0.28484 | 1410.5086 | 598.4665 | 0.19905
2021-04-18 22:00 | 0.33012 | 1.5444 | 18.2513 | 12.3067 | 75.6112 | 3.9325 | 1.6004 | 52.4393 | 8.1188 | 8.0689 | 17.3482 | 0.28464 | 1410.5443 | 598.043 | 0.19915
2021-04-18 23:00 | 0.32993 | 1.5473 | 18.2516 | 12.3067 | 72.7509 | 2.1941 | 1.6102 | 52.7056 | 8.119 | 8.0692 | 16.6964 | 0.28444 | 1410.5583 | 597.6318 | 0.19911
2021-04-19 | 0.32947 | 1.5546 | 18.25 | 12.3067 | 71.5541 | 1.077 | 1.5781 | 52.8302 | 8.1175 | 8.0677 | 16.4072 | 0.28396 | 1410.5932 | 596.6466 | 0.19899
2021-04-19 01:00 | 0.32953 | 1.566 | 18.2391 | 12.3067 | 73.6365 | 0.38336 | 1.6117 | 52.6213 | 8.1066 | 8.0568 | 16.9003 | 0.28392 | 1410.6483 | 596.5219 | 0.19934
2021-04-19 02:00 | 0.32928 | 1.5572 | 18.2362 | 12.3067 | 71.376 | -0.29696 | 1.616 | 52.8346 | 8.1037 | 8.0539 | 16.3834 | 0.28377 | 1410.6051 | 596.2439 | 0.19886
2021-04-19 03:00 | 0.32941 | 1.5717 | 18.2291 | 12.3067 | 68.793 | -0.92985 | 1.5993 | 53.0882 | 8.0966 | 8.0469 | 15.7832 | 0.28376 | 1410.6757 | 596.1853 | 0.19939
2021-04-19 04:00 | 0.32915 | 1.5818 | 18.2179 | 12.3067 | 73.3279 | -0.95588 | 1.6027 | 52.6535 | 8.0854 | 8.0357 | 16.8252 | 0.28344 | 1410.7239 | 595.5084 | 0.19946
2021-04-19 05:00 | 0.32897 | 1.5851 | 18.2129 | 12.3067 | 72.8244 | -1.2555 | 1.611 | 52.6985 | 8.0804 | 8.0308 | 16.7135 | 0.28325 | 1410.7394 | 595.1245 | 0.19941
2021-04-19 06:00 | 0.32894 | 1.5903 | 18.204 | 12.3067 | 72.3991 | -1.3024 | 1.6072 | 52.7401 | 8.0715 | 8.0219 | 16.6141 | 0.28318 | 1410.7647 | 594.9635 | 0.19951
2021-04-19 07:00 | 0.32881 | 1.5897 | 18.1969 | 12.3067 | 72.9191 | -0.47225 | 1.6188 | 52.6868 | 8.0644 | 8.0148 | 16.7388 | 0.28306 | 1410.7615 | 594.7276 | 0.19935
2021-04-19 08:00 | 0.32883 | 1.5913 | 18.1923 | 12.3067 | 73.6764 | 1.0839 | 1.6134 | 52.617 | 8.0598 | 8.0103 | 16.9101 | 0.28306 | 1410.7692 | 594.7272 | 0.19939
2021-04-19 09:00 | 0.33001 | 1.5523 | 18.1842 | 12.3068 | 70.693 | 4.6591 | 1.6116 | 52.9013 | 8.0517 | 8.0022 | 16.2247 | 0.28447 | 1410.5818 | 597.6747 | 0.19899
2021-04-19 10:00 | 0.33102 | 1.5409 | 18.178 | 12.3067 | 71.8569 | 7.6985 | 1.614 | 52.7893 | 8.0455 | 7.996 | 16.4931 | 0.28548 | 1410.5272 | 599.7456 | 0.19933
2021-04-19 11:00 | 0.33135 | 1.5359 | 18.1724 | 12.3067 | 72.5697 | 12.4747 | 1.6111 | 52.7225 | 8.0399 | 7.9905 | 16.6554 | 0.28582 | 1410.5035 | 600.4493 | 0.19938
2021-04-19 12:00 | 0.33173 | 1.5043 | 18.162 | 12.3067 | 72.7699 | 15.5205 | 1.6037 | 52.7059 | 8.0295 | 7.9801 | 16.698 | 0.28644 | 1410.3505 | 601.7887 | 0.19858
2021-04-19 13:00 | 0.33188 | 1.5036 | 18.157 | 12.3067 | 73.5825 | 19.3433 | 1.6216 | 52.6229 | 8.0245 | 7.9752 | 16.8928 | 0.28658 | 1410.3474 | 602.069 | 0.19865
2021-04-19 14:00 | 0.3318 | 1.5006 | 18.1491 | 12.3067 | 69.0025 | 19.6776 | 1.6311 | 53.0573 | 8.0166 | 7.9673 | 15.8454 | 0.28654 | 1410.3325 | 602.001 | 0.19845
2021-04-19 15:00 | 0.33168 | 1.5012 | 18.1418 | 12.3068 | 73.9879 | 20.0739 | 1.6136 | 52.5874 | 8.0093 | 7.96 | 16.9821 | 0.28642 | 1410.3353 | 601.7542 | 0.19834
2021-04-19 16:00 | 0.33191 | 1.4971 | 18.1314 | 12.3068 | 71.1753 | 18.7867 | 1.6271 | 52.8499 | 7.9989 | 7.9498 | 16.3426 | 0.28667 | 1410.3152 | 602.276 | 0.19833
2021-04-19 17:00 | 0.33158 | 1.4939 | 18.1242 | 12.3068 | 73.8831 | 17.2907 | 1.6006 | 52.6016 | 7.9917 | 7.9426 | 16.952 | 0.2864 | 1410.2994 | 601.7281 | 0.19794
2021-04-19 18:00 | 0.33178 | 1.4921 | 18.1136 | 12.3068 | 72.0854 | 16.1077 | 1.6501 | 52.7553 | 7.9811 | 7.932 | 16.562 | 0.2866 | 1410.2906 | 602.1329 | 0.19798
2021-04-19 19:00 | 0.33189 | 1.4928 | 18.1061 | 12.3068 | 73.2514 | 13.2811 | 1.6094 | 52.6584 | 7.9736 | 7.9246 | 16.8111 | 0.28669 | 1410.2942 | 602.3168 | 0.19805
2021-04-19 20:00 | 0.33177 | 1.4922 | 18.1037 | 12.3068 | 73.9779 | 9.7933 | 1.6193 | 52.5863 | 7.9712 | 7.9222 | 16.9825 | 0.28659 | 1410.291 | 602.1139 | 0.19793
2021-04-19 21:00 | 0.33204 | 1.4888 | 18.0979 | 12.3068 | 73.5707 | 6.9135 | 1.6198 | 52.6246 | 7.9654 | 7.9165 | 16.8893 | 0.28686 | 1410.2748 | 602.6692 | 0.19798
2021-04-19 22:00 | 0.33181 | 1.4939 | 18.0896 | 12.3068 | 74.6386 | 4.5185 | 1.5999 | 52.5306 | 7.9571 | 7.9082 | 17.125 | 0.2866 | 1410.299 | 602.1446 | 0.19794
2021-04-19 23:00 | 0.33182 | 1.4876 | 18.0882 | 12.3068 | 76.5652 | 2.6754 | 1.5835 | 52.3558 | 7.9557 | 7.9068 | 17.5592 | 0.28667 | 1410.2684 | 602.2958 | 0.19773
2021-04-20 | 0.332 | 1.4868 | 18.0852 | 12.3068 | 73.9611 | 1.5577 | 1.624 | 52.5862 | 7.9527 | 7.9038 | 16.9808 | 0.28684 | 1410.2647 | 602.6461 | 0.19782
2021-04-20 01:00 | 0.33155 | 1.4888 | 18.0827 | 12.3068 | 76.0701 | 0.13229 | 1.6062 | 52.3942 | 7.9502 | 7.9013 | 17.4565 | 0.28642 | 1410.2742 | 601.7861 | 0.19755
2021-04-20 02:00 | 0.33217 | 1.4852 | 18.0774 | 12.3067 | 74.5508 | -0.060934 | 1.6124 | 52.5346 | 7.9449 | 7.8961 | 17.1108 | 0.28701 | 1410.257 | 602.98 | 0.19785
2021-04-20 03:00 | 0.33248 | 1.4844 | 18.0751 | 12.3068 | 73.9356 | -0.80778 | 1.6087 | 52.5938 | 7.9426 | 7.8938 | 16.9679 | 0.28729 | 1410.2535 | 603.5628 | 0.19804
2021-04-20 04:00 | 0.33243 | 1.479 | 18.0735 | 12.3068 | 73.5492 | -1.0103 | 1.6184 | 52.6271 | 7.941 | 7.8922 | 16.8837 | 0.2873 | 1410.2275 | 603.5942 | 0.19783
2021-04-20 05:00 | 0.33287 | 1.4867 | 18.0699 | 12.3068 | 73.0644 | -0.98365 | 1.618 | 52.673 | 7.9374 | 7.8886 | 16.7723 | 0.28763 | 1410.2651 | 604.2293 | 0.19838
2021-04-20 06:00 | 0.33348 | 1.4886 | 18.0666 | 12.3067 | 73.0934 | -1.1526 | 1.6193 | 52.6699 | 7.9341 | 7.8854 | 16.7796 | 0.28815 | 1410.2752 | 605.286 | 0.19887
2021-04-20 07:00 | 0.33373 | 1.4716 | 18.0644 | 12.3067 | 72.1352 | -0.17953 | 1.6129 | 52.763 | 7.9319 | 7.8832 | 16.5568 | 0.28853 | 1410.193 | 606.1014 | 0.19849
2021-04-20 08:00 | 0.33348 | 1.4714 | 18.0558 | 12.3067 | 73.4314 | 0.066915 | 1.6275 | 52.6352 | 7.9233 | 7.8746 | 16.861 | 0.28831 | 1410.1914 | 605.6568 | 0.19825
2021-04-20 09:00 | 0.33365 | 1.4645 | 18.0492 | 12.3067 | 73.7351 | 3.026 | 1.6267 | 52.6066 | 7.9167 | 7.868 | 16.9304 | 0.28853 | 1410.1582 | 606.1044 | 0.19811
2021-04-20 10:00 | 0.33333 | 1.4678 | 18.0416 | 12.3068 | 77.8605 | 6.0492 | 1.6204 | 52.2222 | 7.9091 | 7.8605 | 17.8745 | 0.28821 | 1410.1734 | 605.4518 | 0.19795
2021-04-20 11:00 | 0.33304 | 1.5028 | 18.0365 | 12.3068 | 78.1932 | 10.7895 | 1.6248 | 52.1898 | 7.904 | 7.8554 | 17.953 | 0.28764 | 1410.3428 | 604.2002 | 0.19886
2021-04-20 12:00 | 0.33349 | 1.5148 | 18.0261 | 12.3068 | 78.5957 | 16.036 | 1.6271 | 52.1517 | 7.8936 | 7.8451 | 18.0466 | 0.28793 | 1410.4016 | 604.7565 | 0.19953
2021-04-20 13:00 | 0.33383 | 1.4901 | 18.0225 | 12.3067 | 76.2183 | 19.8124 | 1.6409 | 52.3682 | 7.89 | 7.8416 | 17.5074 | 0.28846 | 1410.2822 | 605.9029 | 0.19896
2021-04-20 14:00 | 0.33362 | 1.4889 | 18.0165 | 12.3067 | 73.9081 | 21.5705 | 1.6379 | 52.5864 | 7.884 | 7.8356 | 16.9753 | 0.28828 | 1410.276 | 605.5461 | 0.19874
2021-04-20 15:00 | 0.3334 | 1.4924 | 18.01 | 12.3067 | 72.0401 | 24.3306 | 1.6287 | 52.7667 | 7.8775 | 7.829 | 16.5421 | 0.28805 | 1410.2924 | 605.0726 | 0.19866
2021-04-20 16:00 | 0.33247 | 1.5408 | 18.0068 | 12.3068 | 70.0599 | 21.53 | 1.6407 | 52.9522 | 7.8743 | 7.8259 | 16.0925 | 0.28678 | 1410.5261 | 602.3715 | 0.19953
2021-04-20 17:00 | 0.33332 | 1.4961 | 17.9969 | 12.3068 | 78.4669 | 19.9958 | 1.642 | 52.1584 | 7.8644 | 7.816 | 18.0244 | 0.28795 | 1410.3099 | 604.8435 | 0.19865
2021-04-20 18:00 | 0.33222 | 1.506 | 17.994 | 12.3068 | 65.1106 | 17.9948 | 1.6545 | 53.4289 | 7.8615 | 7.8132 | 14.9614 | 0.28687 | 1410.3568 | 602.6508 | 0.19816
2021-04-20 19:00 | 0.33326 | 1.5194 | 17.992 | 12.3068 | 66.748 | 15.266 | 1.6341 | 53.275 | 7.8595 | 7.8112 | 15.3291 | 0.28768 | 1410.4229 | 604.2431 | 0.19934
2021-04-20 20:00 | 0.33302 | 1.5225 | 17.992 | 12.3068 | 65.3335 | 11.5606 | 1.643 | 53.4107 | 7.8595 | 7.8112 | 15.0079 | 0.28744 | 1410.4378 | 603.744 | 0.19926
2021-04-20 21:00 | 0.33353 | 1.5432 | 17.9895 | 12.3068 | 63.742 | 8.1209 | 1.6473 | 53.5662 | 7.857 | 7.8087 | 14.6441 | 0.28772 | 1410.5388 | 604.2472 | 0.20029
2021-04-20 22:00 | 0.33242 | 1.5436 | 17.9868 | 12.3068 | 63.8643 | 5.4997 | 1.6493 | 53.5535 | 7.8543 | 7.806 | 14.6729 | 0.28671 | 1410.5394 | 602.2116 | 0.19948
2021-04-20 23:00 | 0.33231 | 1.5414 | 17.992 | 12.3068 | 64.2227 | 4.0036 | 1.6658 | 53.5129 | 7.8595 | 7.8113 | 14.7619 | 0.28664 | 1410.5287 | 602.0761 | 0.19936
2021-04-21 | 0.33273 | 1.5271 | 17.9941 | 12.3068 | 64.7046 | 2.6141 | 1.6551 | 53.4687 | 7.8616 | 7.8133 | 14.8683 | 0.28714 | 1410.46 | 603.1293 | 0.19922
2021-04-21 01:00 | 0.33305 | 1.5345 | 17.9982 | 12.3068 | 65.2245 | 1.3691 | 1.6414 | 53.4218 | 7.8657 | 7.8174 | 14.9822 | 0.28736 | 1410.4962 | 603.5531 | 0.19971
2021-04-21 02:00 | 0.33217 | 1.5436 | 18.0002 | 12.3068 | 65.8023 | 0.77732 | 1.6597 | 53.3593 | 7.8677 | 7.8194 | 15.1224 | 0.28649 | 1410.5392 | 601.7636 | 0.19936
2021-04-21 03:00 | 0.33292 | 1.529 | 18.0032 | 12.3068 | 65.5626 | -0.38837 | 1.6507 | 53.3857 | 7.8707 | 7.8223 | 15.0637 | 0.2873 | 1410.4693 | 603.4387 | 0.19946
2021-04-21 04:00 | 0.33188 | 1.5426 | 18.0034 | 12.3068 | 55.4573 | -0.42828 | 1.7228 | 54.3822 | 7.8709 | 7.8226 | 12.767 | 0.28624 | 1410.5339 | 601.2708 | 0.19914
2021-04-21 05:00 | 0.33204 | 1.5442 | 18.0068 | 12.3067 | 58.3567 | -0.92406 | 1.677 | 54.098 | 7.8743 | 7.8259 | 13.4176 | 0.28637 | 1410.5419 | 601.5192 | 0.19932
2021-04-21 06:00 | 0.3318 | 1.5361 | 18.0078 | 12.3068 | 64.5505 | -0.49944 | 1.6616 | 53.4819 | 7.8753 | 7.8269 | 14.8355 | 0.28623 | 1410.5022 | 601.2604 | 0.19889
2021-04-21 07:00 | 0.33276 | 1.5446 | 18.0052 | 12.3068 | 65.1364 | -0.13267 | 1.6687 | 53.4218 | 7.8727 | 7.8243 | 14.9731 | 0.28701 | 1410.5446 | 602.8231 | 0.19985
2021-04-21 08:00 | 0.33271 | 1.5435 | 18.0047 | 12.3068 | 60.9475 | 1.3853 | 1.67 | 53.8379 | 7.8722 | 7.8238 | 14.0107 | 0.28697 | 1410.5393 | 602.7464 | 0.19978
2021-04-21 09:00 | 0.33219 | 1.5525 | 18.0005 | 12.3067 | 49.3293 | 4.2402 | 1.6694 | 55.0442 | 7.868 | 7.8196 | 11.3397 | 0.28643 | 1410.5822 | 601.6243 | 0.19966
2021-04-21 10:00 | 0.33246 | 1.5555 | 17.9985 | 12.3067 | 46.7225 | 7.5302 | 1.7332 | 55.3096 | 7.866 | 7.8177 | 10.7593 | 0.28664 | 1410.5974 | 602.0404 | 0.19994
2021-04-21 11:00 | 0.33246 | 1.55 | 17.9968 | 12.3067 | 62.4841 | 11.1117 | 1.6593 | 53.6875 | 7.8643 | 7.8159 | 14.3597 | 0.28669 | 1410.5703 | 602.1596 | 0.19976
2021-04-21 12:00 | 0.33213 | 1.5402 | 17.9966 | 12.3068 | 54.8593 | 13.9678 | 1.7054 | 54.4494 | 7.8641 | 7.8158 | 12.6234 | 0.28648 | 1410.5225 | 601.7705 | 0.19921
2021-04-21 13:00 | 0.33314 | 1.5315 | 17.9983 | 12.3068 | 56.3394 | 16.5705 | 1.6394 | 54.3158 | 7.8658 | 7.8174 | 12.9406 | 0.28747 | 1410.4816 | 603.784 | 0.19968
2021-04-21 14:00 | 0.33308 | 1.5238 | 17.9977 | 12.3068 | 57.4655 | 17.9479 | 1.6772 | 54.1888 | 7.8652 | 7.8168 | 13.2129 | 0.28748 | 1410.4441 | 603.833 | 0.19938
2021-04-21 15:00 | 0.33298 | 1.5184 | 17.9979 | 12.3068 | 55.7631 | 18.4582 | 1.673 | 54.3653 | 7.8654 | 7.8171 | 12.82 | 0.28744 | 1410.4179 | 603.7657 | 0.19913
2021-04-21 16:00 | 0.33269 | 1.5221 | 17.9952 | 12.3068 | 49.0693 | 16.9726 | 1.6878 | 55.0671 | 7.8627 | 7.8143 | 11.2856 | 0.28714 | 1410.4357 | 603.1531 | 0.19903
2021-04-21 17:00 | 0.33269 | 1.5272 | 17.9893 | 12.3067 | 60.9801 | 15.2839 | 1.7139 | 53.8211 | 7.8568 | 7.8085 | 14.0351 | 0.28711 | 1410.4601 | 603.0616 | 0.19917
2021-04-21 18:00 | 0.33282 | 1.5311 | 17.9833 | 12.3068 | 49.7853 | 12.5296 | 1.6865 | 54.9905 | 7.8508 | 7.8026 | 11.4499 | 0.28719 | 1410.479 | 603.2109 | 0.19935
2021-04-21 19:00 | 0.3327 | 1.5337 | 17.9784 | 12.3068 | 56.0531 | 10.1861 | 1.6949 | 54.3288 | 7.8459 | 7.7976 | 12.8944 | 0.28705 | 1410.4916 | 602.9387 | 0.19933
2021-04-21 20:00 | 0.33229 | 1.53 | 17.9769 | 12.3067 | 48.1432 | 7.9062 | 1.7008 | 55.1636 | 7.8444 | 7.7962 | 11.0766 | 0.28672 | 1410.4732 | 602.2698 | 0.1989
2021-04-21 21:00 | 0.33275 | 1.5257 | 17.9771 | 12.3068 | 54.4396 | 5.3735 | 1.7006 | 54.4946 | 7.8446 | 7.7964 | 12.5252 | 0.28717 | 1410.4528 | 603.193 | 0.1991
2021-04-21 22:00 | 0.33279 | 1.526 | 17.9777 | 12.3068 | 55.9593 | 2.838 | 1.6657 | 54.3471 | 7.8452 | 7.797 | 12.8625 | 0.2872 | 1410.454 | 603.2544 | 0.19913
2021-04-21 23:00 | 0.33285 | 1.5277 | 17.9774 | 12.3067 | 59.9271 | 1.8019 | 1.6661 | 53.9418 | 7.8449 | 7.7967 | 13.7747 | 0.28724 | 1410.4627 | 603.3326 | 0.19924
2021-04-22 | 0.33376 | 1.5333 | 17.9771 | 12.3068 | 58.6424 | 0.90922 | 1.6721 | 54.0702 | 7.8446 | 7.7964 | 13.4817 | 0.28801 | 1410.4908 | 604.8586 | 0.20008
2021-04-22 01:00 | 0.33362 | 1.517 | 17.9773 | 12.3068 | 61.452 | 0.30237 | 1.6572 | 53.7911 | 7.8448 | 7.7966 | 14.1218 | 0.28803 | 1410.4115 | 604.9595 | 0.19946
2021-04-22 02:00 | 0.33359 | 1.5278 | 17.9772 | 12.3067 | 64.7941 | -0.5677 | 1.6682 | 53.4557 | 7.8447 | 7.7965 | 14.8943 | 0.28791 | 1410.4641 | 604.6768 | 0.19978
2021-04-22 03:00 | 0.33365 | 1.512 | 17.9765 | 12.3068 | 64.2802 | -0.77018 | 1.6473 | 53.513 | 7.844 | 7.7958 | 14.7678 | 0.2881 | 1410.3873 | 605.1169 | 0.19931
2021-04-22 04:00 | 0.33392 | 1.525 | 17.9756 | 12.3068 | 62.5204 | -1.2237 | 1.6957 | 53.6724 | 7.8431 | 7.7949 | 14.3826 | 0.28823 | 1410.4507 | 605.3361 | 0.19993
2021-04-22 05:00 | 0.33371 | 1.5278 | 17.9737 | 12.3068 | 63.6501 | -1.2856 | 1.647 | 53.5754 | 7.8412 | 7.793 | 14.6229 | 0.28802 | 1410.4638 | 604.8944 | 0.19985
2021-04-22 06:00 | 0.33372 | 1.5213 | 17.9735 | 12.3068 | 64.7829 | -1.4297 | 1.6446 | 53.4642 | 7.841 | 7.7928 | 14.8822 | 0.28808 | 1410.4328 | 605.0486 | 0.19965
2021-04-22 07:00 | 0.3341 | 1.5198 | 17.9755 | 12.3068 | 64.1446 | -0.52142 | 1.6389 | 53.529 | 7.843 | 7.7948 | 14.7332 | 0.28844 | 1410.4255 | 605.7645 | 0.19989
2021-04-22 08:00 | 0.33383 | 1.5037 | 17.9776 | 12.3068 | 65.1331 | 0.029312 | 1.6339 | 53.4332 | 7.8451 | 7.7969 | 14.9582 | 0.28834 | 1410.3474 | 605.6106 | 0.19918
2021-04-22 09:00 | 0.33394 | 1.5231 | 17.9838 | 12.3068 | 69.7685 | 1.4276 | 1.6205 | 52.9868 | 7.8513 | 7.803 | 16.0169 | 0.28826 | 1410.4419 | 605.4092 | 0.19992
2021-04-22 10:00 | 0.3335 | 1.5211 | 17.9912 | 12.3068 | 64.8819 | 3.5489 | 1.6309 | 53.4589 | 7.8587 | 7.8104 | 14.8992 | 0.28789 | 1410.4315 | 604.6554 | 0.19957
2021-04-22 11:00 | 0.3341 | 1.5045 | 17.9972 | 12.3068 | 66.0293 | 6.5907 | 1.6193 | 53.3499 | 7.8647 | 7.8164 | 15.158 | 0.28858 | 1410.3521 | 606.0916 | 0.1995
2021-04-22 12:00 | 0.33413 | 1.4952 | 18.0056 | 12.3068 | 66.3218 | 9.3473 | 1.6112 | 53.3239 | 7.8731 | 7.8247 | 15.2218 | 0.28868 | 1410.3067 | 606.327 | 0.19926
2021-04-22 13:00 | 0.33448 | 1.4791 | 18.011 | 12.3067 | 74.9452 | 10.5292 | 1.6057 | 52.4997 | 7.8785 | 7.83 | 17.1984 | 0.28914 | 1410.2291 | 607.3064 | 0.19901
2021-04-22 14:00 | 0.33483 | 1.4765 | 18.0165 | 12.3068 | 67.2092 | 12.0136 | 1.6185 | 53.2351 | 7.884 | 7.8355 | 15.4286 | 0.28948 | 1410.217 | 607.9954 | 0.19921
2021-04-22 15:00 | 0.33514 | 1.4781 | 18.0237 | 12.3068 | 64.9768 | 12.1264 | 1.5985 | 53.4598 | 7.8912 | 7.8427 | 14.908 | 0.28975 | 1410.2254 | 608.5264 | 0.19953
2021-04-22 16:00 | 0.33499 | 1.488 | 18.0266 | 12.3067 | 68.3853 | 11.4687 | 1.6186 | 53.1208 | 7.8941 | 7.8456 | 15.6986 | 0.28952 | 1410.2735 | 608.0451 | 0.19976
2021-04-22 17:00 | 0.33513 | 1.482 | 18.0312 | 12.3068 | 65.8538 | 10.7583 | 1.6139 | 53.3689 | 7.8987 | 7.8502 | 15.1156 | 0.2897 | 1410.2446 | 608.4246 | 0.19969
2021-04-22 18:00 | 0.33512 | 1.485 | 18.0365 | 12.3068 | 66.6945 | 9.6024 | 1.6173 | 53.2855 | 7.904 | 7.8554 | 15.31 | 0.28966 | 1410.2593 | 608.3427 | 0.19981
2021-04-22 19:00 | 0.33493 | 1.4903 | 18.0393 | 12.3068 | 65.5428 | 7.0535 | 1.6133 | 53.3995 | 7.9068 | 7.8582 | 15.0439 | 0.28945 | 1410.2849 | 607.8952 | 0.19986
2021-04-22 20:00 | 0.33478 | 1.4927 | 18.041 | 12.3068 | 63.077 | 5.152 | 1.6242 | 53.6393 | 7.9085 | 7.8599 | 14.4823 | 0.28929 | 1410.2962 | 607.5613 | 0.19983
2021-04-22 21:00 | 0.33498 | 1.4921 | 18.0441 | 12.307 | 61.8856 | 3.0069 | 1.6169 | 53.7602 | 7.9116 | 7.863 | 14.2059 | 0.28947 | 1410.2938 | 607.9394 | 0.19998
2021-04-22 22:00 | 0.33508 | 1.4964 | 18.0452 | 12.3068 | 65.66 | 0.97864 | 1.6199 | 53.3859 | 7.9127 | 7.8641 | 15.0735 | 0.28953 | 1410.3145 | 608.0307 | 0.20019
2021-04-22 23:00 | 0.33493 | 1.4896 | 18.0452 | 12.3068 | 65.5295 | 0.73393 | 1.6252 | 53.397 | 7.9127 | 7.8641 | 15.0458 | 0.28946 | 1410.2814 | 607.911 | 0.19987
2021-04-23 | 0.33505 | 1.4932 | 18.0464 | 12.3068 | 65.8618 | -0.17895 | 1.6304 | 53.3628 | 7.9139 | 7.8653 | 15.1243 | 0.28953 | 1410.2989 | 608.0502 | 0.20008
2021-04-23 01:00 | 0.33494 | 1.4943 | 18.0491 | 12.3068 | 72.9166 | -0.6377 | 1.5976 | 52.694 | 7.9166 | 7.868 | 16.7292 | 0.28942 | 1410.3043 | 607.8259 | 0.20004
2021-04-23 02:00 | 0.33528 | 1.4892 | 18.0501 | 12.3068 | 68.4969 | -1.3579 | 1.6246 | 53.1081 | 7.9176 | 7.8689 | 15.7269 | 0.28977 | 1410.2799 | 608.5522 | 0.20013
2021-04-23 03:00 | 0.33512 | 1.4879 | 18.0525 | 12.3068 | 73.4041 | -1.3822 | 1.6029 | 52.6459 | 7.92 | 7.8713 | 16.8435 | 0.28964 | 1410.2736 | 608.2802 | 0.19998
2021-04-23 04:00 | 0.33518 | 1.4791 | 18.0504 | 12.3068 | 67.9956 | -1.7658 | 1.6312 | 53.1545 | 7.9179 | 7.8693 | 15.6146 | 0.28977 | 1410.231 | 608.5701 | 0.19972
2021-04-23 05:00 | 0.3358 | 1.4681 | 18.0538 | 12.3068 | 76.2383 | -1.7525 | 1.6087 | 52.3773 | 7.9213 | 7.8726 | 17.4968 | 0.29043 | 1410.1784 | 609.9407 | 0.19984
2021-04-23 06:00 | 0.3359 | 1.4682 | 18.0569 | 12.3068 | 79.7409 | -1.8965 | 1.5627 | 52.0686 | 7.9244 | 7.8757 | 18.2775 | 0.29052 | 1410.179 | 610.1217 | 0.19993
2021-04-23 07:00 | 0.33597 | 1.4588 | 18.0536 | 12.3068 | 75.1682 | -1.8109 | 1.6028 | 52.4796 | 7.9211 | 7.8724 | 17.2484 | 0.29067 | 1410.1335 | 610.4421 | 0.19965
2021-04-23 08:00 | 0.33583 | 1.4553 | 18.0589 | 12.3068 | 72.2586 | -1.2995 | 1.5857 | 52.7602 | 7.9264 | 7.8777 | 16.5729 | 0.29058 | 1410.1161 | 610.2695 | 0.19946
2021-04-23 09:00 | 0.33588 | 1.4569 | 18.0593 | 12.3068 | 79.2955 | -0.58043 | 1.5886 | 52.1005 | 7.9268 | 7.8781 | 18.1884 | 0.2906 | 1410.1238 | 610.3186 | 0.19955
2021-04-23 10:00 | 0.33616 | 1.4598 | 18.0577 | 12.3068 | 71.312 | 0.35732 | 1.6018 | 52.8451 | 7.9252 | 7.8765 | 16.3631 | 0.29083 | 1410.1385 | 610.7706 | 0.19985
2021-04-23 11:00 | 0.33607 | 1.4572 | 18.0571 | 12.3068 | 84.5137 | 2.8027 | 1.5957 | 51.6213 | 7.9246 | 7.8759 | 19.3891 | 0.29077 | 1410.1257 | 610.6609 | 0.19969
2021-04-23 12:00 | 0.33612 | 1.4558 | 18.0607 | 12.3067 | 80.0609 | 4.9217 | 1.5801 | 52.0329 | 7.9282 | 7.8795 | 18.3597 | 0.29083 | 1410.1191 | 610.7743 | 0.19969
2021-04-23 13:00 | 0.33624 | 1.4549 | 18.0612 | 12.3067 | 82.4566 | 6.7729 | 1.5692 | 51.8176 | 7.9287 | 7.88 | 18.9034 | 0.29094 | 1410.1146 | 611.0115 | 0.19975
2021-04-23 14:00 | 0.33649 | 1.4626 | 18.064 | 12.3067 | 78.1108 | 8.2464 | 1.5855 | 52.2111 | 7.9315 | 7.8828 | 17.9151 | 0.2911 | 1410.1523 | 611.311 | 0.20021
2021-04-23 15:00 | 0.33614 | 1.4571 | 18.0669 | 12.3068 | 81.5552 | 8.1984 | 1.587 | 51.8935 | 7.9344 | 7.8856 | 18.7059 | 0.29084 | 1410.1255 | 610.7962 | 0.19979
2021-04-23 16:00 | 0.33634 | 1.4607 | 18.0695 | 12.3067 | 76.3443 | 8.8046 | 1.602 | 52.3698 | 7.937 | 7.8882 | 17.518 | 0.29098 | 1410.1434 | 611.0672 | 0.20006
2021-04-23 17:00 | 0.33614 | 1.4628 | 18.0718 | 12.3068 | 81.658 | 7.8443 | 1.5508 | 51.8971 | 7.9393 | 7.8905 | 18.7108 | 0.29079 | 1410.1531 | 610.6729 | 0.2
2021-04-23 18:00 | 0.336 | 1.4674 | 18.074 | 12.3068 | 82.917 | 5.6819 | 1.5784 | 51.7724 | 7.9415 | 7.8927 | 19.0137 | 0.29062 | 1410.1755 | 610.3222 | 0.20006
2021-04-23 19:00 | 0.33607 | 1.4661 | 18.0747 | 12.3067 | 82.64 | 3.7913 | 1.5915 | 51.7929 | 7.9422 | 7.8934 | 18.957 | 0.29069 | 1410.1694 | 610.4667 | 0.20007
2021-04-23 20:00 | 0.33599 | 1.47 | 18.0763 | 12.3067 | 74.2796 | 2.5123 | 1.6028 | 52.5633 | 7.9438 | 7.895 | 17.0445 | 0.29059 | 1410.1879 | 610.2503 | 0.20015
2021-04-23 21:00 | 0.33585 | 1.4692 | 18.0738 | 12.3067 | 81.9722 | 1.2847 | 1.5842 | 51.8564 | 7.9413 | 7.8925 | 18.8 | 0.29046 | 1410.1837 | 610.0018 | 0.20001
2021-04-23 22:00 | 0.33627 | 1.4735 | 18.0713 | 12.3068 | 77.697 | -0.073661 | 1.6179 | 52.2382 | 7.9388 | 7.89 | 17.8361 | 0.2908 | 1410.2054 | 610.6731 | 0.20045
2021-04-23 23:00 | 0.33595 | 1.4753 | 18.0684 | 12.3068 | 81.2398 | -0.70018 | 1.5869 | 51.9224 | 7.9359 | 7.8871 | 18.6334 | 0.2905 | 1410.2136 | 610.0515 | 0.20025
2021-04-24 | 0.33588 | 1.4798 | 18.0646 | 12.3068 | 82.3866 | -1.1838 | 1.5907 | 51.8163 | 7.9321 | 7.8833 | 18.8984 | 0.2904 | 1410.235 | 609.8386 | 0.20033
2021-04-24 01:00 | 0.33608 | 1.4842 | 18.0589 | 12.3068 | 81.0881 | -1.5812 | 1.5825 | 51.9379 | 7.9264 | 7.8777 | 18.5964 | 0.29054 | 1410.2567 | 610.109 | 0.2006
2021-04-24 02:00 | 0.33595 | 1.4879 | 18.0599 | 12.3068 | 78.2236 | -1.8393 | 1.6116 | 52.1915 | 7.9274 | 7.8787 | 17.9538 | 0.29039 | 1410.2744 | 609.7964 | 0.20063
2021-04-24 03:00 | 0.33576 | 1.4907 | 18.0623 | 12.3067 | 82.3205 | -2.066 | 1.565 | 51.8316 | 7.9298 | 7.881 | 18.8699 | 0.29019 | 1410.2878 | 609.3862 | 0.20059
2021-04-24 04:00 | 0.3361 | 1.4904 | 18.0608 | 12.3067 | 79.8024 | -2.158 | 1.6177 | 52.0434 | 7.9283 | 7.8796 | 18.3192 | 0.2905 | 1410.2867 | 610.0084 | 0.20082
2021-04-24 05:00 | 0.33572 | 1.4971 | 18.0608 | 12.3068 | 82.4899 | -2.2303 | 1.5876 | 51.8079 | 7.9283 | 7.8796 | 18.9205 | 0.2901 | 1410.319 | 609.1799 | 0.20077
2021-04-24 06:00 | 0.33554 | 1.499 | 18.0626 | 12.3068 | 81.9866 | -2.2188 | 1.5901 | 51.8531 | 7.9301 | 7.8814 | 18.8063 | 0.28991 | 1410.3279 | 608.8068 | 0.2007
2021-04-24 07:00 | 0.33541 | 1.4986 | 18.0601 | 12.3067 | 81.9409 | -2.0892 | 1.6046 | 51.8519 | 7.9276 | 7.8789 | 18.8033 | 0.2898 | 1410.3258 | 608.5824 | 0.20058
2021-04-24 08:00 | 0.33544 | 1.5004 | 18.0584 | 12.3067 | 79.231 | -1.6206 | 1.6097 | 52.099 | 7.9259 | 7.8772 | 18.184 | 0.28982 | 1410.3344 | 608.6108 | 0.20066
2021-04-24 09:00 | 0.33553 | 1.5042 | 18.056 | 12.3067 | 79.2172 | -0.91828 | 1.6112 | 52.0997 | 7.9235 | 7.8748 | 18.1816 | 0.28987 | 1410.3531 | 608.6939 | 0.20084
2021-04-24 10:00 | 0.33545 | 1.5098 | 18.0511 | 12.3067 | 74.6237 | 1.1001 | 1.658 | 52.512 | 7.9186 | 7.8699 | 17.1493 | 0.28974 | 1410.3803 | 608.4222 | 0.20093
2021-04-24 11:00 | 0.33536 | 1.5138 | 18.0503 | 12.3068 | 76.3642 | 3.1932 | 1.6119 | 52.3645 | 7.9178 | 7.8692 | 17.5271 | 0.28962 | 1410.3994 | 608.1706 | 0.20099
2021-04-24 12:00 | 0.33547 | 1.5172 | 18.0502 | 12.3067 | 77.2059 | 3.7612 | 1.6174 | 52.2842 | 7.9177 | 7.869 | 17.7229 | 0.28969 | 1410.4158 | 608.2975 | 0.20118
2021-04-24 13:00 | 0.33472 | 1.5178 | 18.0512 | 12.3067 | 76.2887 | 4.6915 | 1.6199 | 52.3689 | 7.9187 | 7.87 | 17.5135 | 0.28901 | 1410.418 | 606.9369 | 0.20066
2021-04-24 14:00 | 0.33448 | 1.52 | 18.0486 | 12.3068 | 75.7525 | 8.5148 | 1.6499 | 52.4087 | 7.9161 | 7.8674 | 17.4047 | 0.28877 | 1410.4285 | 606.4401 | 0.20054
2021-04-24 15:00 | 0.33508 | 1.526 | 18.0487 | 12.3068 | 77.8244 | 9.8003 | 1.6146 | 52.2276 | 7.9162 | 7.8676 | 17.8635 | 0.28926 | 1410.458 | 607.4093 | 0.20117
2021-04-24 16:00 | 0.33459 | 1.5294 | 18.0489 | 12.3068 | 78.0741 | 10.1514 | 1.6223 | 52.2017 | 7.9164 | 7.8678 | 17.9246 | 0.28879 | 1410.4739 | 606.4553 | 0.20092
2021-04-24 17:00 | 0.33477 | 1.529 | 18.0483 | 12.3068 | 77.9708 | 9.5555 | 1.6137 | 52.2143 | 7.9158 | 7.8672 | 17.8966 | 0.28895 | 1410.4723 | 606.779 | 0.20104
2021-04-24 18:00 | 0.3344 | 1.5336 | 18.0494 | 12.3068 | 77.5095 | 8.2713 | 1.6178 | 52.2557 | 7.9169 | 7.8682 | 17.7927 | 0.28858 | 1410.4941 | 606.0158 | 0.20092
2021-04-24 19:00 | 0.33474 | 1.5366 | 18.0487 | 12.3068 | 77.474 | 6.1678 | 1.6183 | 52.2588 | 7.9162 | 7.8675 | 17.7848 | 0.28886 | 1410.5091 | 606.5657 | 0.20126
2021-04-24 20:00 | 0.33457 | 1.5376 | 18.0487 | 12.3068 | 77.2332 | 4.2258 | 1.6347 | 52.2756 | 7.9162 | 7.8675 | 17.7375 | 0.2887 | 1410.5139 | 606.2445 | 0.20117
2021-04-24 21:00 | 0.33481 | 1.5441 | 18.0509 | 12.3067 | 76.3361 | 2.2866 | 1.6245 | 52.3628 | 7.9184 | 7.8697 | 17.5266 | 0.28885 | 1410.5454 | 606.5378 | 0.20156
2021-04-24 22:00 | 0.33496 | 1.5443 | 18.0493 | 12.3067 | 73.9023 | 1.0671 | 1.6575 | 52.5802 | 7.9168 | 7.8681 | 16.9832 | 0.28899 | 1410.5467 | 606.8152 | 0.20168
2021-04-24 23:00 | 0.3351 | 1.5454 | 18.0457 | 12.3068 | 75.7518 | -0.065562 | 1.6345 | 52.414 | 7.9132 | 7.8646 | 17.3972 | 0.28911 | 1410.5519 | 607.0418 | 0.20179
2021-04-25 | 0.33476 | 1.5467 | 18.0435 | 12.3067 | 74.1158 | -0.74762 | 1.6343 | 52.568 | 7.911 | 7.8624 | 17.0214 | 0.28879 | 1410.5579 | 606.3986 | 0.20157
2021-04-25 01:00 | 0.33498 | 1.5472 | 18.0416 | 12.3067 | 74.7382 | -0.96167 | 1.634 | 52.5094 | 7.9091 | 7.8605 | 17.1642 | 0.28898 | 1410.5606 | 606.7864 | 0.20174
2021-04-25 02:00 | 0.33495 | 1.5496 | 18.0423 | 12.3068 | 70.7944 | -1.3689 | 1.6788 | 52.869 | 7.9098 | 7.8612 | 16.2785 | 0.28893 | 1410.5722 | 606.6852 | 0.2018
2021-04-25 03:00 | 0.33525 | 1.5513 | 18.0452 | 12.3068 | 74.0274 | -1.7629 | 1.6444 | 52.573 | 7.9127 | 7.864 | 17.0059 | 0.28918 | 1410.5809 | 607.1794 | 0.20208
2021-04-25 04:00 | 0.33492 | 1.5586 | 18.0475 | 12.3068 | 75.2308 | -1.8948 | 1.6348 | 52.4629 | 7.915 | 7.8664 | 17.2777 | 0.28883 | 1410.6161 | 606.4404 | 0.20209
2021-04-25 05:00 | 0.33484 | 1.5595 | 18.047 | 12.3068 | 74.6137 | -1.8583 | 1.649 | 52.516 | 7.9145 | 7.8659 | 17.1427 | 0.28874 | 1410.6203 | 606.272 | 0.20206
2021-04-25 06:00 | 0.33498 | 1.576 | 18.0486 | 12.3068 | 69.1472 | -1.8017 | 1.6881 | 53.0244 | 7.9161 | 7.8675 | 15.9038 | 0.28872 | 1410.7005 | 606.1829 | 0.20269
2021-04-25 07:00 | 0.3349 | 1.583 | 18.048 | 12.3068 | 73.0674 | -1.3088 | 1.6636 | 52.6573 | 7.9155 | 7.8669 | 16.7941 | 0.28858 | 1410.7343 | 605.8834 | 0.20284
2021-04-25 08:00 | 0.33499 | 1.5756 | 18.0506 | 12.3068 | 71.3563 | -0.48324 | 1.6614 | 52.821 | 7.9181 | 7.8694 | 16.3998 | 0.28874 | 1410.6985 | 606.2087 | 0.20269
2021-04-25 09:00 | 0.33506 | 1.5722 | 18.0559 | 12.3067 | 73.5095 | 0.95029 | 1.6519 | 52.6193 | 7.9234 | 7.8747 | 16.8903 | 0.28882 | 1410.6823 | 606.3972 | 0.20266
2021-04-25 10:00 | 0.33531 | 1.5726 | 18.0597 | 12.3067 | 67.6567 | 3.2342 | 1.6851 | 53.1699 | 7.9272 | 7.8785 | 15.5597 | 0.28905 | 1410.6844 | 606.8543 | 0.20288
2021-04-25 11:00 | 0.33511 | 1.5708 | 18.0647 | 12.3067 | 72.4092 | 6.733 | 1.6668 | 52.7188 | 7.9322 | 7.8834 | 16.6443 | 0.28889 | 1410.6757 | 606.5268 | 0.2027
2021-04-25 12:00 | 0.33548 | 1.5758 | 18.0709 | 12.3068 | 65.7629 | 9.4884 | 1.692 | 53.3527 | 7.9384 | 7.8896 | 15.127 | 0.28917 | 1410.7003 | 607.0842 | 0.20315
2021-04-25 13:00 | 0.3353 | 1.5721 | 18.0788 | 12.3067 | 69.2625 | 11.6868 | 1.687 | 53.0136 | 7.9463 | 7.8975 | 15.9298 | 0.28904 | 1410.6821 | 606.8324 | 0.20294
2021-04-25 14:00 | 0.33531 | 1.5744 | 18.0865 | 12.3067 | 62.1554 | 12.3723 | 1.7106 | 53.7042 | 7.954 | 7.9052 | 14.3045 | 0.28903 | 1410.6934 | 606.8159 | 0.20307
2021-04-25 15:00 | 0.33527 | 1.5847 | 18.0981 | 12.3068 | 71.3977 | 14.0366 | 1.6832 | 52.8097 | 7.9656 | 7.9166 | 16.4192 | 0.28891 | 1410.7436 | 606.5274 | 0.20342
2021-04-25 16:00 | 0.33513 | 1.5823 | 18.1074 | 12.3068 | 70.6148 | 13.9985 | 1.706 | 52.8772 | 7.9749 | 7.9259 | 16.2493 | 0.2888 | 1410.7321 | 606.3132 | 0.20329
2021-04-25 17:00 | 0.33571 | 1.5664 | 18.1168 | 12.3067 | 73.0796 | 12.8964 | 1.6767 | 52.6517 | 7.9843 | 7.9353 | 16.8031 | 0.28946 | 1410.6557 | 607.7012 | 0.20326
2021-04-25 18:00 | 0.33605 | 1.5602 | 18.1267 | 12.3067 | 73.1952 | 10.9457 | 1.6538 | 52.6485 | 7.9942 | 7.9451 | 16.8191 | 0.28982 | 1410.6265 | 608.4482 | 0.20336
2021-04-25 19:00 | 0.3361 | 1.5369 | 18.1346 | 12.3068 | 69.9987 | 7.5036 | 1.6717 | 52.9477 | 8.0021 | 7.9529 | 16.0925 | 0.29008 | 1410.5137 | 609.0344 | 0.2027
2021-04-25 20:00 | 0.33576 | 1.526 | 18.142 | 12.3068 | 67.7868 | 6.3686 | 1.6972 | 53.1532 | 8.0095 | 7.9603 | 15.5949 | 0.28987 | 1410.4606 | 608.6378 | 0.20214
2021-04-25 21:00 | 0.3366 | 1.5266 | 18.1526 | 12.3068 | 75.1746 | 4.0505 | 1.6057 | 52.478 | 8.0201 | 7.9709 | 17.2512 | 0.29062 | 1410.4645 | 610.1548 | 0.20283
2021-04-25 22:00 | 0.33619 | 1.5294 | 18.1606 | 12.3068 | 75.961 | 2.4047 | 1.6673 | 52.3831 | 8.0281 | 7.9788 | 17.4611 | 0.29023 | 1410.4778 | 609.346 | 0.20265
2021-04-25 23:00 | 0.33606 | 1.5263 | 18.1669 | 12.3068 | 78.5458 | 1.221 | 1.6195 | 52.1589 | 8.0344 | 7.985 | 18.0316 | 0.29014 | 1410.4626 | 609.181 | 0.20249
2021-04-26 | 0.33642 | 1.5254 | 18.1726 | 12.3068 | 66.7065 | 0.14212 | 1.6453 | 53.2752 | 8.0401 | 7.9907 | 15.3246 | 0.29047 | 1410.4589 | 609.8481 | 0.20275
2021-04-26 01:00 | 0.33688 | 1.5176 | 18.1771 | 12.3068 | 78.127 | -1.1879 | 1.6021 | 52.2038 | 8.0446 | 7.9952 | 17.927 | 0.29095 | 1410.4215 | 610.8489 | 0.20286
2021-04-26 02:00 | 0.33678 | 1.5158 | 18.1838 | 12.3068 | 72.6696 | -0.9634 | 1.6595 | 52.6964 | 8.0513 | 8.0019 | 16.701 | 0.29088 | 1410.4129 | 610.7045 | 0.20277
2021-04-26 03:00 | 0.33676 | 1.5158 | 18.1883 | 12.3068 | 79.9714 | -1.8601 | 1.6344 | 52.0219 | 8.0558 | 8.0063 | 18.3665 | 0.29086 | 1410.4129 | 610.6712 | 0.20277
2021-04-26 04:00 | 0.3365 | 1.5116 | 18.1928 | 12.3068 | 74.3905 | -2.3188 | 1.6494 | 52.5369 | 8.0603 | 8.0108 | 17.0918 | 0.29067 | 1410.3921 | 610.2977 | 0.20247
2021-04-26 05:00 | 0.33658 | 1.5107 | 18.1964 | 12.3067 | 75.5945 | -2.0562 | 1.5997 | 52.4408 | 8.0639 | 8.0144 | 17.3447 | 0.29075 | 1410.3882 | 610.4489 | 0.20252
2021-04-26 06:00 | 0.33641 | 1.5149 | 18.2003 | 12.3068 | 73.2026 | -1.959 | 1.6535 | 52.6478 | 8.0678 | 8.0182 | 16.8207 | 0.29056 | 1410.4082 | 610.0596 | 0.20255
2021-04-26 07:00 | 0.33646 | 1.518 | 18.2006 | 12.3068 | 75.5374 | -1.513 | 1.6044 | 52.4445 | 8.0681 | 8.0185 | 17.3338 | 0.29057 | 1410.4234 | 610.075 | 0.20269
2021-04-26 08:00 | 0.33633 | 1.5185 | 18.1968 | 12.3067 | 74.2404 | -1.3209 | 1.6207 | 52.5609 | 8.0643 | 8.0148 | 17.0439 | 0.29045 | 1410.4255 | 609.832 | 0.20259
2021-04-26 09:00 | 0.33622 | 1.5222 | 18.196 | 12.3067 | 75.4766 | 0.83748 | 1.6096 | 52.4485 | 8.0635 | 8.014 | 17.3223 | 0.29032 | 1410.4434 | 609.5521 | 0.20262
2021-04-26 10:00 | 0.33647 | 1.5215 | 18.19 | 12.3067 | 73.9234 | 2.7194 | 1.6224 | 52.5902 | 8.0575 | 8.008 | 16.9719 | 0.29055 | 1410.4403 | 610.0322 | 0.20276
2021-04-26 11:00 | 0.33647 | 1.5192 | 18.1854 | 12.3067 | 73.9926 | 4.872 | 1.609 | 52.5882 | 8.0529 | 8.0034 | 16.9815 | 0.29057 | 1410.4288 | 610.0666 | 0.20265
2021-04-26 12:00 | 0.33682 | 1.5208 | 18.1789 | 12.3067 | 71.7279 | 7.61 | 1.635 | 52.7943 | 8.0464 | 7.997 | 16.4735 | 0.29087 | 1410.437 | 610.6797 | 0.20293
2021-04-26 13:00 | 0.33663 | 1.5234 | 18.1714 | 12.3067 | 71.7425 | 9.6348 | 1.6159 | 52.7993 | 8.0389 | 7.9895 | 16.4682 | 0.29068 | 1410.4495 | 610.2732 | 0.20284
2021-04-26 14:00 | 0.33667 | 1.5256 | 18.1629 | 12.3067 | 72.1135 | 11.1245 | 1.6165 | 52.7638 | 8.0304 | 7.9811 | 16.5537 | 0.29069 | 1410.4599 | 610.2929 | 0.20289
2021-04-26 15:00 | 0.33696 | 1.5295 | 18.1509 | 12.3068 | 71.6335 | 11.1962 | 1.6408 | 52.8013 | 8.0184 | 7.9691 | 16.4545 | 0.29092 | 1410.4791 | 610.7399 | 0.20317
2021-04-26 16:00 | 0.33641 | 1.5333 | 18.1391 | 12.3067 | 71.713 | 10.5598 | 1.6375 | 52.7948 | 8.0066 | 7.9574 | 16.4712 | 0.29039 | 1410.4968 | 609.6599 | 0.20283
2021-04-26 17:00 | 0.33576 | 1.5444 | 18.1286 | 12.3068 | 72.5332 | 9.6012 | 1.6229 | 52.7218 | 7.9961 | 7.947 | 16.6528 | 0.28971 | 1410.5494 | 608.2583 | 0.20266
2021-04-26 18:00 | 0.33591 | 1.5505 | 18.1165 | 12.3068 | 76.762 | 7.7136 | 1.6501 | 52.3141 | 7.984 | 7.935 | 17.6369 | 0.28978 | 1410.579 | 608.3921 | 0.2029
2021-04-26 19:00 | 0.33577 | 1.5508 | 18.1078 | 12.3067 | 77.2868 | 6.0122 | 1.6239 | 52.2743 | 7.9753 | 7.9263 | 17.7447 | 0.28966 | 1410.5801 | 608.1367 | 0.20276
2021-04-26 20:00 | 0.33576 | 1.5563 | 18.091 | 12.3067 | 78.2933 | 4.0927 | 1.6346 | 52.177 | 7.9585 | 7.9096 | 17.9811 | 0.2896 | 1410.6063 | 608.0027 | 0.20285
2021-04-26 21:00 | 0.33571 | 1.5564 | 18.0801 | 12.3068 | 80.3816 | 2.2751 | 1.62 | 51.9894 | 7.9476 | 7.8988 | 18.4533 | 0.28956 | 1410.6065 | 607.9175 | 0.20276
2021-04-26 22:00 | 0.33559 | 1.5545 | 18.0679 | 12.3067 | 82.4448 | 1.0793 | 1.6378 | 51.794 | 7.9354 | 7.8866 | 18.9361 | 0.28947 | 1410.5972 | 607.7415 | 0.20255
2021-04-26 23:00 | 0.33567 | 1.5609 | 18.0562 | 12.3068 | 78.5977 | 0.054188 | 1.6131 | 52.1564 | 7.9237 | 7.875 | 18.0403 | 0.28947 | 1410.6281 | 607.7368 | 0.20275
2021-04-27 | 0.33552 | 1.5681 | 18.0466 | 12.3067 | 79.6239 | -0.54572 | 1.6165 | 52.0604 | 7.9141 | 7.8655 | 18.2775 | 0.28927 | 1410.6625 | 607.3167 | 0.20282
2021-04-27 01:00 | 0.33564 | 1.5659 | 18.042 | 12.3067 | 79.2729 | -1.2145 | 1.6194 | 52.0918 | 7.9095 | 7.8609 | 18.1984 | 0.2894 | 1410.6521 | 607.579 | 0.20281
2021-04-27 02:00 | 0.33591 | 1.5705 | 18.0383 | 12.3067 | 79.9401 | -1.4916 | 1.6484 | 52.0198 | 7.9058 | 7.8572 | 18.3663 | 0.28961 | 1410.6748 | 607.9772 | 0.20314
2021-04-27 03:00 | 0.33517 | 1.5723 | 18.0344 | 12.3068 | 77.4556 | -1.6929 | 1.6253 | 52.2581 | 7.9019 | 7.8533 | 17.784 | 0.28892 | 1410.6824 | 606.5949 | 0.20263
2021-04-27 04:00 | 0.33567 | 1.5733 | 18.0387 | 12.3067 | 76.9863 | -1.9821 | 1.6394 | 52.2969 | 7.9062 | 7.8576 | 17.6832 | 0.28937 | 1410.6877 | 607.4875 | 0.20305
2021-04-27 05:00 | 0.33553 | 1.5734 | 18.0427 | 12.3068 | 74.8977 | -2.184 | 1.63 | 52.4959 | 7.9102 | 7.8616 | 17.199 | 0.28924 | 1410.6883 | 607.2354 | 0.20298
2021-04-27 06:00 | 0.33535 | 1.5737 | 18.048 | 12.3068 | 77.8166 | -1.937 | 1.6371 | 52.2204 | 7.9155 | 7.8668 | 17.8727 | 0.28907 | 1410.6898 | 606.8962 | 0.20288
2021-04-27 07:00 | 0.33525 | 1.5749 | 18.0543 | 12.3068 | 78.5129 | -1.6935 | 1.6328 | 52.1573 | 7.9218 | 7.8731 | 18.0305 | 0.28897 | 1410.6955 | 606.6879 | 0.20288
2021-04-27 08:00 | 0.33526 | 1.5733 | 18.061 | 12.3068 | 79.7797 | -1.1248 | 1.6363 | 52.0389 | 7.9285 | 7.8798 | 18.3232 | 0.289 | 1410.6876 | 606.7402 | 0.20286
2021-04-27 09:00 | 0.33523 | 1.5795 | 18.0715 | 12.3068 | 79.0779 | -0.14424 | 1.6351 | 52.1043 | 7.939 | 7.8903 | 18.1614 | 0.28891 | 1410.7178 | 606.5569 | 0.20309
2021-04-27 10:00 | 0.33524 | 1.5681 | 18.0805 | 12.3067 | 78.0971 | 0.43658 | 1.6263 | 52.1982 | 7.948 | 7.8992 | 17.9318 | 0.28903 | 1410.6629 | 606.8177 | 0.20279
2021-04-27 11:00 | 0.33553 | 1.5705 | 18.0841 | 12.3067 | 79.273 | 3.0584 | 1.6315 | 52.0875 | 7.9516 | 7.9027 | 18.2044 | 0.28927 | 1410.6746 | 607.2987 | 0.20309
2021-04-27 12:00 | 0.33533 | 1.5723 | 18.0964 | 12.3067 | 83.0628 | 4.6064 | 1.6343 | 51.739 | 7.9639 | 7.9149 | 19.0762 | 0.28907 | 1410.6836 | 606.8937 | 0.20307
2021-04-27 13:00 | 0.33574 | 1.5684 | 18.1046 | 12.3067 | 82.9561 | 6.4762 | 1.6287 | 51.7507 | 7.9721 | 7.9231 | 19.0488 | 0.28947 | 1410.6653 | 607.7077 | 0.20328
2021-04-27 14:00 | 0.33566 | 1.568 | 18.1122 | 12.3067 | 83.3255 | 7.444 | 1.624 | 51.7187 | 7.9797 | 7.9306 | 19.1312 | 0.28941 | 1410.6634 | 607.5835 | 0.20325
2021-04-27 15:00 | 0.33526 | 1.5563 | 18.1154 | 12.3067 | 83.0174 | 8.4824 | 1.633 | 51.7435 | 7.9829 | 7.9338 | 19.0651 | 0.28915 | 1410.6063 | 607.1049 | 0.20261
2021-04-27 16:00 | 0.33595 | 1.5756 | 18.1234 | 12.3067 | 83.384 | 8.1058 | 1.6291 | 51.7116 | 7.9909 | 7.9418 | 19.1473 | 0.28959 | 1410.7007 | 607.9346 | 0.20375
2021-04-27 17:00 | 0.3356 | 1.5716 | 18.1248 | 12.3067 | 83.3038 | 7.6303 | 1.618 | 51.7229 | 7.9923 | 7.9432 | 19.1231 | 0.28932 | 1410.6811 | 607.3893 | 0.20338
2021-04-27 18:00 | 0.33574 | 1.5651 | 18.1262 | 12.3068 | 83.9535 | 6.4015 | 1.6216 | 51.6626 | 7.9937 | 7.9446 | 19.2741 | 0.2895 | 1410.6497 | 607.7786 | 0.20329
2021-04-27 19:00 | 0.33566 | 1.5599 | 18.1286 | 12.3068 | 82.2548 | 4.6938 | 1.6006 | 51.8247 | 7.9961 | 7.947 | 18.8732 | 0.28947 | 1410.6244 | 607.7414 | 0.20308
2021-04-27 20:00 | 0.3356 | 1.5675 | 18.1291 | 12.3067 | 83.1015 | 2.9913 | 1.5991 | 51.7482 | 7.9966 | 7.9475 | 19.0667 | 0.28935 | 1410.6613 | 607.4774 | 0.20328
2021-04-27 21:00 | 0.33596 | 1.5657 | 18.1292 | 12.3068 | 82.6851 | 1.5838 | 1.6006 | 51.7855 | 7.9967 | 7.9475 | 18.972 | 0.28969 | 1410.6526 | 608.1655 | 0.20348
2021-04-27 22:00 | 0.33591 | 1.5559 | 18.1266 | 12.3067 | 82.1004 | 0.50542 | 1.5866 | 51.8439 | 7.9941 | 7.945 | 18.8306 | 0.28974 | 1410.6051 | 608.2934 | 0.20313
2021-04-27 23:00 | 0.33627 | 1.5603 | 18.1224 | 12.3067 | 80.8053 | -0.37217 | 1.5914 | 51.9606 | 7.9899 | 7.9408 | 18.536 | 0.29002 | 1410.6268 | 608.8458 | 0.2035
2021-04-28 | 0.33602 | 1.5647 | 18.1204 | 12.3068 | 81.649 | -0.99869 | 1.5968 | 51.8815 | 7.9879 | 7.9388 | 18.7323 | 0.28976 | 1410.6479 | 608.3025 | 0.20345
2021-04-28 01:00 | 0.33605 | 1.5761 | 18.1206 | 12.3067 | 80.9714 | -1.3828 | 1.558 | 51.9574 | 7.9881 | 7.939 | 18.557 | 0.28968 | 1410.7033 | 608.1057 | 0.20383
2021-04-28 02:00 | 0.33596 | 1.5842 | 18.1177 | 12.3067 | 81.7696 | -1.8578 | 1.5789 | 51.8769 | 7.9852 | 7.9362 | 18.7507 | 0.28953 | 1410.7423 | 607.7827 | 0.204
2021-04-28 03:00 | 0.33596 | 1.5729 | 18.1113 | 12.3067 | 80.6574 | -1.9121 | 1.5993 | 51.9714 | 7.9788 | 7.9297 | 18.506 | 0.28962 | 1410.6875 | 608.0093 | 0.20362
2021-04-28 04:00 | 0.33591 | 1.5658 | 18.1089 | 12.3067 | 81.5156 | -2.0585 | 1.5919 | 51.8954 | 7.9764 | 7.9274 | 18.6992 | 0.28965 | 1410.6532 | 608.0783 | 0.20335
2021-04-28 05:00 | 0.33592 | 1.5621 | 18.1128 | 12.3068 | 82.0406 | -2.099 | 1.5453 | 51.8642 | 7.9803 | 7.9312 | 18.7955 | 0.28969 | 1410.6352 | 608.1751 | 0.20326
2021-04-28 06:00 | 0.33589 | 1.5852 | 18.1127 | 12.3068 | 80.928 | -1.8728 | 1.5585 | 51.9612 | 7.9802 | 7.9312 | 18.5473 | 0.28945 | 1410.7467 | 607.6294 | 0.20396
2021-04-28 07:00 | 0.3361 | 1.5837 | 18.1157 | 12.3068 | 80.2153 | -1.8144 | 1.5422 | 52.0323 | 7.9832 | 7.9342 | 18.3758 | 0.28966 | 1410.7397 | 608.0434 | 0.20408
2021-04-28 08:00 | 0.33579 | 1.5885 | 18.1162 | 12.3068 | 79.2362 | -1.2822 | 1.5225 | 52.1294 | 7.9837 | 7.9347 | 18.1416 | 0.28933 | 1410.763 | 607.3742 | 0.204
2021-04-28 09:00 | 0.33571 | 1.5807 | 18.1186 | 12.3068 | 79.4921 | -0.97439 | 1.5044 | 52.1122 | 7.9861 | 7.937 | 18.1911 | 0.28934 | 1410.7251 | 607.4098 | 0.20372
2021-04-28 10:00 | 0.33567 | 1.5685 | 18.1202 | 12.3068 | 79.5401 | 0.012536 | 1.5287 | 52.0992 | 7.9877 | 7.9386 | 18.2143 | 0.28941 | 1410.6658 | 607.5899 | 0.20331
2021-04-28 11:00 | 0.33568 | 1.59 | 18.1231 | 12.3068 | 79.0276 | 1.6827 | 1.5189 | 52.1498 | 7.9906 | 7.9415 | 18.092 | 0.28923 | 1410.7702 | 607.1599 | 0.20401
2021-04-28 12:00 | 0.33575 | 1.6093 | 18.1193 | 12.3068 | 80.0449 | 4.382 | 1.5407 | 52.0485 | 7.9868 | 7.9377 | 18.3359 | 0.28912 | 1410.8633 | 606.8795 | 0.20464
2021-04-28 13:00 | 0.3357 | 1.6027 | 18.12 | 12.3068 | 79.6871 | 7.1218 | 1.5107 | 52.0921 | 7.9875 | 7.9385 | 18.2389 | 0.28913 | 1410.8316 | 606.9204 | 0.2044
2021-04-28 14:00 | 0.33562 | 1.591 | 18.1242 | 12.3068 | 79.6605 | 9.9356 | 1.5312 | 52.0872 | 7.9917 | 7.9425 | 18.2431 | 0.28916 | 1410.7749 | 607.0225 | 0.204
2021-04-28 15:00 | 0.33555 | 1.5876 | 18.1229 | 12.3068 | 79.9008 | 11.7163 | 1.5261 | 52.0669 | 7.9904 | 7.9413 | 18.2955 | 0.28913 | 1410.7584 | 606.9627 | 0.20384
2021-04-28 16:00 | 0.33586 | 1.6057 | 18.1201 | 12.3068 | 79.9618 | 11.5751 | 1.4964 | 52.0719 | 7.9876 | 7.9385 | 18.2946 | 0.28925 | 1410.8463 | 607.1545 | 0.20461
2021-04-28 17:00 | 0.33569 | 1.5868 | 18.1193 | 12.3068 | 78.9822 | 10.6616 | 1.5084 | 52.1577 | 7.9868 | 7.9378 | 18.0764 | 0.28926 | 1410.7543 | 607.2301 | 0.20389
2021-04-28 18:00 | 0.33581 | 1.5904 | 18.118 | 12.3068 | 79.7685 | 10.1329 | 1.4903 | 52.0917 | 7.9855 | 7.9365 | 18.2473 | 0.28934 | 1410.7722 | 607.3835 | 0.20409
2021-04-28 19:00 | 0.33603 | 1.5878 | 18.1165 | 12.3068 | 79.3307 | 6.9881 | 1.4676 | 52.1399 | 7.984 | 7.935 | 18.1359 | 0.28956 | 1410.7596 | 607.8387 | 0.20416
2021-04-28 20:00 | 0.33623 | 1.5924 | 18.1123 | 12.3068 | 77.4201 | 6.0272 | 1.4696 | 52.3156 | 7.9798 | 7.9308 | 17.7001 | 0.2897 | 1410.7824 | 608.1031 | 0.20443
2021-04-28 21:00 | 0.33622 | 1.5855 | 18.1094 | 12.3068 | 75.6366 | 3.8567 | 1.4448 | 52.4901 | 7.9769 | 7.9279 | 17.2805 | 0.28975 | 1410.7487 | 608.2195 | 0.20419
2021-04-28 22:00 | 0.33602 | 1.5618 | 18.1059 | 12.3068 | 77.3528 | 2.0801 | 1.4316 | 52.3351 | 7.9734 | 7.9244 | 17.6662 | 0.28978 | 1410.6339 | 608.3639 | 0.20329
2021-04-28 23:00 | 0.33666 | 1.5816 | 18.1001 | 12.3068 | 77.437 | 0.74782 | 1.4371 | 52.3254 | 7.9676 | 7.9187 | 17.6881 | 0.29018 | 1410.7301 | 609.1 | 0.20434
2021-04-29 | 0.33638 | 1.575 | 18.0938 | 12.3068 | 79.5766 | -0.18473 | 1.429 | 52.1309 | 7.9613 | 7.9124 | 18.1728 | 0.28998 | 1410.698 | 608.7267 | 0.2039
2021-04-29 01:00 | 0.33621 | 1.5921 | 18.0951 | 12.3068 | 77.5349 | -0.74878 | 1.4391 | 52.3157 | 7.9626 | 7.9136 | 17.7114 | 0.28968 | 1410.7804 | 608.0606 | 0.20432
2021-04-29 02:00 | 0.33641 | 1.5911 | 18.09 | 12.3068 | 80.2671 | -1.535 | 1.4285 | 52.0678 | 7.9575 | 7.9086 | 18.3302 | 0.28987 | 1410.7756 | 608.4476 | 0.20441
2021-04-29 03:00 | 0.33659 | 1.5594 | 18.0857 | 12.3068 | 80.6635 | -1.5784 | 1.4299 | 52.0311 | 7.9532 | 7.9044 | 18.4215 | 0.29032 | 1410.6225 | 609.4453 | 0.20353
2021-04-29 04:00 | 0.33647 | 1.5593 | 18.0877 | 12.3067 | 81.7898 | -2.0203 | 1.4307 | 51.9281 | 7.9552 | 7.9063 | 18.6791 | 0.29021 | 1410.6218 | 609.2323 | 0.20345
2021-04-29 05:00 | 0.33596 | 1.5729 | 18.0868 | 12.3068 | 78.1327 | -1.9729 | 1.4263 | 52.2648 | 7.9543 | 7.9054 | 17.8417 | 0.28963 | 1410.687 | 608.0264 | 0.2035
2021-04-29 06:00 | 0.33663 | 1.5642 | 18.0876 | 12.3068 | 81.0124 | -2.0226 | 1.4211 | 52.0023 | 7.9551 | 7.9063 | 18.4967 | 0.29031 | 1410.646 | 609.4077 | 0.20372
2021-04-29 07:00 | 0.33712 | 1.5485 | 18.0878 | 12.3068 | 80.0522 | -2.0417 | 1.4185 | 52.0909 | 7.9553 | 7.9064 | 18.2762 | 0.29089 | 1410.5704 | 610.6273 | 0.20358
2021-04-29 08:00 | 0.33753 | 1.5351 | 18.0882 | 12.3068 | 81.3181 | -1.3093 | 1.4219 | 51.9742 | 7.9557 | 7.9068 | 18.567 | 0.29139 | 1410.5057 | 611.6665 | 0.20346
2021-04-29 09:00 | 0.33754 | 1.5028 | 18.0922 | 12.3068 | 80.5684 | -0.040108 | 1.424 | 52.0418 | 7.9597 | 7.9108 | 18.397 | 0.29169 | 1410.3492 | 612.3677 | 0.20244
2021-04-29 10:00 | 0.33783 | 1.5016 | 18.0931 | 12.3068 | 81.6031 | 0.92947 | 1.4228 | 51.9479 | 7.9606 | 7.9117 | 18.6326 | 0.29195 | 1410.344 | 612.9082 | 0.20262
2021-04-29 11:00 | 0.33765 | 1.4986 | 18.0976 | 12.3068 | 80.3052 | 4.1083 | 1.42 | 52.0674 | 7.9651 | 7.9162 | 18.3348 | 0.29182 | 1410.3289 | 612.6427 | 0.20241
2021-04-29 12:00 | 0.33814 | 1.4803 | 18.1028 | 12.3068 | 80.6911 | 5.5454 | 1.4244 | 52.0304 | 7.9703 | 7.9213 | 18.4253 | 0.29243 | 1410.2412 | 613.9215 | 0.2022
2021-04-29 13:00 | 0.33853 | 1.4709 | 18.1053 | 12.3068 | 80.6813 | 7.0454 | 1.4222 | 52.0321 | 7.9728 | 7.9238 | 18.4219 | 0.29287 | 1410.1961 | 614.8426 | 0.20219
2021-04-29 14:00 | 0.33882 | 1.4781 | 18.1114 | 12.3068 | 83.7034 | 7.7454 | 1.4291 | 51.755 | 7.9789 | 7.9299 | 19.1157 | 0.29306 | 1410.2315 | 615.2013 | 0.20267
2021-04-29 15:00 | 0.33894 | 1.477 | 18.1154 | 12.3068 | 85.6478 | 6.2633 | 1.4287 | 51.5802 | 7.9829 | 7.9338 | 19.5595 | 0.29318 | 1410.2264 | 615.4585 | 0.20275
2021-04-29 16:00 | 0.33859 | 1.4635 | 18.1195 | 12.3068 | 86.7841 | 7.9461 | 1.4273 | 51.4792 | 7.987 | 7.938 | 19.8182 | 0.29299 | 1410.1601 | 615.1061 | 0.20206
2021-04-29 17:00 | 0.33896 | 1.4973 | 18.1222 | 12.3068 | 85.1948 | 7.3052 | 1.4258 | 51.622 | 7.9897 | 7.9406 | 19.4545 | 0.29301 | 1410.325 | 615.0482 | 0.20345
2021-04-29 18:00 | 0.33885 | 1.4983 | 18.1233 | 12.3068 | 82.4781 | 6.2442 | 1.4264 | 51.8669 | 7.9908 | 7.9417 | 18.8344 | 0.2929 | 1410.3296 | 614.8273 | 0.20341
2021-04-29 19:00 | 0.33874 | 1.5024 | 18.1236 | 12.3068 | 81.6241 | 4.7586 | 1.4325 | 51.9425 | 7.9911 | 7.942 | 18.6425 | 0.29276 | 1410.3494 | 614.5382 | 0.20346
2021-04-29 20:00 | 0.33885 | 1.5126 | 18.123 | 12.3068 | 82.0472 | 3.2088 | 1.4365 | 51.9025 | 7.9905 | 7.9414 | 18.7412 | 0.29277 | 1410.3991 | 614.5317 | 0.20388
2021-04-29 21:00 | 0.33835 | 1.5036 | 18.1234 | 12.3067 | 81.841 | 1.7695 | 1.4316 | 51.923 | 7.9909 | 7.9418 | 18.6915 | 0.29241 | 1410.3547 | 613.8134 | 0.20322
2021-04-29 22:00 | 0.3385 | 1.5073 | 18.1233 | 12.3068 | 82.3107 | 0.37179 | 1.4358 | 51.8788 | 7.9908 | 7.9417 | 18.801 | 0.29251 | 1410.3727 | 614.0162 | 0.20345
2021-04-29 23:00 | 0.3387 | 1.5125 | 18.1239 | 12.3068 | 82.2316 | -0.37275 | 1.4399 | 51.8845 | 7.9914 | 7.9423 | 18.7851 | 0.29264 | 1410.3981 | 614.269 | 0.20377
2021-04-30 | 0.33836 | 1.5263 | 18.1265 | 12.3068 | 82.1096 | -0.97381 | 1.4431 | 51.8944 | 7.994 | 7.9449 | 18.7588 | 0.29221 | 1410.4648 | 613.3528 | 0.20397
2021-04-30 01:00 | 0.33859 | 1.5271 | 18.1273 | 12.3068 | 81.8833 | -1.4146 | 1.4448 | 51.9145 | 7.9948 | 7.9457 | 18.708 | 0.29241 | 1410.469 | 613.7506 | 0.20417
2021-04-30 02:00 | 0.33831 | 1.5246 | 18.1269 | 12.3068 | 82.2558 | -1.7108 | 1.4193 | 51.8897 | 7.9944 | 7.9453 | 18.7799 | 0.29218 | 1410.4567 | 613.2892 | 0.20388
2021-04-30 03:00 | 0.33779 | 1.5357 | 18.1271 | 12.3068 | 81.8803 | -2.357 | 1.4479 | 51.9136 | 7.9946 | 7.9455 | 18.7088 | 0.29161 | 1410.5097 | 612.1182 | 0.20386
2021-04-30 04:00 | 0.33807 | 1.5563 | 18.1276 | 12.3068 | 81.8609 | -2.0388 | 1.4524 | 51.9138 | 7.9951 | 7.9459 | 18.7067 | 0.29167 | 1410.6098 | 612.1864 | 0.20472
2021-04-30 05:00 | 0.33817 | 1.5538 | 18.1253 | 12.3068 | 81.5724 | -2.1048 | 1.4551 | 51.9391 | 7.9928 | 7.9437 | 18.6422 | 0.29179 | 1410.5978 | 612.4232 | 0.2047
2021-04-30 06:00 | 0.33774 | 1.5462 | 18.1273 | 12.3068 | 82.1043 | -1.9607 | 1.4431 | 51.895 | 7.9948 | 7.9456 | 18.7575 | 0.29147 | 1410.5605 | 611.8074 | 0.20416
2021-04-30 07:00 | 0.33783 | 1.5641 | 18.1278 | 12.3068 | 81.6819 | -1.6281 | 1.4624 | 51.9265 | 7.9953 | 7.9462 | 18.6709 | 0.29139 | 1410.6475 | 611.5844 | 0.20479
2021-04-30 08:00 | 0.33781 | 1.5704 | 18.1259 | 12.3068 | 82.0617 | -0.88762 | 1.4561 | 51.8942 | 7.9934 | 7.9443 | 18.7544 | 0.29131 | 1410.6778 | 611.4158 | 0.20496
2021-04-30 09:00 | 0.33734 | 1.5669 | 18.1256 | 12.3068 | 81.5294 | -0.7482 | 1.4646 | 51.9396 | 7.9931 | 7.944 | 18.6371 | 0.29092 | 1410.6602 | 610.6454 | 0.20451
2021-04-30 10:00 | 0.3377 | 1.5857 | 18.127 | 12.3068 | 81.2333 | 2.1975 | 1.4612 | 51.9679 | 7.9945 | 7.9453 | 18.5677 | 0.29108 | 1410.7518 | 610.9021 | 0.20537
2021-04-30 11:00 | 0.3372 | 1.5774 | 18.1277 | 12.3068 | 81.227 | 4.0511 | 1.4787 | 51.9622 | 7.9952 | 7.9461 | 18.5752 | 0.2907 | 1410.7107 | 610.1701 | 0.20475
2021-04-30 12:00 | 0.33741 | 1.5847 | 18.1288 | 12.3068 | 80.921 | 5.742 | 1.4859 | 51.9877 | 7.9963 | 7.9471 | 18.5089 | 0.29082 | 1410.7468 | 610.3919 | 0.20514
2021-04-30 13:00 | 0.33729 | 1.5899 | 18.131 | 12.3068 | 80.2168 | 5.7478 | 1.4912 | 52.0502 | 7.9985 | 7.9493 | 18.3505 | 0.29067 | 1410.7716 | 610.0653 | 0.20522
2021-04-30 14:00 | 0.33748 | 1.5918 | 18.1334 | 12.3068 | 80.2191 | 8.7364 | 1.4601 | 52.061 | 8.0009 | 7.9517 | 18.3353 | 0.29082 | 1410.7813 | 610.3716 | 0.20543
2021-04-30 15:00 | 0.3372 | 1.5912 | 18.1356 | 12.3068 | 79.8579 | 9.3172 | 1.4826 | 52.0862 | 8.0031 | 7.954 | 18.264 | 0.29057 | 1410.7777 | 609.8721 | 0.20521
2021-04-30 16:00 | 0.33742 | 1.5942 | 18.1387 | 12.3068 | 78.6947 | 8.6976 | 1.4712 | 52.1973 | 8.0062 | 7.957 | 17.9924 | 0.29074 | 1410.7929 | 610.2034 | 0.20548
2021-04-30 17:00 | 0.3371 | 1.5988 | 18.1407 | 12.3068 | 78.3693 | 7.4371 | 1.4854 | 52.2223 | 8.0082 | 7.959 | 17.9249 | 0.29042 | 1410.8145 | 609.5418 | 0.20541
2021-04-30 18:00 | 0.3371 | 1.5998 | 18.142 | 12.3068 | 77.5516 | 6.501 | 1.4695 | 52.3036 | 8.0095 | 7.9603 | 17.7301 | 0.29041 | 1410.8194 | 609.5203 | 0.20544
2021-04-30 19:00 | 0.33702 | 1.5967 | 18.1425 | 12.3068 | 77.5175 | 5.1202 | 1.4823 | 52.3022 | 8.01 | 7.9608 | 17.7286 | 0.29037 | 1410.8042 | 609.4383 | 0.20529
2021-04-30 20:00 | 0.33718 | 1.5939 | 18.1434 | 12.3068 | 78.1059 | 3.5246 | 1.4748 | 52.2504 | 8.0109 | 7.9616 | 17.8595 | 0.29053 | 1410.7912 | 609.7792 | 0.20532
2021-04-30 21:00 | 0.33729 | 1.5973 | 18.1455 | 12.3068 | 77.58 | 1.9754 | 1.4766 | 52.2983 | 8.013 | 7.9638 | 17.7401 | 0.2906 | 1410.8075 | 609.9062 | 0.20552
2021-04-30 22:00 | 0.33732 | 1.5963 | 18.1445 | 12.3068 | 77.6273 | 0.67319 | 1.4777 | 52.2936 | 8.012 | 7.9628 | 17.7515 | 0.29064 | 1410.8028 | 609.9934 | 0.20551
2021-04-30 23:00 | 0.33731 | 1.5964 | 18.1432 | 12.3068 | 77.5847 | -0.45432 | 1.4736 | 52.2991 | 8.0107 | 7.9614 | 17.7397 | 0.29063 | 1410.8033 | 609.9746 | 0.2055
2021-05-01 | 0.33709 | 1.5985 | 18.1448 | 12.3068 | 77.1803 | -1.1393 | 1.4567 | 52.3424 | 8.0123 | 7.9631 | 17.639 | 0.29041 | 1410.8132 | 609.5149 | 0.2054
2021-05-01 01:00 | 0.33727 | 1.5977 | 18.1481 | 12.3068 | 76.7966 | -1.4025 | 1.4543 | 52.3787 | 8.0156 | 7.9664 | 17.5502 | 0.29058 | 1410.8094 | 609.8644 | 0.20553
2021-05-01 02:00 | 0.3375 | 1.5887 | 18.1486 | 12.3068 | 74.3431 | -1.8017 | 1.4574 | 52.6069 | 8.0161 | 7.9669 | 16.991 | 0.29087 | 1410.7665 | 610.4716 | 0.20543
2021-05-01 03:00 | 0.33717 | 1.5996 | 18.1506 | 12.3068 | 73.0141 | -1.9544 | 1.4578 | 52.7318 | 8.0181 | 7.9688 | 16.6874 | 0.29047 | 1410.8185 | 609.641 | 0.20553
2021-05-01 04:00 | 0.33726 | 1.5809 | 18.1532 | 12.3068 | 72.9582 | -2.1042 | 1.4461 | 52.741 | 8.0207 | 7.9714 | 16.6693 | 0.29072 | 1410.7283 | 610.1933 | 0.20503
2021-05-01 05:00 | 0.33725 | 1.5857 | 18.1552 | 12.3068 | 72.1837 | -2.1401 | 1.4475 | 52.8139 | 8.0227 | 7.9734 | 16.4929 | 0.29067 | 1410.7517 | 610.0891 | 0.20518
2021-05-01 06:00 | 0.33735 | 1.5813 | 18.1562 | 12.3068 | 71.7223 | -2.014 | 1.4456 | 52.8583 | 8.0237 | 7.9744 | 16.3867 | 0.2908 | 1410.7306 | 610.3496 | 0.20512
2021-05-01 07:00 | 0.33742 | 1.5765 | 18.1583 | 12.3068 | 70.5066 | -1.4997 | 1.4453 | 52.974 | 8.0258 | 7.9765 | 16.1088 | 0.29091 | 1410.7076 | 610.5858 | 0.20504
2021-05-01 08:00 | 0.33765 | 1.5718 | 18.1588 | 12.3068 | 70.1906 | -0.43349 | 1.4417 | 53.0053 | 8.0263 | 7.977 | 16.035 | 0.29116 | 1410.6849 | 611.103 | 0.20506
2021-05-01 09:00 | 0.3379 | 1.5695 | 18.1632 | 12.3068 | 69.4256 | 1.0608 | 1.4434 | 53.0779 | 8.0307 | 7.9813 | 15.8611 | 0.2914 | 1410.6743 | 611.6005 | 0.20519
2021-05-01 10:00 | 0.33799 | 1.5781 | 18.1646 | 12.3068 | 71.4917 | 2.8894 | 1.4456 | 52.8801 | 8.0321 | 7.9828 | 16.334 | 0.2914 | 1410.7159 | 611.5809 | 0.20553
2021-05-01 11:00 | 0.3379 | 1.5638 | 18.1663 | 12.3068 | 70.1541 | 5.2873 | 1.4499 | 53.0061 | 8.0338 | 7.9844 | 16.0304 | 0.29146 | 1410.6464 | 611.7254 | 0.20503
2021-05-01 12:00 | 0.33793 | 1.5675 | 18.1685 | 12.3068 | 71.1941 | 7.0205 | 1.4504 | 52.9068 | 8.036 | 7.9866 | 16.2682 | 0.29145 | 1410.6645 | 611.6945 | 0.20517
2021-05-01 13:00 | 0.338 | 1.5715 | 18.1707 | 12.3068 | 70.9551 | 9.091 | 1.4519 | 52.929 | 8.0382 | 7.9888 | 16.2143 | 0.29147 | 1410.6838 | 611.7413 | 0.20536
2021-05-01 14:00 | 0.33809 | 1.5633 | 18.1745 | 12.3068 | 73.3223 | 10.624 | 1.4559 | 52.7034 | 8.042 | 7.9926 | 16.7571 | 0.29163 | 1410.6447 | 612.0831 | 0.2052
2021-05-01 15:00 | 0.33834 | 1.5569 | 18.1788 | 12.3067 | 73.2061 | 10.9289 | 1.4522 | 52.7155 | 8.0463 | 7.9968 | 16.7288 | 0.29191 | 1410.6139 | 612.6711 | 0.2052
2021-05-01 16:00 | 0.33837 | 1.5509 | 18.1802 | 12.3068 | 73.974 | 9.4057 | 1.4596 | 52.6407 | 8.0477 | 7.9982 | 16.9078 | 0.292 | 1410.5849 | 612.8511 | 0.20504
2021-05-01 17:00 | 0.33864 | 1.5449 | 18.1819 | 12.3068 | 73.8366 | 10.4198 | 1.4632 | 52.6524 | 8.0494 | 7.9999 | 16.8781 | 0.29229 | 1410.5559 | 613.4642 | 0.20505
2021-05-01 18:00 | 0.3386 | 1.526 | 18.1823 | 12.3068 | 73.9873 | 8.6473 | 1.4668 | 52.637 | 8.0498 | 8.0003 | 16.9143 | 0.29243 | 1410.4646 | 613.7911 | 0.20442
2021-05-01 19:00 | 0.33915 | 1.5177 | 18.1831 | 12.3068 | 73.9021 | 7.0124 | 1.4677 | 52.6447 | 8.0506 | 8.0011 | 16.8952 | 0.293 | 1410.4249 | 614.9701 | 0.20456
2021-05-01 20:00 | 0.33943 | 1.5 | 18.1857 | 12.3068 | 73.9248 | 5.0507 | 1.4696 | 52.6419 | 8.0532 | 8.0037 | 16.9013 | 0.29341 | 1410.3396 | 615.8547 | 0.20421
2021-05-01 21:00 | 0.33994 | 1.4762 | 18.1874 | 12.3068 | 73.4479 | 3.1318 | 1.4763 | 52.6845 | 8.0549 | 8.0054 | 16.7955 | 0.29409 | 1410.2249 | 617.2907 | 0.20382
2021-05-01 22:00 | 0.34045 | 1.4533 | 18.1873 | 12.3068 | 72.8968 | 1.5623 | 1.4707 | 52.7384 | 8.0548 | 8.0053 | 16.667 | 0.29475 | 1410.114 | 618.6948 | 0.20342
2021-05-01 23:00 | 0.34091 | 1.4527 | 18.1906 | 12.3068 | 73.3793 | 0.17394 | 1.4748 | 52.6914 | 8.0581 | 8.0086 | 16.7792 | 0.29518 | 1410.1119 | 619.5568 | 0.20377
2021-05-02 | 0.34115 | 1.4481 | 18.1906 | 12.3068 | 72.8281 | -0.31432 | 1.4714 | 52.7446 | 8.0581 | 8.0086 | 16.6517 | 0.29544 | 1410.0897 | 620.092 | 0.20379
2021-05-02 01:00 | 0.34097 | 1.4463 | 18.1909 | 12.3068 | 72.4094 | -1.8717 | 1.4713 | 52.7843 | 8.0584 | 8.0089 | 16.5559 | 0.29529 | 1410.0808 | 619.7982 | 0.2036
2021-05-02 02:00 | 0.34149 | 1.4468 | 18.1941 | 12.3068 | 72.4154 | -1.4707 | 1.4687 | 52.7845 | 8.0616 | 8.0121 | 16.5561 | 0.29576 | 1410.0837 | 620.7382 | 0.20401
2021-05-02 03:00 | 0.34151 | 1.449 | 18.1999 | 12.3068 | 72.775 | -2.3402 | 1.4678 | 52.7508 | 8.0674 | 8.0179 | 16.6379 | 0.29575 | 1410.0945 | 620.723 | 0.20413
2021-05-02 04:00 | 0.34112 | 1.4555 | 18.2033 | 12.3068 | 73.9886 | -1.7305 | 1.4629 | 52.638 | 8.0708 | 8.0212 | 16.9131 | 0.29535 | 1410.1257 | 619.8795 | 0.20408
2021-05-02 05:00 | 0.34119 | 1.4785 | 18.2047 | 12.3068 | 75.3639 | -1.9879 | 1.4663 | 52.508 | 8.0722 | 8.0226 | 17.229 | 0.29519 | 1410.2376 | 619.5055 | 0.20489
2021-05-02 06:00 | 0.34053 | 1.4832 | 18.2065 | 12.3068 | 76.0327 | -1.7467 | 1.4492 | 52.4515 | 8.074 | 8.0244 | 17.3737 | 0.29455 | 1410.2598 | 618.2029 | 0.20457
2021-05-02 07:00 | 0.34025 | 1.4809 | 18.2092 | 12.3068 | 74.8427 | -1.7918 | 1.4407 | 52.5656 | 8.0767 | 8.0271 | 17.0977 | 0.29433 | 1410.2482 | 617.7544 | 0.20431
2021-05-02 08:00 | 0.34048 | 1.4724 | 18.2111 | 12.3068 | 76.0299 | -0.41498 | 1.4263 | 52.4596 | 8.0786 | 8.029 | 17.3621 | 0.29461 | 1410.2074 | 618.3402 | 0.2042
2021-05-02 09:00 | 0.34098 | 1.4552 | 18.2128 | 12.3068 | 76.1294 | 0.12072 | 1.416 | 52.4539 | 8.0803 | 8.0307 | 17.38 | 0.29522 | 1410.1243 | 619.6192 | 0.20401
2021-05-02 10:00 | 0.34128 | 1.446 | 18.2145 | 12.3068 | 76.3459 | 3.2846 | 1.4063 | 52.437 | 8.082 | 8.0324 | 17.4248 | 0.29558 | 1410.0803 | 620.3705 | 0.20394
2021-05-02 11:00 | 0.34154 | 1.4337 | 18.2153 | 12.3068 | 76.0732 | 5.362 | 1.3969 | 52.4656 | 8.0828 | 8.0332 | 17.358 | 0.29592 | 1410.0209 | 621.109 | 0.20372
2021-05-02 12:00 | 0.34177 | 1.4278 | 18.2184 | 12.3068 | 76.8418 | 7.676 | 1.39 | 52.3967 | 8.0859 | 8.0362 | 17.5301 | 0.29619 | 1409.9925 | 621.6567 | 0.20371
2021-05-02 13:00 | 0.34187 | 1.4253 | 18.2218 | 12.3068 | 77.8324 | 9.2119 | 1.3823 | 52.3075 | 8.0893 | 8.0396 | 17.7524 | 0.29629 | 1409.9804 | 621.8791 | 0.20371
2021-05-02 14:00 | 0.34184 | 1.4225 | 18.2255 | 12.3068 | 78.8602 | 10.9879 | 1.3788 | 52.2141 | 8.093 | 8.0432 | 17.985 | 0.29629 | 1409.967 | 621.8903 | 0.20361
2021-05-02 15:00 | 0.34208 | 1.424 | 18.2283 | 12.307 | 79.1416 | 11.5815 | 1.3731 | 52.1903 | 8.0958 | 8.046 | 18.0464 | 0.2965 | 1409.9744 | 622.2919 | 0.20385
2021-05-02 16:00 | 0.34185 | 1.4256 | 18.2308 | 12.3068 | 79.2082 | 11.4582 | 1.3677 | 52.186 | 8.0983 | 8.0485 | 18.0589 | 0.29627 | 1409.9821 | 621.8384 | 0.20375
2021-05-02 17:00 | 0.34217 | 1.4216 | 18.2332 | 12.3068 | 79.3595 | 8.4292 | 1.3685 | 52.1718 | 8.1007 | 8.051 | 18.0938 | 0.2966 | 1409.9628 | 622.5123 | 0.20386
2021-05-02 18:00 | 0.34219 | 1.42 | 18.2333 | 12.3068 | 79.4392 | 9.6759 | 1.3599 | 52.1675 | 8.1008 | 8.051 | 18.1077 | 0.29663 | 1409.9553 | 622.5798 | 0.20382
2021-05-02 19:00 | 0.34239 | 1.4213 | 18.2361 | 12.307 | 79.2491 | 7.86 | 1.3632 | 52.1839 | 8.1036 | 8.0538 | 18.066 | 0.2968 | 1409.9617 | 622.919 | 0.20403
2021-05-02 20:00 | 0.34229 | 1.422 | 18.237 | 12.307 | 79.3577 | 5.4221 | 1.357 | 52.1761 | 8.1045 | 8.0547 | 18.0877 | 0.29671 | 1409.9652 | 622.719 | 0.20398
2021-05-02 21:00 | 0.34222 | 1.4207 | 18.2369 | 12.307 | 79.5149 | 3.9076 | 1.3616 | 52.1601 | 8.1044 | 8.0546 | 18.1258 | 0.29665 | 1409.9588 | 622.6145 | 0.20389
2021-05-02 22:00 | 0.34204 | 1.4187 | 18.239 | 12.3068 | 79.7427 | 2.0442 | 1.3529 | 52.1422 | 8.1065 | 8.0567 | 18.1733 | 0.29651 | 1409.949 | 622.3412 | 0.2037
2021-05-02 23:00 | 0.34235 | 1.4257 | 18.2409 | 12.3068 | 79.0355 | 0.95318 | 1.3579 | 52.2052 | 8.1084 | 8.0586 | 18.0147 | 0.29673 | 1409.983 | 622.7555 | 0.20417
2021-05-03 | 0.34227 | 1.437 | 18.2402 | 12.3068 | 78.8843 | -0.19804 | 1.3539 | 52.2206 | 8.1077 | 8.0578 | 17.9782 | 0.29655 | 1410.0381 | 622.3533 | 0.20449
2021-05-03 01:00 | 0.34229 | 1.4453 | 18.242 | 12.3068 | 77.965 | -0.60299 | 1.3579 | 52.3039 | 8.1095 | 8.0597 | 17.7707 | 0.29649 | 1410.0781 | 622.2214 | 0.20479
2021-05-03 02:00 | 0.34186 | 1.4485 | 18.2417 | 12.3068 | 77.4411 | -1.318 | 1.3524 | 52.3542 | 8.1092 | 8.0594 | 17.6485 | 0.29607 | 1410.0933 | 621.3664 | 0.20458
2021-05-03 03:00 | 0.34155 | 1.4422 | 18.2455 | 12.3068 | 76.84 | -1.6599 | 1.3518 | 52.4099 | 8.113 | 8.0632 | 17.5112 | 0.29585 | 1410.0625 | 620.9387 | 0.20416
2021-05-03 04:00 | 0.34165 | 1.453 | 18.2464 | 12.307 | 77.0618 | -1.8745 | 1.3538 | 52.3887 | 8.1139 | 8.064 | 17.5627 | 0.29584 | 1410.1151 | 620.8832 | 0.2046
2021-05-03 05:00 | 0.34184 | 1.452 | 18.2466 | 12.3068 | 77.8341 | -1.7745 | 1.3587 | 52.3157 | 8.1141 | 8.0643 | 17.7412 | 0.29602 | 1410.1102 | 621.2565 | 0.2047
2021-05-03 06:00 | 0.34168 | 1.4481 | 18.2462 | 12.3068 | 77.2237 | -1.5598 | 1.3564 | 52.3728 | 8.1137 | 8.0639 | 17.6009 | 0.29592 | 1410.0913 | 621.0582 | 0.20446
2021-05-03 07:00 | 0.34167 | 1.4494 | 18.2482 | 12.3068 | 78.8696 | -1.911 | 1.3581 | 52.2206 | 8.1157 | 8.0658 | 17.9769 | 0.29589 | 1410.0978 | 620.9954 | 0.2045
2021-05-03 08:00 | 0.34217 | 1.4473 | 18.2487 | 12.3068 | 78.5525 | 0.14328 | 1.3558 | 52.2505 | 8.1162 | 8.0664 | 17.9035 | 0.29637 | 1410.0881 | 621.9592 | 0.2048
2021-05-03 09:00 | 0.34201 | 1.4373 | 18.2478 | 12.3068 | 78.3607 | 1.9436 | 1.3579 | 52.2674 | 8.1153 | 8.0654 | 17.8608 | 0.29631 | 1410.0391 | 621.8813 | 0.20434
2021-05-03 10:00 | 0.34199 | 1.4263 | 18.246 | 12.3068 | 80.7012 | 3.6016 | 1.3588 | 52.0526 | 8.1135 | 8.0637 | 18.3947 | 0.2964 | 1409.9858 | 622.0903 | 0.20396
2021-05-03 11:00 | 0.34252 | 1.4222 | 18.2446 | 12.3068 | 78.3188 | 6.8973 | 1.3601 | 52.2705 | 8.1121 | 8.0622 | 17.8525 | 0.29691 | 1409.9666 | 623.1315 | 0.2042
2021-05-03 12:00 | 0.34253 | 1.4143 | 18.2394 | 12.3068 | 77.5896 | 7.7836 | 1.3638 | 52.3364 | 8.1069 | 8.0571 | 17.688 | 0.29699 | 1409.9281 | 623.3235 | 0.20391
2021-05-03 13:00 | 0.34257 | 1.4141 | 18.2381 | 12.3068 | 79.8018 | 12.6656 | 1.3639 | 52.1329 | 8.1056 | 8.0558 | 18.1924 | 0.29704 | 1409.9271 | 623.4117 | 0.20393
2021-05-03 14:00 | 0.34257 | 1.4035 | 18.2359 | 12.3068 | 80.0997 | 13.9406 | 1.3643 | 52.1056 | 8.1034 | 8.0536 | 18.2605 | 0.29713 | 1409.8756 | 623.6302 | 0.20356
2021-05-03 15:00 | 0.34304 | 1.3884 | 18.236 | 12.3068 | 78.4109 | 14.448 | 1.3627 | 52.261 | 8.1035 | 8.0537 | 17.8748 | 0.2977 | 1409.8026 | 624.8179 | 0.20339
2021-05-03 16:00 | 0.34317 | 1.4154 | 18.2326 | 12.307 | 78.1917 | 14.0355 | 1.4005 | 52.2681 | 8.1001 | 8.0503 | 17.8434 | 0.29756 | 1409.9339 | 624.4685 | 0.20439
2021-05-03 17:00 | 0.34298 | 1.4038 | 18.2301 | 12.307 | 77.3326 | 13.2782 | 1.3627 | 52.3605 | 8.0976 | 8.0478 | 17.629 | 0.2975 | 1409.8775 | 624.3745 | 0.20384
2021-05-03 18:00 | 0.34286 | 1.4169 | 18.2276 | 12.3068 | 78.7796 | 11.276 | 1.3721 | 52.2239 | 8.0951 | 8.0453 | 17.9635 | 0.29727 | 1409.9407 | 623.868 | 0.20418
2021-05-03 19:00 | 0.34293 | 1.4305 | 18.2254 | 12.307 | 75.9662 | 9.3218 | 1.3684 | 52.4853 | 8.0929 | 8.0432 | 17.3202 | 0.2972 | 1410.0068 | 623.6994 | 0.20468
2021-05-03 20:00 | 0.34262 | 1.4403 | 18.2212 | 12.307 | 75.7064 | 6.2066 | 1.4098 | 52.4953 | 8.0887 | 8.039 | 17.2806 | 0.29684 | 1410.0539 | 622.9322 | 0.20476
2021-05-03 21:00 | 0.34268 | 1.4479 | 18.2184 | 12.307 | 76.0174 | 4.7013 | 1.3807 | 52.4763 | 8.0859 | 8.0362 | 17.3377 | 0.29681 | 1410.0913 | 622.8622 | 0.20504
2021-05-03 22:00 | 0.34233 | 1.454 | 18.2151 | 12.307 | 77.4106 | 3.056 | 1.3878 | 52.3446 | 8.0826 | 8.0329 | 17.6588 | 0.29644 | 1410.1202 | 622.0948 | 0.20497
2021-05-03 23:00 | 0.34204 | 1.4608 | 18.2121 | 12.3068 | 77.4336 | -0.016389 | 1.3979 | 52.339 | 8.0796 | 8.0299 | 17.669 | 0.29612 | 1410.153 | 621.4271 | 0.20497
2021-05-04 | 0.34212 | 1.4692 | 18.2095 | 12.3068 | 77.5287 | -0.85406 | 1.4033 | 52.3284 | 8.077 | 8.0274 | 17.6933 | 0.29612 | 1410.1937 | 621.3921 | 0.20529
2021-05-04 01:00 | 0.34199 | 1.4703 | 18.2066 | 12.3068 | 77.3033 | -1.5003 | 1.4081 | 52.3475 | 8.0741 | 8.0245 | 17.6442 | 0.29599 | 1410.199 | 621.134 | 0.20522
2021-05-04 02:00 | 0.34173 | 1.4617 | 18.2048 | 12.3068 | 78.3283 | -1.7467 | 1.4117 | 52.2516 | 8.0723 | 8.0227 | 17.8799 | 0.29583 | 1410.1566 | 620.8423 | 0.20473
2021-05-04 03:00 | 0.34212 | 1.4718 | 18.2041 | 12.3068 | 78.1807 | -2.1314 | 1.4155 | 52.2639 | 8.0716 | 8.0221 | 17.8481 | 0.29609 | 1410.2061 | 621.3357 | 0.20535
2021-05-04 04:00 | 0.34202 | 1.482 | 18.2032 | 12.3068 | 78.2361 | -2.1852 | 1.4223 | 52.2564 | 8.0707 | 8.0211 | 17.8641 | 0.29591 | 1410.2558 | 620.9424 | 0.20561
2021-05-04 05:00 | 0.34202 | 1.4774 | 18.2043 | 12.3068 | 78.3256 | -2.2517 | 1.4283 | 52.2461 | 8.0718 | 8.0222 | 17.8875 | 0.29595 | 1410.233 | 621.0293 | 0.20546
2021-05-04 06:00 | 0.34175 | 1.481 | 18.2022 | 12.3068 | 78.3409 | -2.0608 | 1.4274 | 52.245 | 8.0697 | 8.0201 | 17.8905 | 0.29567 | 1410.2504 | 620.4658 | 0.20537
2021-05-04 07:00 | 0.3416 | 1.4853 | 18.2001 | 12.3068 | 77.9504 | -1.6802 | 1.4403 | 52.2766 | 8.0676 | 8.018 | 17.8076 | 0.2955 | 1410.2712 | 620.1043 | 0.20539
2021-05-04 08:00 | 0.34198 | 1.4878 | 18.1973 | 12.3068 | 77.7227 | -0.48035 | 1.4377 | 52.2985 | 8.0648 | 8.0152 | 17.7544 | 0.29582 | 1410.2836 | 620.7322 | 0.20574
2021-05-04 09:00 | 0.34165 | 1.4897 | 18.1961 | 12.3068 | 77.4727 | 0.72699 | 1.4505 | 52.3172 | 8.0636 | 8.014 | 17.7034 | 0.29551 | 1410.2925 | 620.1074 | 0.20556
2021-05-04 10:00 | 0.34164 | 1.4884 | 18.1932 | 12.3068 | 77.4397 | 2.3225 | 1.4468 | 52.3215 | 8.0607 | 8.0112 | 17.6941 | 0.2955 | 1410.2859 | 620.1037 | 0.20548
2021-05-04 11:00 | 0.34203 | 1.4824 | 18.1915 | 12.3068 | 77.117 | 4.0574 | 1.4573 | 52.3478 | 8.059 | 8.0095 | 17.6255 | 0.29592 | 1410.2572 | 620.9518 | 0.20557
2021-05-04 12:00 | 0.34211 | 1.4728 | 18.1907 | 12.3068 | 77.2611 | 5.8045 | 1.4524 | 52.3361 | 8.0582 | 8.0087 | 17.6561 | 0.29607 | 1410.211 | 621.2957 | 0.20531
2021-05-04 13:00 | 0.34225 | 1.4683 | 18.1902 | 12.3068 | 76.4512 | 7.5528 | 1.4575 | 52.4095 | 8.0577 | 8.0082 | 17.4735 | 0.29624 | 1410.1892 | 621.6453 | 0.20526
2021-05-04 14:00 | 0.34243 | 1.4584 | 18.1918 | 12.3068 | 76.3233 | 8.6577 | 1.4538 | 52.4227 | 8.0593 | 8.0097 | 17.4425 | 0.2965 | 1410.1414 | 622.1974 | 0.20508
2021-05-04 15:00 | 0.34285 | 1.4371 | 18.1909 | 12.3068 | 75.3117 | 8.9724 | 1.4557 | 52.5164 | 8.0584 | 8.0088 | 17.2123 | 0.29708 | 1410.0384 | 623.4189 | 0.20467
2021-05-04 16:00 | 0.34307 | 1.4307 | 18.1906 | 12.3068 | 76.067 | 8.837 | 1.4572 | 52.4454 | 8.0581 | 8.0086 | 17.3857 | 0.29734 | 1410.0075 | 623.9615 | 0.20462
2021-05-04 17:00 | 0.34372 | 1.4255 | 18.189 | 12.3068 | 75.8149 | 7.7981 | 1.4587 | 52.4682 | 8.0565 | 8.007 | 17.3288 | 0.29796 | 1409.9833 | 625.2434 | 0.20491
2021-05-04 18:00 | 0.34355 | 1.4266 | 18.1884 | 12.3068 | 75.1443 | 6.4235 | 1.462 | 52.5299 | 8.0559 | 8.0064 | 17.1771 | 0.29781 | 1409.988 | 624.9203 | 0.20482
2021-05-04 19:00 | 0.34372 | 1.4319 | 18.1878 | 12.3068 | 74.7192 | 4.854 | 1.4559 | 52.5717 | 8.0553 | 8.0058 | 17.0771 | 0.2979 | 1410.0143 | 625.101 | 0.20512
2021-05-04 20:00 | 0.34339 | 1.4403 | 18.1865 | 12.3068 | 74.4593 | 3.0022 | 1.4594 | 52.595 | 8.054 | 8.0045 | 17.0193 | 0.29753 | 1410.0546 | 624.3314 | 0.20516
2021-05-04 21:00 | 0.34332 | 1.4463 | 18.1865 | 12.3068 | 74.3308 | 1.5462 | 1.4557 | 52.6083 | 8.054 | 8.0045 | 16.9881 | 0.29741 | 1410.0835 | 624.0656 | 0.2053
2021-05-04 22:00 | 0.3429 | 1.4555 | 18.1862 | 12.3068 | 74.3651 | 0.29022 | 1.4582 | 52.6043 | 8.0537 | 8.0043 | 16.9971 | 0.29695 | 1410.1276 | 623.1121 | 0.2053
2021-05-04 23:00 | 0.34309 | 1.461 | 18.1854 | 12.3068 | 74.3455 | -0.62555 | 1.4581 | 52.6061 | 8.0529 | 8.0034 | 16.9926 | 0.29707 | 1410.1548 | 623.3389 | 0.20562
2021-05-05 | 0.34279 | 1.4572 | 18.1873 | 12.3068 | 74.3613 | -1.4077 | 1.4596 | 52.6042 | 8.0548 | 8.0053 | 16.9969 | 0.29683 | 1410.1359 | 622.8737 | 0.20528
2021-05-05 01:00 | 0.34279 | 1.4655 | 18.1875 | 12.3068 | 74.1933 | -1.815 | 1.4556 | 52.6213 | 8.055 | 8.0056 | 16.9566 | 0.29676 | 1410.176 | 622.691 | 0.20555
2021-05-05 02:00 | 0.34249 | 1.4662 | 18.1875 | 12.3068 | 73.9543 | -1.9619 | 1.4564 | 52.6435 | 8.055 | 8.0055 | 16.9023 | 0.29648 | 1410.1792 | 622.125 | 0.20535
2021-05-05 03:00 | 0.3427 | 1.4738 | 18.1882 | 12.3068 | 73.4966 | -2.191 | 1.4517 | 52.6881 | 8.0557 | 8.0062 | 16.7955 | 0.2966 | 1410.2165 | 622.3561 | 0.20577
2021-05-05 04:00 | 0.34272 | 1.4772 | 18.1905 | 12.3068 | 73.9251 | -2.2621 | 1.4556 | 52.6464 | 8.058 | 8.0085 | 16.8953 | 0.29659 | 1410.2329 | 622.3149 | 0.2059
2021-05-05 05:00 | 0.34241 | 1.4802 | 18.1903 | 12.3068 | 73.6826 | -2.3021 | 1.4505 | 52.6711 | 8.0578 | 8.0083 | 16.8374 | 0.29628 | 1410.2471 | 621.6827 | 0.20577
2021-05-05 06:00 | 0.34257 | 1.479 | 18.1914 | 12.3068 | 73.5362 | -2.2731 | 1.4576 | 52.6825 | 8.0589 | 8.0094 | 16.8073 | 0.29643 | 1410.2415 | 621.9921 | 0.20585
2021-05-05 07:00 | 0.34259 | 1.4849 | 18.1912 | 12.3068 | 73.6771 | -2.195 | 1.4633 | 52.6671 | 8.0587 | 8.0092 | 16.8422 | 0.2964 | 1410.27 | 621.9122 | 0.20606
2021-05-05 08:00 | 0.34232 | 1.4878 | 18.1921 | 12.3068 | 73.9036 | -1.7432 | 1.4849 | 52.6386 | 8.0596 | 8.0101 | 16.9039 | 0.29613 | 1410.2839 | 621.3651 | 0.20596
2021-05-05 09:00 | 0.34222 | 1.4915 | 18.1932 | 12.3068 | 73.0451 | -0.57349 | 1.4683 | 52.7251 | 8.0607 | 8.0112 | 16.6999 | 0.296 | 1410.3018 | 621.1001 | 0.20602
2021-05-05 10:00 | 0.34229 | 1.4988 | 18.19 | 12.3068 | 73.52 | 0.64311 | 1.4712 | 52.6794 | 8.0575 | 8.008 | 16.8099 | 0.296 | 1410.3371 | 621.073 | 0.20629
2021-05-05 11:00 | 0.34227 | 1.4914 | 18.1896 | 12.307 | 72.8817 | 2.573 | 1.4729 | 52.739 | 8.0571 | 8.0076 | 16.6647 | 0.29605 | 1410.3012 | 621.186 | 0.20603
2021-05-05 12:00 | 0.34227 | 1.4954 | 18.1893 | 12.307 | 72.4415 | 4.3166 | 1.4713 | 52.7812 | 8.0568 | 8.0073 | 16.5633 | 0.29601 | 1410.3208 | 621.0966 | 0.20616
2021-05-05 13:00 | 0.34244 | 1.501 | 18.1911 | 12.3068 | 71.9553 | 5.6998 | 1.4724 | 52.8269 | 8.0585 | 8.009 | 16.4526 | 0.29611 | 1410.348 | 621.2905 | 0.20647
2021-05-05 14:00 | 0.34196 | 1.5078 | 18.1925 | 12.3068 | 72.0621 | 6.501 | 1.4709 | 52.8172 | 8.06 | 8.0105 | 16.4764 | 0.29562 | 1410.3805 | 620.2754 | 0.20635
2021-05-05 15:00 | 0.34217 | 1.5093 | 18.1947 | 12.307 | 71.8682 | 6.1956 | 1.4725 | 52.8351 | 8.0622 | 8.0126 | 16.4328 | 0.29579 | 1410.3879 | 620.6256 | 0.20656
2021-05-05 16:00 | 0.3423 | 1.503 | 18.1971 | 12.3068 | 71.3459 | 5.9139 | 1.48 | 52.8822 | 8.0646 | 8.0151 | 16.3167 | 0.29597 | 1410.3578 | 620.9962 | 0.20647
2021-05-05 17:00 | 0.34206 | 1.5083 | 18.1983 | 12.3068 | 71.427 | 5.0345 | 1.4748 | 52.8762 | 8.0658 | 8.0163 | 16.3329 | 0.2957 | 1410.3831 | 620.4476 | 0.20647
2021-05-05 18:00 | 0.34212 | 1.5151 | 18.2002 | 12.3068 | 71.4514 | 3.8116 | 1.4794 | 52.8724 | 8.0677 | 8.0182 | 16.3405 | 0.29569 | 1410.4162 | 620.3976 | 0.20674
2021-05-05 19:00 | 0.34214 | 1.5111 | 18.2012 | 12.3068 | 71.1277 | 3.1689 | 1.4795 | 52.9031 | 8.0687 | 8.0191 | 16.2666 | 0.29575 | 1410.3968 | 620.5355 | 0.20663
2021-05-05 20:00 | 0.34216 | 1.518 | 18.2034 | 12.3068 | 70.4411 | 2.002 | 1.5108 | 52.9582 | 8.0709 | 8.0213 | 16.1234 | 0.2957 | 1410.4303 | 620.4169 | 0.20688
2021-05-05 21:00 | 0.342 | 1.526 | 18.202 | 12.3068 | 70.357 | 0.64079 | 1.4844 | 52.9751 | 8.0695 | 8.0199 | 16.0924 | 0.29549 | 1410.4688 | 619.9589 | 0.20701
2021-05-05 22:00 | 0.34191 | 1.5318 | 18.2062 | 12.3068 | 72.0284 | -0.393 | 1.4956 | 52.8123 | 8.0737 | 8.0241 | 16.4798 | 0.29535 | 1410.497 | 619.6646 | 0.20715
2021-05-05 23:00 | 0.34161 | 1.5258 | 18.2093 | 12.3068 | 71.9904 | -1.3122 | 1.4944 | 52.8162 | 8.0768 | 8.0272 | 16.4705 | 0.29513 | 1410.4676 | 619.248 | 0.20675
2021-05-06 | 0.34178 | 1.534 | 18.2114 | 12.3068 | 70.4488 | -1.6836 | 1.5364 | 52.9492 | 8.0789 | 8.0292 | 16.1365 | 0.29521 | 1410.5074 | 619.3842 | 0.20715
2021-05-06 01:00 | 0.34185 | 1.5357 | 18.2144 | 12.3068 | 70.6913 | -1.9764 | 1.5044 | 52.9366 | 8.0819 | 8.0322 | 16.1778 | 0.29526 | 1410.5161 | 619.4786 | 0.20727
2021-05-06 02:00 | 0.34195 | 1.5301 | 18.2189 | 12.3068 | 71.3855 | -2.1314 | 1.5112 | 52.868 | 8.0864 | 8.0367 | 16.3398 | 0.2954 | 1410.489 | 619.7683 | 0.20719
2021-05-06 03:00 | 0.3418 | 1.5341 | 18.2223 | 12.3068 | 70.3235 | -2.2494 | 1.5151 | 52.9681 | 8.0898 | 8.0401 | 16.0983 | 0.29523 | 1410.5081 | 619.4154 | 0.20722
2021-05-06 04:00 | 0.34194 | 1.5341 | 18.2255 | 12.3068 | 64.8117 | -2.3073 | 1.5593 | 53.4882 | 8.093 | 8.0433 | 14.8546 | 0.29535 | 1410.5083 | 619.6647 | 0.20734
2021-05-06 05:00 | 0.34174 | 1.535 | 18.2295 | 12.3068 | 67.2494 | -2.3038 | 1.5239 | 53.2615 | 8.097 | 8.0472 | 15.3983 | 0.29517 | 1410.5129 | 619.2941 | 0.20725
2021-05-06 06:00 | 0.34185 | 1.5352 | 18.2317 | 12.3068 | 67.3433 | -2.2905 | 1.5346 | 53.249 | 8.0992 | 8.0494 | 15.4244 | 0.29527 | 1410.514 | 619.4893 | 0.20735
2021-05-06 07:00 | 0.34138 | 1.5352 | 18.2385 | 12.3068 | 68.1607 | -2.1817 | 1.5293 | 53.1715 | 8.106 | 8.0562 | 15.6093 | 0.29484 | 1410.5132 | 618.6267 | 0.20703
2021-05-06 08:00 | 0.34194 | 1.5354 | 18.2419 | 12.307 | 65.3683 | -1.786 | 1.5426 | 53.439 | 8.1094 | 8.0595 | 14.9753 | 0.29534 | 1410.5152 | 619.6346 | 0.20746
2021-05-06 09:00 | 0.34192 | 1.5326 | 18.2455 | 12.307 | 67.5107 | -0.99059 | 1.5334 | 53.2331 | 8.113 | 8.0632 | 15.4623 | 0.29535 | 1410.5017 | 619.6624 | 0.20738
2021-05-06 10:00 | 0.34184 | 1.5347 | 18.2462 | 12.307 | 65.9568 | 0.38451 | 1.5666 | 53.3737 | 8.1137 | 8.0638 | 15.1201 | 0.29526 | 1410.5114 | 619.4852 | 0.20739
2021-05-06 11:00 | 0.34199 | 1.5347 | 18.2475 | 12.3068 | 64.2659 | 1.6948 | 1.5416 | 53.5475 | 8.115 | 8.0652 | 14.7224 | 0.2954 | 1410.5117 | 619.7508 | 0.20751
2021-05-06 12:00 | 0.34212 | 1.5352 | 18.2457 | 12.3068 | 64.4555 | 3.1943 | 1.5676 | 53.5207 | 8.1132 | 8.0633 | 14.7764 | 0.29551 | 1410.5142 | 619.9725 | 0.20761
2021-05-06 13:00 | 0.34191 | 1.5346 | 18.2481 | 12.3068 | 64.5816 | 4.607 | 1.5521 | 53.5132 | 8.1156 | 8.0657 | 14.799 | 0.29532 | 1410.5111 | 619.6035 | 0.20745
2021-05-06 14:00 | 0.34206 | 1.5343 | 18.2497 | 12.3068 | 61.8639 | 5.4123 | 1.563 | 53.7789 | 8.1172 | 8.0673 | 14.1805 | 0.29547 | 1410.5098 | 619.8929 | 0.20756
2021-05-06 15:00 | 0.34212 | 1.534 | 18.2472 | 12.3068 | 64.8844 | 5.9983 | 1.56 | 53.4809 | 8.1147 | 8.0648 | 14.8716 | 0.29552 | 1410.5084 | 619.9991 | 0.20758
2021-05-06 16:00 | 0.34205 | 1.5338 | 18.2489 | 12.3068 | 60.2013 | 5.5465 | 1.5887 | 53.9376 | 8.1164 | 8.0665 | 13.8091 | 0.29545 | 1410.5076 | 619.8696 | 0.20753
2021-05-06 17:00 | 0.34195 | 1.536 | 18.2496 | 12.3068 | 60.6544 | 4.695 | 1.5742 | 53.8965 | 8.1171 | 8.0672 | 13.9075 | 0.29535 | 1410.5181 | 619.6552 | 0.20753
2021-05-06 18:00 | 0.3423 | 1.5388 | 18.2483 | 12.3068 | 57.5483 | 3.6693 | 1.5934 | 54.2052 | 8.1158 | 8.0659 | 13.2023 | 0.29564 | 1410.532 | 620.2252 | 0.20787
2021-05-06 19:00 | 0.34208 | 1.5405 | 18.2471 | 12.3068 | 56.9707 | 2.2826 | 1.5896 | 54.2654 | 8.1146 | 8.0647 | 13.0684 | 0.29542 | 1410.5403 | 619.7879 | 0.20776
2021-05-06 20:00 | 0.3418 | 1.5419 | 18.2445 | 12.3068 | 57.1021 | 1.0018 | 1.5987 | 54.2492 | 8.112 | 8.0621 | 13.1018 | 0.29515 | 1410.5465 | 619.2429 | 0.20758
2021-05-06 21:00 | 0.34217 | 1.5434 | 18.2428 | 12.3068 | 56.8196 | -0.20035 | 1.5933 | 54.2797 | 8.1103 | 8.0605 | 13.0351 | 0.29548 | 1410.554 | 619.8918 | 0.20789
2021-05-06 22:00 | 0.34218 | 1.5445 | 18.2417 | 12.3068 | 57.5145 | -0.98076 | 1.5944 | 54.2083 | 8.1092 | 8.0594 | 13.1949 | 0.29548 | 1410.5595 | 619.8835 | 0.20793
2021-05-06 23:00 | 0.34177 | 1.5466 | 18.2415 | 12.3068 | 57.4933 | -1.5471 | 1.5964 | 54.2098 | 8.109 | 8.0592 | 13.1907 | 0.29509 | 1410.5693 | 619.0895 | 0.20769
2021-05-07 | 0.34203 | 1.5479 | 18.241 | 12.3068 | 58.4173 | -1.8728 | 1.6009 | 54.1144 | 8.1085 | 8.0586 | 13.4044 | 0.29531 | 1410.5759 | 619.5424 | 0.20793
2021-05-07 01:00 | 0.34194 | 1.5492 | 18.2386 | 12.3068 | 58.0966 | -2.1042 | 1.5995 | 54.1474 | 8.1061 | 8.0563 | 13.3303 | 0.29522 | 1410.5817 | 619.3496 | 0.20789
2021-05-07 02:00 | 0.34227 | 1.5501 | 18.239 | 12.3068 | 58.8735 | -2.261 | 1.6029 | 54.0674 | 8.1065 | 8.0567 | 13.5098 | 0.29551 | 1410.5866 | 619.9269 | 0.20816
2021-05-07 03:00 | 0.34193 | 1.5515 | 18.2396 | 12.3068 | 60.5494 | -2.3258 | 1.5972 | 53.9 | 8.1071 | 8.0573 | 13.8922 | 0.29519 | 1410.5928 | 619.2826 | 0.20796
2021-05-07 04:00 | 0.34188 | 1.5519 | 18.2394 | 12.3068 | 61.0599 | -2.3721 | 1.5956 | 53.8492 | 8.1069 | 8.0571 | 14.0087 | 0.29514 | 1410.5949 | 619.1899 | 0.20794
2021-05-07 05:00 | 0.34194 | 1.5518 | 18.2369 | 12.3068 | 60.5546 | -2.3715 | 1.5965 | 53.8996 | 8.1044 | 8.0546 | 13.8931 | 0.29519 | 1410.5942 | 619.2927 | 0.20796
2021-05-07 06:00 | 0.34218 | 1.5521 | 18.2363 | 12.3068 | 62.4579 | -2.3495 | 1.6066 | 53.7062 | 8.1038 | 8.054 | 14.3338 | 0.29541 | 1410.596 | 619.7179 | 0.20814
2021-05-07 07:00 | 0.34236 | 1.5517 | 18.2363 | 12.3068 | 61.4288 | -2.2593 | 1.6065 | 53.8089 | 8.1038 | 8.054 | 14.0976 | 0.29557 | 1410.5945 | 620.0576 | 0.20826
2021-05-07 08:00 | 0.34221 | 1.553 | 18.2323 | 12.3068 | 61.2367 | -1.9833 | 1.6076 | 53.8278 | 8.0998 | 8.05 | 14.0539 | 0.29543 | 1410.6005 | 619.7636 | 0.20818
2021-05-07 09:00 | 0.3421 | 1.5545 | 18.2311 | 12.3068 | 62.1123 | -1.4933 | 1.6 | 53.7427 | 8.0986 | 8.0489 | 14.2519 | 0.29532 | 1410.6077 | 619.5312 | 0.20814
2021-05-07 10:00 | 0.34245 | 1.5536 | 18.2286 | 12.3068 | 61.4174 | -0.52547 | 1.6141 | 53.8076 | 8.0961 | 8.0464 | 14.0979 | 0.29564 | 1410.6037 | 620.1822 | 0.20835
2021-05-07 11:00 | 0.34221 | 1.5536 | 18.2289 | 12.3068 | 60.4515 | 0.64658 | 1.6153 | 53.9042 | 8.0964 | 8.0466 | 13.8766 | 0.29542 | 1410.6036 | 619.7496 | 0.20818
2021-05-07 12:00 | 0.34232 | 1.5537 | 18.2272 | 12.3068 | 60.6387 | 2.0425 | 1.6218 | 53.8835 | 8.0947 | 8.0449 | 13.9221 | 0.29552 | 1410.604 | 619.9474 | 0.20825
2021-05-07 13:00 | 0.34216 | 1.5556 | 18.2293 | 12.3068 | 59.5326 | 3.2707 | 1.6224 | 53.9948 | 8.0968 | 8.0471 | 13.6684 | 0.29536 | 1410.6131 | 619.6063 | 0.2082
2021-05-07 14:00 | 0.34213 | 1.5593 | 18.2312 | 12.3068 | 59.7128 | 4.3085 | 1.6266 | 53.9753 | 8.0987 | 8.0489 | 13.7113 | 0.2953 | 1410.6311 | 619.4752 | 0.20831
2021-05-07 15:00 | 0.34238 | 1.5624 | 18.2329 | 12.3068 | 59.3698 | 4.4474 | 1.6225 | 54.0112 | 8.1004 | 8.0507 | 13.631 | 0.29549 | 1410.6465 | 619.8551 | 0.20859
2021-05-07 16:00 | 0.34236 | 1.5637 | 18.2319 | 12.3068 | 60.8507 | 4.4416 | 1.6176 | 53.8634 | 8.0994 | 8.0496 | 13.9691 | 0.29546 | 1410.6525 | 619.7943 | 0.20861
2021-05-07 17:00 | 0.34232 | 1.5654 | 18.2311 | 12.3068 | 60.9722 | 3.811 | 1.618 | 53.851 | 8.0986 | 8.0488 | 13.9972 | 0.29541 | 1410.6605 | 619.6917 | 0.20864
2021-05-07 18:00 | 0.34231 | 1.5668 | 18.2294 | 12.3068 | 61.9446 | 3.0491 | 1.6208 | 53.7529 | 8.0969 | 8.0471 | 14.2215 | 0.29539 | 1410.6673 | 619.644 | 0.20866
2021-05-07 19:00 | 0.34227 | 1.568 | 18.2301 | 12.3068 | 61.888 | 1.7012 | 1.6243 | 53.7575 | 8.0976 | 8.0478 | 14.2099 | 0.29535 | 1410.6733 | 619.5501 | 0.20868
2021-05-07 20:00 | 0.34226 | 1.5712 | 18.2309 | 12.3068 | 62.0169 | 0.47129 | 1.6212 | 53.7456 | 8.0984 | 8.0487 | 14.2383 | 0.2953 | 1410.6888 | 619.4466 | 0.20877
2021-05-07 21:00 | 0.34252 | 1.5713 | 18.2315 | 12.3068 | 61.2293 | -0.3901 | 1.6186 | 53.8251 | 8.099 | 8.0492 | 14.0565 | 0.29554 | 1410.6893 | 619.9271 | 0.20897
2021-05-07 22:00 | 0.34223 | 1.5733 | 18.2311 | 12.3068 | 60.1535 | -1.2405 | 1.6258 | 53.931 | 8.0986 | 8.0489 | 13.8122 | 0.29525 | 1410.6987 | 619.3519 | 0.20881
2021-05-07 23:00 | 0.34224 | 1.5732 | 18.233 | 12.3068 | 59.2134 | -1.6437 | 1.6201 | 54.0278 | 8.1005 | 8.0507 | 13.5942 | 0.29526 | 1410.6982 | 619.371 | 0.20883
2021-05-08 | 0.34248 | 1.5748 | 18.2331 | 12.3068 | 59.3342 | -1.9746 | 1.6215 | 54.0151 | 8.1006 | 8.0508 | 13.6225 | 0.29547 | 1410.7064 | 619.7831 | 0.20906
2021-05-08 01:00 | 0.34239 | 1.5746 | 18.2321 | 12.3068 | 58.5557 | -2.1626 | 1.6254 | 54.0929 | 8.0996 | 8.0499 | 13.4452 | 0.29539 | 1410.7053 | 619.622 | 0.20898
2021-05-08 02:00 | 0.3422 | 1.5774 | 18.2345 | 12.3068 | 57.3753 | -2.2731 | 1.6461 | 54.207 | 8.102 | 8.0522 | 13.1816 | 0.29519 | 1410.7189 | 619.211 | 0.20894
2021-05-08 03:00 | 0.34227 | 1.5771 | 18.2337 | 12.3068 | 56.7651 | -2.3293 | 1.636 | 54.2727 | 8.1012 | 8.0515 | 13.0378 | 0.29526 | 1410.7173 | 619.3513 | 0.20898
2021-05-08 04:00 | 0.34228 | 1.5774 | 18.2332 | 12.3068 | 55.8287 | -2.3721 | 1.6601 | 54.3619 | 8.1007 | 8.0509 | 12.8312 | 0.29527 | 1410.7187 | 619.3617 | 0.20899
2021-05-08 05:00 | 0.3426 | 1.5785 | 18.2304 | 12.3068 | 56.4642 | -2.3721 | 1.6486 | 54.2999 | 8.0979 | 8.0481 | 12.9732 | 0.29554 | 1410.7245 | 619.9173 | 0.20925
2021-05-08 06:00 | 0.34267 | 1.5789 | 18.2285 | 12.3068 | 56.1259 | -2.3327 | 1.6609 | 54.3311 | 8.096 | 8.0463 | 12.8998 | 0.2956 | 1410.7264 | 620.0255 | 0.2093
2021-05-08 07:00 | 0.34235 | 1.58 | 18.2292 | 12.3068 | 57.4069 | -2.184 | 1.6331 | 54.2077 | 8.0967 | 8.047 | 13.1842 | 0.29531 | 1410.7312 | 619.4376 | 0.20911
2021-05-08 08:00 | 0.34218 | 1.5802 | 18.2251 | 12.3068 | 55.915 | -1.826 | 1.6548 | 54.3546 | 8.0926 | 8.0428 | 12.8492 | 0.29515 | 1410.7319 | 619.1181 | 0.20896
2021-05-08 09:00 | 0.34242 | 1.5816 | 18.2234 | 12.3068 | 56.716 | -1.2341 | 1.6345 | 54.2781 | 8.0909 | 8.0412 | 13.026 | 0.29535 | 1410.7393 | 619.517 | 0.20917
2021-05-08 10:00 | 0.34224 | 1.5844 | 18.2193 | 12.3068 | 56.2141 | -0.080604 | 1.6487 | 54.3257 | 8.0868 | 8.0371 | 12.9157 | 0.29517 | 1410.7524 | 619.1414 | 0.20911
2021-05-08 11:00 | 0.3423 | 1.5863 | 18.2129 | 12.3068 | 56.3802 | 0.97517 | 1.6387 | 54.3114 | 8.0804 | 8.0307 | 12.9504 | 0.2952 | 1410.7616 | 619.1991 | 0.20918
2021-05-08 12:00 | 0.34209 | 1.5871 | 18.2076 | 12.3068 | 56.3672 | 2.0113 | 1.6552 | 54.308 | 8.0751 | 8.0255 | 12.9532 | 0.295 | 1410.7652 | 618.7999 | 0.20902
2021-05-08 13:00 | 0.34221 | 1.5862 | 18.2025 | 12.3068 | 56.8604 | 3.0196 | 1.6469 | 54.2597 | 8.07 | 8.0205 | 13.0636 | 0.29512 | 1410.7607 | 619.0363 | 0.20905
2021-05-08 14:00 | 0.34205 | 1.5965 | 18.197 | 12.3068 | 57.3569 | 3.7034 | 1.6471 | 54.2087 | 8.0645 | 8.0149 | 13.1777 | 0.29488 | 1410.8103 | 618.5285 | 0.20923
2021-05-08 15:00 | 0.34248 | 1.5848 | 18.1914 | 12.3068 | 54.7181 | 3.999 | 1.6502 | 54.4799 | 8.0589 | 8.0094 | 12.5726 | 0.29538 | 1410.7542 | 619.5639 | 0.20916
2021-05-08 16:00 | 0.34214 | 1.5907 | 18.1867 | 12.3067 | 56.0477 | 3.5946 | 1.656 | 54.3406 | 8.0542 | 8.0047 | 12.8801 | 0.29502 | 1410.7823 | 618.8207 | 0.20907
2021-05-08 17:00 | 0.34197 | 1.5881 | 18.1839 | 12.3068 | 56.0624 | 2.9699 | 1.649 | 54.3411 | 8.0514 | 8.0019 | 12.881 | 0.29488 | 1410.7697 | 618.5617 | 0.20885
2021-05-08 18:00 | 0.34244 | 1.5912 | 18.1771 | 12.3068 | 55.3663 | 2.3977 | 1.6491 | 54.413 | 8.0446 | 7.9952 | 12.7211 | 0.29528 | 1410.7851 | 619.3565 | 0.20926
2021-05-08 19:00 | 0.3418 | 1.5916 | 18.17 | 12.3068 | 54.6076 | 1.1452 | 1.6495 | 54.4916 | 8.0375 | 7.9881 | 12.5469 | 0.2947 | 1410.7858 | 618.1885 | 0.20876
2021-05-08 20:00 | 0.34233 | 1.5891 | 18.161 | 12.3068 | 55.113 | 0.4898 | 1.6522 | 54.4383 | 8.0285 | 7.9792 | 12.664 | 0.2952 | 1410.7745 | 619.2036 | 0.20903
2021-05-08 21:00 | 0.3424 | 1.591 | 18.1565 | 12.3068 | 54.1046 | -0.68514 | 1.6559 | 54.5421 | 8.024 | 7.9747 | 12.4336 | 0.29524 | 1410.7838 | 619.2779 | 0.20911
2021-05-08 22:00 | 0.34222 | 1.5885 | 18.1506 | 12.3068 | 53.4632 | -1.2903 | 1.6542 | 54.6097 | 8.0181 | 7.9688 | 12.2856 | 0.29511 | 1410.7712 | 619.0184 | 0.20888
2021-05-08 23:00 | 0.34199 | 1.5888 | 18.1467 | 12.3068 | 52.1116 | -1.7085 | 1.6535 | 54.752 | 8.0142 | 7.965 | 11.9747 | 0.2949 | 1410.7723 | 618.5969 | 0.2087
2021-05-09 | 0.34221 | 1.5878 | 18.1468 | 12.3068 | 51.4714 | -2.018 | 1.6568 | 54.8187 | 8.0143 | 7.9651 | 11.8287 | 0.29511 | 1410.7675 | 619.018 | 0.20883
2021-05-09 01:00 | 0.34255 | 1.5876 | 18.1428 | 12.3068 | 52.3204 | -2.1921 | 1.653 | 54.7301 | 8.0103 | 7.9611 | 12.0226 | 0.29542 | 1410.767 | 619.6355 | 0.20905
2021-05-09 02:00 | 0.34243 | 1.5875 | 18.1392 | 12.3068 | 50.5095 | -2.3003 | 1.661 | 54.9197 | 8.0067 | 7.9575 | 11.609 | 0.29531 | 1410.7665 | 619.4212 | 0.20895
2021-05-09 03:00 | 0.34271 | 1.5855 | 18.1366 | 12.3068 | 49.9739 | -2.3547 | 1.6565 | 54.9783 | 8.0041 | 7.9549 | 11.4845 | 0.29558 | 1410.7569 | 619.9638 | 0.20907
2021-05-09 04:00 | 0.3425 | 1.5864 | 18.1376 | 12.3068 | 51.5559 | -2.3588 | 1.6511 | 54.8114 | 8.0051 | 7.9559 | 11.8463 | 0.29538 | 1410.7612 | 619.5619 | 0.20895
2021-05-09 05:00 | 0.34232 | 1.5859 | 18.1383 | 12.3068 | 51.751 | -2.3703 | 1.6513 | 54.7906 | 8.0058 | 7.9566 | 11.8912 | 0.29523 | 1410.7585 | 619.2578 | 0.20881
2021-05-09 06:00 | 0.34255 | 1.5863 | 18.1364 | 12.3068 | 51.941 | -2.3622 | 1.6502 | 54.7709 | 8.0039 | 7.9547 | 11.9345 | 0.29543 | 1410.7609 | 619.6629 | 0.20898
2021-05-09 07:00 | 0.34246 | 1.5883 | 18.1359 | 12.3068 | 50.729 | -2.2373 | 1.6504 | 54.8993 | 8.0034 | 7.9542 | 11.6561 | 0.29533 | 1410.7704 | 619.4533 | 0.20897
2021-05-09 08:00 | 0.34229 | 1.5896 | 18.1352 | 12.3068 | 50.9235 | -1.9324 | 1.6502 | 54.8788 | 8.0027 | 7.9535 | 11.7007 | 0.29516 | 1410.7765 | 619.1098 | 0.20888
2021-05-09 09:00 | 0.34238 | 1.5935 | 18.1332 | 12.3068 | 47.2408 | -1.2642 | 1.6537 | 55.2741 | 8.0007 | 7.9515 | 10.8555 | 0.2952 | 1410.7955 | 619.1899 | 0.20906
2021-05-09 10:00 | 0.34224 | 1.5922 | 18.1324 | 12.3068 | 49.3819 | 0.13576 | 1.6542 | 55.0424 | 7.9999 | 7.9508 | 11.3477 | 0.29509 | 1410.789 | 618.9697 | 0.20892
2021-05-09 11:00 | 0.34236 | 1.5915 | 18.1307 | 12.3068 | 48.5227 | 2.1241 | 1.654 | 55.135 | 7.9982 | 7.949 | 11.1502 | 0.29521 | 1410.7858 | 619.2003 | 0.20897
2021-05-09 12:00 | 0.34248 | 1.5946 | 18.1285 | 12.3068 | 47.8897 | 3.5443 | 1.6563 | 55.2027 | 7.996 | 7.9468 | 11.0055 | 0.29528 | 1410.8007 | 619.3489 | 0.20914
2021-05-09 13:00 | 0.34251 | 1.6029 | 18.1244 | 12.3068 | 47.1023 | 4.7892 | 1.6583 | 55.288 | 7.9919 | 7.9428 | 10.8251 | 0.29524 | 1410.8407 | 619.2341 | 0.2094
2021-05-09 14:00 | 0.34228 | 1.5958 | 18.1242 | 12.3068 | 47.5609 | 5.7652 | 1.6569 | 55.2384 | 7.9917 | 7.9426 | 10.9301 | 0.2951 | 1410.8059 | 618.9756 | 0.20902
2021-05-09 15:00 | 0.34201 | 1.5949 | 18.1191 | 12.3068 | 46.7271 | 6.5751 | 1.6565 | 55.3294 | 7.9866 | 7.9375 | 10.7383 | 0.29486 | 1410.8013 | 618.4972 | 0.20876
2021-05-09 16:00 | 0.34258 | 1.5958 | 18.1169 | 12.3068 | 46.4745 | 5.8549 | 1.6559 | 55.3572 | 7.9844 | 7.9353 | 10.6801 | 0.29536 | 1410.8066 | 619.5042 | 0.2092
2021-05-09 17:00 | 0.34253 | 1.5937 | 18.1109 | 12.3068 | 45.9537 | 5.3753 | 1.655 | 55.4145 | 7.9784 | 7.9294 | 10.5602 | 0.29534 | 1410.7962 | 619.4677 | 0.20907
2021-05-09 18:00 | 0.34236 | 1.5911 | 18.1112 | 12.3068 | 46.5394 | 4.1627 | 1.6572 | 55.3497 | 7.9787 | 7.9297 | 10.6954 | 0.29521 | 1410.7835 | 619.2092 | 0.20886
2021-05-09 19:00 | 0.34229 | 1.5964 | 18.1079 | 12.3068 | 45.8885 | 2.8368 | 1.6559 | 55.4216 | 7.9754 | 7.9264 | 10.5454 | 0.2951 | 1410.809 | 618.9772 | 0.20896
2021-05-09 20:00 | 0.34195 | 1.6025 | 18.1017 | 12.3068 | 46.3071 | 1.6046 | 1.6554 | 55.3758 | 7.9692 | 7.9203 | 10.6415 | 0.29474 | 1410.838 | 618.2304 | 0.20887
2021-05-09 21:00 | 0.34229 | 1.5972 | 18.0973 | 12.3068 | 47.3883 | 0.5222 | 1.6508 | 55.2588 | 7.9648 | 7.9159 | 10.8886 | 0.2951 | 1410.8126 | 618.9602 | 0.20893
2021-05-09 22:00 | 0.34253 | 1.5963 | 18.0961 | 12.3068 | 50.0733 | -0.52085 | 1.6482 | 54.97 | 7.9636 | 7.9147 | 11.5047 | 0.29532 | 1410.8085 | 619.4111 | 0.20907
2021-05-09 23:00 | 0.34258 | 1.59 | 18.0925 | 12.3068 | 48.2137 | -1.2289 | 1.6481 | 55.1701 | 7.96 | 7.9111 | 11.0774 | 0.29542 | 1410.7779 | 619.6324 | 0.20889
2021-05-10 | 0.34236 | 1.5942 | 18.0881 | 12.3068 | 49.7504 | -1.7074 | 1.6477 | 55.0046 | 7.9556 | 7.9067 | 11.4304 | 0.29518 | 1410.7982 | 619.1411 | 0.20884
2021-05-10 01:00 | 0.34253 | 1.5964 | 18.0874 | 12.3068 | 49.6579 | -1.9596 | 1.6479 | 55.0145 | 7.9549 | 7.9061 | 11.4092 | 0.29532 | 1410.809 | 619.4085 | 0.20903
2021-05-10 02:00 | 0.34251 | 1.5933 | 18.0839 | 12.3068 | 49.8812 | -2.1459 | 1.6508 | 54.9898 | 7.9514 | 7.9025 | 11.4614 | 0.29533 | 1410.794 | 619.4429 | 0.20891
2021-05-10 03:00 | 0.34259 | 1.5929 | 18.0813 | 12.3068 | 50.0974 | -2.2726 | 1.6443 | 54.9685 | 7.9488 | 7.9 | 11.509 | 0.2954 | 1410.7919 | 619.5851 | 0.20893
2021-05-10 04:00 | 0.34248 | 1.5912 | 18.0822 | 12.3068 | 50.6218 | -2.3073 | 1.6471 | 54.9118 | 7.9497 | 7.9008 | 11.6304 | 0.29532 | 1410.7834 | 619.4241 | 0.20881
2021-05-10 05:00 | 0.34247 | 1.5922 | 18.0819 | 12.3068 | 49.8219 | -2.3402 | 1.6449 | 54.9978 | 7.9494 | 7.9005 | 11.4459 | 0.2953 | 1410.7885 | 619.3845 | 0.20883
2021-05-10 06:00 | 0.34247 | 1.5916 | 18.0857 | 12.3068 | 50.713 | -2.2969 | 1.6436 | 54.9029 | 7.9532 | 7.9043 | 11.6502 | 0.2953 | 1410.7857 | 619.3973 | 0.20883
2021-05-10 07:00 | 0.34226 | 1.5883 | 18.0869 | 12.3068 | 50.842 | -2.1678 | 1.6425 | 54.8895 | 7.9544 | 7.9055 | 11.6795 | 0.29515 | 1410.7694 | 619.0885 | 0.20858
2021-05-10 08:00 | 0.34201 | 1.5849 | 18.0935 | 12.3068 | 51.8304 | -1.8508 | 1.6441 | 54.7843 | 7.961 | 7.9121 | 11.907 | 0.29496 | 1410.7526 | 618.7157 | 0.20833
2021-05-10 09:00 | 0.34229 | 1.5879 | 18.097 | 12.3068 | 51.1631 | -1.3255 | 1.6406 | 54.856 | 7.9645 | 7.9156 | 11.7526 | 0.29517 | 1410.7677 | 619.1466 | 0.20864
2021-05-10 10:00 | 0.34239 | 1.5889 | 18.1008 | 12.3068 | 51.1733 | -0.48845 | 1.64 | 54.8551 | 7.9683 | 7.9194 | 11.7548 | 0.29526 | 1410.7726 | 619.3079 | 0.20876
2021-05-10 11:00 | 0.34221 | 1.5865 | 18.1078 | 12.3068 | 50.2674 | 1.5033 | 1.6398 | 54.9516 | 7.9753 | 7.9263 | 11.5466 | 0.29511 | 1410.7606 | 619.0298 | 0.20859
2021-05-10 12:00 | 0.34225 | 1.5796 | 18.113 | 12.3068 | 51.75 | 2.4735 | 1.6346 | 54.7955 | 7.9805 | 7.9314 | 11.8855 | 0.29522 | 1410.7278 | 619.262 | 0.20844
2021-05-10 13:00 | 0.34247 | 1.5779 | 18.118 | 12.3068 | 51.1263 | 4.231 | 1.6329 | 54.862 | 7.9855 | 7.9364 | 11.7417 | 0.29543 | 1410.7194 | 619.6996 | 0.20857
2021-05-10 14:00 | 0.34254 | 1.5793 | 18.1244 | 12.3068 | 51.771 | 4.8905 | 1.6363 | 54.7928 | 7.9919 | 7.9428 | 11.8909 | 0.29548 | 1410.7267 | 619.7837 | 0.20869
2021-05-10 15:00 | 0.34218 | 1.5769 | 18.1298 | 12.3068 | 53.8193 | 6.1528 | 1.6286 | 54.5798 | 7.9973 | 7.9481 | 12.3587 | 0.29518 | 1410.7144 | 619.1906 | 0.20838
2021-05-10 16:00 | 0.3425 | 1.5754 | 18.1385 | 12.3068 | 54.6813 | 6.3495 | 1.6267 | 54.4905 | 8.006 | 7.9568 | 12.556 | 0.29548 | 1410.7078 | 619.8036 | 0.20862
2021-05-10 17:00 | 0.34277 | 1.5741 | 18.146 | 12.3068 | 55.5768 | 5.6836 | 1.6211 | 54.3995 | 8.0135 | 7.9643 | 12.7597 | 0.29573 | 1410.7018 | 620.3139 | 0.20881
2021-05-10 18:00 | 0.34233 | 1.5809 | 18.1494 | 12.3068 | 57.056 | 5.3087 | 1.6186 | 54.248 | 8.0169 | 7.9677 | 13.0984 | 0.29528 | 1410.7344 | 619.3843 | 0.20872
2021-05-10 19:00 | 0.34292 | 1.5732 | 18.1562 | 12.3068 | 57.0833 | 3.8127 | 1.6129 | 54.2468 | 8.0237 | 7.9743 | 13.1027 | 0.29588 | 1410.6982 | 620.614 | 0.20895
2021-05-10 20:00 | 0.34316 | 1.5714 | 18.1612 | 12.3068 | 56.9166 | 2.1131 | 1.6116 | 54.2644 | 8.0287 | 7.9794 | 13.0639 | 0.29611 | 1410.6896 | 621.0861 | 0.20909
2021-05-10 21:00 | 0.34286 | 1.5705 | 18.1696 | 12.3068 | 56.9697 | 0.92079 | 1.6063 | 54.2605 | 8.0371 | 7.9877 | 13.0742 | 0.29585 | 1410.6849 | 620.5589 | 0.20888
2021-05-10 22:00 | 0.34305 | 1.5646 | 18.1752 | 12.3068 | 56.2852 | -0.33052 | 1.6099 | 54.3297 | 8.0427 | 7.9933 | 12.9184 | 0.29608 | 1410.6571 | 621.0351 | 0.20887
2021-05-10 23:00 | 0.34284 | 1.5684 | 18.1791 | 12.3068 | 57.3776 | -1.0895 | 1.6044 | 54.2193 | 8.0466 | 7.9972 | 13.1671 | 0.29585 | 1410.6752 | 620.5704 | 0.20885
2021-05-11 | 0.34351 | 1.5492 | 18.1857 | 12.3068 | 59.6933 | -1.6246 | 1.6 | 53.9852 | 8.0532 | 8.0037 | 13.697 | 0.29663 | 1410.5832 | 622.188 | 0.20877
2021-05-11 01:00 | 0.34422 | 1.5567 | 18.1848 | 12.3068 | 60.3813 | -2.007 | 1.5948 | 53.9175 | 8.0523 | 8.0028 | 13.8529 | 0.2972 | 1410.6203 | 623.318 | 0.20952
2021-05-11 02:00 | 0.34304 | 1.5581 | 18.1914 | 12.3068 | 62.0886 | -2.1673 | 1.6019 | 53.7444 | 8.0589 | 8.0094 | 14.2473 | 0.29612 | 1410.6258 | 621.145 | 0.20873
2021-05-11 03:00 | 0.34345 | 1.5504 | 18.1979 | 12.3068 | 60.8336 | -2.2743 | 1.5996 | 53.8707 | 8.0654 | 8.0158 | 13.9584 | 0.29657 | 1410.5887 | 622.0635 | 0.20883
2021-05-11 04:00 | 0.34427 | 1.549 | 18.2035 | 12.3068 | 60.9459 | -2.3252 | 1.6064 | 53.8572 | 8.071 | 8.0214 | 13.9869 | 0.29732 | 1410.5832 | 623.5718 | 0.20941
2021-05-11 05:00 | 0.34503 | 1.5497 | 18.2103 | 12.3068 | 60.2685 | -2.3177 | 1.6224 | 53.9204 | 8.0778 | 8.0282 | 13.8376 | 0.29799 | 1410.5875 | 624.9353 | 0.21002
2021-05-11 06:00 | 0.34455 | 1.5599 | 18.2164 | 12.3068 | 58.733 | -2.2292 | 1.6329 | 54.0725 | 8.0839 | 8.0342 | 13.4889 | 0.29747 | 1410.6367 | 623.8449 | 0.21002
2021-05-11 07:00 | 0.34501 | 1.5494 | 18.219 | 12.3068 | 59.4332 | -1.9769 | 1.6318 | 54.0019 | 8.0865 | 8.0368 | 13.6493 | 0.29798 | 1410.5861 | 624.9091 | 0.21004
2021-05-11 08:00 | 0.34497 | 1.5632 | 18.2201 | 12.3068 | 59.6235 | -1.4077 | 1.6443 | 53.9788 | 8.0876 | 8.0379 | 13.6977 | 0.29781 | 1410.6533 | 624.5353 | 0.21045
2021-05-11 09:00 | 0.34513 | 1.561 | 18.2211 | 12.3068 | 59.6306 | -0.44969 | 1.6333 | 53.9815 | 8.0886 | 8.0389 | 13.6952 | 0.29798 | 1410.6428 | 624.8668 | 0.2105
2021-05-11 10:00 | 0.345 | 1.5623 | 18.2235 | 12.3068 | 55.6029 | 0.8988 | 1.6331 | 54.3931 | 8.091 | 8.0412 | 12.7701 | 0.29785 | 1410.649 | 624.6055 | 0.21046
2021-05-11 11:00 | 0.34509 | 1.5459 | 18.2237 | 12.3068 | 56.5893 | 2.4237 | 1.6279 | 54.293 | 8.0912 | 8.0415 | 12.9948 | 0.29808 | 1410.5693 | 625.1195 | 0.21001
2021-05-11 12:00 | 0.34513 | 1.5383 | 18.225 | 12.3068 | 58.3682 | 4.2379 | 1.6216 | 54.1131 | 8.0925 | 8.0428 | 13.401 | 0.29818 | 1410.5325 | 625.3544 | 0.2098
2021-05-11 13:00 | 0.34551 | 1.5451 | 18.225 | 12.3068 | 57.7132 | 5.7825 | 1.6181 | 54.1808 | 8.0925 | 8.0428 | 13.2494 | 0.29847 | 1410.5664 | 625.8994 | 0.2103
2021-05-11 14:00 | 0.34562 | 1.5387 | 18.2262 | 12.3068 | 60.7774 | 6.95 | 1.6093 | 53.8732 | 8.0937 | 8.044 | 13.9495 | 0.29863 | 1410.5352 | 626.2421 | 0.21019
2021-05-11 15:00 | 0.34578 | 1.5416 | 18.2244 | 12.3068 | 60.9196 | 7.61 | 1.6084 | 53.8592 | 8.0919 | 8.0422 | 13.9818 | 0.29874 | 1410.5497 | 626.4587 | 0.21039
2021-05-11 16:00 | 0.34531 | 1.5405 | 18.2238 | 12.3068 | 59.9618 | 7.5221 | 1.6246 | 53.9506 | 8.0913 | 8.0416 | 13.768 | 0.29833 | 1410.5437 | 625.6362 | 0.21
2021-05-11 17:00 | 0.34563 | 1.54 | 18.223 | 12.3068 | 59.1064 | 6.9448 | 1.6135 | 54.0404 | 8.0905 | 8.0408 | 13.5675 | 0.29862 | 1410.5414 | 626.23 | 0.21022
2021-05-11 18:00 | 0.34576 | 1.5411 | 18.2208 | 12.3068 | 60.1198 | 5.5737 | 1.6197 | 53.9362 | 8.0883 | 8.0386 | 13.8025 | 0.29873 | 1410.5468 | 626.4385 | 0.21034
2021-05-11 19:00 | 0.34574 | 1.5405 | 18.2195 | 12.3068 | 60.0715 | 3.7803 | 1.6114 | 53.9435 | 8.087 | 8.0373 | 13.7883 | 0.29872 | 1410.5439 | 626.4183 | 0.2103
2021-05-11 20:00 | 0.34547 | 1.5364 | 18.2171 | 12.3068 | 60.9363 | 2.2028 | 1.62 | 53.854 | 8.0846 | 8.0349 | 13.9901 | 0.29851 | 1410.5236 | 626.0112 | 0.20995
2021-05-11 21:00 | 0.34596 | 1.5358 | 18.2151 | 12.3067 | 59.8345 | 0.80798 | 1.6153 | 53.9664 | 8.0826 | 8.0329 | 13.7353 | 0.29896 | 1410.5217 | 626.9199 | 0.21029
2021-05-11 22:00 | 0.34548 | 1.5356 | 18.2129 | 12.3068 | 58.8237 | -0.23622 | 1.6281 | 54.0647 | 8.0804 | 8.0307 | 13.508 | 0.29853 | 1410.5197 | 626.0623 | 0.20992
2021-05-11 23:00 | 0.34537 | 1.5339 | 18.2125 | 12.3068 | 60.0808 | -0.9391 | 1.6176 | 53.9408 | 8.08 | 8.0304 | 13.7927 | 0.29844 | 1410.5115 | 625.8831 | 0.20978
2021-05-12 | 0.34611 | 1.5321 | 18.2109 | 12.3068 | 57.3386 | -1.5402 | 1.6205 | 54.2183 | 8.0784 | 8.0288 | 13.1643 | 0.29913 | 1410.5038 | 627.2682 | 0.21026
2021-05-12 01:00 | 0.3456 | 1.5307 | 18.2085 | 12.3068 | 57.926 | -1.8948 | 1.6112 | 54.1611 | 8.076 | 8.0264 | 13.2957 | 0.29869 | 1410.4961 | 626.3867 | 0.20983
2021-05-12 02:00 | 0.34571 | 1.5312 | 18.2046 | 12.3068 | 56.1882 | -2.0857 | 1.6257 | 54.3349 | 8.0721 | 8.0225 | 12.902 | 0.29878 | 1410.4986 | 626.5749 | 0.20991
2021-05-12 03:00 | 0.3456 | 1.5315 | 18.2021 | 12.3068 | 55.2764 | -2.2303 | 1.619 | 54.4309 | 8.0696 | 8.02 | 12.6903 | 0.29868 | 1410.4999 | 626.3687 | 0.20983
2021-05-12 04:00 | 0.34594 | 1.5314 | 18.1993 | 12.3068 | 55.5199 | -2.3119 | 1.6262 | 54.4036 | 8.0668 | 8.0172 | 12.7488 | 0.29898 | 1410.4999 | 626.9854 | 0.21006
2021-05-12 05:00 | 0.34592 | 1.5322 | 18.1976 | 12.3068 | 54.8633 | -2.2992 | 1.6217 | 54.473 | 8.0651 | 8.0156 | 12.5964 | 0.29895 | 1410.5039 | 626.9166 | 0.21006
2021-05-12 06:00 | 0.34572 | 1.5333 | 18.1962 | 12.3068 | 54.0689 | -2.2859 | 1.6358 | 54.5515 | 8.0637 | 8.0142 | 12.4188 | 0.29877 | 1410.509 | 626.5435 | 0.20994
2021-05-12 07:00 | 0.34599 | 1.5356 | 18.1927 | 12.3068 | 54.9118 | -2.044 | 1.6228 | 54.4676 | 8.0602 | 8.0107 | 12.6079 | 0.29899 | 1410.52 | 626.9761 | 0.21019
2021-05-12 08:00 | 0.34609 | 1.5367 | 18.1902 | 12.3068 | 53.7926 | -1.5656 | 1.6382 | 54.5796 | 8.0577 | 8.0082 | 12.3562 | 0.29907 | 1410.5258 | 627.1328 | 0.21029
2021-05-12 09:00 | 0.34599 | 1.5391 | 18.1891 | 12.3068 | 54.6276 | -0.6996 | 1.6233 | 54.497 | 8.0566 | 8.0071 | 12.5428 | 0.29895 | 1410.5369 | 626.8982 | 0.21028
2021-05-12 10:00 | 0.34585 | 1.54 | 18.1892 | 12.3068 | 54.1105 | 0.66104 | 1.6215 | 54.5513 | 8.0567 | 8.0072 | 12.4235 | 0.29882 | 1410.5412 | 626.6285 | 0.21021
2021-05-12 11:00 | 0.34567 | 1.5406 | 18.1876 | 12.3068 | 54.5361 | 2.0668 | 1.6174 | 54.5082 | 8.0551 | 8.0056 | 12.5198 | 0.29865 | 1410.5442 | 626.2817 | 0.21009
2021-05-12 12:00 | 0.3461 | 1.5427 | 18.188 | 12.3068 | 55.2766 | 3.3551 | 1.6106 | 54.4334 | 8.0555 | 8.006 | 12.6874 | 0.29902 | 1410.5546 | 627.017 | 0.21047
2021-05-12 13:00 | 0.34584 | 1.543 | 18.19 | 12.3068 | 54.8286 | 4.6371 | 1.6097 | 54.4801 | 8.0575 | 8.008 | 12.5843 | 0.29878 | 1410.556 | 626.544 | 0.2103
2021-05-12 14:00 | 0.34574 | 1.5448 | 18.1926 | 12.3068 | 53.6568 | 5.1335 | 1.626 | 54.5974 | 8.0601 | 8.0106 | 12.3208 | 0.29867 | 1410.5647 | 626.3212 | 0.2103
2021-05-12 15:00 | 0.34576 | 1.5472 | 18.1949 | 12.3068 | 54.2047 | 5.6541 | 1.6132 | 54.5439 | 8.0624 | 8.0129 | 12.4422 | 0.29868 | 1410.5762 | 626.3185 | 0.21041
2021-05-12 16:00 | 0.34562 | 1.546 | 18.1983 | 12.3068 | 55.7844 | 5.4511 | 1.6082 | 54.3816 | 8.0658 | 8.0163 | 12.8031 | 0.29856 | 1410.5702 | 626.0798 | 0.21028
2021-05-12 17:00 | 0.34537 | 1.5493 | 18.2042 | 12.3068 | 57.8361 | 4.8558 | 1.603 | 54.1728 | 8.0717 | 8.0221 | 13.272 | 0.2983 | 1410.5861 | 625.5575 | 0.21023
2021-05-12 18:00 | 0.34578 | 1.5475 | 18.2083 | 12.3068 | 55.1541 | 3.8017 | 1.6185 | 54.4437 | 8.0758 | 8.0262 | 12.662 | 0.29869 | 1410.578 | 626.3449 | 0.2105
2021-05-12 19:00 | 0.34568 | 1.5488 | 18.2117 | 12.3068 | 54.7438 | 2.6685 | 1.6214 | 54.4855 | 8.0792 | 8.0296 | 12.5688 | 0.29859 | 1410.5843 | 626.133 | 0.21048
2021-05-12 20:00 | 0.34587 | 1.546 | 18.2164 | 12.3068 | 53.2985 | 1.3309 | 1.6314 | 54.6333 | 8.0838 | 8.0342 | 12.2404 | 0.29878 | 1410.5709 | 626.5277 | 0.21055
2021-05-12 21:00 | 0.346 | 1.5465 | 18.2226 | 12.3067 | 53.4527 | 0.20923 | 1.6113 | 54.6229 | 8.0901 | 8.0404 | 12.269 | 0.2989 | 1410.5736 | 626.7658 | 0.2107
2021-05-12 22:00 | 0.34609 | 1.5484 | 18.229 | 12.3068 | 50.4362 | -0.76613 | 1.634 | 54.9349 | 8.0965 | 8.0467 | 11.5839 | 0.29895 | 1410.5831 | 626.8726 | 0.21085
2021-05-12 23:00 | 0.34624 | 1.5483 | 18.2331 | 12.3068 | 51.707 | -1.4505 | 1.6179 | 54.8047 | 8.1006 | 8.0509 | 11.8705 | 0.29909 | 1410.5829 | 627.1572 | 0.21098
2021-05-13 | 0.34656 | 1.5494 | 18.2372 | 12.3068 | 50.6585 | -1.8427 | 1.6318 | 54.912 | 8.1047 | 8.0549 | 11.6342 | 0.29937 | 1410.5885 | 627.7149 | 0.21127
2021-05-13 01:00 | 0.34642 | 1.5496 | 18.2409 | 12.3067 | 48.4137 | -2.1065 | 1.6346 | 55.152 | 8.1084 | 8.0586 | 11.1195 | 0.29925 | 1410.5894 | 627.4609 | 0.21119
2021-05-13 02:00 | 0.34639 | 1.5497 | 18.2459 | 12.3068 | 48.9626 | -2.2512 | 1.6401 | 55.0912 | 8.1134 | 8.0636 | 11.2473 | 0.29921 | 1410.5899 | 627.3924 | 0.2112
2021-05-13 03:00 | 0.34653 | 1.5489 | 18.2526 | 12.3068 | 47.7055 | -2.3078 | 1.6268 | 55.2307 | 8.1201 | 8.0702 | 10.9545 | 0.29935 | 1410.5863 | 627.6594 | 0.2113
2021-05-13 04:00 | 0.34664 | 1.5432 | 18.2586 | 12.3068 | 47.1641 | -2.3385 | 1.6396 | 55.2861 | 8.1261 | 8.0762 | 10.8341 | 0.2995 | 1410.5587 | 627.9863 | 0.21124
2021-05-13 05:00 | 0.34691 | 1.5352 | 18.2649 | 12.3068 | 47.1525 | -2.3402 | 1.6247 | 55.2914 | 8.1324 | 8.0824 | 10.827 | 0.29981 | 1410.5206 | 628.645 | 0.21121
2021-05-13 06:00 | 0.347 | 1.5303 | 18.2708 | 12.3068 | 47.5888 | -2.3061 | 1.6541 | 55.236 | 8.1383 | 8.0883 | 10.936 | 0.29994 | 1410.497 | 628.9206 | 0.21116
2021-05-13 07:00 | 0.34705 | 1.5268 | 18.2747 | 12.3068 | 47.9648 | -2.0967 | 1.6404 | 55.1989 | 8.1422 | 8.0922 | 11.0183 | 0.30003 | 1410.4804 | 629.0976 | 0.21111
2021-05-13 08:00 | 0.34672 | 1.523 | 18.2776 | 12.3068 | 46.0002 | -1.6165 | 1.6421 | 55.4128 | 8.1451 | 8.095 | 10.5674 | 0.29976 | 1410.4612 | 628.569 | 0.21075
2021-05-13 09:00 | 0.3467 | 1.5249 | 18.2833 | 12.3068 | 49.2354 | -0.56597 | 1.6305 | 55.0646 | 8.1508 | 8.1007 | 11.307 | 0.29972 | 1410.4704 | 628.4939 | 0.21082
2021-05-13 10:00 | 0.34673 | 1.5234 | 18.2861 | 12.3068 | 44.429 | 1.1134 | 1.6541 | 55.5832 | 8.1536 | 8.1035 | 10.2098 | 0.29977 | 1410.4633 | 628.5932 | 0.21082
2021-05-13 11:00 | 0.34695 | 1.523 | 18.291 | 12.3068 | 46.0708 | 3.0208 | 1.6375 | 55.4062 | 8.1585 | 8.1084 | 10.5823 | 0.29997 | 1410.462 | 628.9996 | 0.21099
2021-05-13 12:00 | 0.34675 | 1.5268 | 18.2962 | 12.3068 | 48.586 | 4.7129 | 1.6367 | 55.1327 | 8.1637 | 8.1135 | 11.1598 | 0.29975 | 1410.48 | 628.5503 | 0.21099
2021-05-13 13:00 | 0.34685 | 1.5302 | 18.2974 | 12.3068 | 50.595 | 6.2714 | 1.6131 | 54.9239 | 8.1649 | 8.1148 | 11.6137 | 0.29981 | 1410.4967 | 628.6571 | 0.21118
2021-05-13 14:00 | 0.34713 | 1.5379 | 18.3032 | 12.3068 | 51.5963 | 7.3231 | 1.6509 | 54.807 | 8.1707 | 8.1204 | 11.8559 | 0.29999 | 1410.5346 | 629.0002 | 0.21166
2021-05-13 15:00 | 0.347 | 1.5346 | 18.3057 | 12.3068 | 50.9316 | 7.8657 | 1.6456 | 54.879 | 8.1732 | 8.123 | 11.7014 | 0.2999 | 1410.5185 | 628.8243 | 0.21147
2021-05-13 16:00 | 0.34706 | 1.5371 | 18.3078 | 12.3068 | 49.1781 | 7.8426 | 1.635 | 55.0694 | 8.1753 | 8.1251 | 11.2953 | 0.29994 | 1410.5304 | 628.8863 | 0.2116
2021-05-13 17:00 | 0.34696 | 1.5539 | 18.3054 | 12.3067 | 45.1332 | 7.0338 | 1.6652 | 55.5022 | 8.1729 | 8.1226 | 10.3748 | 0.29969 | 1410.6116 | 628.3462 | 0.21205
2021-05-13 18:00 | 0.34688 | 1.5498 | 18.3042 | 12.3068 | 42.8243 | 6.1059 | 1.6639 | 55.7602 | 8.1717 | 8.1215 | 9.8437 | 0.29966 | 1410.5917 | 628.2877 | 0.21185
2021-05-13 19:00 | 0.34728 | 1.5536 | 18.3035 | 12.3068 | 42.8924 | 4.7898 | 1.6664 | 55.7518 | 8.171 | 8.1208 | 9.8601 | 0.29998 | 1410.6108 | 628.9164 | 0.21226
2021-05-13 20:00 | 0.34668 | 1.5561 | 18.3014 | 12.3068 | 43.3633 | 3.3927 | 1.6705 | 55.6978 | 8.1689 | 8.1187 | 9.9694 | 0.29942 | 1410.6222 | 627.781 | 0.21189
2021-05-13 21:00 | 0.34661 | 1.5611 | 18.3 | 12.3068 | 44.1255 | 1.9204 | 1.6576 | 55.6161 | 8.1675 | 8.1173 | 10.141 | 0.29931 | 1410.6464 | 627.5536 | 0.21199
2021-05-13 22:00 | 0.34654 | 1.5675 | 18.2991 | 12.3068 | 42.5097 | 0.58352 | 1.6613 | 55.7963 | 8.1666 | 8.1164 | 9.7707 | 0.29918 | 1410.677 | 627.2798 | 0.21213
2021-05-13 23:00 | 0.3465 | 1.5677 | 18.297 | 12.3067 | 43.2274 | -0.42308 | 1.6601 | 55.7159 | 8.1645 | 8.1143 | 9.9353 | 0.29915 | 1410.6781 | 627.2082 | 0.2121
2021-05-14 | 0.34691 | 1.5746 | 18.2947 | 12.3068 | 41.9362 | -1.1109 | 1.671 | 55.8587 | 8.1622 | 8.112 | 9.6414 | 0.29945 | 1410.712 | 627.8015 | 0.2126
2021-05-14 01:00 | 0.34621 | 1.572 | 18.2941 | 12.3068 | 41.7293 | -1.6397 | 1.6682 | 55.8829 | 8.1616 | 8.1115 | 9.5931 | 0.29884 | 1410.6984 | 626.5823 | 0.212
2021-05-14 02:00 | 0.34625 | 1.5836 | 18.2894 | 12.3068 | 43.6083 | -1.9075 | 1.6753 | 55.6693 | 8.1569 | 8.1067 | 10.027 | 0.29877 | 1410.7544 | 626.4084 | 0.21237
2021-05-14 03:00 | 0.34581 | 1.5749 | 18.2879 | 12.3068 | 43.2424 | -2.0591 | 1.6669 | 55.7125 | 8.1554 | 8.1053 | 9.9406 | 0.29846 | 1410.712 | 625.8038 | 0.21177
2021-05-14 04:00 | 0.34642 | 1.5759 | 18.2873 | 12.3068 | 43.4552 | -2.132 | 1.6622 | 55.6899 | 8.1548 | 8.1047 | 9.9882 | 0.299 | 1410.7176 | 626.8765 | 0.21224
2021-05-14 05:00 | 0.34626 | 1.5789 | 18.2885 | 12.3068 | 41.9576 | -2.1314 | 1.6736 | 55.8556 | 8.156 | 8.1059 | 9.647 | 0.29883 | 1410.7319 | 626.5283 | 0.21223
2021-05-14 06:00 | 0.34653 | 1.5805 | 18.2849 | 12.3068 | 45.7248 | -1.9723 | 1.665 | 55.437 | 8.1524 | 8.1023 | 10.5107 | 0.29905 | 1410.7396 | 626.9752 | 0.21245
2021-05-14 07:00 | 0.34617 | 1.5852 | 18.2829 | 12.3068 | 43.4481 | -1.609 | 1.6701 | 55.6886 | 8.1504 | 8.1003 | 9.9887 | 0.29868 | 1410.7619 | 626.2239 | 0.21232
2021-05-14 08:00 | 0.34593 | 1.5807 | 18.2804 | 12.3068 | 41.4618 | -0.6863 | 1.6685 | 55.9132 | 8.1479 | 8.0979 | 9.5317 | 0.29851 | 1410.7399 | 625.8918 | 0.212
2021-05-14 09:00 | 0.34623 | 1.5854 | 18.2776 | 12.3068 | 41.7225 | 0.68187 | 1.6699 | 55.8833 | 8.1451 | 8.0951 | 9.592 | 0.29874 | 1410.7631 | 626.3348 | 0.21235
2021-05-14 10:00 | 0.34627 | 1.5878 | 18.2752 | 12.3068 | 46.4659 | 2.4232 | 1.6765 | 55.3526 | 8.1427 | 8.0927 | 10.6844 | 0.29875 | 1410.7746 | 626.3485 | 0.21244
2021-05-14 11:00 | 0.34648 | 1.5874 | 18.2732 | 12.3067 | 43.8562 | 4.397 | 1.6674 | 55.6437 | 8.1407 | 8.0907 | 10.0818 | 0.29894 | 1410.773 | 626.7382 | 0.21257
2021-05-14 12:00 | 0.34648 | 1.5888 | 18.2703 | 12.3068 | 42.8105 | 6.4432 | 1.6673 | 55.7609 | 8.1378 | 8.0878 | 9.8414 | 0.29893 | 1410.7796 | 626.7075 | 0.2126
2021-05-14 13:00 | 0.34646 | 1.5911 | 18.265 | 12.3068 | 44.2691 | 7.9473 | 1.6627 | 55.5988 | 8.1325 | 8.0826 | 10.1754 | 0.29889 | 1410.7905 | 626.6241 | 0.21263
2021-05-14 14:00 | 0.34641 | 1.5903 | 18.2617 | 12.3068 | 43.6857 | 9.1546 | 1.6648 | 55.6633 | 8.1292 | 8.0793 | 10.0419 | 0.29886 | 1410.7866 | 626.5587 | 0.21256
2021-05-14 15:00 | 0.34625 | 1.5902 | 18.2594 | 12.3068 | 40.5783 | 9.6724 | 1.6711 | 56.0134 | 8.1269 | 8.0769 | 9.3292 | 0.29871 | 1410.7861 | 626.2614 | 0.21242
2021-05-14 16:00 | 0.34623 | 1.5839 | 18.2568 | 12.3068 | 42.4036 | 9.4809 | 1.6823 | 55.8029 | 8.1243 | 8.0744 | 9.7519 | 0.29875 | 1410.7554 | 626.3684 | 0.2122
2021-05-14 17:00 | 0.34672 | 1.5685 | 18.2534 | 12.3068 | 43.567 | 8.7098 | 1.6679 | 55.6758 | 8.1209 | 8.071 | 10.0155 | 0.29934 | 1410.6812 | 627.5901 | 0.21206
2021-05-14 18:00 | 0.34669 | 1.5577 | 18.2482 | 12.3068 | 43.727 | 7.2936 | 1.6801 | 55.6547 | 8.1157 | 8.0659 | 10.0557 | 0.29941 | 1410.6288 | 627.7637 | 0.21168
2021-05-14 19:00 | 0.34667 | 1.5507 | 18.2427 | 12.3068 | 41.6477 | 5.6246 | 1.6707 | 55.8915 | 8.1102 | 8.0604 | 9.5751 | 0.29946 | 1410.5949 | 627.8855 | 0.21142
2021-05-14 20:00 | 0.34718 | 1.5431 | 18.2382 | 12.3068 | 39.9603 | 3.9932 | 1.6785 | 56.0824 | 8.1057 | 8.0559 | 9.1891 | 0.29999 | 1410.5587 | 628.9681 | 0.21153
2021-05-14 21:00 | 0.34722 | 1.5344 | 18.233 | 12.3068 | 40.7188 | 2.4874 | 1.6658 | 55.9986 | 8.1005 | 8.0508 | 9.3603 | 0.3001 | 1410.5164 | 629.2288 | 0.21126
2021-05-14 22:00 | 0.34747 | 1.5302 | 18.2287 | 12.3068 | 45.1735 | 1.1186 | 1.6705 | 55.4964 | 8.0962 | 8.0464 | 10.3857 | 0.30037 | 1410.4963 | 629.7711 | 0.21128
2021-05-14 23:00 | 0.34757 | 1.5189 | 18.2242 | 12.3068 | 42.5721 | 0.054188 | 1.6595 | 55.7897 | 8.0917 | 8.042 | 9.7846 | 0.30057 | 1410.4418 | 630.2055 | 0.21098
2021-05-15 | 0.34774 | 1.5191 | 18.2217 | 12.3068 | 45.976 | -0.89919 | 1.6586 | 55.4109 | 8.0892 | 8.0395 | 10.5667 | 0.30072 | 1410.443 | 630.5164 | 0.2111
2021-05-15 01:00 | 0.34791 | 1.5179 | 18.2199 | 12.3068 | 44.8263 | -1.3585 | 1.6562 | 55.5386 | 8.0874 | 8.0377 | 10.3018 | 0.30088 | 1410.4372 | 630.8435 | 0.21117
2021-05-15 02:00 | 0.34774 | 1.5152 | 18.2177 | 12.3068 | 44.3943 | -1.7507 | 1.6694 | 55.5831 | 8.0852 | 8.0355 | 10.2062 | 0.30075 | 1410.4239 | 630.5875 | 0.21095
2021-05-15 03:00 | 0.34828 | 1.5115 | 18.2148 | 12.3068 | 46.3974 | -1.9607 | 1.6572 | 55.3651 | 8.0823 | 8.0326 | 10.6632 | 0.30127 | 1410.4064 | 631.6522 | 0.21121
2021-05-15 04:00 | 0.34794 | 1.5096 | 18.2109 | 12.3067 | 43.4562 | -2.0568 | 1.666 | 55.6887 | 8.0784 | 8.0288 | 9.9896 | 0.30099 | 1410.3967 | 631.0796 | 0.21088
2021-05-15 05:00 | 0.34805 | 1.5092 | 18.2071 | 12.3068 | 43.5247 | -2.1077 | 1.6495 | 55.6852 | 8.0746 | 8.025 | 10.0009 | 0.30109 | 1410.3952 | 631.2867 | 0.21093
2021-05-15 06:00 | 0.34789 | 1.515 | 18.2041 | 12.3067 | 44.6293 | -1.9561 | 1.6456 | 55.5632 | 8.0716 | 8.022 | 10.2536 | 0.30089 | 1410.4227 | 630.8759 | 0.21099
2021-05-15 07:00 | 0.34823 | 1.5098 | 18.1996 | 12.3067 | 45.7472 | -1.6524 | 1.6428 | 55.4403 | 8.0671 | 8.0175 | 10.5096 | 0.30125 | 1410.398 | 631.6066 | 0.21105
2021-05-15 08:00 | 0.34825 | 1.5111 | 18.1937 | 12.3068 | 44.0991 | -1.0832 | 1.655 | 55.6197 | 8.0612 | 8.0116 | 10.1344 | 0.30125 | 1410.4042 | 631.611 | 0.21107
2021-05-15 09:00 | 0.34819 | 1.5084 | 18.1901 | 12.3068 | 43.803 | -0.059777 | 1.6425 | 55.6558 | 8.0576 | 8.0081 | 10.0629 | 0.30122 | 1410.3911 | 631.5544 | 0.21092
2021-05-15 10:00 | 0.348 | 1.5125 | 18.1862 | 12.3068 | 44.6082 | 1.0174 | 1.6405 | 55.5668 | 8.0537 | 8.0042 | 10.2473 | 0.30102 | 1410.4104 | 631.1314 | 0.2109
2021-05-15 11:00 | 0.34798 | 1.5193 | 18.1821 | 12.3068 | 48.4501 | 2.6187 | 1.6256 | 55.1504 | 8.0496 | 8.0001 | 11.1253 | 0.30093 | 1410.4433 | 630.9461 | 0.21108
2021-05-15 12:00 | 0.34792 | 1.5179 | 18.1839 | 12.3068 | 46.7619 | 4.1269 | 1.6441 | 55.3287 | 8.0514 | 8.0019 | 10.7431 | 0.30089 | 1410.4368 | 630.8595 | 0.211
2021-05-15 13:00 | 0.34782 | 1.5244 | 18.1811 | 12.3067 | 47.3006 | 5.6576 | 1.6474 | 55.269 | 8.0486 | 7.9991 | 10.8678 | 0.30074 | 1410.4677 | 630.5329 | 0.21111
2021-05-15 14:00 | 0.3475 | 1.5356 | 18.1775 | 12.3068 | 46.5188 | 6.0157 | 1.6564 | 55.352 | 8.045 | 7.9955 | 10.6908 | 0.30035 | 1410.522 | 629.7157 | 0.21122
2021-05-15 15:00 | 0.34741 | 1.5354 | 18.1757 | 12.3068 | 48.2218 | 6.3784 | 1.6432 | 55.1703 | 8.0432 | 7.9937 | 11.0781 | 0.30027 | 1410.5206 | 629.5553 | 0.21114
2021-05-15 16:00 | 0.34719 | 1.5466 | 18.1754 | 12.3068 | 46.8252 | 6.7278 | 1.66 | 55.3176 | 8.0429 | 7.9935 | 10.7623 | 0.29996 | 1410.5746 | 628.9073 | 0.21133
2021-05-15 17:00 | 0.34687 | 1.5463 | 18.1747 | 12.3068 | 48.4702 | 6.2442 | 1.6453 | 55.1428 | 8.0422 | 7.9928 | 11.1358 | 0.29968 | 1410.573 | 628.3311 | 0.21108
2021-05-15 18:00 | 0.34696 | 1.5603 | 18.1715 | 12.3068 | 48.1177 | 5.1768 | 1.6584 | 55.1774 | 8.039 | 7.9896 | 11.0588 | 0.29963 | 1410.6408 | 628.2027 | 0.21158
2021-05-15 19:00 | 0.34649 | 1.559 | 18.1709 | 12.3068 | 47.925 | 3.7942 | 1.6488 | 55.2009 | 8.0384 | 7.989 | 11.0116 | 0.29922 | 1410.6338 | 627.3687 | 0.21118
2021-05-15 20:00 | 0.3466 | 1.5609 | 18.1715 | 12.3068 | 49.679 | 2.3908 | 1.662 | 55.0082 | 8.039 | 7.9896 | 11.4187 | 0.2993 | 1410.6431 | 627.5262 | 0.21132
2021-05-15 21:00 | 0.34635 | 1.5619 | 18.1687 | 12.3068 | 49.2207 | 1.3639 | 1.6477 | 55.0614 | 8.0362 | 7.9868 | 11.3089 | 0.29906 | 1410.6479 | 627.0545 | 0.21116
2021-05-15 22:00 | 0.3465 | 1.5619 | 18.17 | 12.3068 | 51.2685 | 0.22195 | 1.6552 | 54.8406 | 8.0375 | 7.9881 | 11.7819 | 0.2992 | 1410.6478 | 627.3381 | 0.21128
2021-05-15 23:00 | 0.34672 | 1.5617 | 18.1721 | 12.3068 | 49.3066 | -0.71927 | 1.6356 | 55.0555 | 8.0396 | 7.9902 | 11.3249 | 0.2994 | 1410.6474 | 627.7397 | 0.21145
2021-05-16 | 0.34675 | 1.5507 | 18.1729 | 12.3068 | 49.5657 | -1.3336 | 1.6391 | 55.0267 | 8.0404 | 7.991 | 11.3856 | 0.29953 | 1410.594 | 628.0347 | 0.21113
2021-05-16 01:00 | 0.34672 | 1.5553 | 18.1698 | 12.3068 | 47.5358 | -1.7293 | 1.6291 | 55.2484 | 8.0373 | 7.9879 | 10.9163 | 0.29946 | 1410.6162 | 627.8661 | 0.21123
2021-05-16 02:00 | 0.34666 | 1.544 | 18.1719 | 12.3067 | 51.9925 | -1.9816 | 1.6403 | 54.768 | 8.0394 | 7.99 | 11.9434 | 0.29952 | 1410.5614 | 628.0179 | 0.21085
2021-05-16 03:00 | 0.34707 | 1.554 | 18.1702 | 12.3068 | 48.811 | -2.1221 | 1.6293 | 55.1105 | 8.0377 | 7.9883 | 11.2092 | 0.29979 | 1410.6105 | 628.542 | 0.21145
2021-05-16 04:00 | 0.34687 | 1.5448 | 18.1713 | 12.3068 | 51.3496 | -2.1661 | 1.6297 | 54.839 | 8.0388 | 7.9894 | 11.7923 | 0.2997 | 1410.5654 | 628.3827 | 0.21102
2021-05-16 05:00 | 0.34734 | 1.5369 | 18.1706 | 12.3068 | 48.6641 | -2.1545 | 1.6276 | 55.1268 | 8.0381 | 7.9887 | 11.175 | 0.30019 | 1410.528 | 629.3877 | 0.21111
2021-05-16 06:00 | 0.34724 | 1.5347 | 18.1698 | 12.3068 | 48.156 | -2.0597 | 1.6177 | 55.1843 | 8.0373 | 7.9879 | 11.0553 | 0.30013 | 1410.5169 | 629.2721 | 0.21097
2021-05-16 07:00 | 0.34759 | 1.5282 | 18.164 | 12.3068 | 51.0982 | -1.8393 | 1.6193 | 54.8687 | 8.0315 | 7.9821 | 11.7313 | 0.3005 | 1410.4858 | 630.0486 | 0.21099
2021-05-16 08:00 | 0.34732 | 1.5248 | 18.1601 | 12.3068 | 50.6272 | -1.3354 | 1.6261 | 54.9168 | 8.0276 | 7.9782 | 11.6253 | 0.30029 | 1410.469 | 629.6253 | 0.21066
2021-05-16 09:00 | 0.34745 | 1.5164 | 18.1561 | 12.3068 | 45.8329 | 0.050139 | 1.6138 | 55.4386 | 8.0236 | 7.9743 | 10.5209 | 0.30048 | 1410.4286 | 630.0446 | 0.21047
2021-05-16 10:00 | 0.34814 | 1.516 | 18.1536 | 12.3068 | 46.3692 | 1.6312 | 1.5893 | 55.3863 | 8.0211 | 7.9718 | 10.6369 | 0.30111 | 1410.4271 | 631.3023 | 0.21095
2021-05-16 11:00 | 0.34786 | 1.5093 | 18.15 | 12.3068 | 46.0464 | 3.6432 | 1.5877 | 55.422 | 8.0175 | 7.9682 | 10.5623 | 0.30092 | 1410.3942 | 630.9367 | 0.21051
2021-05-16 12:00 | 0.34814 | 1.5016 | 18.1478 | 12.3067 | 47.3756 | 5.3724 | 1.5968 | 55.2745 | 8.0153 | 7.9661 | 10.87 | 0.30125 | 1410.3574 | 631.6236 | 0.21046
2021-05-16 13:00 | 0.34847 | 1.5026 | 18.1472 | 12.3068 | 44.8387 | 6.8522 | 1.5895 | 55.5545 | 8.0147 | 7.9655 | 10.2859 | 0.30153 | 1410.3626 | 632.2003 | 0.21073
2021-05-16 14:00 | 0.34848 | 1.4965 | 18.1449 | 12.3068 | 46.3735 | 8.052 | 1.5953 | 55.3843 | 8.0124 | 7.9632 | 10.6397 | 0.3016 | 1410.3328 | 632.3549 | 0.21053
2021-05-16 15:00 | 0.34817 | 1.4982 | 18.1422 | 12.3068 | 47.1226 | 8.9094 | 1.5672 | 55.31 | 8.0097 | 7.9605 | 10.8031 | 0.3013 | 1410.3407 | 631.7507 | 0.21034
2021-05-16 16:00 | 0.34826 | 1.4992 | 18.1407 | 12.3068 | 47.4366 | 8.5015 | 1.5769 | 55.2732 | 8.0082 | 7.959 | 10.878 | 0.30138 | 1410.3459 | 631.8934 | 0.21044
2021-05-16 17:00 | 0.34837 | 1.4912 | 18.1383 | 12.3068 | 48.0443 | 7.7032 | 1.5635 | 55.211 | 8.0058 | 7.9566 | 11.0134 | 0.30154 | 1410.3069 | 632.2571 | 0.21024
2021-05-16 18:00 | 0.34859 | 1.4929 | 18.1341 | 12.3068 | 49.2257 | 6.1406 | 1.5748 | 55.0807 | 8.0016 | 7.9524 | 11.2877 | 0.30173 | 1410.3152 | 632.6188 | 0.21043
2021-05-16 19:00 | 0.34866 | 1.4938 | 18.1294 | 12.3068 | 48.9402 | 4.5804 | 1.5619 | 55.1149 | 7.9969 | 7.9478 | 11.2182 | 0.30178 | 1410.3197 | 632.7313 | 0.21049
2021-05-16 20:00 | 0.34883 | 1.4955 | 18.1285 | 12.3068 | 49.6296 | 3.1798 | 1.5675 | 55.0395 | 7.996 | 7.9468 | 11.378 | 0.30192 | 1410.3283 | 633.0087 | 0.21067
2021-05-16 21:00 | 0.34925 | 1.4986 | 18.1258 | 12.3068 | 49.42 | 1.8782 | 1.5583 | 55.0643 | 7.9933 | 7.9442 | 11.3271 | 0.30228 | 1410.3437 | 633.7046 | 0.21107
2021-05-16 22:00 | 0.34895 | 1.4958 | 18.1242 | 12.3068 | 50.0856 | 0.63096 | 1.5744 | 54.9888 | 7.9917 | 7.9426 | 11.4848 | 0.30203 | 1410.3296 | 633.2191 | 0.21075
2021-05-16 23:00 | 0.3491 | 1.4929 | 18.123 | 12.3068 | 49.1565 | -0.4144 | 1.5562 | 55.0932 | 7.9905 | 7.9414 | 11.2661 | 0.30219 | 1410.3159 | 633.5497 | 0.21076
2021-05-17 | 0.34887 | 1.4946 | 18.122 | 12.3068 | 47.7897 | -0.99233 | 1.556 | 55.2407 | 7.9895 | 7.9404 | 10.9527 | 0.30197 | 1410.324 | 633.095 | 0.21064
2021-05-17 01:00 | 0.34881 | 1.4953 | 18.1236 | 12.3067 | 46.7104 | -1.4384 | 1.5518 | 55.3589 | 7.9911 | 7.942 | 10.7041 | 0.30191 | 1410.3272 | 632.98 | 0.21063
2021-05-17 02:00 | 0.34882 | 1.491 | 18.131 | 12.3068 | 47.2294 | -1.8647 | 1.545 | 55.3043 | 7.9985 | 7.9493 | 10.8211 | 0.30195 | 1410.3066 | 633.0757 | 0.21053
2021-05-17 03:00 | 0.34896 | 1.4985 | 18.1328 | 12.3068 | 46.4112 | -1.9885 | 1.5453 | 55.3934 | 8.0003 | 7.9512 | 10.6337 | 0.30201 | 1410.3432 | 633.1737 | 0.21088
2021-05-17 04:00 | 0.34907 | 1.4954 | 18.1374 | 12.3068 | 45.6611 | -2.1256 | 1.5512 | 55.4739 | 8.0049 | 7.9557 | 10.4635 | 0.30214 | 1410.328 | 633.4445 | 0.21089
2021-05-17 05:00 | 0.34911 | 1.4968 | 18.1454 | 12.3068 | 44.0935 | -2.0828 | 1.545 | 55.6486 | 8.0128 | 7.9636 | 10.1026 | 0.30216 | 1410.3353 | 633.4783 | 0.211
2021-05-17 06:00 | 0.34897 | 1.4927 | 18.1512 | 12.3068 | 44.3937 | -1.9683 | 1.5401 | 55.6166 | 8.0187 | 7.9695 | 10.17 | 0.30208 | 1410.3151 | 633.3218 | 0.2108
2021-05-17 07:00 | 0.34882 | 1.4934 | 18.1526 | 12.3068 | 47.8264 | -1.513 | 1.5405 | 55.2407 | 8.0201 | 7.9708 | 10.9565 | 0.30194 | 1410.3186 | 633.0384 | 0.21072
2021-05-17 08:00 | 0.34874 | 1.492 | 18.1562 | 12.3068 | 50.5725 | -0.63944 | 1.5395 | 54.9467 | 8.0237 | 7.9744 | 11.5853 | 0.30188 | 1410.3114 | 632.9221 | 0.21063
2021-05-17 09:00 | 0.34929 | 1.4977 | 18.161 | 12.3068 | 46.0375 | 0.71831 | 1.5357 | 55.4367 | 8.0285 | 7.9791 | 10.5453 | 0.30232 | 1410.34 | 633.7911 | 0.21124
2021-05-17 10:00 | 0.34887 | 1.4987 | 18.1645 | 12.3068 | 56.4236 | 2.131 | 1.5251 | 54.3402 | 8.032 | 7.9827 | 12.9205 | 0.30193 | 1410.3442 | 633.0045 | 0.21098
2021-05-17 11:00 | 0.34946 | 1.4953 | 18.1674 | 12.3068 | 48.1213 | 4.0175 | 1.5335 | 55.2108 | 8.0349 | 7.9855 | 11.022 | 0.30249 | 1410.3285 | 634.1457 | 0.21132
2021-05-17 12:00 | 0.34967 | 1.5006 | 18.1708 | 12.3068 | 50.7461 | 5.5708 | 1.5419 | 54.9276 | 8.0383 | 7.9889 | 11.6259 | 0.30264 | 1410.3547 | 634.4247 | 0.21167
2021-05-17 13:00 | 0.34904 | 1.493 | 18.1733 | 12.3068 | 51.4717 | 6.9234 | 1.5352 | 54.8525 | 8.0408 | 7.9914 | 11.7899 | 0.30214 | 1410.3172 | 633.4469 | 0.21097
2021-05-17 14:00 | 0.34894 | 1.4952 | 18.1808 | 12.3067 | 48.9072 | 8.1359 | 1.5312 | 55.1268 | 8.0483 | 7.9989 | 11.2013 | 0.30203 | 1410.3276 | 633.2158 | 0.211
2021-05-17 15:00 | 0.34905 | 1.4971 | 18.1879 | 12.3068 | 53.4988 | 8.7798 | 1.5126 | 54.6463 | 8.0554 | 8.0059 | 12.2466 | 0.30211 | 1410.3374 | 633.3713 | 0.21118
2021-05-17 16:00 | 0.34935 | 1.5009 | 18.1895 | 12.3068 | 50.3006 | 8.4431 | 1.5434 | 54.9745 | 8.057 | 8.0075 | 11.5243 | 0.30234 | 1410.3558 | 633.8369 | 0.21153
2021-05-17 17:00 | 0.34923 | 1.4992 | 18.1944 | 12.3068 | 53.0562 | 7.6557 | 1.5277 | 54.6882 | 8.0619 | 8.0124 | 12.1503 | 0.30224 | 1410.3475 | 633.6418 | 0.21141
2021-05-17 18:00 | 0.34923 | 1.5035 | 18.2033 | 12.3068 | 54.8145 | 6.2355 | 1.5246 | 54.5061 | 8.0708 | 8.0212 | 12.5519 | 0.30221 | 1410.3685 | 633.5621 | 0.2116
2021-05-17 19:00 | 0.34923 | 1.5065 | 18.2058 | 12.3068 | 56.6193 | 4.9651 | 1.5224 | 54.321 | 8.0733 | 8.0237 | 12.9644 | 0.30218 | 1410.3833 | 633.4935 | 0.21171
2021-05-17 20:00 | 0.3492 | 1.5091 | 18.2102 | 12.3068 | 54.5558 | 3.4222 | 1.5188 | 54.5345 | 8.0777 | 8.0281 | 12.4907 | 0.30213 | 1410.396 | 633.3851 | 0.21179
2021-05-17 21:00 | 0.34894 | 1.5082 | 18.2145 | 12.3068 | 57.9858 | 2.0761 | 1.5198 | 54.1822 | 8.082 | 8.0323 | 13.2763 | 0.3019 | 1410.3914 | 632.9229 | 0.21159
2021-05-17 22:00 | 0.34925 | 1.5092 | 18.2194 | 12.3068 | 55.3823 | 0.8369 | 1.5033 | 54.4537 | 8.0869 | 8.0372 | 12.6745 | 0.30217 | 1410.3964 | 633.4672 | 0.21187
2021-05-17 23:00 | 0.34932 | 1.5091 | 18.2232 | 12.3068 | 53.8274 | -0.11763 | 1.5067 | 54.6136 | 8.0907 | 8.041 | 12.3198 | 0.30224 | 1410.3964 | 633.6011 | 0.21195
2021-05-18 | 0.34918 | 1.5122 | 18.2273 | 12.3068 | 52.3679 | -0.8934 | 1.4926 | 54.7702 | 8.0948 | 8.0451 | 11.9811 | 0.30208 | 1410.4113 | 633.2655 | 0.21196
2021-05-18 01:00 | 0.349 | 1.5091 | 18.2303 | 12.3068 | 53.2042 | -1.4355 | 1.5001 | 54.6806 | 8.0978 | 8.048 | 12.175 | 0.30195 | 1410.396 | 633.0197 | 0.21175
2021-05-18 02:00 | 0.34937 | 1.511 | 18.2328 | 12.3068 | 53.4105 | -1.7525 | 1.4978 | 54.6596 | 8.1003 | 8.0505 | 12.2214 | 0.30226 | 1410.4056 | 633.6427 | 0.21209
2021-05-18 03:00 | 0.34914 | 1.5127 | 18.2357 | 12.3068 | 52.991 | -1.9393 | 1.4891 | 54.7059 | 8.1032 | 8.0534 | 12.1225 | 0.30204 | 1410.4138 | 633.1875 | 0.21199
2021-05-18 04:00 | 0.3489 | 1.5157 | 18.2388 | 12.3068 | 52.2745 | -2.0331 | 1.4808 | 54.7835 | 8.1063 | 8.0565 | 11.9558 | 0.30179 | 1410.4281 | 632.6878 | 0.21192
2021-05-18 05:00 | 0.34945 | 1.5227 | 18.2401 | 12.3067 | 50.8347 | -2.0007 | 1.4786 | 54.9358 | 8.1076 | 8.0578 | 11.6259 | 0.30222 | 1410.4628 | 633.5281 | 0.21256
2021-05-18 06:00 | 0.34917 | 1.519 | 18.245 | 12.3068 | 51.9644 | -1.8155 | 1.4863 | 54.8143 | 8.1125 | 8.0627 | 11.8867 | 0.30201 | 1410.4443 | 633.1136 | 0.21226
2021-05-18 07:00 | 0.34911 | 1.5231 | 18.2465 | 12.3068 | 52.3769 | -1.1746 | 1.4739 | 54.7745 | 8.114 | 8.0641 | 11.977 | 0.30191 | 1410.4642 | 632.9053 | 0.21235
2021-05-18 08:00 | 0.34954 | 1.5285 | 18.2477 | 12.3068 | 51.3476 | -0.091017 | 1.4813 | 54.8808 | 8.1152 | 8.0654 | 11.744 | 0.30225 | 1410.4911 | 633.5641 | 0.21285
2021-05-18 09:00 | 0.34936 | 1.5229 | 18.2488 | 12.3068 | 49.0767 | 1.3061 | 1.4722 | 55.1248 | 8.1163 | 8.0664 | 11.2218 | 0.30214 | 1410.4635 | 633.3588 | 0.21254
2021-05-18 10:00 | 0.34884 | 1.526 | 18.2484 | 12.3068 | 51.0244 | 3.2608 | 1.4733 | 54.9173 | 8.1159 | 8.066 | 11.6675 | 0.30165 | 1410.4781 | 632.3574 | 0.21226
2021-05-18 11:00 | 0.34932 | 1.5262 | 18.2472 | 12.3068 | 53.3237 | 5.0559 | 1.4731 | 54.6758 | 8.1147 | 8.0648 | 12.1933 | 0.30207 | 1410.4794 | 633.2181 | 0.21261
2021-05-18 12:00 | 0.34938 | 1.5299 | 18.2474 | 12.3068 | 50.4442 | 7.0709 | 1.4758 | 54.9779 | 8.1149 | 8.065 | 11.5357 | 0.3021 | 1410.4977 | 633.2501 | 0.21277
2021-05-18 13:00 | 0.34918 | 1.5304 | 18.2469 | 12.307 | 50.7467 | 8.6901 | 1.4689 | 54.9477 | 8.1144 | 8.0646 | 11.6026 | 0.30191 | 1410.4996 | 632.8747 | 0.21264
2021-05-18 14:00 | 0.34914 | 1.5306 | 18.2463 | 12.307 | 52.613 | 9.887 | 1.4725 | 54.7502 | 8.1138 | 8.0639 | 12.0305 | 0.30187 | 1410.5006 | 632.8033 | 0.21261
2021-05-18 15:00 | 0.34901 | 1.5339 | 18.2444 | 12.307 | 49.9733 | 10.4823 | 1.4669 | 55.0305 | 8.1119 | 8.062 | 11.4252 | 0.30172 | 1410.5165 | 632.4797 | 0.21261
2021-05-18 16:00 | 0.3491 | 1.536 | 18.244 | 12.307 | 48.6387 | 10.4378 | 1.4699 | 55.1723 | 8.1115 | 8.0616 | 11.1209 | 0.30178 | 1410.5269 | 632.598 | 0.21274
2021-05-18 17:00 | 0.3492 | 1.5368 | 18.2403 | 12.307 | 47.6333 | 9.78 | 1.4689 | 55.2809 | 8.1078 | 8.0579 | 10.8908 | 0.30186 | 1410.5307 | 632.7637 | 0.21282
2021-05-18 18:00 | 0.34885 | 1.5382 | 18.239 | 12.307 | 49.3038 | 8.5715 | 1.4702 | 55.101 | 8.1065 | 8.0567 | 11.2731 | 0.30154 | 1410.5371 | 632.1006 | 0.2126
2021-05-18 19:00 | 0.34931 | 1.5376 | 18.2348 | 12.3068 | 48.3777 | 6.9129 | 1.4673 | 55.2011 | 8.1023 | 8.0525 | 11.0605 | 0.30196 | 1410.5344 | 632.9459 | 0.2129
2021-05-18 20:00 | 0.34915 | 1.5392 | 18.2322 | 12.307 | 50.123 | 4.8598 | 1.471 | 55.0135 | 8.0997 | 8.0499 | 11.4607 | 0.3018 | 1410.5423 | 632.6262 | 0.21282
2021-05-18 21:00 | 0.34908 | 1.5406 | 18.2277 | 12.307 | 46.6216 | 3.284 | 1.4691 | 55.3905 | 8.0952 | 8.0454 | 10.6595 | 0.30172 | 1410.5487 | 632.463 | 0.21279
2021-05-18 22:00 | 0.34921 | 1.5338 | 18.2244 | 12.307 | 50.3635 | 1.9482 | 1.4694 | 54.9883 | 8.0919 | 8.0421 | 11.5152 | 0.3019 | 1410.516 | 632.847 | 0.21265
2021-05-18 23:00 | 0.34866 | 1.5401 | 18.2216 | 12.3068 | 47.9286 | 0.70153 | 1.4699 | 55.2488 | 8.0891 | 8.0394 | 10.9586 | 0.30134 | 1410.5456 | 631.7104 | 0.21243
2021-05-19 | 0.34913 | 1.5382 | 18.2148 | 12.3068 | 47.3736 | -0.32242 | 1.4738 | 55.3077 | 8.0823 | 8.0327 | 10.8328 | 0.30179 | 1410.537 | 632.6162 | 0.21269
2021-05-19 01:00 | 0.34892 | 1.5417 | 18.213 | 12.3068 | 49.5007 | -1.0745 | 1.4726 | 55.0793 | 8.0805 | 8.0308 | 11.3189 | 0.30157 | 1410.5537 | 632.1556 | 0.21263
2021-05-19 02:00 | 0.34917 | 1.5391 | 18.2105 | 12.3068 | 49.5963 | -1.4754 | 1.4724 | 55.0692 | 8.078 | 8.0284 | 11.3407 | 0.30182 | 1410.5415 | 632.6615 | 0.21272
2021-05-19 03:00 | 0.34931 | 1.5391 | 18.2038 | 12.3068 | 45.6955 | -1.7103 | 1.4717 | 55.4911 | 8.0713 | 8.0217 | 10.4485 | 0.30194 | 1410.5412 | 632.9125 | 0.21279
2021-05-19 04:00 | 0.34927 | 1.5374 | 18.1994 | 12.3068 | 46.2913 | -1.8612 | 1.4782 | 55.4242 | 8.0669 | 8.0173 | 10.5867 | 0.30192 | 1410.5332 | 632.8823 | 0.21269
2021-05-19 05:00 | 0.34915 | 1.5342 | 18.1926 | 12.3068 | 45.0249 | -1.8479 | 1.4717 | 55.5647 | 8.0601 | 8.0106 | 10.2952 | 0.30185 | 1410.5174 | 632.7386 | 0.21247
2021-05-19 06:00 | 0.34911 | 1.5352 | 18.1859 | 12.3068 | 49.411 | -1.5824 | 1.4827 | 55.0861 | 8.0534 | 8.0039 | 11.3015 | 0.3018 | 1410.5222 | 632.6492 | 0.21244
2021-05-19 07:00 | 0.3494 | 1.5268 | 18.1774 | 12.3068 | 43.9749 | -0.69208 | 1.4704 | 55.681 | 8.0449 | 7.9955 | 10.0548 | 0.30214 | 1410.4815 | 633.3536 | 0.21234
2021-05-19 08:00 | 0.34941 | 1.5248 | 18.1701 | 12.307 | 44.5869 | 0.20923 | 1.4745 | 55.6122 | 8.0376 | 7.9883 | 10.1959 | 0.30217 | 1410.4718 | 633.4147 | 0.21224
2021-05-19 09:00 | 0.34936 | 1.5301 | 18.1651 | 12.3068 | 43.4013 | 1.689 | 1.4741 | 55.7439 | 8.0326 | 7.9832 | 9.9246 | 0.30208 | 1410.4971 | 633.2137 | 0.21235
2021-05-19 10:00 | 0.34966 | 1.524 | 18.1589 | 12.3068 | 49.1415 | 3.1752 | 1.4899 | 55.1129 | 8.0264 | 7.9771 | 11.2421 | 0.3024 | 1410.4679 | 633.8824 | 0.21234
2021-05-19 11:00 | 0.34923 | 1.531 | 18.1531 | 12.3068 | 44.2972 | 4.596 | 1.4707 | 55.6453 | 8.0206 | 7.9713 | 10.1285 | 0.30194 | 1410.5014 | 632.943 | 0.21222
2021-05-19 12:00 | 0.34923 | 1.534 | 18.1473 | 12.3068 | 47.6107 | 6.3003 | 1.4829 | 55.2796 | 8.0148 | 7.9656 | 10.8898 | 0.30192 | 1410.5159 | 632.8755 | 0.21229
2021-05-19 13:00 | 0.34936 | 1.5252 | 18.1462 | 12.307 | 44.4435 | 7.6424 | 1.467 | 55.63 | 8.0137 | 7.9644 | 10.161 | 0.30212 | 1410.4734 | 633.3057 | 0.2121
2021-05-19 14:00 | 0.34947 | 1.5294 | 18.1427 | 12.3068 | 47.1174 | 8.3737 | 1.4826 | 55.3331 | 8.0102 | 7.961 | 10.7769 | 0.30218 | 1410.4935 | 633.4124 | 0.21229
2021-05-19 15:00 | 0.3495 | 1.527 | 18.1396 | 12.3068 | 44.898 | 8.8689 | 1.4617 | 55.5812 | 8.0071 | 7.9579 | 10.2634 | 0.30223 | 1410.482 | 633.5321 | 0.21223
2021-05-19 16:00 | 0.34973 | 1.5163 | 18.1392 | 12.3068 | 46.824 | 8.7699 | 1.4618 | 55.3706 | 8.0067 | 7.9575 | 10.7037 | 0.30254 | 1410.4303 | 634.1883 | 0.21205
2021-05-19 17:00 | 0.3495 | 1.5198 | 18.1333 | 12.3068 | 44.6146 | 8.7289 | 1.46 | 55.6129 | 8.0008 | 7.9516 | 10.1981 | 0.30229 | 1410.447 | 633.6773 | 0.21196
2021-05-19 18:00 | 0.34938 | 1.5185 | 18.1325 | 12.3068 | 44.96 | 7.389 | 1.4587 | 55.5751 | 8 | 7.9508 | 10.2767 | 0.3022 | 1410.4403 | 633.4911 | 0.21183
2021-05-19 19:00 | 0.34989 | 1.5191 | 18.1289 | 12.307 | 44.3446 | 6.2147 | 1.4559 | 55.6438 | 7.9964 | 7.9473 | 10.1353 | 0.30266 | 1410.4438 | 634.4088 | 0.2122
2021-05-19 20:00 | 0.34992 | 1.5151 | 18.1254 | 12.307 | 44.1992 | 4.3276 | 1.465 | 55.6576 | 7.9929 | 7.9438 | 10.1046 | 0.30272 | 1410.4245 | 634.5481 | 0.21208
2021-05-19 21:00 | 0.34967 | 1.5127 | 18.1219 | 12.3068 | 44.2911 | 2.6922 | 1.4509 | 55.651 | 7.9894 | 7.9403 | 10.1217 | 0.30252 | 1410.4127 | 634.1524 | 0.21181
2021-05-19 22:00 | 0.34987 | 1.5073 | 18.1178 | 12.3068 | 44.8828 | 1.3662 | 1.4542 | 55.5849 | 7.9853 | 7.9363 | 10.2578 | 0.30275 | 1410.3866 | 634.6402 | 0.21176
2021-05-19 23:00 | 0.34979 | 1.5116 | 18.1161 | 12.307 | 44.7823 | 0.26939 | 1.4486 | 55.5974 | 7.9836 | 7.9346 | 10.2333 | 0.30264 | 1410.4072 | 634.3943 | 0.21183
2021-05-20 | 0.3497 | 1.5072 | 18.1157 | 12.3068 | 44.8185 | -0.56655 | 1.4501 | 55.593 | 7.9832 | 7.9341 | 10.2419 | 0.3026 | 1410.3859 | 634.3263 | 0.21162
2021-05-20 01:00 | 0.35007 | 1.5071 | 18.1125 | 12.3067 | 45.3124 | -1.0745 | 1.4445 | 55.5401 | 7.98 | 7.9309 | 10.3533 | 0.30293 | 1410.3859 | 634.9934 | 0.21187
2021-05-20 02:00 | 0.35008 | 1.5051 | 18.1107 | 12.3068 | 48.2916 | -1.4141 | 1.4669 | 55.2104 | 7.9782 | 7.9292 | 11.0408 | 0.30296 | 1410.376 | 635.0559 | 0.2118
2021-05-20 03:00 | 0.34984 | 1.5099 | 18.109 | 12.3068 | 51.1584 | -1.6941 | 1.4608 | 54.9064 | 7.9765 | 7.9274 | 11.6942 | 0.30269 | 1410.3991 | 634.5145 | 0.21177
2021-05-20 04:00 | 0.34973 | 1.502 | 18.1063 | 12.3068 | 49.9496 | -1.9093 | 1.4647 | 55.0335 | 7.9738 | 7.9248 | 11.4191 | 0.30267 | 1410.3604 | 634.4939 | 0.21143
2021-05-20 05:00 | 0.3503 | 1.4965 | 18.105 | 12.3068 | 48.4758 | -1.9434 | 1.4539 | 55.1942 | 7.9725 | 7.9235 | 11.0789 | 0.30324 | 1410.3343 | 635.6496 | 0.21166
2021-05-20 06:00 | 0.35018 | 1.5009 | 18.1031 | 12.3068 | 50.2129 | -1.8462 | 1.4618 | 55.0064 | 7.9706 | 7.9216 | 11.4784 | 0.30309 | 1410.3556 | 635.3334 | 0.21171
2021-05-20 07:00 | 0.35025 | 1.4948 | 18.1017 | 12.3068 | 47.2856 | -1.55 | 1.4405 | 55.326 | 7.9692 | 7.9202 | 10.8029 | 0.30321 | 1410.3261 | 635.604 | 0.21156
2021-05-20 08:00 | 0.35026 | 1.4902 | 18.0982 | 12.3068 | 47.851 | -0.76497 | 1.4549 | 55.261 | 7.9657 | 7.9168 | 10.9365 | 0.30327 | 1410.3039 | 635.7236 | 0.2114
2021-05-20 09:00 | 0.3506 | 1.489 | 18.0962 | 12.3068 | 48.1827 | 0.45509 | 1.4351 | 55.2307 | 7.9637 | 7.9147 | 11.0063 | 0.30358 | 1410.2985 | 636.3664 | 0.2116
2021-05-20 10:00 | 0.35059 | 1.4856 | 18.0966 | 12.3068 | 48.5299 | 2.0373 | 1.444 | 55.191 | 7.9641 | 7.9151 | 11.0883 | 0.3036 | 1410.2819 | 636.4104 | 0.21148
2021-05-20 11:00 | 0.35048 | 1.4916 | 18.0959 | 12.3068 | 48.6932 | 3.8989 | 1.4384 | 55.175 | 7.9634 | 7.9144 | 11.1239 | 0.30345 | 1410.3111 | 636.0909 | 0.2116
2021-05-20 12:00 | 0.3505 | 1.4839 | 18.0959 | 12.3068 | 48.5111 | 5.1878 | 1.4517 | 55.1909 | 7.9634 | 7.9145 | 11.0864 | 0.30354 | 1410.2735 | 636.299 | 0.21136
2021-05-20 13:00 | 0.35075 | 1.4842 | 18.1003 | 12.307 | 49.0381 | 6.3824 | 1.4341 | 55.1391 | 7.9678 | 7.9189 | 11.2014 | 0.30376 | 1410.2752 | 636.7423 | 0.21157
2021-05-20 14:00 | 0.3505 | 1.489 | 18.104 | 12.3068 | 49.8664 | 7.6586 | 1.4419 | 55.0486 | 7.9715 | 7.9225 | 11.393 | 0.30349 | 1410.2984 | 636.1837 | 0.21157
2021-05-20 15:00 | 0.35076 | 1.4831 | 18.1076 | 12.3068 | 48.6676 | 8.7526 | 1.4301 | 55.1799 | 7.9751 | 7.9261 | 11.1155 | 0.30378 | 1410.2703 | 636.7826 | 0.21158
2021-05-20 16:00 | 0.35082 | 1.4816 | 18.1103 | 12.3068 | 50.0731 | 8.542 | 1.4467 | 55.0254 | 7.9778 | 7.9288 | 11.4418 | 0.30385 | 1410.2631 | 636.9161 | 0.21159
2021-05-20 17:00 | 0.35089 | 1.4835 | 18.1138 | 12.3068 | 49.2338 | 8.2227 | 1.4383 | 55.1172 | 7.9813 | 7.9322 | 11.2474 | 0.30389 | 1410.2724 | 637.0071 | 0.21172
2021-05-20 18:00 | 0.35101 | 1.4864 | 18.1175 | 12.3068 | 50.8256 | 6.8476 | 1.4493 | 54.9448 | 7.985 | 7.9359 | 11.6146 | 0.30397 | 1410.2864 | 637.1588 | 0.21192
2021-05-20 19:00 | 0.35095 | 1.4864 | 18.1236 | 12.307 | 50.4136 | 5.517 | 1.4406 | 54.9909 | 7.9911 | 7.942 | 11.5176 | 0.30392 | 1410.2868 | 637.0571 | 0.21191
2021-05-20 20:00 | 0.35105 | 1.4778 | 18.1291 | 12.3068 | 50.4726 | 4.1674 | 1.448 | 54.9825 | 7.9966 | 7.9475 | 11.5335 | 0.30409 | 1410.2449 | 637.4202 | 0.21173
2021-05-20 21:00 | 0.35098 | 1.4691 | 18.1321 | 12.3068 | 50.8148 | 2.7413 | 1.4475 | 54.9465 | 7.9996 | 7.9504 | 11.6115 | 0.30411 | 1410.2029 | 637.4824 | 0.21141
2021-05-20 22:00 | 0.35116 | 1.4826 | 18.1304 | 12.307 | 51.254 | 1.3888 | 1.4428 | 54.9013 | 7.9979 | 7.9488 | 11.7104 | 0.30414 | 1410.2683 | 637.5112 | 0.21197
2021-05-20 23:00 | 0.35121 | 1.4905 | 18.1318 | 12.307 | 50.1933 | 0.37931 | 1.442 | 55.0138 | 7.9993 | 7.9502 | 11.4678 | 0.30412 | 1410.3069 | 637.4318 | 0.21227
2021-05-21 | 0.35133 | 1.4885 | 18.1315 | 12.3068 | 51.4377 | -0.43812 | 1.4492 | 54.8802 | 7.999 | 7.9499 | 11.7544 | 0.30424 | 1410.2972 | 637.6937 | 0.21229
2021-05-21 01:00 | 0.35117 | 1.4792 | 18.1376 | 12.3068 | 51.4321 | -0.98249 | 1.4481 | 54.8811 | 8.0051 | 7.9559 | 11.7528 | 0.30418 | 1410.2521 | 637.604 | 0.2119
2021-05-21 02:00 | 0.35131 | 1.4828 | 18.151 | 12.307 | 52.3361 | -1.4713 | 1.4591 | 54.7828 | 8.0185 | 7.9692 | 11.963 | 0.30428 | 1410.2699 | 637.7895 | 0.21219
2021-05-21 03:00 | 0.3512 | 1.4878 | 18.1638 | 12.307 | 52.34 | -1.7409 | 1.4579 | 54.7828 | 8.0313 | 7.982 | 11.9635 | 0.30413 | 1410.2944 | 637.4757 | 0.21234
2021-05-21 04:00 | 0.35123 | 1.4846 | 18.1748 | 12.307 | 52.3549 | -1.8138 | 1.4613 | 54.7804 | 8.0423 | 7.9928 | 11.968 | 0.30419 | 1410.2788 | 637.599 | 0.21231
2021-05-21 05:00 | 0.35097 | 1.4785 | 18.181 | 12.3068 | 51.8829 | -1.716 | 1.4595 | 54.8304 | 8.0485 | 7.999 | 11.8595 | 0.30402 | 1410.2494 | 637.2694 | 0.21196
2021-05-21 06:00 | 0.35117 | 1.4816 | 18.188 | 12.307 | 52.5276 | -1.3828 | 1.4607 | 54.7624 | 8.0555 | 8.006 | 12.0073 | 0.30416 | 1410.2647 | 637.5491 | 0.21223
2021-05-21 07:00 | 0.35141 | 1.4835 | 18.1948 | 12.307 | 52.0179 | -0.7615 | 1.46 | 54.8161 | 8.0623 | 8.0127 | 11.8906 | 0.30436 | 1410.2744 | 637.9551 | 0.21251
2021-05-21 08:00 | 0.35128 | 1.484 | 18.2016 | 12.3068 | 52.1849 | 0.2989 | 1.4614 | 54.7982 | 8.0691 | 8.0195 | 11.9292 | 0.30424 | 1410.2768 | 637.7107 | 0.21247
2021-05-21 09:00 | 0.35138 | 1.4859 | 18.2081 | 12.3068 | 51.8216 | 1.615 | 1.4466 | 54.8405 | 8.0756 | 8.026 | 11.8413 | 0.30431 | 1410.286 | 637.8351 | 0.21263
2021-05-21 10:00 | 0.35159 | 1.4765 | 18.2132 | 12.3068 | 52.6128 | 3.3898 | 1.461 | 54.7534 | 8.0807 | 8.0311 | 12.0269 | 0.30459 | 1410.2409 | 638.4302 | 0.21251
2021-05-21 11:00 | 0.35173 | 1.4789 | 18.2133 | 12.3068 | 52.2455 | 5.3631 | 1.454 | 54.794 | 8.0808 | 8.0311 | 11.9406 | 0.30469 | 1410.2527 | 638.6255 | 0.21269
2021-05-21 12:00 | 0.35143 | 1.4863 | 18.2143 | 12.3068 | 52.3196 | 7.4643 | 1.4357 | 54.7912 | 8.0818 | 8.0321 | 11.9515 | 0.30435 | 1410.2879 | 637.9269 | 0.21271
2021-05-21 13:00 | 0.35164 | 1.4869 | 18.2174 | 12.3068 | 51.7432 | 9.0754 | 1.4368 | 54.8514 | 8.0849 | 8.0352 | 11.8202 | 0.30454 | 1410.2912 | 638.2957 | 0.2129
2021-05-21 14:00 | 0.35141 | 1.4844 | 18.2184 | 12.3068 | 52.1951 | 10.2931 | 1.4526 | 54.7996 | 8.0859 | 8.0362 | 11.9286 | 0.30436 | 1410.2791 | 637.9347 | 0.21266
2021-05-21 15:00 | 0.35169 | 1.4802 | 18.2197 | 12.3068 | 52.4795 | 11.0012 | 1.4483 | 54.7709 | 8.0872 | 8.0375 | 11.9922 | 0.30465 | 1410.259 | 638.5297 | 0.21273
2021-05-21 16:00 | 0.35148 | 1.482 | 18.2187 | 12.3068 | 52.3841 | 10.8398 | 1.4559 | 54.7788 | 8.0862 | 8.0365 | 11.9729 | 0.30444 | 1410.2676 | 638.1056 | 0.21263
2021-05-21 17:00 | 0.35154 | 1.4822 | 18.2172 | 12.3068 | 52.3158 | 10.27 | 1.4502 | 54.7876 | 8.0847 | 8.035 | 11.9554 | 0.30449 | 1410.2687 | 638.2173 | 0.21268
2021-05-21 18:00 | 0.35172 | 1.4792 | 18.2169 | 12.3068 | 52.3623 | 8.8949 | 1.4567 | 54.7808 | 8.0844 | 8.0347 | 11.9682 | 0.30468 | 1410.2542 | 638.6022 | 0.21271
2021-05-21 19:00 | 0.35157 | 1.4864 | 18.2145 | 12.307 | 52.1782 | 7.6106 | 1.4505 | 54.8019 | 8.082 | 8.0324 | 11.9241 | 0.30448 | 1410.2886 | 638.1742 | 0.21282
2021-05-21 20:00 | 0.35187 | 1.4792 | 18.2116 | 12.307 | 52.0308 | 5.7542 | 1.4574 | 54.8155 | 8.0791 | 8.0294 | 11.8927 | 0.30482 | 1410.2544 | 638.8849 | 0.21279
2021-05-21 21:00 | 0.35174 | 1.4732 | 18.2072 | 12.3068 | 52.1062 | 4.2356 | 1.4478 | 54.8102 | 8.0747 | 8.0251 | 11.9067 | 0.30476 | 1410.2249 | 638.7716 | 0.21248
2021-05-21 22:00 | 0.35183 | 1.4778 | 18.2067 | 12.307 | 52.1516 | 2.448 | 1.449 | 54.8051 | 8.0742 | 8.0246 | 11.9175 | 0.30479 | 1410.247 | 638.8354 | 0.21269
2021-05-21 23:00 | 0.35171 | 1.4745 | 18.207 | 12.307 | 50.8001 | 1.2916 | 1.435 | 54.9515 | 8.0745 | 8.0248 | 11.6042 | 0.30472 | 1410.2312 | 638.6919 | 0.2125
2021-05-22 | 0.35175 | 1.4775 | 18.2052 | 12.307 | 50.8151 | 0.31683 | 1.4467 | 54.9466 | 8.0727 | 8.0231 | 11.6114 | 0.30473 | 1410.2456 | 638.7081 | 0.21262
2021-05-22 01:00 | 0.35206 | 1.4542 | 18.2037 | 12.3068 | 51.4902 | -0.44564 | 1.4386 | 54.8775 | 8.0712 | 8.0216 | 11.7631 | 0.30523 | 1410.1327 | 639.7875 | 0.21208
2021-05-22 02:00 | 0.35189 | 1.4785 | 18.201 | 12.3068 | 51.176 | -1.0218 | 1.4413 | 54.91 | 8.0685 | 8.0189 | 11.6921 | 0.30484 | 1410.2507 | 638.9347 | 0.21273
2021-05-22 03:00 | 0.35168 | 1.4752 | 18.1973 | 12.3068 | 50.6071 | -1.3805 | 1.4322 | 54.9726 | 8.0648 | 8.0153 | 11.5593 | 0.30469 | 1410.2344 | 638.6263 | 0.21245
2021-05-22 04:00 | 0.35206 | 1.4803 | 18.1938 | 12.307 | 51.2602 | -1.4297 | 1.4395 | 54.9016 | 8.0613 | 8.0117 | 11.7108 | 0.30498 | 1410.2592 | 639.1949 | 0.21287
2021-05-22 05:00 | 0.35202 | 1.476 | 18.1884 | 12.3068 | 50.3376 | -1.3383 | 1.4336 | 55.0008 | 8.0559 | 8.0064 | 11.4981 | 0.30498 | 1410.2387 | 639.2236 | 0.21268
2021-05-22 06:00 | 0.3516 | 1.4733 | 18.1838 | 12.3068 | 50.6063 | -0.89977 | 1.4416 | 54.9701 | 8.0513 | 8.0018 | 11.562 | 0.30463 | 1410.2248 | 638.5198 | 0.21226
2021-05-22 07:00 | 0.35192 | 1.4711 | 18.1796 | 12.307 | 51.2061 | 0.075014 | 1.4388 | 54.9075 | 8.0471 | 7.9977 | 11.6982 | 0.30494 | 1410.2145 | 639.1527 | 0.2124
2021-05-22 08:00 | 0.35202 | 1.4768 | 18.1741 | 12.307 | 50.9505 | 1.3095 | 1.4448 | 54.9328 | 8.0416 | 7.9921 | 11.6418 | 0.30498 | 1410.2423 | 639.2056 | 0.21264
2021-05-22 09:00 | 0.35199 | 1.4707 | 18.1692 | 12.307 | 50.6705 | 3.0809 | 1.4312 | 54.9662 | 8.0366 | 7.9873 | 11.5734 | 0.30501 | 1410.2123 | 639.2954 | 0.21239
2021-05-22 10:00 | 0.35186 | 1.4733 | 18.1645 | 12.307 | 51.0825 | 5.3458 | 1.4426 | 54.9195 | 8.032 | 7.9826 | 11.6712 | 0.30487 | 1410.2248 | 639.0032 | 0.21236
2021-05-22 11:00 | 0.35187 | 1.4719 | 18.1603 | 12.307 | 50.8229 | 7.6933 | 1.439 | 54.948 | 8.0278 | 7.9785 | 11.6107 | 0.30489 | 1410.2178 | 639.0523 | 0.2123
2021-05-22 12:00 | 0.35227 | 1.4738 | 18.1557 | 12.3068 | 51.4431 | 9.8147 | 1.4389 | 54.8825 | 8.0232 | 7.9739 | 11.7524 | 0.30523 | 1410.2275 | 639.7248 | 0.21263
2021-05-22 13:00 | 0.35219 | 1.4782 | 18.1509 | 12.3068 | 50.8081 | 12.1033 | 1.4413 | 54.9489 | 8.0184 | 7.9691 | 11.6081 | 0.30512 | 1410.2487 | 639.4915 | 0.21269
2021-05-22 14:00 | 0.3522 | 1.4706 | 18.1461 | 12.3068 | 51.5709 | 13.221 | 1.4419 | 54.8681 | 8.0136 | 7.9644 | 11.7826 | 0.3052 | 1410.2118 | 639.664 | 0.21242
2021-05-22 15:00 | 0.3523 | 1.4751 | 18.1431 | 12.3068 | 51.1822 | 13.8845 | 1.4415 | 54.9093 | 8.0106 | 7.9614 | 11.6936 | 0.30525 | 1410.234 | 639.7604 | 0.21264
2021-05-22 16:00 | 0.35227 | 1.4685 | 18.1406 | 12.307 | 50.9415 | 13.7462 | 1.4392 | 54.9353 | 8.0081 | 7.9589 | 11.6379 | 0.30528 | 1410.2015 | 639.8455 | 0.21238
2021-05-22 17:00 | 0.35223 | 1.4709 | 18.1371 | 12.307 | 50.4428 | 13.221 | 1.4407 | 54.9877 | 8.0046 | 7.9554 | 11.5244 | 0.30523 | 1410.213 | 639.7247 | 0.21241
2021-05-22 18:00 | 0.35234 | 1.4694 | 18.1389 | 12.3068 | 50.9977 | 11.8268 | 1.4423 | 54.9285 | 8.0064 | 7.9572 | 11.6517 | 0.30534 | 1410.2063 | 639.9563 | 0.21246
2021-05-22 19:00 | 0.35221 | 1.4725 | 18.1357 | 12.3068 | 51.0393 | 10.1757 | 1.4402 | 54.9246 | 8.0032 | 7.9541 | 11.6606 | 0.30519 | 1410.2208 | 639.6546 | 0.21244
2021-05-22 20:00 | 0.35255 | 1.4759 | 18.1327 | 12.3068 | 50.2484 | 7.9866 | 1.4452 | 55.007 | 8.0002 | 7.951 | 11.4815 | 0.30547 | 1410.238 | 640.1919 | 0.21279
2021-05-22 21:00 | 0.35243 | 1.4759 | 18.1334 | 12.3068 | 49.7529 | 5.6969 | 1.445 | 55.0598 | 8.0009 | 7.9517 | 11.3682 | 0.30536 | 1410.2377 | 639.976 | 0.21271
2021-05-22 22:00 | 0.35252 | 1.4764 | 18.1302 | 12.3068 | 49.4492 | 3.6317 | 1.4454 | 55.0921 | 7.9977 | 7.9486 | 11.2989 | 0.30543 | 1410.2402 | 640.1143 | 0.21277
2021-05-22 23:00 | 0.35223 | 1.4812 | 18.1275 | 12.307 | 49.0939 | 2.2155 | 1.4435 | 55.1306 | 7.995 | 7.9459 | 11.2171 | 0.30512 | 1410.2632 | 639.4886 | 0.2127
2021-05-23 | 0.35209 | 1.4825 | 18.126 | 12.307 | 49.6932 | 1.0671 | 1.4466 | 55.0658 | 7.9935 | 7.9444 | 11.355 | 0.30499 | 1410.2691 | 639.2107 | 0.21263
2021-05-23 01:00 | 0.3525 | 1.4792 | 18.1269 | 12.3068 | 48.7264 | 0.33476 | 1.4484 | 55.1685 | 7.9944 | 7.9453 | 11.1347 | 0.30538 | 1410.2538 | 640.0172 | 0.21283
2021-05-23 02:00 | 0.35221 | 1.4785 | 18.1257 | 12.3068 | 49.142 | -0.41382 | 1.4501 | 55.1236 | 7.9932 | 7.9441 | 11.2302 | 0.30513 | 1410.2501 | 639.5168 | 0.21259
2021-05-23 03:00 | 0.35236 | 1.4793 | 18.123 | 12.3068 | 49.2585 | -0.86274 | 1.4481 | 55.1117 | 7.9905 | 7.9414 | 11.2562 | 0.30526 | 1410.2539 | 639.7658 | 0.21271
2021-05-23 04:00 | 0.35229 | 1.485 | 18.1231 | 12.3068 | 47.9672 | -1.1127 | 1.4524 | 55.249 | 7.9906 | 7.9415 | 10.9624 | 0.30515 | 1410.2813 | 639.5207 | 0.21284
2021-05-23 05:00 | 0.35216 | 1.4887 | 18.1212 | 12.3068 | 47.4461 | -0.98191 | 1.4519 | 55.3056 | 7.9887 | 7.9396 | 10.8431 | 0.30499 | 1410.299 | 639.2041 | 0.21286
2021-05-23 06:00 | 0.3525 | 1.4942 | 18.1237 | 12.3068 | 47.9193 | -0.42597 | 1.452 | 55.2544 | 7.9912 | 7.9421 | 10.9513 | 0.30525 | 1410.3263 | 639.6944 | 0.2133
2021-05-23 07:00 | 0.35242 | 1.4916 | 18.1238 | 12.3068 | 46.9883 | 0.099311 | 1.4489 | 55.3559 | 7.9913 | 7.9422 | 10.7377 | 0.3052 | 1410.3136 | 639.6035 | 0.21315
2021-05-23 08:00 | 0.35232 | 1.4862 | 18.1263 | 12.3068 | 49.8319 | 1.2858 | 1.4487 | 55.0504 | 7.9938 | 7.9447 | 11.3874 | 0.30516 | 1410.2874 | 639.5424 | 0.21292
2021-05-23 09:00 | 0.35241 | 1.4879 | 18.127 | 12.3068 | 48.9203 | 2.8472 | 1.4472 | 55.1482 | 7.9945 | 7.9454 | 11.1786 | 0.30522 | 1410.2957 | 639.6706 | 0.21305
2021-05-23 10:00 | 0.35236 | 1.4907 | 18.1281 | 12.307 | 50.164 | 4.9165 | 1.4458 | 55.0159 | 7.9956 | 7.9465 | 11.4624 | 0.30515 | 1410.3091 | 639.5079 | 0.2131
2021-05-23 11:00 | 0.35257 | 1.4923 | 18.128 | 12.3068 | 50.1073 | 6.98 | 1.4452 | 55.022 | 7.9955 | 7.9463 | 11.4492 | 0.30533 | 1410.3173 | 639.8704 | 0.21331
2021-05-23 12:00 | 0.35224 | 1.4911 | 18.1302 | 12.3068 | 50.5903 | 9.2651 | 1.4468 | 54.9703 | 7.9977 | 7.9485 | 11.5601 | 0.30504 | 1410.311 | 639.2821 | 0.21304
2021-05-23 13:00 | 0.35248 | 1.4932 | 18.1329 | 12.307 | 50.1056 | 11.2459 | 1.4446 | 55.0224 | 8.0004 | 7.9512 | 11.4486 | 0.30524 | 1410.3216 | 639.6836 | 0.2133
2021-05-23 14:00 | 0.35245 | 1.4917 | 18.1374 | 12.307 | 50.4531 | 12.831 | 1.4466 | 54.9849 | 8.0049 | 7.9557 | 11.5287 | 0.30522 | 1410.3146 | 639.65 | 0.21325
2021-05-23 15:00 | 0.35225 | 1.4912 | 18.142 | 12.3068 | 50.1551 | 13.3685 | 1.4466 | 55.0166 | 8.0095 | 7.9603 | 11.4606 | 0.30505 | 1410.3116 | 639.3135 | 0.21311
2021-05-23 16:00 | 0.35252 | 1.4908 | 18.1462 | 12.307 | 50.5382 | 13.2343 | 1.4511 | 54.9747 | 8.0137 | 7.9645 | 11.5495 | 0.30529 | 1410.3103 | 639.804 | 0.21332
2021-05-23 17:00 | 0.35229 | 1.495 | 18.1494 | 12.307 | 49.137 | 12.4932 | 1.4486 | 55.1245 | 8.0169 | 7.9676 | 11.2286 | 0.30505 | 1410.3304 | 639.2931 | 0.2133
2021-05-23 18:00 | 0.35252 | 1.4951 | 18.1529 | 12.307 | 49.9273 | 11.0278 | 1.4533 | 55.0389 | 8.0204 | 7.9711 | 11.4106 | 0.30525 | 1410.3314 | 639.7057 | 0.21349
2021-05-23 19:00 | 0.35264 | 1.4937 | 18.1604 | 12.307 | 49.1123 | 9.1402 | 1.4504 | 55.1267 | 8.0279 | 7.9786 | 11.2235 | 0.30537 | 1410.3246 | 639.9551 | 0.21357
2021-05-23 20:00 | 0.3522 | 1.4916 | 18.1653 | 12.307 | 49.4377 | 7.0281 | 1.4549 | 55.0907 | 8.0328 | 7.9835 | 11.2992 | 0.305 | 1410.3139 | 639.2044 | 0.2132
2021-05-23 21:00 | 0.35223 | 1.4958 | 18.169 | 12.3068 | 48.3238 | 5.2902 | 1.4516 | 55.2111 | 8.0365 | 7.9871 | 11.0436 | 0.30498 | 1410.3345 | 639.1582 | 0.21338
2021-05-23 22:00 | 0.35237 | 1.4948 | 18.1737 | 12.3068 | 48.9934 | 3.4726 | 1.4544 | 55.1383 | 8.0412 | 7.9918 | 11.1975 | 0.30512 | 1410.33 | 639.4467 | 0.21348
2021-05-23 23:00 | 0.35241 | 1.4948 | 18.1783 | 12.3068 | 48.3949 | 2.0437 | 1.4528 | 55.203 | 8.0458 | 7.9964 | 11.0603 | 0.30516 | 1410.3302 | 639.5131 | 0.21353
2021-05-24 | 0.35214 | 1.4939 | 18.1826 | 12.3068 | 48.8972 | 1.0533 | 1.4538 | 55.1489 | 8.0501 | 8.0006 | 11.1753 | 0.30493 | 1410.3255 | 639.0513 | 0.21332
2021-05-24 01:00 | 0.35221 | 1.4944 | 18.1847 | 12.3068 | 48.675 | 0.30121 | 1.4532 | 55.1728 | 8.0522 | 8.0027 | 11.1244 | 0.30498 | 1410.3281 | 639.156 | 0.2134
2021-05-24 02:00 | 0.35267 | 1.4889 | 18.1855 | 12.3068 | 49.3123 | -0.40399 | 1.4507 | 55.1053 | 8.053 | 8.0036 | 11.2693 | 0.30545 | 1410.302 | 640.1128 | 0.21356
2021-05-24 03:00 | 0.35221 | 1.4933 | 18.1893 | 12.3068 | 48.6805 | -0.81415 | 1.4535 | 55.1723 | 8.0568 | 8.0073 | 11.1257 | 0.30499 | 1410.3227 | 639.1819 | 0.21338
2021-05-24 04:00 | 0.35227 | 1.4951 | 18.1933 | 12.307 | 49.1096 | -1.0988 | 1.4533 | 55.1263 | 8.0608 | 8.0112 | 11.2237 | 0.30503 | 1410.3317 | 639.2566 | 0.21351
2021-05-24 05:00 | 0.35257 | 1.4975 | 18.1968 | 12.3068 | 48.6364 | -1.0594 | 1.4522 | 55.1772 | 8.0643 | 8.0148 | 11.1153 | 0.30528 | 1410.3434 | 639.753 | 0.21382
2021-05-24 06:00 | 0.3526 | 1.4943 | 18.2019 | 12.3068 | 48.8253 | -0.61167 | 1.4523 | 55.1569 | 8.0694 | 8.0198 | 11.1585 | 0.30534 | 1410.328 | 639.8756 | 0.21377
2021-05-24 07:00 | 0.35236 | 1.4961 | 18.204 | 12.3068 | 47.6281 | 0.18088 | 1.4525 | 55.2858 | 8.0715 | 8.0219 | 10.8849 | 0.3051 | 1410.3367 | 639.4011 | 0.21366
2021-05-24 08:00 | 0.35222 | 1.4981 | 18.2065 | 12.3068 | 48.4212 | 1.4443 | 1.4537 | 55.2 | 8.074 | 8.0244 | 11.0665 | 0.30495 | 1410.3462 | 639.0896 | 0.21363
2021-05-24 09:00 | 0.35242 | 1.4977 | 18.2056 | 12.3068 | 48.4493 | 3.0688 | 1.4525 | 55.1973 | 8.0731 | 8.0235 | 11.0726 | 0.30514 | 1410.3445 | 639.4649 | 0.21376
2021-05-24 10:00 | 0.35233 | 1.5143 | 18.2044 | 12.307 | 48.7603 | 5.2272 | 1.4541 | 55.1635 | 8.0718 | 8.0223 | 11.1441 | 0.3049 | 1410.425 | 638.9382 | 0.21422
2021-05-24 11:00 | 0.35238 | 1.5061 | 18.2058 | 12.307 | 47.6338 | 6.8221 | 1.4524 | 55.2852 | 8.0733 | 8.0236 | 10.8862 | 0.30502 | 1410.385 | 639.2089 | 0.214
2021-05-24 12:00 | 0.35223 | 1.5073 | 18.2037 | 12.307 | 48.2479 | 9.5955 | 1.4524 | 55.2189 | 8.0712 | 8.0216 | 11.0265 | 0.30488 | 1410.3906 | 638.9154 | 0.21392
2021-05-24 13:00 | 0.3521 | 1.5073 | 18.2025 | 12.3068 | 47.0931 | 11.4825 | 1.4528 | 55.3435 | 8.07 | 8.0204 | 10.7627 | 0.30476 | 1410.3907 | 638.6812 | 0.21382
2021-05-24 14:00 | 0.35233 | 1.5039 | 18.2034 | 12.3068 | 46.7213 | 12.9456 | 1.4532 | 55.3839 | 8.0709 | 8.0213 | 10.6779 | 0.305 | 1410.3746 | 639.1736 | 0.21389
2021-05-24 15:00 | 0.35245 | 1.5125 | 18.203 | 12.307 | 46.4294 | 13.3754 | 1.4539 | 55.4154 | 8.0705 | 8.0209 | 10.6114 | 0.30502 | 1410.4163 | 639.1957 | 0.21425
2021-05-24 16:00 | 0.35214 | 1.5058 | 18.2057 | 12.3068 | 47.9025 | 13.3164 | 1.4546 | 55.2555 | 8.0732 | 8.0236 | 10.9482 | 0.30481 | 1410.3835 | 638.7821 | 0.21382
2021-05-24 17:00 | 0.3521 | 1.5036 | 18.2062 | 12.3068 | 47.2619 | 12.4301 | 1.4537 | 55.3251 | 8.0737 | 8.0241 | 10.8016 | 0.3048 | 1410.3727 | 638.7656 | 0.21372
2021-05-24 18:00 | 0.35215 | 1.5023 | 18.2081 | 12.3068 | 48.946 | 11.0192 | 1.4605 | 55.1418 | 8.0756 | 8.0259 | 11.1886 | 0.30485 | 1410.3663 | 638.879 | 0.21372
2021-05-24 19:00 | 0.3524 | 1.5061 | 18.209 | 12.3068 | 47.8828 | 9.4549 | 1.4637 | 55.2552 | 8.0765 | 8.0269 | 10.9465 | 0.30504 | 1410.3853 | 639.2409 | 0.21403
2021-05-24 20:00 | 0.3523 | 1.5056 | 18.2093 | 12.3068 | 48.4906 | 7.3578 | 1.4684 | 55.1885 | 8.0768 | 8.0272 | 11.0869 | 0.30495 | 1410.3829 | 639.0686 | 0.21395
2021-05-24 21:00 | 0.35259 | 1.5038 | 18.2106 | 12.3068 | 48.5621 | 5.425 | 1.4678 | 55.181 | 8.0781 | 8.0285 | 11.1031 | 0.30523 | 1410.3741 | 639.6436 | 0.21411
2021-05-24 22:00 | 0.35249 | 1.5076 | 18.2101 | 12.3068 | 48.6977 | 3.7051 | 1.4692 | 55.166 | 8.0776 | 8.028 | 11.1345 | 0.30511 | 1410.3929 | 639.3724 | 0.21416
2021-05-24 23:00 | 0.35261 | 1.5095 | 18.2087 | 12.3068 | 46.8001 | 2.2184 | 1.4771 | 55.3689 | 8.0762 | 8.0266 | 10.703 | 0.30519 | 1410.402 | 639.5468 | 0.21429
2021-05-25 | 0.35236 | 1.5047 | 18.2091 | 12.307 | 44.9062 | 1.2014 | 1.4819 | 55.575 | 8.0766 | 8.027 | 10.2712 | 0.30502 | 1410.3784 | 639.2064 | 0.21396
2021-05-25 01:00 | 0.35259 | 1.5053 | 18.2053 | 12.3068 | 44.3821 | 0.38162 | 1.4846 | 55.6322 | 8.0728 | 8.0232 | 10.152 | 0.30522 | 1410.3817 | 639.6077 | 0.21413
2021-05-25 02:00 | 0.35276 | 1.5089 | 18.204 | 12.3068 | 44.5959 | -0.36465 | 1.4893 | 55.6073 | 8.0715 | 8.0219 | 10.2023 | 0.30534 | 1410.3992 | 639.8429 | 0.21437
2021-05-25 03:00 | 0.35276 | 1.5143 | 18.2001 | 12.3068 | 44.2408 | -0.79506 | 1.4968 | 55.6447 | 8.0676 | 8.0181 | 10.1231 | 0.30529 | 1410.4253 | 639.7205 | 0.21452
2021-05-25 04:00 | 0.35227 | 1.5199 | 18.2001 | 12.3068 | 45.4929 | -1.0641 | 1.5008 | 55.5056 | 8.0676 | 8.0181 | 10.4107 | 0.30479 | 1410.4521 | 638.7112 | 0.21434
2021-05-25 05:00 | 0.3527 | 1.5147 | 18.1965 | 12.3068 | 44.2731 | -1.0189 | 1.5012 | 55.6399 | 8.064 | 8.0145 | 10.1318 | 0.30523 | 1410.4273 | 639.594 | 0.21447
2021-05-25 06:00 | 0.35254 | 1.5182 | 18.1903 | 12.3068 | 45.442 | -0.84192 | 1.501 | 55.5111 | 8.0578 | 8.0082 | 10.3992 | 0.30505 | 1410.4439 | 639.2327 | 0.21443
2021-05-25 07:00 | 0.35257 | 1.5202 | 18.1854 | 12.3068 | 44.2121 | 0.11435 | 1.5011 | 55.6467 | 8.0529 | 8.0034 | 10.1177 | 0.30506 | 1410.4537 | 639.2367 | 0.21449
2021-05-25 08:00 | 0.35276 | 1.5204 | 18.1839 | 12.3068 | 44.8638 | 1.2089 | 1.5033 | 55.5741 | 8.0514 | 8.0019 | 10.2675 | 0.30523 | 1410.4545 | 639.5831 | 0.21463
2021-05-25 09:00 | 0.35271 | 1.5238 | 18.1796 | 12.3068 | 43.5541 | 2.7269 | 1.5047 | 55.719 | 8.0471 | 7.9977 | 9.9681 | 0.30515 | 1410.4713 | 639.4208 | 0.21468
2021-05-25 10:00 | 0.35243 | 1.5287 | 18.179 | 12.3068 | 43.5164 | 4.3288 | 1.5062 | 55.7227 | 8.0465 | 7.9971 | 9.9599 | 0.30485 | 1410.4943 | 638.7962 | 0.21462
2021-05-25 11:00 | 0.35245 | 1.5299 | 18.174 | 12.3068 | 43.3154 | 6.0868 | 1.5072 | 55.7448 | 8.0415 | 7.9921 | 9.9142 | 0.30486 | 1410.5003 | 638.8179 | 0.21466
2021-05-25 12:00 | 0.35252 | 1.5314 | 18.1676 | 12.3068 | 44.6517 | 7.7512 | 1.5165 | 55.5941 | 8.0351 | 7.9858 | 10.2227 | 0.30491 | 1410.5072 | 638.9019 | 0.21472
2021-05-25 13:00 | 0.3525 | 1.5327 | 18.167 | 12.3068 | 43.0127 | 9.1332 | 1.5077 | 55.7787 | 8.0345 | 7.9851 | 9.845 | 0.30488 | 1410.5138 | 638.8376 | 0.21474
2021-05-25 14:00 | 0.35268 | 1.5306 | 18.1671 | 12.3068 | 43.4351 | 10.0259 | 1.5105 | 55.7307 | 8.0346 | 7.9852 | 9.9425 | 0.30506 | 1410.504 | 639.2171 | 0.21481
2021-05-25 15:00 | 0.35212 | 1.5288 | 18.1643 | 12.3068 | 44.1408 | 10.4759 | 1.5099 | 55.6524 | 8.0318 | 7.9824 | 10.1038 | 0.30457 | 1410.4941 | 638.2291 | 0.21432
2021-05-25 16:00 | 0.35253 | 1.535 | 18.162 | 12.3068 | 44.4258 | 10.0108 | 1.5131 | 55.6199 | 8.0295 | 7.9802 | 10.17 | 0.30488 | 1410.5246 | 638.837 | 0.21481
2021-05-25 17:00 | 0.3527 | 1.5357 | 18.1603 | 12.3068 | 43.4336 | 8.6872 | 1.5082 | 55.7315 | 8.0278 | 7.9784 | 9.9415 | 0.30503 | 1410.5285 | 639.1353 | 0.21495
2021-05-25 18:00 | 0.35251 | 1.5423 | 18.1578 | 12.3068 | 44.1137 | 7.4365 | 1.5083 | 55.6558 | 8.0253 | 7.9759 | 10.0972 | 0.3048 | 1410.5602 | 638.6539 | 0.21501
2021-05-25 19:00 | 0.35234 | 1.5411 | 18.1579 | 12.3068 | 43.6568 | 6.4588 | 1.5067 | 55.707 | 8.0254 | 7.9761 | 9.9922 | 0.30465 | 1410.5542 | 638.3652 | 0.21485
2021-05-25 20:00 | 0.35244 | 1.5411 | 18.157 | 12.3068 | 45.2272 | 4.9836 | 1.5128 | 55.5314 | 8.0245 | 7.9752 | 10.3534 | 0.30475 | 1410.5543 | 638.548 | 0.21492
2021-05-25 21:00 | 0.35232 | 1.5519 | 18.1555 | 12.3068 | 43.2966 | 3.7398 | 1.5078 | 55.7469 | 8.023 | 7.9738 | 9.91 | 0.30453 | 1410.6063 | 638.0883 | 0.21516
2021-05-25 22:00 | 0.3522 | 1.5366 | 18.1527 | 12.3068 | 44.3439 | 2.4289 | 1.509 | 55.6302 | 8.0202 | 7.9709 | 10.1501 | 0.30458 | 1410.5318 | 638.2191 | 0.21458
2021-05-25 23:00 | 0.35219 | 1.5463 | 18.1517 | 12.3068 | 43.7689 | 1.2627 | 1.5072 | 55.6944 | 8.0192 | 7.97 | 10.018 | 0.30447 | 1410.5792 | 637.9814 | 0.21487
2021-05-26 | 0.35249 | 1.5476 | 18.1525 | 12.3068 | 44.0032 | 0.46898 | 1.5113 | 55.6674 | 8.02 | 7.9707 | 10.0728 | 0.30472 | 1410.5856 | 638.4849 | 0.21513
2021-05-26 01:00 | 0.35245 | 1.561 | 18.1518 | 12.3068 | 44.1725 | -0.2287 | 1.51 | 55.6489 | 8.0193 | 7.9701 | 10.1111 | 0.30456 | 1410.6503 | 638.1163 | 0.21551
2021-05-26 02:00 | 0.35269 | 1.5574 | 18.1501 | 12.3068 | 44.7891 | -0.72217 | 1.5044 | 55.5822 | 8.0176 | 7.9684 | 10.2507 | 0.30482 | 1410.6336 | 638.6439 | 0.21558
2021-05-26 03:00 | 0.3521 | 1.5624 | 18.1539 | 12.3068 | 44.5133 | -1.1161 | 1.5056 | 55.6123 | 8.0214 | 7.9721 | 10.1879 | 0.30423 | 1410.6568 | 637.4531 | 0.21531
2021-05-26 04:00 | 0.35215 | 1.55 | 18.155 | 12.3068 | 45.7831 | -1.3319 | 1.504 | 55.4729 | 8.0225 | 7.9732 | 10.478 | 0.30439 | 1410.5969 | 637.816 | 0.21497
2021-05-26 05:00 | 0.35221 | 1.5584 | 18.1568 | 12.3068 | 43.9534 | -1.2735 | 1.5046 | 55.6745 | 8.0243 | 7.975 | 10.0595 | 0.30437 | 1410.6376 | 637.7426 | 0.21528
2021-05-26 06:00 | 0.35213 | 1.5535 | 18.1565 | 12.307 | 45.6083 | -0.95704 | 1.5043 | 55.4919 | 8.024 | 7.9747 | 10.4381 | 0.30434 | 1410.6137 | 637.7043 | 0.21507
2021-05-26 07:00 | 0.35241 | 1.5499 | 18.156 | 12.307 | 45.0617 | -0.21713 | 1.5052 | 55.5518 | 8.0235 | 7.9742 | 10.3133 | 0.30464 | 1410.5967 | 638.2998 | 0.21516
2021-05-26 08:00 | 0.35223 | 1.5524 | 18.1554 | 12.307 | 44.3233 | 0.76343 | 1.5067 | 55.633 | 8.0229 | 7.9736 | 10.1447 | 0.30445 | 1410.6085 | 637.9117 | 0.2151
2021-05-26 09:00 | 0.35246 | 1.5496 | 18.1551 | 12.307 | 44.2998 | 2.0813 | 1.5076 | 55.6354 | 8.0226 | 7.9734 | 10.1396 | 0.30468 | 1410.5951 | 638.3906 | 0.21518
2021-05-26 10:00 | 0.35256 | 1.5501 | 18.156 | 12.3068 | 46.2519 | 3.6027 | 1.5038 | 55.4216 | 8.0235 | 7.9742 | 10.5853 | 0.30476 | 1410.5981 | 638.5599 | 0.21528
2021-05-26 11:00 | 0.35213 | 1.5534 | 18.1525 | 12.3068 | 46.7254 | 5.3666 | 1.5049 | 55.3697 | 8.02 | 7.9707 | 10.694 | 0.30434 | 1410.6133 | 637.7057 | 0.21505
2021-05-26 12:00 | 0.35249 | 1.5545 | 18.1513 | 12.3068 | 45.8133 | 6.9795 | 1.5024 | 55.47 | 8.0188 | 7.9696 | 10.4845 | 0.30466 | 1410.619 | 638.3454 | 0.21534
2021-05-26 13:00 | 0.35267 | 1.5544 | 18.1523 | 12.3068 | 44.883 | 8.5449 | 1.505 | 55.5715 | 8.0198 | 7.9705 | 10.2724 | 0.30482 | 1410.619 | 638.662 | 0.21547
2021-05-26 14:00 | 0.35224 | 1.5548 | 18.1513 | 12.3068 | 45.6057 | 9.4451 | 1.5041 | 55.4923 | 8.0188 | 7.9695 | 10.4375 | 0.30443 | 1410.62 | 637.8745 | 0.21516
2021-05-26 15:00 | 0.35251 | 1.5558 | 18.1517 | 12.307 | 44.2347 | 9.6707 | 1.5095 | 55.6421 | 8.0192 | 7.9699 | 10.1252 | 0.30467 | 1410.6255 | 638.3487 | 0.2154
2021-05-26 16:00 | 0.35221 | 1.5581 | 18.1514 | 12.3068 | 44.6325 | 9.8789 | 1.5058 | 55.599 | 8.0189 | 7.9696 | 10.2152 | 0.30437 | 1410.6362 | 637.7489 | 0.21525
2021-05-26 17:00 | 0.35254 | 1.5635 | 18.1491 | 12.307 | 42.596 | 9.275 | 1.5154 | 55.8233 | 8.0166 | 7.9673 | 9.7517 | 0.30462 | 1410.6627 | 638.2247 | 0.21564
2021-05-26 18:00 | 0.3521 | 1.5679 | 18.1482 | 12.3068 | 42.7737 | 8.3262 | 1.5221 | 55.8018 | 8.0157 | 7.9664 | 9.7942 | 0.30419 | 1410.6836 | 637.3446 | 0.21546
2021-05-26 19:00 | 0.3525 | 1.5772 | 18.1425 | 12.3068 | 43.1532 | 6.9719 | 1.5357 | 55.7558 | 8.01 | 7.9608 | 9.8848 | 0.30445 | 1410.7288 | 637.8497 | 0.216
2021-05-26 20:00 | 0.35243 | 1.5814 | 18.1405 | 12.3068 | 43.1604 | 5.543 | 1.5412 | 55.7536 | 8.008 | 7.9588 | 9.8879 | 0.30435 | 1410.7492 | 637.6378 | 0.21608
2021-05-26 21:00 | 0.35228 | 1.5869 | 18.1406 | 12.3068 | 43.2187 | 3.9874 | 1.5451 | 55.7461 | 8.0081 | 7.9589 | 9.9023 | 0.30417 | 1410.7757 | 637.2483 | 0.21614
2021-05-26 22:00 | 0.35212 | 1.5937 | 18.1388 | 12.3068 | 43.5007 | 2.6077 | 1.5327 | 55.7178 | 8.0063 | 7.9571 | 9.9635 | 0.30395 | 1410.8082 | 636.7972 | 0.21621
2021-05-26 23:00 | 0.35231 | 1.5937 | 18.1401 | 12.3068 | 43.127 | 1.4119 | 1.557 | 55.7532 | 8.0076 | 7.9584 | 9.8846 | 0.30413 | 1410.8087 | 637.1444 | 0.21636
2021-05-27 | 0.3519 | 1.5923 | 18.1369 | 12.3068 | 42.5594 | 0.4898 | 1.5573 | 55.8169 | 8.0044 | 7.9552 | 9.7545 | 0.30377 | 1410.8009 | 636.4317 | 0.216
2021-05-27 01:00 | 0.35174 | 1.5949 | 18.134 | 12.3068 | 42.0448 | -0.3068 | 1.5583 | 55.8745 | 8.0015 | 7.9523 | 9.6368 | 0.3036 | 1410.8134 | 636.0909 | 0.21595
2021-05-27 02:00 | 0.35188 | 1.5901 | 18.1318 | 12.3068 | 41.7505 | -0.85175 | 1.544 | 55.9114 | 7.9993 | 7.9501 | 9.5656 | 0.30377 | 1410.7906 | 636.4463 | 0.2159
2021-05-27 03:00 | 0.35208 | 1.5906 | 18.1267 | 12.3068 | 41.6448 | -1.2012 | 1.5517 | 55.9214 | 7.9942 | 7.945 | 9.5434 | 0.30395 | 1410.7928 | 636.8017 | 0.21603
2021-05-27 04:00 | 0.35181 | 1.5851 | 18.1244 | 12.3068 | 41.9875 | -1.2787 | 1.5552 | 55.8819 | 7.9919 | 7.9428 | 9.6229 | 0.30376 | 1410.7662 | 636.4424 | 0.21566
2021-05-27 05:00 | 0.35172 | 1.5727 | 18.1198 | 12.3068 | 41.9368 | -1.1896 | 1.5499 | 55.889 | 7.9873 | 7.9382 | 9.6098 | 0.30379 | 1410.7056 | 636.5409 | 0.21518
2021-05-27 06:00 | 0.35194 | 1.579 | 18.1117 | 12.3068 | 42.5289 | -0.7563 | 1.5312 | 55.827 | 7.9792 | 7.9302 | 9.7405 | 0.30393 | 1410.7365 | 636.796 | 0.2155
2021-05-27 07:00 | 0.35191 | 1.5794 | 18.1084 | 12.3068 | 42.1144 | -0.29118 | 1.5384 | 55.8718 | 7.9759 | 7.9269 | 9.6475 | 0.3039 | 1410.7383 | 636.7375 | 0.21547
2021-05-27 08:00 | 0.35242 | 1.5739 | 18.102 | 12.3068 | 42.7582 | 0.71658 | 1.5357 | 55.8 | 7.9695 | 7.9205 | 9.7943 | 0.30442 | 1410.712 | 637.7915 | 0.21565
2021-05-27 09:00 | 0.35251 | 1.5894 | 18.098 | 12.3068 | 42.4793 | 2.1218 | 1.5353 | 55.8315 | 7.9655 | 7.9165 | 9.7303 | 0.30435 | 1410.7871 | 637.6078 | 0.21617
2021-05-27 10:00 | 0.35216 | 1.5718 | 18.095 | 12.3068 | 42.7271 | 3.4934 | 1.5293 | 55.8052 | 7.9625 | 7.9136 | 9.7855 | 0.3042 | 1410.7018 | 637.356 | 0.21535
2021-05-27 11:00 | 0.35206 | 1.5781 | 18.09 | 12.3068 | 42.7007 | 4.8135 | 1.5314 | 55.8074 | 7.9575 | 7.9086 | 9.78 | 0.30406 | 1410.7319 | 637.0491 | 0.21545
2021-05-27 12:00 | 0.35212 | 1.5731 | 18.0856 | 12.3068 | 42.6685 | 6.8348 | 1.5286 | 55.8118 | 7.9531 | 7.9042 | 9.7718 | 0.30415 | 1410.7075 | 637.2624 | 0.21532
2021-05-27 13:00 | 0.35205 | 1.5796 | 18.0819 | 12.3068 | 42.0672 | 8.2585 | 1.5301 | 55.879 | 7.9494 | 7.9005 | 9.6345 | 0.30403 | 1410.7391 | 636.9984 | 0.21545
2021-05-27 14:00 | 0.35215 | 1.5805 | 18.0767 | 12.3068 | 42.6697 | 9.1275 | 1.527 | 55.8122 | 7.9442 | 7.8954 | 9.7717 | 0.30411 | 1410.7434 | 637.1445 | 0.21552
2021-05-27 15:00 | 0.35225 | 1.5729 | 18.0745 | 12.3068 | 42.0461 | 9.8089 | 1.5274 | 55.8822 | 7.942 | 7.8932 | 9.629 | 0.30427 | 1410.7067 | 637.4982 | 0.21535
2021-05-27 16:00 | 0.35218 | 1.5731 | 18.0685 | 12.3068 | 42.6601 | 9.8541 | 1.526 | 55.8135 | 7.936 | 7.8873 | 9.7692 | 0.3042 | 1410.7074 | 637.3615 | 0.21527
2021-05-27 17:00 | 0.35186 | 1.5695 | 18.0669 | 12.3068 | 42.1557 | 8.8746 | 1.5257 | 55.8704 | 7.9344 | 7.8856 | 9.6536 | 0.30395 | 1410.6897 | 636.8607 | 0.21492
2021-05-27 18:00 | 0.35233 | 1.5768 | 18.0609 | 12.3068 | 42.27 | 8.1862 | 1.5243 | 55.8578 | 7.9284 | 7.8797 | 9.6794 | 0.30431 | 1410.7257 | 637.5585 | 0.21546
2021-05-27 19:00 | 0.35279 | 1.5788 | 18.0555 | 12.3068 | 41.8371 | 6.342 | 1.5254 | 55.9062 | 7.923 | 7.8744 | 9.5806 | 0.3047 | 1410.7354 | 638.345 | 0.21583
2021-05-27 20:00 | 0.35213 | 1.5776 | 18.0523 | 12.3068 | 42.2133 | 5.8161 | 1.5245 | 55.8641 | 7.9198 | 7.8711 | 9.6665 | 0.30412 | 1410.7288 | 637.1772 | 0.2153
2021-05-27 21:00 | 0.35237 | 1.5816 | 18.0524 | 12.3068 | 42.8185 | 4.6753 | 1.5256 | 55.7958 | 7.9199 | 7.8712 | 9.8054 | 0.30429 | 1410.7488 | 637.5168 | 0.21559
2021-05-27 22:00 | 0.35271 | 1.5807 | 18.0512 | 12.3068 | 42.017 | 3.0387 | 1.5233 | 55.8865 | 7.9187 | 7.8701 | 9.6213 | 0.30461 | 1410.7448 | 638.1513 | 0.21581
2021-05-27 23:00 | 0.35202 | 1.574 | 18.0479 | 12.3068 | 41.5183 | 1.7099 | 1.5247 | 55.9425 | 7.9154 | 7.8668 | 9.5074 | 0.30405 | 1410.7116 | 637.0574 | 0.21508
2021-05-28 | 0.35205 | 1.5711 | 18.0454 | 12.307 | 42.1796 | 0.74897 | 1.5266 | 55.8673 | 7.9129 | 7.8643 | 9.6593 | 0.30411 | 1410.6972 | 637.1739 | 0.215
2021-05-28 01:00 | 0.35219 | 1.5815 | 18.0449 | 12.3068 | 41.4574 | -0.089281 | 1.5263 | 55.9489 | 7.9124 | 7.8638 | 9.4939 | 0.30414 | 1410.7477 | 637.2054 | 0.21542
2021-05-28 02:00 | 0.35241 | 1.581 | 18.0435 | 12.3068 | 42.0068 | -0.65274 | 1.5244 | 55.8875 | 7.911 | 7.8624 | 9.6192 | 0.30434 | 1410.7457 | 637.614 | 0.21556
2021-05-28 03:00 | 0.35237 | 1.5783 | 18.0441 | 12.3068 | 41.5371 | -1.0444 | 1.5257 | 55.9402 | 7.9116 | 7.863 | 9.512 | 0.30433 | 1410.7324 | 637.5929 | 0.21545
2021-05-28 04:00 | 0.35227 | 1.5789 | 18.0407 | 12.3068 | 41.7415 | -1.2382 | 1.5287 | 55.9163 | 7.9082 | 7.8596 | 9.5596 | 0.30423 | 1410.7355 | 637.395 | 0.21538
2021-05-28 05:00 | 0.35241 | 1.5552 | 18.0407 | 12.3068 | 42.1143 | -1.1422 | 1.5282 | 55.8743 | 7.9082 | 7.8596 | 9.6448 | 0.30458 | 1410.6204 | 638.1811 | 0.21475
2021-05-28 06:00 | 0.35257 | 1.5775 | 18.0426 | 12.3068 | 42.1503 | -0.91365 | 1.5253 | 55.871 | 7.9101 | 7.8615 | 9.6523 | 0.30451 | 1410.729 | 637.9746 | 0.21557
2021-05-28 07:00 | 0.35229 | 1.5849 | 18.0449 | 12.3068 | 41.2599 | -0.39994 | 1.529 | 55.9707 | 7.9124 | 7.8637 | 9.4493 | 0.3042 | 1410.7646 | 637.3097 | 0.2156
2021-05-28 08:00 | 0.35212 | 1.5719 | 18.0457 | 12.3068 | 41.8253 | 1.1643 | 1.5307 | 55.9064 | 7.9132 | 7.8646 | 9.5793 | 0.30417 | 1410.7011 | 637.2891 | 0.21508
2021-05-28 09:00 | 0.35193 | 1.5783 | 18.0447 | 12.3068 | 41.46 | 2.4538 | 1.5275 | 55.9484 | 7.9122 | 7.8636 | 9.4948 | 0.30393 | 1410.7321 | 636.795 | 0.21513
2021-05-28 10:00 | 0.35246 | 1.5813 | 18.0482 | 12.3068 | 41.4237 | 4.0621 | 1.532 | 55.9514 | 7.9157 | 7.8671 | 9.4877 | 0.30438 | 1410.7473 | 637.6898 | 0.21563
2021-05-28 11:00 | 0.35204 | 1.5847 | 18.0505 | 12.3068 | 41.5752 | 6.3252 | 1.5319 | 55.9343 | 7.918 | 7.8693 | 9.5223 | 0.30397 | 1410.7631 | 636.8511 | 0.21544
2021-05-28 12:00 | 0.35242 | 1.5894 | 18.0565 | 12.3068 | 41.3578 | 8.8388 | 1.5328 | 55.9588 | 7.924 | 7.8753 | 9.4727 | 0.30427 | 1410.7865 | 637.4416 | 0.21589
2021-05-28 13:00 | 0.35228 | 1.5851 | 18.0612 | 12.3068 | 41.0634 | 12.0865 | 1.5335 | 55.992 | 7.9287 | 7.88 | 9.4055 | 0.30419 | 1410.7654 | 637.2905 | 0.21568
2021-05-28 14:00 | 0.35257 | 1.5889 | 18.0662 | 12.3068 | 41.1705 | 13.6259 | 1.5312 | 55.9804 | 7.9337 | 7.8849 | 9.4295 | 0.30441 | 1410.7845 | 637.734 | 0.21604
2021-05-28 15:00 | 0.35225 | 1.5932 | 18.0677 | 12.3068 | 40.7366 | 13.608 | 1.5327 | 56.0294 | 7.9352 | 7.8864 | 9.3304 | 0.30408 | 1410.8047 | 637.0581 | 0.21594
2021-05-28 16:00 | 0.35249 | 1.5979 | 18.0715 | 12.3068 | 40.9747 | 14.5243 | 1.5341 | 56.0018 | 7.939 | 7.8902 | 9.3854 | 0.30425 | 1410.8281 | 637.3817 | 0.21628
2021-05-28 17:00 | 0.35232 | 1.5952 | 18.076 | 12.3068 | 40.893 | 13.0723 | 1.5304 | 56.0122 | 7.9435 | 7.8947 | 9.3657 | 0.30412 | 1410.8149 | 637.1275 | 0.21609
2021-05-28 18:00 | 0.35223 | 1.5986 | 18.0788 | 12.3068 | 40.9794 | 10.5216 | 1.5335 | 56.0015 | 7.9463 | 7.8975 | 9.3863 | 0.30401 | 1410.8309 | 636.9036 | 0.21615
2021-05-28 19:00 | 0.35219 | 1.5896 | 18.0822 | 12.3068 | 39.9366 | 9.5266 | 1.5233 | 56.123 | 7.9497 | 7.9009 | 9.1448 | 0.30406 | 1410.7877 | 637.0218 | 0.21586
2021-05-28 20:00 | 0.3521 | 1.5986 | 18.0872 | 12.3068 | 40.2064 | 7.7362 | 1.5253 | 56.0918 | 7.9547 | 7.9058 | 9.2071 | 0.30389 | 1410.8312 | 636.6532 | 0.21609
2021-05-28 21:00 | 0.35222 | 1.5993 | 18.0891 | 12.3068 | 40.0577 | 5.6622 | 1.5337 | 56.1067 | 7.9566 | 7.9077 | 9.1752 | 0.304 | 1410.8345 | 636.8708 | 0.21621
2021-05-28 22:00 | 0.3524 | 1.5809 | 18.0968 | 12.3068 | 40.4189 | 3.9284 | 1.5325 | 56.0655 | 7.9643 | 7.9153 | 9.2576 | 0.30433 | 1410.7459 | 637.6002 | 0.21582
2021-05-28 23:00 | 0.3523 | 1.5909 | 18.0994 | 12.307 | 40.0383 | 2.3277 | 1.5312 | 56.1096 | 7.9669 | 7.918 | 9.1701 | 0.30415 | 1410.7943 | 637.192 | 0.21607
2021-05-29 | 0.3524 | 1.5931 | 18.0964 | 12.3068 | 40.0769 | 1.1892 | 1.528 | 56.1058 | 7.9639 | 7.915 | 9.1782 | 0.30421 | 1410.8048 | 637.3257 | 0.21619
2021-05-29 01:00 | 0.35255 | 1.614 | 18.0986 | 12.3068 | 38.6771 | 0.26129 | 1.5278 | 56.2673 | 7.9661 | 7.9172 | 8.8575 | 0.30415 | 1410.9064 | 637.1356 | 0.21695
2021-05-29 02:00 | 0.3526 | 1.5759 | 18.0999 | 12.3068 | 39.9719 | -0.39184 | 1.5411 | 56.1147 | 7.9674 | 7.9185 | 9.1574 | 0.30456 | 1410.722 | 638.0614 | 0.21583
2021-05-29 03:00 | 0.3522 | 1.5921 | 18.1002 | 12.3068 | 39.5194 | -0.74993 | 1.5378 | 56.1675 | 7.9677 | 7.9188 | 9.0529 | 0.30404 | 1410.7998 | 636.9835 | 0.21603
2021-05-29 04:00 | 0.35214 | 1.5896 | 18.1014 | 12.3068 | 39.2506 | -0.84249 | 1.5335 | 56.1995 | 7.9689 | 7.9199 | 8.9903 | 0.30402 | 1410.7877 | 636.9399 | 0.21592
2021-05-29 05:00 | 0.35244 | 1.6 | 18.1027 | 12.3068 | 38.9524 | -0.66952 | 1.5353 | 56.2335 | 7.9702 | 7.9212 | 8.9224 | 0.30419 | 1410.8387 | 637.2518 | 0.21647
2021-05-29 06:00 | 0.35238 | 1.6073 | 18.1045 | 12.3068 | 39.1684 | 0.046667 | 1.5375 | 56.208 | 7.972 | 7.923 | 8.9724 | 0.30406 | 1410.874 | 636.9709 | 0.21665
2021-05-29 07:00 | 0.35245 | 1.5947 | 18.1051 | 12.3068 | 39.1863 | 1.5913 | 1.5324 | 56.2072 | 7.9725 | 7.9236 | 8.9753 | 0.30425 | 1410.8129 | 637.3886 | 0.21632
2021-05-29 08:00 | 0.3524 | 1.5991 | 18.1055 | 12.3068 | 38.88 | 3.1174 | 1.5312 | 56.2429 | 7.973 | 7.924 | 8.9048 | 0.30416 | 1410.8342 | 637.1896 | 0.21642
2021-05-29 09:00 | 0.35209 | 1.5974 | 18.1005 | 12.3068 | 39.2101 | 5.2335 | 1.5341 | 56.204 | 7.968 | 7.9191 | 8.9811 | 0.30389 | 1410.8254 | 636.6647 | 0.21611
2021-05-29 10:00 | 0.35224 | 1.5947 | 18.1012 | 12.3068 | 39.1901 | 7.9508 | 1.5424 | 56.2043 | 7.9687 | 7.9197 | 8.9786 | 0.30406 | 1410.8128 | 637.0061 | 0.21615
2021-05-29 11:00 | 0.35257 | 1.6036 | 18.1012 | 12.3068 | 37.9835 | 10.6831 | 1.5333 | 56.3466 | 7.9687 | 7.9197 | 8.7 | 0.30427 | 1410.856 | 637.4036 | 0.21666
2021-05-29 12:00 | 0.35256 | 1.6015 | 18.1012 | 12.307 | 39.396 | 13.2325 | 1.5362 | 56.1822 | 7.9687 | 7.9197 | 9.0243 | 0.30428 | 1410.8459 | 637.4343 | 0.21659
2021-05-29 13:00 | 0.35256 | 1.6026 | 18.0983 | 12.3068 | 38.2205 | 15.211 | 1.5345 | 56.3187 | 7.9658 | 7.9169 | 8.7546 | 0.30427 | 1410.851 | 637.4103 | 0.21661
2021-05-29 14:00 | 0.35227 | 1.5976 | 18.0983 | 12.3068 | 38.5223 | 16.5491 | 1.5386 | 56.2826 | 7.9658 | 7.9169 | 8.8247 | 0.30406 | 1410.8264 | 636.9923 | 0.21624
2021-05-29 15:00 | 0.35231 | 1.6044 | 18.0964 | 12.3068 | 38.1318 | 16.8175 | 1.539 | 56.3279 | 7.9639 | 7.915 | 8.7353 | 0.30403 | 1410.8594 | 636.9221 | 0.21647
2021-05-29 16:00 | 0.35245 | 1.6098 | 18.0944 | 12.3068 | 39.2945 | 16.0649 | 1.537 | 56.1936 | 7.9619 | 7.913 | 9.0012 | 0.3041 | 1410.8856 | 637.0491 | 0.21673
2021-05-29 17:00 | 0.35222 | 1.6094 | 18.0937 | 12.3068 | 39.8066 | 15.4031 | 1.5315 | 56.136 | 7.9612 | 7.9123 | 9.1171 | 0.3039 | 1410.8838 | 636.6419 | 0.21654
2021-05-29 18:00 | 0.35243 | 1.6116 | 18.091 | 12.3068 | 39.4056 | 13.8018 | 1.5242 | 56.1838 | 7.9585 | 7.9096 | 9.0235 | 0.30407 | 1410.8945 | 636.9742 | 0.21675
2021-05-29 19:00 | 0.35238 | 1.6156 | 18.089 | 12.307 | 39.025 | 11.8007 | 1.5261 | 56.2274 | 7.9565 | 7.9076 | 8.9368 | 0.30399 | 1410.9137 | 636.8018 | 0.21683
2021-05-29 20:00 | 0.35255 | 1.6115 | 18.0854 | 12.3068 | 39.6716 | 9.3623 | 1.517 | 56.1549 | 7.9528 | 7.904 | 9.0826 | 0.30418 | 1410.8942 | 637.1914 | 0.21681
2021-05-29 21:00 | 0.35286 | 1.6115 | 18.0815 | 12.3068 | 39.9033 | 7.3543 | 1.5156 | 56.1288 | 7.949 | 7.9002 | 9.1353 | 0.30446 | 1410.8944 | 637.7554 | 0.21701
2021-05-29 22:00 | 0.35222 | 1.6089 | 18.0802 | 12.3068 | 39.1356 | 5.3741 | 1.5118 | 56.2181 | 7.9477 | 7.8988 | 8.9586 | 0.3039 | 1410.8809 | 636.6546 | 0.21646
2021-05-29 23:00 | 0.35232 | 1.6129 | 18.0759 | 12.3068 | 38.8634 | 3.8567 | 1.5134 | 56.2492 | 7.9434 | 7.8946 | 8.8967 | 0.30396 | 1410.9002 | 636.7475 | 0.21663
2021-05-30 | 0.3521 | 1.6142 | 18.0738 | 12.307 | 38.1888 | 2.5001 | 1.5142 | 56.3272 | 7.9413 | 7.8925 | 8.7424 | 0.30375 | 1410.9064 | 636.3195 | 0.2165
2021-05-30 01:00 | 0.35224 | 1.613 | 18.0726 | 12.307 | 38.067 | 1.4038 | 1.511 | 56.342 | 7.9401 | 7.8913 | 8.7138 | 0.30388 | 1410.9009 | 636.5944 | 0.21656
2021-05-30 02:00 | 0.35214 | 1.616 | 18.0715 | 12.307 | 37.7147 | 0.75129 | 1.5076 | 56.384 | 7.939 | 7.8902 | 8.6323 | 0.30376 | 1410.915 | 636.3456 | 0.21657
2021-05-30 03:00 | 0.35263 | 1.6132 | 18.0712 | 12.307 | 37.5663 | 0.30352 | 1.5081 | 56.4012 | 7.9387 | 7.8899 | 8.5985 | 0.30423 | 1410.9022 | 637.3031 | 0.21685
2021-05-30 04:00 | 0.35235 | 1.6093 | 18.0705 | 12.307 | 36.9142 | 0.00038713 | 1.514 | 56.4764 | 7.938 | 7.8893 | 8.4506 | 0.30402 | 1410.8827 | 636.8781 | 0.21652
2021-05-30 05:00 | 0.3526 | 1.6127 | 18.0706 | 12.3068 | 36.8498 | 0.048982 | 1.5094 | 56.485 | 7.9381 | 7.8893 | 8.4348 | 0.30421 | 1410.8997 | 637.2647 | 0.21681
2021-05-30 06:00 | 0.35242 | 1.6167 | 18.0683 | 12.3068 | 36.2854 | 0.63269 | 1.504 | 56.5528 | 7.9358 | 7.887 | 8.3044 | 0.30401 | 1410.9186 | 636.8439 | 0.21678
2021-05-30 07:00 | 0.35242 | 1.6171 | 18.0674 | 12.307 | 35.9577 | 1.6 | 1.5128 | 56.5897 | 7.9349 | 7.8862 | 8.2313 | 0.30401 | 1410.9205 | 636.835 | 0.21679
2021-05-30 08:00 | 0.35262 | 1.6118 | 18.0689 | 12.3068 | 34.7172 | 2.9652 | 1.5187 | 56.7365 | 7.9364 | 7.8876 | 7.9487 | 0.30424 | 1410.8953 | 637.318 | 0.21679
2021-05-30 09:00 | 0.35248 | 1.608 | 18.0701 | 12.3068 | 34.6594 | 5.0415 | 1.5136 | 56.7447 | 7.9376 | 7.8888 | 7.9343 | 0.30414 | 1410.8767 | 637.1387 | 0.21657
2021-05-30 10:00 | 0.35229 | 1.6119 | 18.0689 | 12.3068 | 34.9974 | 7.4041 | 1.5046 | 56.7061 | 7.9364 | 7.8877 | 8.0097 | 0.30394 | 1410.8953 | 636.7197 | 0.21655
2021-05-30 11:00 | 0.3525 | 1.6107 | 18.0701 | 12.3068 | 34.6007 | 10.5315 | 1.5099 | 56.7525 | 7.9376 | 7.8889 | 7.9201 | 0.30414 | 1410.8899 | 637.1273 | 0.21667
2021-05-30 12:00 | 0.35261 | 1.6149 | 18.0708 | 12.3068 | 34.7329 | 12.691 | 1.5065 | 56.7373 | 7.9383 | 7.8895 | 7.9496 | 0.3042 | 1410.9102 | 637.2321 | 0.21688
2021-05-30 13:00 | 0.35246 | 1.6054 | 18.072 | 12.3068 | 33.6173 | 14.6869 | 1.5114 | 56.871 | 7.9395 | 7.8907 | 7.6953 | 0.30415 | 1410.8641 | 637.1645 | 0.21649
2021-05-30 14:00 | 0.35244 | 1.6123 | 18.0731 | 12.3068 | 34.8432 | 15.8757 | 1.5056 | 56.7243 | 7.9406 | 7.8918 | 7.9746 | 0.30407 | 1410.8975 | 636.9758 | 0.21669
2021-05-30 15:00 | 0.35262 | 1.6131 | 18.0732 | 12.3068 | 34.1709 | 16.6428 | 1.509 | 56.8045 | 7.9407 | 7.8919 | 7.8215 | 0.30423 | 1410.9019 | 637.2877 | 0.21685
2021-05-30 16:00 | 0.35256 | 1.6158 | 18.0754 | 12.3068 | 34.2826 | 16.3107 | 1.5052 | 56.7919 | 7.9429 | 7.8941 | 7.8463 | 0.30414 | 1410.9148 | 637.1117 | 0.21689
2021-05-30 17:00 | 0.35274 | 1.6159 | 18.0771 | 12.3068 | 34.4532 | 15.4951 | 1.5057 | 56.7713 | 7.9446 | 7.8958 | 7.8854 | 0.30431 | 1410.9152 | 637.442 | 0.21704
2021-05-30 18:00 | 0.35293 | 1.6073 | 18.079 | 12.3068 | 34.3712 | 14.1043 | 1.5072 | 56.7808 | 7.9465 | 7.8976 | 7.867 | 0.30455 | 1410.8741 | 637.9663 | 0.21692
2021-05-30 19:00 | 0.35259 | 1.621 | 18.0814 | 12.3068 | 35.2796 | 12.3706 | 1.5076 | 56.6716 | 7.9489 | 7.9 | 8.075 | 0.30412 | 1410.9402 | 637.0603 | 0.21711
2021-05-30 20:00 | 0.35282 | 1.6183 | 18.0813 | 12.3068 | 34.8335 | 10.086 | 1.5097 | 56.7246 | 7.9488 | 7.9 | 7.9734 | 0.30436 | 1410.9274 | 637.5354 | 0.21719
2021-05-30 21:00 | 0.35293 | 1.613 | 18.0835 | 12.3068 | 34.6876 | 7.5597 | 1.51 | 56.742 | 7.951 | 7.9021 | 7.94 | 0.30451 | 1410.902 | 637.8535 | 0.21712
2021-05-30 22:00 | 0.35315 | 1.6143 | 18.0852 | 12.307 | 35.0774 | 5.6223 | 1.5086 | 56.6956 | 7.9527 | 7.9039 | 8.029 | 0.30469 | 1410.9084 | 638.2226 | 0.21733
2021-05-30 23:00 | 0.35291 | 1.609 | 18.0865 | 12.3068 | 35.4938 | 3.9122 | 1.5094 | 56.6457 | 7.954 | 7.9051 | 8.1244 | 0.30452 | 1410.8825 | 637.8943 | 0.217
2021-05-31 | 0.35285 | 1.6115 | 18.0891 | 12.3068 | 36.1013 | 2.5441 | 1.5049 | 56.5745 | 7.9566 | 7.9077 | 8.2625 | 0.30445 | 1410.8946 | 637.7387 | 0.21705
2021-05-31 01:00 | 0.35293 | 1.6137 | 18.0899 | 12.3068 | 35.9294 | 1.5699 | 1.5084 | 56.5941 | 7.9574 | 7.9085 | 8.2239 | 0.30449 | 1410.9054 | 637.8213 | 0.21717
2021-05-31 02:00 | 0.35277 | 1.6075 | 18.0918 | 12.3068 | 36.2157 | 0.81203 | 1.5036 | 56.5612 | 7.9593 | 7.9104 | 8.2883 | 0.30441 | 1410.8751 | 637.6801 | 0.21688
2021-05-31 03:00 | 0.35285 | 1.6097 | 18.0934 | 12.3068 | 35.9075 | 0.2746 | 1.5103 | 56.5962 | 7.9609 | 7.912 | 8.2193 | 0.30446 | 1410.886 | 637.7787 | 0.21701
2021-05-31 04:00 | 0.35291 | 1.6134 | 18.0961 | 12.3068 | 35.7863 | 0.044353 | 1.5063 | 56.6116 | 7.9636 | 7.9147 | 8.1907 | 0.30448 | 1410.9037 | 637.7962 | 0.21718
2021-05-31 05:00 | 0.35284 | 1.6095 | 18.0971 | 12.3068 | 35.9655 | 0.10799 | 1.5112 | 56.5891 | 7.9646 | 7.9156 | 8.2328 | 0.30445 | 1410.8847 | 637.7521 | 0.21701
2021-05-31 06:00 | 0.35283 | 1.6069 | 18.0976 | 12.3068 | 36.5578 | 0.51699 | 1.5062 | 56.5202 | 7.9651 | 7.9162 | 8.3672 | 0.30447 | 1410.8724 | 637.7928 | 0.21693
2021-05-31 07:00 | 0.35318 | 1.604 | 18.0973 | 12.3068 | 36.2271 | 1.1915 | 1.5091 | 56.5586 | 7.9648 | 7.9159 | 8.2922 | 0.30481 | 1410.8585 | 638.4892 | 0.21709
2021-05-31 08:00 | 0.35271 | 1.6074 | 18.0956 | 12.3068 | 36.3529 | 2.5435 | 1.5103 | 56.5434 | 7.9631 | 7.9141 | 8.3213 | 0.30436 | 1410.8747 | 637.5658 | 0.21685
2021-05-31 09:00 | 0.3527 | 1.5978 | 18.0928 | 12.3068 | 36.4207 | 4.3293 | 1.5119 | 56.535 | 7.9603 | 7.9114 | 8.3372 | 0.30444 | 1410.8282 | 637.7653 | 0.21654
2021-05-31 10:00 | 0.35296 | 1.6035 | 18.0929 | 12.3068 | 36.8645 | 6.4027 | 1.5122 | 56.4826 | 7.9604 | 7.9115 | 8.4388 | 0.30462 | 1410.856 | 638.1018 | 0.2169
2021-05-31 11:00 | 0.35297 | 1.6179 | 18.0899 | 12.3068 | 36.7643 | 8.4367 | 1.5142 | 56.4939 | 7.9574 | 7.9085 | 8.4164 | 0.30449 | 1410.9257 | 637.8099 | 0.21733
2021-05-31 12:00 | 0.3533 | 1.6137 | 18.0853 | 12.3068 | 36.7059 | 10.2561 | 1.518 | 56.5 | 7.9528 | 7.9039 | 8.4039 | 0.30483 | 1410.9058 | 638.5006 | 0.21742
2021-05-31 13:00 | 0.3534 | 1.5996 | 18.0835 | 12.3068 | 36.6411 | 12.6222 | 1.5192 | 56.5073 | 7.951 | 7.9021 | 8.3894 | 0.30505 | 1410.8375 | 638.9856 | 0.21705
2021-05-31 14:00 | 0.35299 | 1.6028 | 18.083 | 12.3068 | 37.0175 | 13.9719 | 1.5201 | 56.4627 | 7.9505 | 7.9016 | 8.4757 | 0.30466 | 1410.8526 | 638.183 | 0.21685
2021-05-31 15:00 | 0.35309 | 1.6047 | 18.0791 | 12.3068 | 36.3199 | 14.8419 | 1.5216 | 56.5449 | 7.9466 | 7.8978 | 8.3163 | 0.30473 | 1410.8615 | 638.3242 | 0.21696
2021-05-31 16:00 | 0.35306 | 1.5965 | 18.0736 | 12.3068 | 36.8175 | 15.2463 | 1.5193 | 56.4864 | 7.9411 | 7.8923 | 8.4298 | 0.30477 | 1410.8221 | 638.4411 | 0.21666
2021-05-31 17:00 | 0.35321 | 1.601 | 18.0706 | 12.3068 | 36.7977 | 15.3603 | 1.5221 | 56.4881 | 7.9381 | 7.8893 | 8.4258 | 0.30487 | 1410.844 | 638.6216 | 0.2169
2021-05-31 18:00 | 0.35363 | 1.5991 | 18.0674 | 12.3068 | 36.667 | 14.3583 | 1.5239 | 56.5031 | 7.9349 | 7.8862 | 8.3964 | 0.30526 | 1410.8349 | 639.412 | 0.21713
2021-05-31 19:00 | 0.35305 | 1.5946 | 18.0597 | 12.3068 | 36.0585 | 12.7524 | 1.5257 | 56.5748 | 7.9272 | 7.8785 | 8.2574 | 0.30479 | 1410.8123 | 638.4693 | 0.21653
2021-05-31 20:00 | 0.35317 | 1.5883 | 18.0547 | 12.307 | 36.8837 | 10.8838 | 1.5234 | 56.4779 | 7.9222 | 7.8735 | 8.4459 | 0.30495 | 1410.7822 | 638.8255 | 0.2164
2021-05-31 21:00 | 0.3535 | 1.5886 | 18.0485 | 12.3068 | 36.7821 | 8.6016 | 1.5253 | 56.4893 | 7.916 | 7.8674 | 8.4231 | 0.30525 | 1410.784 | 639.4158 | 0.21662
2021-05-31 22:00 | 0.35354 | 1.5855 | 18.0428 | 12.307 | 36.7544 | 6.3327 | 1.5297 | 56.4915 | 7.9103 | 7.8617 | 8.4177 | 0.30531 | 1410.7689 | 639.5524 | 0.21652
2021-05-31 23:00 | 0.35332 | 1.5851 | 18.0359 | 12.3068 | 36.6901 | 4.3623 | 1.5265 | 56.4998 | 7.9034 | 7.8549 | 8.4022 | 0.30512 | 1410.7663 | 639.1648 | 0.21631
2021-06-01 | 0.35364 | 1.5803 | 18.0317 | 12.3068 | 37.1755 | 2.8165 | 1.5249 | 56.443 | 7.8992 | 7.8506 | 8.5131 | 0.30545 | 1410.7435 | 639.8535 | 0.21638
2021-06-01 01:00 | 0.35342 | 1.5822 | 18.0271 | 12.3068 | 37.1555 | 1.788 | 1.5271 | 56.4449 | 7.8946 | 7.8461 | 8.509 | 0.30524 | 1410.7523 | 639.4125 | 0.21626
2021-06-01 02:00 | 0.35374 | 1.5803 | 18.0213 | 12.3068 | 37.2406 | 1.0521 | 1.5272 | 56.4349 | 7.8888 | 7.8404 | 8.5285 | 0.30554 | 1410.7433 | 640.0365 | 0.2164
2021-06-01 03:00 | 0.35373 | 1.58 | 18.0171 | 12.3068 | 37.2995 | 0.45972 | 1.5253 | 56.4283 | 7.8846 | 7.8361 | 8.5415 | 0.30554 | 1410.742 | 640.0258 | 0.21637
2021-06-01 04:00 | 0.35378 | 1.5796 | 18.0151 | 12.3068 | 37.547 | 0.26823 | 1.5246 | 56.3995 | 7.8826 | 7.8342 | 8.5981 | 0.30558 | 1410.7402 | 640.1171 | 0.21638
2021-06-01 05:00 | 0.35379 | 1.5771 | 18.0105 | 12.3068 | 37.4612 | 0.29253 | 1.5256 | 56.4093 | 7.878 | 7.8296 | 8.5786 | 0.30562 | 1410.7277 | 640.1921 | 0.21628
2021-06-01 06:00 | 0.35419 | 1.5756 | 18.0065 | 12.3068 | 37.8413 | 0.92657 | 1.5274 | 56.3645 | 7.874 | 7.8256 | 8.6662 | 0.30599 | 1410.7211 | 640.9551 | 0.21652
2021-06-01 07:00 | 0.35406 | 1.5803 | 18.0042 | 12.3068 | 37.5869 | 2.3775 | 1.5306 | 56.3936 | 7.8717 | 7.8234 | 8.6086 | 0.30583 | 1410.7435 | 640.6169 | 0.21655
2021-06-01 08:00 | 0.35423 | 1.5745 | 18.0041 | 12.3068 | 38.0007 | 4.0245 | 1.5256 | 56.3463 | 7.8716 | 7.8232 | 8.7022 | 0.30604 | 1410.7157 | 641.0469 | 0.2165
2021-06-01 09:00 | 0.3542 | 1.5788 | 18.0028 | 12.3068 | 37.7203 | 6.8331 | 1.5269 | 56.3788 | 7.8703 | 7.8219 | 8.6383 | 0.30597 | 1410.7367 | 640.8982 | 0.2166
2021-06-01 10:00 | 0.35403 | 1.5752 | 18.0028 | 12.3068 | 37.8669 | 8.6745 | 1.5278 | 56.3615 | 7.8703 | 7.822 | 8.6721 | 0.30585 | 1410.7188 | 640.6661 | 0.21636
2021-06-01 11:00 | 0.35408 | 1.576 | 18.0051 | 12.3068 | 37.2907 | 12.3902 | 1.5269 | 56.4291 | 7.8726 | 7.8242 | 8.5399 | 0.30589 | 1410.7229 | 640.7469 | 0.21644
2021-06-01 12:00 | 0.35434 | 1.5849 | 18.0054 | 12.3068 | 38.7173 | 16.6283 | 1.5262 | 56.2629 | 7.8728 | 7.8245 | 8.8665 | 0.30603 | 1410.7665 | 641.0088 | 0.2169
2021-06-01 13:00 | 0.35403 | 1.5745 | 18.005 | 12.3068 | 38.4454 | 19.6996 | 1.526 | 56.2945 | 7.8725 | 7.8241 | 8.8041 | 0.30586 | 1410.7155 | 640.6816 | 0.21635
2021-06-01 14:00 | 0.35424 | 1.579 | 18.0061 | 12.3068 | 38.6557 | 22.3324 | 1.5271 | 56.2698 | 7.8736 | 7.8252 | 8.8526 | 0.306 | 1410.7378 | 640.96 | 0.21665
2021-06-01 15:00 | 0.35426 | 1.5798 | 18.0051 | 12.3068 | 38.8064 | 23.1134 | 1.5284 | 56.252 | 7.8726 | 7.8242 | 8.8874 | 0.30602 | 1410.7414 | 640.9931 | 0.21669
2021-06-01 16:00 | 0.35377 | 1.5782 | 18.005 | 12.3068 | 39.6106 | 23.5444 | 1.5335 | 56.1579 | 7.8725 | 7.8242 | 9.0728 | 0.30559 | 1410.7331 | 640.1331 | 0.21628
2021-06-01 17:00 | 0.3543 | 1.5795 | 18.0047 | 12.3068 | 39.903 | 22.9988 | 1.5277 | 56.1258 | 7.8722 | 7.8238 | 9.1384 | 0.30606 | 1410.7399 | 641.0667 | 0.21671
2021-06-01 18:00 | 0.35433 | 1.5797 | 18.0039 | 12.3068 | 40.3612 | 21.4143 | 1.5293 | 56.073 | 7.8714 | 7.823 | 9.2437 | 0.30608 | 1410.7412 | 641.1102 | 0.21673
2021-06-01 19:00 | 0.35431 | 1.5832 | 18.0015 | 12.3068 | 40.277 | 19.1518 | 1.5289 | 56.0826 | 7.869 | 7.8206 | 9.2243 | 0.30603 | 1410.7578 | 640.9992 | 0.21681
2021-06-01 20:00 | 0.35419 | 1.5822 | 17.9985 | 12.3068 | 41.3974 | 16.4345 | 1.5269 | 55.9557 | 7.866 | 7.8177 | 9.4804 | 0.30593 | 1410.7527 | 640.8063 | 0.21668
2021-06-01 21:00 | 0.3538 | 1.5867 | 17.9943 | 12.3068 | 41.3719 | 13.6323 | 1.5301 | 55.9577 | 7.8618 | 7.8135 | 9.4754 | 0.30554 | 1410.7741 | 640.0073 | 0.21651
2021-06-01 22:00 | 0.3545 | 1.5806 | 17.9893 | 12.3068 | 42.0772 | 10.6495 | 1.5282 | 55.8784 | 7.8568 | 7.8085 | 9.6364 | 0.30623 | 1410.7452 | 641.4069 | 0.21681
2021-06-01 23:00 | 0.35422 | 1.5918 | 17.9897 | 12.3068 | 41.5558 | 7.9051 | 1.5323 | 55.9364 | 7.8572 | 7.8089 | 9.5181 | 0.30586 | 1410.7991 | 640.6387 | 0.21694
2021-06-02 | 0.35429 | 1.5878 | 17.9911 | 12.3068 | 41.8324 | 5.8392 | 1.5315 | 55.9052 | 7.8586 | 7.8103 | 9.5812 | 0.30597 | 1410.7801 | 640.8605 | 0.21689
2021-06-02 01:00 | 0.35408 | 1.5881 | 17.9917 | 12.3068 | 41.6128 | 4.2206 | 1.5346 | 55.9293 | 7.8592 | 7.8109 | 9.5317 | 0.30577 | 1410.781 | 640.4737 | 0.21674
2021-06-02 02:00 | 0.35425 | 1.59 | 17.9959 | 12.3068 | 41.5183 | 3.0613 | 1.5358 | 55.9397 | 7.8634 | 7.815 | 9.5104 | 0.30591 | 1410.7909 | 640.7441 | 0.21695
2021-06-02 03:00 | 0.3541 | 1.5932 | 18.0013 | 12.3068 | 40.5902 | 2.2623 | 1.5373 | 56.0449 | 7.8688 | 7.8204 | 9.2982 | 0.30574 | 1410.8059 | 640.3911 | 0.21696
2021-06-02 04:00 | 0.35405 | 1.5938 | 18.0056 | 12.3068 | 40.9446 | 2.0564 | 1.5383 | 56.0042 | 7.8731 | 7.8248 | 9.3796 | 0.30569 | 1410.8091 | 640.2933 | 0.21697
2021-06-02 05:00 | 0.35413 | 1.5898 | 18.0096 | 12.3068 | 40.7098 | 2.3069 | 1.5434 | 56.0296 | 7.8771 | 7.8287 | 9.3272 | 0.30581 | 1410.7899 | 640.5333 | 0.21692
2021-06-02 06:00 | 0.35398 | 1.5969 | 18.0148 | 12.3068 | 40.4803 | 3.3135 | 1.5471 | 56.0549 | 7.8823 | 7.8338 | 9.2755 | 0.3056 | 1410.8239 | 640.1084 | 0.21706
2021-06-02 07:00 | 0.35424 | 1.5949 | 18.0182 | 12.3068 | 39.8713 | 5.2046 | 1.5504 | 56.124 | 7.8857 | 7.8373 | 9.1368 | 0.30586 | 1410.8146 | 640.6178 | 0.2172
2021-06-02 08:00 | 0.35409 | 1.5994 | 18.0219 | 12.3068 | 39.8463 | 8.3291 | 1.5554 | 56.1255 | 7.8894 | 7.8409 | 9.1323 | 0.30568 | 1410.8363 | 640.2508 | 0.21725
2021-06-02 09:00 | 0.35344 | 1.5971 | 18.0262 | 12.3068 | 39.4863 | 12.783 | 1.5565 | 56.1668 | 7.8937 | 7.8452 | 9.0501 | 0.30512 | 1410.8245 | 639.1252 | 0.21672
2021-06-02 10:00 | 0.35391 | 1.5954 | 18.0315 | 12.3068 | 39.4321 | 18.1192 | 1.556 | 56.1731 | 7.899 | 7.8505 | 9.0375 | 0.30555 | 1410.8169 | 640.0096 | 0.21704
2021-06-02 11:00 | 0.35398 | 1.6054 | 18.04 | 12.3068 | 38.3484 | 23.14 | 1.5598 | 56.2977 | 7.9075 | 7.8589 | 8.7901 | 0.30552 | 1410.8655 | 639.9158 | 0.21744
2021-06-02 12:00 | 0.35378 | 1.6016 | 18.0423 | 12.3068 | 38.8297 | 27.989 | 1.5619 | 56.2413 | 7.9098 | 7.8612 | 8.9009 | 0.30538 | 1410.8469 | 639.6373 | 0.21719
2021-06-02 13:00 | 0.35394 | 1.5989 | 18.0473 | 12.3068 | 38.7566 | 31.9957 | 1.5614 | 56.2498 | 7.9148 | 7.8661 | 8.884 | 0.30554 | 1410.8341 | 639.98 | 0.21725
2021-06-02 14:00 | 0.35384 | 1.6042 | 18.0533 | 12.3068 | 38.7477 | 35.1029 | 1.5586 | 56.2516 | 7.9208 | 7.8721 | 8.8813 | 0.3054 | 1410.8598 | 639.6774 | 0.21736
2021-06-02 15:00 | 0.35382 | 1.6044 | 18.0588 | 12.3068 | 38.3425 | 36.8141 | 1.5601 | 56.2982 | 7.9263 | 7.8776 | 8.7888 | 0.30538 | 1410.8607 | 639.6404 | 0.21738
2021-06-02 16:00 | 0.35373 | 1.6073 | 18.0644 | 12.3068 | 38.4152 | 37.1936 | 1.5592 | 56.29 | 7.9319 | 7.8832 | 8.8052 | 0.30527 | 1410.875 | 639.4078 | 0.21743
2021-06-02 17:00 | 0.35395 | 1.6051 | 18.0658 | 12.3068 | 38.216 | 36.7215 | 1.5596 | 56.3132 | 7.9333 | 7.8846 | 8.7597 | 0.30549 | 1410.8646 | 639.8552 | 0.21754
2021-06-02 18:00 | 0.35405 | 1.6099 | 18.069 | 12.3068 | 38.1971 | 34.271 | 1.5608 | 56.315 | 7.9365 | 7.8877 | 8.7556 | 0.30554 | 1410.888 | 639.946 | 0.21778
2021-06-02 19:00 | 0.35377 | 1.6111 | 18.0707 | 12.3068 | 37.9796 | 30.8908 | 1.5618 | 56.3402 | 7.9382 | 7.8894 | 8.706 | 0.30528 | 1410.8933 | 639.4059 | 0.21761
2021-06-02 20:00 | 0.35385 | 1.6116 | 18.0721 | 12.3068 | 38.0733 | 27.4753 | 1.5573 | 56.3303 | 7.9396 | 7.8908 | 8.7264 | 0.30535 | 1410.8958 | 639.5439 | 0.21769
2021-06-02 21:00 | 0.35392 | 1.6134 | 18.0725 | 12.3068 | 37.7382 | 23.3535 | 1.5595 | 56.369 | 7.94 | 7.8913 | 8.6501 | 0.30539 | 1410.9047 | 639.6186 | 0.2178
2021-06-02 22:00 | 0.3537 | 1.6171 | 18.0742 | 12.3068 | 37.8262 | 19.2657 | 1.5602 | 56.3584 | 7.9417 | 7.8929 | 8.6704 | 0.30516 | 1410.9222 | 639.1549 | 0.21776
2021-06-02 23:00 | 0.35377 | 1.6155 | 18.0754 | 12.3068 | 37.5897 | 15.4499 | 1.5603 | 56.3862 | 7.9429 | 7.8941 | 8.6163 | 0.30523 | 1410.9149 | 639.3051 | 0.21777
2021-06-03 | 0.35405 | 1.6174 | 18.0782 | 12.3068 | 37.3776 | 12.3896 | 1.5614 | 56.4108 | 7.9457 | 7.8969 | 8.5679 | 0.30547 | 1410.9243 | 639.7767 | 0.21805
2021-06-03 01:00 | 0.3538 | 1.6186 | 18.079 | 12.3068 | 37.3014 | 9.8176 | 1.5627 | 56.4195 | 7.9465 | 7.8977 | 8.5507 | 0.30524 | 1410.9296 | 639.3032 | 0.2179
2021-06-03 02:00 | 0.35398 | 1.6179 | 18.0783 | 12.3068 | 37.4324 | 7.8223 | 1.5603 | 56.4045 | 7.9458 | 7.897 | 8.5802 | 0.3054 | 1410.9267 | 639.6324 | 0.21801
2021-06-03 03:00 | 0.35359 | 1.6198 | 18.0796 | 12.3068 | 37.3814 | 6.6862 | 1.5643 | 56.4096 | 7.9471 | 7.8983 | 8.5695 | 0.30503 | 1410.9353 | 638.8945 | 0.21779
2021-06-03 04:00 | 0.35376 | 1.6206 | 18.0811 | 12.3068 | 37.4008 | 6.2714 | 1.5615 | 56.4079 | 7.9486 | 7.8998 | 8.5733 | 0.30518 | 1410.9393 | 639.1752 | 0.21794
2021-06-03 05:00 | 0.35351 | 1.6203 | 18.0815 | 12.3068 | 37.3699 | 6.9696 | 1.5608 | 56.4119 | 7.949 | 7.9002 | 8.566 | 0.30496 | 1410.9378 | 638.7336 | 0.21775
2021-06-03 06:00 | 0.35356 | 1.6218 | 18.0828 | 12.3068 | 37.8086 | 8.9203 | 1.5603 | 56.3605 | 7.9503 | 7.9014 | 8.6664 | 0.30498 | 1410.9449 | 638.7836 | 0.21784
2021-06-03 07:00 | 0.35371 | 1.6242 | 18.0841 | 12.307 | 37.3694 | 11.8302 | 1.5621 | 56.4115 | 7.9516 | 7.9028 | 8.5662 | 0.3051 | 1410.957 | 639.0094 | 0.21803
2021-06-03 08:00 | 0.35398 | 1.6229 | 18.0853 | 12.3068 | 37.6883 | 16.3622 | 1.5606 | 56.3746 | 7.9528 | 7.9039 | 8.6389 | 0.30535 | 1410.951 | 639.5195 | 0.21819
2021-06-03 09:00 | 0.35369 | 1.621 | 18.0844 | 12.3068 | 37.5474 | 21.8638 | 1.5644 | 56.3902 | 7.9519 | 7.903 | 8.6075 | 0.30511 | 1410.9415 | 639.0489 | 0.21792
2021-06-03 10:00 | 0.354 | 1.6228 | 18.0841 | 12.3068 | 37.6321 | 28.1718 | 1.5631 | 56.3805 | 7.9516 | 7.9027 | 8.6266 | 0.30538 | 1410.9506 | 639.5711 | 0.2182
2021-06-03 11:00 | 0.35362 | 1.6262 | 18.0836 | 12.3068 | 37.4589 | 34.1784 | 1.5658 | 56.4001 | 7.9511 | 7.9023 | 8.5876 | 0.305 | 1410.9663 | 638.7999 | 0.21802
2021-06-03 12:00 | 0.35358 | 1.622 | 18.0842 | 12.3068 | 37.5948 | 38.7099 | 1.5653 | 56.3844 | 7.9517 | 7.9029 | 8.6186 | 0.305 | 1410.9459 | 638.8288 | 0.21787
2021-06-03 13:00 | 0.35361 | 1.6225 | 18.084 | 12.3068 | 37.5299 | 41.6116 | 1.5662 | 56.3918 | 7.9515 | 7.9027 | 8.604 | 0.30502 | 1410.9483 | 638.8672 | 0.2179
2021-06-03 14:00 | 0.35347 | 1.6272 | 18.0841 | 12.307 | 37.1012 | 43.0955 | 1.5696 | 56.4413 | 7.9516 | 7.9028 | 8.5065 | 0.30486 | 1410.9709 | 638.5126 | 0.21795
2021-06-03 15:00 | 0.35393 | 1.6294 | 18.0864 | 12.3068 | 37.0618 | 43.4264 | 1.5684 | 56.4463 | 7.9539 | 7.905 | 8.4972 | 0.30525 | 1410.9824 | 639.2898 | 0.21836
2021-06-03 16:00 | 0.3536 | 1.6267 | 18.0855 | 12.3068 | 37.0912 | 42.8606 | 1.5667 | 56.4432 | 7.953 | 7.9042 | 8.5035 | 0.30498 | 1410.9688 | 638.7551 | 0.21803
2021-06-03 17:00 | 0.35378 | 1.6282 | 18.0843 | 12.307 | 36.7906 | 41.6093 | 1.5661 | 56.4787 | 7.9518 | 7.9029 | 8.4345 | 0.30513 | 1410.9764 | 639.0522 | 0.2182
2021-06-03 18:00 | 0.35368 | 1.631 | 18.0848 | 12.3068 | 36.8897 | 39.4399 | 1.5602 | 56.4684 | 7.9523 | 7.9034 | 8.4558 | 0.30501 | 1410.9898 | 638.8069 | 0.21822
2021-06-03 19:00 | 0.35379 | 1.6265 | 18.0837 | 12.307 | 36.8029 | 36.5561 | 1.5624 | 56.4781 | 7.9512 | 7.9024 | 8.4364 | 0.30515 | 1410.9683 | 639.1065 | 0.21816
2021-06-03 20:00 | 0.35366 | 1.6282 | 18.0854 | 12.3068 | 36.8463 | 32.5997 | 1.5627 | 56.4729 | 7.9529 | 7.904 | 8.4464 | 0.30502 | 1410.976 | 638.8379 | 0.21812
2021-06-03 21:00 | 0.35404 | 1.6305 | 18.0839 | 12.3068 | 36.7765 | 28.7821 | 1.5627 | 56.4811 | 7.9514 | 7.9025 | 8.4304 | 0.30533 | 1410.9878 | 639.4639 | 0.21846
2021-06-03 22:00 | 0.35388 | 1.6349 | 18.0848 | 12.3068 | 36.7803 | 24.5868 | 1.563 | 56.4807 | 7.9523 | 7.9035 | 8.4313 | 0.30515 | 1411.0089 | 639.083 | 0.21848
2021-06-03 23:00 | 0.35391 | 1.6364 | 18.0852 | 12.3068 | 36.6309 | 20.579 | 1.5633 | 56.4983 | 7.9527 | 7.9038 | 8.3972 | 0.30516 | 1411.0163 | 639.0983 | 0.21855
2021-06-04 | 0.35352 | 1.6319 | 18.0882 | 12.3068 | 36.211 | 16.814 | 1.5695 | 56.5465 | 7.9557 | 7.9068 | 8.3023 | 0.30485 | 1410.9937 | 638.4896 | 0.21814
2021-06-04 01:00 | 0.35398 | 1.6312 | 18.0876 | 12.3068 | 36.4524 | 14.0025 | 1.5635 | 56.5194 | 7.9551 | 7.9063 | 8.3563 | 0.30527 | 1410.991 | 639.333 | 0.21845
2021-06-04 02:00 | 0.35416 | 1.6291 | 18.088 | 12.3068 | 36.7176 | 11.7041 | 1.5664 | 56.4873 | 7.9555 | 7.9066 | 8.4178 | 0.30545 | 1410.9812 | 639.7113 | 0.21852
2021-06-04 03:00 | 0.35376 | 1.6405 | 18.0873 | 12.3068 | 36.151 | 10.3921 | 1.5669 | 56.5542 | 7.9548 | 7.9059 | 8.288 | 0.30499 | 1411.0359 | 638.7414 | 0.21857
2021-06-04 04:00 | 0.35413 | 1.6329 | 18.0864 | 12.3068 | 36.4773 | 10.174 | 1.5698 | 56.5149 | 7.9539 | 7.905 | 8.3635 | 0.30539 | 1410.9995 | 639.5756 | 0.21861
2021-06-04 05:00 | 0.35384 | 1.6343 | 18.0843 | 12.3068 | 36.6604 | 11.5537 | 1.5658 | 56.4942 | 7.9518 | 7.903 | 8.4045 | 0.30512 | 1411.0057 | 639.0152 | 0.21842
2021-06-04 06:00 | 0.35377 | 1.634 | 18.0819 | 12.3068 | 36.6269 | 14.5654 | 1.5656 | 56.4982 | 7.9494 | 7.9005 | 8.3968 | 0.30506 | 1411.0044 | 638.9047 | 0.21836
2021-06-04 07:00 | 0.35361 | 1.6453 | 18.0813 | 12.3068 | 36.5972 | 19.2929 | 1.5681 | 56.5012 | 7.9488 | 7.9 | 8.3905 | 0.30481 | 1411.0587 | 638.3689 | 0.21857
2021-06-04 08:00 | 0.35405 | 1.6365 | 18.0807 | 12.3068 | 36.7513 | 25.3661 | 1.5701 | 56.4825 | 7.9482 | 7.8994 | 8.4264 | 0.30528 | 1411.0168 | 639.3452 | 0.21863
2021-06-04 09:00 | 0.35402 | 1.6333 | 18.0781 | 12.3068 | 36.4898 | 32.1282 | 1.5669 | 56.5141 | 7.9456 | 7.8968 | 8.3657 | 0.30529 | 1411.0014 | 639.367 | 0.2185
2021-06-04 10:00 | 0.35401 | 1.6482 | 18.0769 | 12.3068 | 36.3174 | 38.1441 | 1.5698 | 56.5339 | 7.9444 | 7.8955 | 8.3268 | 0.30514 | 1411.0732 | 639.015 | 0.21893
2021-06-04 11:00 | 0.3541 | 1.6454 | 18.0748 | 12.3068 | 36.0125 | 42.5049 | 1.5748 | 56.5689 | 7.9423 | 7.8935 | 8.258 | 0.30525 | 1411.0597 | 639.2439 | 0.2189
2021-06-04 12:00 | 0.35386 | 1.6415 | 18.073 | 12.3068 | 35.872 | 44.9843 | 1.5709 | 56.5864 | 7.9405 | 7.8917 | 8.2249 | 0.30507 | 1411.0407 | 638.9008 | 0.2186
2021-06-04 13:00 | 0.35407 | 1.6448 | 18.0697 | 12.3068 | 35.7301 | 46.6799 | 1.5705 | 56.6035 | 7.9372 | 7.8884 | 8.1923 | 0.30523 | 1411.0567 | 639.2077 | 0.21884
2021-06-04 14:00 | 0.3541 | 1.6524 | 18.069 | 12.3067 | 35.2691 | 47.1716 | 1.5702 | 56.6585 | 7.9365 | 7.8877 | 8.0865 | 0.30518 | 1411.0933 | 639.0868 | 0.21908
2021-06-04 15:00 | 0.35397 | 1.6499 | 18.0684 | 12.3068 | 35.1375 | 47.0797 | 1.5718 | 56.674 | 7.9359 | 7.8871 | 8.0567 | 0.30509 | 1411.0812 | 638.9108 | 0.21891
2021-06-04 16:00 | 0.35358 | 1.6429 | 18.066 | 12.3067 | 35.5083 | 46.1951 | 1.5716 | 56.6296 | 7.9335 | 7.8848 | 8.1417 | 0.3048 | 1411.047 | 638.3562 | 0.2184
2021-06-04 17:00 | 0.35389 | 1.6676 | 18.0646 | 12.3067 | 35.3398 | 44.4012 | 1.5756 | 56.6489 | 7.9321 | 7.8834 | 8.1039 | 0.30485 | 1411.1667 | 638.3792 | 0.21935
2021-06-04 18:00 | 0.35385 | 1.6628 | 18.0609 | 12.3068 | 35.5184 | 42.5205 | 1.5744 | 56.6279 | 7.9284 | 7.8796 | 8.1446 | 0.30485 | 1411.1432 | 638.4055 | 0.21916
2021-06-04 19:00 | 0.35367 | 1.6496 | 18.0603 | 12.3068 | 35.5865 | 40.0936 | 1.576 | 56.6194 | 7.9278 | 7.8791 | 8.1606 | 0.30482 | 1411.0791 | 638.3722 | 0.21864
2021-06-04 20:00 | 0.35368 | 1.6456 | 18.0588 | 12.3068 | 36.2689 | 36.4421 | 1.5737 | 56.5387 | 7.9263 | 7.8776 | 8.3166 | 0.30487 | 1411.0598 | 638.4785 | 0.21852
2021-06-04 21:00 | 0.35366 | 1.6641 | 18.0577 | 12.3068 | 36.2244 | 32.0368 | 1.5741 | 56.5439 | 7.9252 | 7.8765 | 8.3064 | 0.30468 | 1411.1494 | 638.0445 | 0.21905
2021-06-04 22:00 | 0.35355 | 1.6624 | 18.0568 | 12.3068 | 35.5403 | 27.4377 | 1.5738 | 56.6254 | 7.9243 | 7.8756 | 8.1495 | 0.3046 | 1411.1407 | 637.8856 | 0.21891
2021-06-04 23:00 | 0.35344 | 1.6594 | 18.0541 | 12.3068 | 35.4558 | 22.9531 | 1.5765 | 56.6349 | 7.9216 | 7.8729 | 8.1307 | 0.30452 | 1411.1264 | 637.7531 | 0.21873
2021-06-05 | 0.3537 | 1.6587 | 18.0516 | 12.3068 | 35.3404 | 19.1905 | 1.5718 | 56.6497 | 7.9191 | 7.8705 | 8.1032 | 0.30476 | 1411.123 | 638.2334 | 0.21888
2021-06-05 01:00 | 0.3536 | 1.6568 | 18.0487 | 12.3068 | 35.5193 | 16.191 | 1.5716 | 56.6283 | 7.9162 | 7.8675 | 8.1442 | 0.30469 | 1411.1139 | 638.093 | 0.21874
2021-06-05 02:00 | 0.35398 | 1.6597 | 18.0453 | 12.3068 | 35.2369 | 13.8145 | 1.5693 | 56.6627 | 7.9128 | 7.8642 | 8.079 | 0.305 | 1411.1281 | 638.7068 | 0.21908
2021-06-05 03:00 | 0.35335 | 1.6599 | 18.0434 | 12.3068 | 35.5679 | 12.6025 | 1.5717 | 56.6226 | 7.9109 | 7.8623 | 8.1554 | 0.30444 | 1411.1285 | 637.5764 | 0.21863
2021-06-05 04:00 | 0.35381 | 1.6581 | 18.0402 | 12.3068 | 35.4474 | 12.182 | 1.5665 | 56.6381 | 7.9077 | 7.8592 | 8.1266 | 0.30487 | 1411.12 | 638.4454 | 0.21889
2021-06-05 05:00 | 0.35365 | 1.658 | 18.0393 | 12.3068 | 35.1665 | 13.3789 | 1.5703 | 56.6708 | 7.9068 | 7.8583 | 8.063 | 0.30472 | 1411.1194 | 638.1494 | 0.21876
2021-06-05 06:00 | 0.35392 | 1.6607 | 18.0393 | 12.3068 | 34.9816 | 16.1227 | 1.5704 | 56.693 | 7.9068 | 7.8582 | 8.0207 | 0.30494 | 1411.1331 | 638.5836 | 0.21904
2021-06-05 07:00 | 0.35404 | 1.6615 | 18.0363 | 12.3068 | 34.9998 | 20.7652 | 1.5711 | 56.6907 | 7.9038 | 7.8553 | 8.025 | 0.30504 | 1411.1367 | 638.7824 | 0.21914
2021-06-05 08:00 | 0.35378 | 1.6601 | 18.0327 | 12.3068 | 34.6682 | 25.2787 | 1.5656 | 56.7318 | 7.9002 | 7.8516 | 7.9478 | 0.30482 | 1411.1295 | 638.351 | 0.21889
2021-06-05 09:00 | 0.35391 | 1.6514 | 18.0306 | 12.3068 | 34.5354 | 31.6041 | 1.5677 | 56.7472 | 7.8981 | 7.8495 | 7.9178 | 0.30502 | 1411.0879 | 638.7771 | 0.21872
2021-06-05 10:00 | 0.35414 | 1.6609 | 18.0281 | 12.3068 | 34.389 | 40.2105 | 1.5656 | 56.7654 | 7.8956 | 7.847 | 7.8838 | 0.30514 | 1411.1338 | 638.9781 | 0.21915
2021-06-05 11:00 | 0.35383 | 1.6598 | 18.0264 | 12.3067 | 34.0383 | 42.8606 | 1.5709 | 56.8066 | 7.8939 | 7.8454 | 7.8045 | 0.30487 | 1411.128 | 638.4406 | 0.21888
2021-06-05 12:00 | 0.3543 | 1.6672 | 18.0265 | 12.3068 | 34.8352 | 46.4329 | 1.5642 | 56.7121 | 7.894 | 7.8455 | 7.9857 | 0.30522 | 1411.1645 | 639.1334 | 0.21945
2021-06-05 13:00 | 0.35409 | 1.664 | 18.0251 | 12.3068 | 34.2398 | 45.557 | 1.5713 | 56.7822 | 7.8926 | 7.8441 | 7.8508 | 0.30506 | 1411.149 | 638.8237 | 0.2192
2021-06-05 14:00 | 0.35363 | 1.6629 | 18.0262 | 12.3068 | 34.8145 | 47.3504 | 1.5663 | 56.7139 | 7.8936 | 7.8451 | 7.9814 | 0.30466 | 1411.143 | 638.0056 | 0.21883
2021-06-05 15:00 | 0.35416 | 1.6635 | 18.0272 | 12.3067 | 34.1133 | 47.4239 | 1.5741 | 56.797 | 7.8947 | 7.8462 | 7.8224 | 0.30513 | 1411.1464 | 638.952 | 0.21924
2021-06-05 16:00 | 0.35399 | 1.6622 | 18.0276 | 12.3068 | 34.0127 | 46.2854 | 1.5694 | 56.8101 | 7.8951 | 7.8466 | 7.7983 | 0.30499 | 1411.1398 | 638.6843 | 0.21908
2021-06-05 17:00 | 0.35378 | 1.6596 | 18.032 | 12.3068 | 34.1606 | 44.5186 | 1.5723 | 56.7915 | 7.8995 | 7.8509 | 7.8328 | 0.30483 | 1411.1275 | 638.3605 | 0.21887
2021-06-05 18:00 | 0.35386 | 1.6637 | 18.0328 | 12.3068 | 33.9516 | 42.0721 | 1.5746 | 56.8164 | 7.9003 | 7.8518 | 7.7854 | 0.30485 | 1411.1472 | 638.4015 | 0.21905
2021-06-05 19:00 | 0.35376 | 1.6654 | 18.0323 | 12.3068 | 33.8774 | 39.6725 | 1.5711 | 56.8262 | 7.8998 | 7.8513 | 7.7676 | 0.30476 | 1411.1551 | 638.1985 | 0.21903
2021-06-05 20:00 | 0.35405 | 1.6575 | 18.0351 | 12.3068 | 34.1327 | 35.9521 | 1.5658 | 56.7964 | 7.9026 | 7.8541 | 7.825 | 0.30509 | 1411.1177 | 638.8875 | 0.21902
2021-06-05 21:00 | 0.35408 | 1.662 | 18.0378 | 12.3067 | 33.5847 | 32.6732 | 1.568 | 56.8623 | 7.9053 | 7.8567 | 7.6999 | 0.30507 | 1411.1391 | 638.8378 | 0.21919
2021-06-05 22:00 | 0.35379 | 1.6629 | 18.0395 | 12.3068 | 33.6482 | 28.3795 | 1.5657 | 56.8552 | 7.907 | 7.8585 | 7.7139 | 0.3048 | 1411.1434 | 638.3031 | 0.21902
2021-06-05 23:00 | 0.35385 | 1.6627 | 18.042 | 12.3068 | 33.155 | 23.803 | 1.5734 | 56.9135 | 7.9095 | 7.8609 | 7.6025 | 0.30485 | 1411.1427 | 638.4064 | 0.21906
2021-06-06 | 0.35387 | 1.6633 | 18.0471 | 12.3068 | 33.0032 | 19.9154 | 1.5669 | 56.9336 | 7.9146 | 7.866 | 7.5663 | 0.30487 | 1411.1456 | 638.4428 | 0.21913
2021-06-06 01:00 | 0.35414 | 1.6699 | 18.0477 | 12.3068 | 32.6898 | 16.7267 | 1.5748 | 56.9703 | 7.9152 | 7.8665 | 7.4961 | 0.30505 | 1411.1775 | 638.7753 | 0.21951
2021-06-06 02:00 | 0.35396 | 1.6644 | 18.0468 | 12.3067 | 32.3939 | 14.4601 | 1.5645 | 57.009 | 7.9143 | 7.8657 | 7.4261 | 0.30494 | 1411.151 | 638.5673 | 0.21922
2021-06-06 03:00 | 0.354 | 1.6567 | 18.0511 | 12.3068 | 32.3766 | 13.2875 | 1.5694 | 57.01 | 7.9186 | 7.87 | 7.4232 | 0.30505 | 1411.1138 | 638.8237 | 0.21905
2021-06-06 04:00 | 0.35405 | 1.6673 | 18.0544 | 12.3068 | 32.2316 | 12.5626 | 1.5631 | 57.0292 | 7.9219 | 7.8732 | 7.3886 | 0.30499 | 1411.1653 | 638.6668 | 0.21941
2021-06-06 05:00 | 0.35385 | 1.668 | 18.058 | 12.3067 | 31.7596 | 12.908 | 1.57 | 57.0862 | 7.9255 | 7.8768 | 7.2818 | 0.30481 | 1411.1682 | 638.3053 | 0.2193
2021-06-06 06:00 | 0.35423 | 1.6596 | 18.0611 | 12.3068 | 31.9868 | 15.078 | 1.5617 | 57.0598 | 7.9286 | 7.8798 | 7.3323 | 0.30523 | 1411.1283 | 639.1717 | 0.21935
2021-06-06 07:00 | 0.35371 | 1.6634 | 18.0638 | 12.3068 | 31.155 | 21.2963 | 1.5694 | 57.1616 | 7.9313 | 7.8826 | 7.1431 | 0.30472 | 1411.146 | 638.1436 | 0.21909
2021-06-06 08:00 | 0.35366 | 1.6693 | 18.066 | 12.3068 | 32.0027 | 30.7618 | 1.5612 | 57.0581 | 7.9335 | 7.8847 | 7.3358 | 0.30463 | 1411.1746 | 637.9278 | 0.21924
2021-06-06 09:00 | 0.35392 | 1.6703 | 18.0676 | 12.3067 | 31.4916 | 36.5873 | 1.5631 | 57.1209 | 7.9351 | 7.8863 | 7.219 | 0.30485 | 1411.1797 | 638.3686 | 0.21946
2021-06-06 10:00 | 0.35379 | 1.6704 | 18.0706 | 12.3068 | 32.2625 | 41.931 | 1.56 | 57.0261 | 7.9381 | 7.8893 | 7.3951 | 0.30473 | 1411.1801 | 638.1348 | 0.21939
2021-06-06 11:00 | 0.35398 | 1.6664 | 18.0741 | 12.3068 | 31.8889 | 47.9654 | 1.5643 | 57.0714 | 7.9416 | 7.8928 | 7.3103 | 0.30494 | 1411.1611 | 638.5718 | 0.21943
2021-06-06 12:00 | 0.3541 | 1.6666 | 18.0783 | 12.3068 | 31.9827 | 49.0709 | 1.5584 | 57.0611 | 7.9458 | 7.897 | 7.3306 | 0.30505 | 1411.1623 | 638.7822 | 0.21955
2021-06-06 13:00 | 0.35385 | 1.6758 | 18.0829 | 12.3068 | 31.78 | 49.0437 | 1.5633 | 57.0851 | 7.9504 | 7.9016 | 7.2852 | 0.30474 | 1411.2064 | 638.1289 | 0.21965
2021-06-06 14:00 | 0.354 | 1.6719 | 18.0909 | 12.3067 | 31.5558 | 49.4816 | 1.561 | 57.1134 | 7.9584 | 7.9095 | 7.2333 | 0.30491 | 1411.1878 | 638.4818 | 0.21969
2021-06-06 15:00 | 0.35404 | 1.6665 | 18.0968 | 12.3068 | 31.6999 | 49.1987 | 1.5644 | 57.0949 | 7.9643 | 7.9154 | 7.267 | 0.30499 | 1411.1621 | 638.6682 | 0.21959
2021-06-06 16:00 | 0.35392 | 1.6727 | 18.0986 | 12.3068 | 32.0052 | 47.3105 | 1.5609 | 57.0579 | 7.9661 | 7.9171 | 7.3363 | 0.30482 | 1411.1916 | 638.315 | 0.21969
2021-06-06 17:00 | 0.35383 | 1.672 | 18.1024 | 12.3067 | 31.803 | 46.964 | 1.5635 | 57.0822 | 7.9699 | 7.9209 | 7.2904 | 0.30475 | 1411.1882 | 638.1654 | 0.21962
2021-06-06 18:00 | 0.35384 | 1.6744 | 18.1066 | 12.3068 | 31.7779 | 45.627 | 1.5606 | 57.0859 | 7.9741 | 7.9251 | 7.2841 | 0.30474 | 1411.2001 | 638.1437 | 0.21973
2021-06-06 19:00 | 0.35352 | 1.6725 | 18.1112 | 12.3068 | 31.4526 | 43.3992 | 1.5636 | 57.1257 | 7.9787 | 7.9297 | 7.2102 | 0.30447 | 1411.1906 | 637.6075 | 0.21946
2021-06-06 20:00 | 0.35384 | 1.6768 | 18.1132 | 12.3068 | 32.0416 | 40.2169 | 1.5614 | 57.0531 | 7.9807 | 7.9317 | 7.3447 | 0.30472 | 1411.2116 | 638.0903 | 0.21983
2021-06-06 21:00 | 0.35376 | 1.6734 | 18.116 | 12.3068 | 32.0911 | 34.8269 | 1.5636 | 57.0466 | 7.9835 | 7.9345 | 7.3565 | 0.30468 | 1411.1953 | 638.0172 | 0.21968
2021-06-06 22:00 | 0.3538 | 1.6791 | 18.1189 | 12.3068 | 31.3917 | 30.811 | 1.5634 | 57.1334 | 7.9863 | 7.9373 | 7.1962 | 0.30465 | 1411.2227 | 637.956 | 0.21989
2021-06-06 23:00 | 0.35374 | 1.6735 | 18.1218 | 12.3068 | 30.997 | 26.4554 | 1.5669 | 57.1819 | 7.9892 | 7.9402 | 7.1064 | 0.30466 | 1411.1958 | 637.9822 | 0.2197
2021-06-07 | 0.35405 | 1.6742 | 18.1254 | 12.3068 | 30.8316 | 22.2705 | 1.5637 | 57.2033 | 7.9929 | 7.9437 | 7.0678 | 0.30492 | 1411.1996 | 638.5123 | 0.21996
2021-06-07 01:00 | 0.35408 | 1.6759 | 18.1295 | 12.3067 | 30.8488 | 18.8243 | 1.5648 | 57.2009 | 7.997 | 7.9479 | 7.072 | 0.30494 | 1411.2081 | 638.5393 | 0.22006
2021-06-07 02:00 | 0.35345 | 1.6768 | 18.1331 | 12.3068 | 31.0056 | 16.2055 | 1.5652 | 57.1812 | 8.0006 | 7.9514 | 7.108 | 0.30436 | 1411.2115 | 637.3789 | 0.21964
2021-06-07 03:00 | 0.35345 | 1.6795 | 18.1359 | 12.3067 | 30.9745 | 14.4433 | 1.5658 | 57.1849 | 8.0034 | 7.9542 | 7.101 | 0.30434 | 1411.2248 | 637.3175 | 0.21973
2021-06-07 04:00 | 0.35424 | 1.6767 | 18.1382 | 12.3067 | 31.3052 | 13.719 | 1.5607 | 57.1447 | 8.0057 | 7.9565 | 7.1758 | 0.30507 | 1411.2122 | 638.8028 | 0.22024
2021-06-07 05:00 | 0.35389 | 1.668 | 18.1398 | 12.3067 | 30.9682 | 14.2009 | 1.5656 | 57.1857 | 8.0073 | 7.9581 | 7.0995 | 0.30484 | 1411.1698 | 638.3701 | 0.21974
2021-06-07 06:00 | 0.35406 | 1.68 | 18.143 | 12.3068 | 31.1188 | 16.3628 | 1.5652 | 57.167 | 8.0105 | 7.9613 | 7.134 | 0.30488 | 1411.228 | 638.4143 | 0.22023
2021-06-07 07:00 | 0.3537 | 1.6793 | 18.1458 | 12.3067 | 30.8596 | 20.6131 | 1.5639 | 57.1997 | 8.0133 | 7.964 | 7.0743 | 0.30457 | 1411.2241 | 637.7858 | 0.21996
2021-06-07 08:00 | 0.35405 | 1.6788 | 18.1437 | 12.3068 | 30.796 | 26.8297 | 1.5669 | 57.2072 | 8.0112 | 7.962 | 7.0603 | 0.30489 | 1411.2219 | 638.4262 | 0.22019
2021-06-07 09:00 | 0.35367 | 1.6728 | 18.1478 | 12.3067 | 30.7559 | 32.7692 | 1.5654 | 57.2124 | 8.0153 | 7.9661 | 7.0508 | 0.3046 | 1411.1929 | 637.8646 | 0.21976
2021-06-07 10:00 | 0.35409 | 1.6787 | 18.1504 | 12.3068 | 31.3822 | 39.6835 | 1.5631 | 57.1346 | 8.0179 | 7.9686 | 7.1939 | 0.30492 | 1411.2216 | 638.4943 | 0.22025
2021-06-07 11:00 | 0.35348 | 1.6798 | 18.1532 | 12.3068 | 31.6402 | 45.6253 | 1.564 | 57.1023 | 8.0207 | 7.9714 | 7.2532 | 0.30436 | 1411.2266 | 637.3602 | 0.21985
2021-06-07 12:00 | 0.35377 | 1.6742 | 18.1545 | 12.3068 | 31.8027 | 47.7629 | 1.5635 | 57.0823 | 8.022 | 7.9727 | 7.2904 | 0.30468 | 1411.1998 | 638.0157 | 0.21991
2021-06-07 13:00 | 0.35386 | 1.6818 | 18.1565 | 12.3067 | 31.6121 | 49.072 | 1.5667 | 57.1052 | 8.024 | 7.9747 | 7.2473 | 0.30469 | 1411.2364 | 638.0111 | 0.2202
2021-06-07 14:00 | 0.35359 | 1.6836 | 18.1572 | 12.3068 | 31.8239 | 49.5505 | 1.5657 | 57.0792 | 8.0247 | 7.9754 | 7.2957 | 0.30443 | 1411.245 | 637.4901 | 0.22007
2021-06-07 15:00 | 0.35365 | 1.6818 | 18.159 | 12.3067 | 31.7159 | 49.1513 | 1.5658 | 57.0924 | 8.0265 | 7.9772 | 7.271 | 0.3045 | 1411.2363 | 637.6306 | 0.22006
2021-06-07 16:00 | 0.35379 | 1.6848 | 18.1622 | 12.3068 | 32.613 | 48.25 | 1.5635 | 56.9823 | 8.0297 | 7.9804 | 7.4761 | 0.30459 | 1411.2512 | 637.8099 | 0.22027
2021-06-07 17:00 | 0.35377 | 1.6846 | 18.1635 | 12.3068 | 32.5524 | 46.7615 | 1.5648 | 56.9895 | 8.031 | 7.9817 | 7.4625 | 0.30458 | 1411.25 | 637.7826 | 0.22025
2021-06-07 18:00 | 0.35382 | 1.6824 | 18.1654 | 12.3067 | 33.0461 | 44.698 | 1.5639 | 56.9291 | 8.0329 | 7.9836 | 7.5755 | 0.30465 | 1411.2396 | 637.9305 | 0.22024
2021-06-07 19:00 | 0.35404 | 1.6881 | 18.1677 | 12.3068 | 32.4993 | 42.2827 | 1.5668 | 56.9956 | 8.0352 | 7.9858 | 7.4508 | 0.30479 | 1411.2673 | 638.1996 | 0.22057
2021-06-07 20:00 | 0.354 | 1.6852 | 18.1691 | 12.3067 | 33.0858 | 38.4073 | 1.5642 | 56.9242 | 8.0366 | 7.9872 | 7.5847 | 0.30477 | 1411.2535 | 638.1813 | 0.22047
2021-06-07 21:00 | 0.35398 | 1.6856 | 18.168 | 12.3067 | 32.9655 | 33.9175 | 1.566 | 56.9385 | 8.0355 | 7.9861 | 7.5575 | 0.30475 | 1411.2553 | 638.1398 | 0.22046
2021-06-07 22:00 | 0.35411 | 1.6849 | 18.1694 | 12.3068 | 33.4658 | 29.4978 | 1.5645 | 56.8778 | 8.0369 | 7.9875 | 7.6718 | 0.30488 | 1411.2521 | 638.3865 | 0.22054
2021-06-07 23:00 | 0.35415 | 1.6841 | 18.1708 | 12.3068 | 33.1591 | 25.1838 | 1.5667 | 56.9147 | 8.0383 | 7.9889 | 7.602 | 0.30493 | 1411.2484 | 638.4869 | 0.22056
2021-06-08 | 0.35422 | 1.6859 | 18.1729 | 12.3068 | 33.9318 | 21.5861 | 1.5695 | 56.82 | 8.0404 | 7.991 | 7.7798 | 0.30497 | 1411.2573 | 638.562 | 0.22067
2021-06-08 01:00 | 0.35391 | 1.6867 | 18.1746 | 12.3068 | 33.8026 | 18.4148 | 1.569 | 56.8358 | 8.0421 | 7.9927 | 7.75 | 0.30469 | 1411.2604 | 638.0002 | 0.22047
2021-06-08 02:00 | 0.35395 | 1.6872 | 18.1787 | 12.3068 | 33.3955 | 16.036 | 1.5686 | 56.8852 | 8.0462 | 7.9967 | 7.6566 | 0.30471 | 1411.263 | 638.0547 | 0.22054
2021-06-08 03:00 | 0.35376 | 1.6894 | 18.1818 | 12.3068 | 33.583 | 14.5232 | 1.5699 | 56.8623 | 8.0493 | 7.9998 | 7.6999 | 0.30452 | 1411.2734 | 637.6584 | 0.22047
2021-06-08 04:00 | 0.35411 | 1.6903 | 18.1843 | 12.3068 | 33.6203 | 13.9551 | 1.5693 | 56.8578 | 8.0518 | 8.0023 | 7.7083 | 0.30482 | 1411.2784 | 638.2653 | 0.22077
2021-06-08 05:00 | 0.35385 | 1.684 | 18.1855 | 12.3068 | 33.646 | 14.7083 | 1.5696 | 56.8546 | 8.053 | 8.0035 | 7.7143 | 0.30466 | 1411.2477 | 637.9441 | 0.22041
2021-06-08 06:00 | 0.35412 | 1.6864 | 18.1871 | 12.3068 | 33.419 | 17.4105 | 1.5685 | 56.8825 | 8.0546 | 8.0051 | 7.662 | 0.30487 | 1411.2595 | 638.3703 | 0.22068
2021-06-08 07:00 | 0.35396 | 1.689 | 18.1905 | 12.3068 | 33.1709 | 20.8347 | 1.5697 | 56.9126 | 8.058 | 8.0085 | 7.6053 | 0.30471 | 1411.2719 | 638.031 | 0.22065
2021-06-08 08:00 | 0.35378 | 1.6891 | 18.1923 | 12.3068 | 32.8129 | 26.2009 | 1.5693 | 56.9564 | 8.0598 | 8.0103 | 7.5232 | 0.30454 | 1411.272 | 637.6987 | 0.22053
2021-06-08 09:00 | 0.35417 | 1.6908 | 18.1938 | 12.3068 | 32.784 | 31.7852 | 1.5717 | 56.9595 | 8.0613 | 8.0118 | 7.5171 | 0.30488 | 1411.2809 | 638.3702 | 0.22088
2021-06-08 10:00 | 0.35402 | 1.6877 | 18.1953 | 12.3068 | 33.0718 | 37.9966 | 1.5689 | 56.9248 | 8.0628 | 8.0133 | 7.5824 | 0.30478 | 1411.266 | 638.1747 | 0.22069
2021-06-08 11:00 | 0.35441 | 1.6884 | 18.1984 | 12.3068 | 32.4956 | 43.1846 | 1.5717 | 56.9949 | 8.0659 | 8.0164 | 7.4509 | 0.30511 | 1411.2699 | 638.8529 | 0.22101
2021-06-08 12:00 | 0.35414 | 1.687 | 18.2 | 12.3068 | 32.6366 | 46.6018 | 1.5735 | 56.9772 | 8.0675 | 8.018 | 7.4836 | 0.30489 | 1411.2626 | 638.4062 | 0.22078
2021-06-08 13:00 | 0.35432 | 1.6927 | 18.2027 | 12.3068 | 32.5789 | 48.2158 | 1.5742 | 56.9841 | 8.0702 | 8.0206 | 7.4705 | 0.30499 | 1411.2904 | 638.5922 | 0.22108
2021-06-08 14:00 | 0.35414 | 1.6943 | 18.2032 | 12.3068 | 32.9367 | 48.2135 | 1.5723 | 56.9406 | 8.0707 | 8.0211 | 7.5522 | 0.30482 | 1411.298 | 638.2417 | 0.221
2021-06-08 15:00 | 0.35441 | 1.692 | 18.2056 | 12.3068 | 32.5428 | 47.8751 | 1.5761 | 56.9881 | 8.0731 | 8.0235 | 7.4627 | 0.30508 | 1411.2874 | 638.7719 | 0.22114
2021-06-08 16:00 | 0.35403 | 1.6946 | 18.2085 | 12.3068 | 33.1222 | 47.5997 | 1.5756 | 56.9171 | 8.076 | 8.0264 | 7.5954 | 0.30472 | 1411.2992 | 638.0376 | 0.22096
2021-06-08 17:00 | 0.35436 | 1.6966 | 18.2089 | 12.3068 | 32.6395 | 46.0592 | 1.5774 | 56.976 | 8.0764 | 8.0268 | 7.4851 | 0.30499 | 1411.3096 | 638.5859 | 0.22126
2021-06-08 18:00 | 0.35413 | 1.6992 | 18.2064 | 12.3067 | 33.41 | 44.2155 | 1.5756 | 56.8819 | 8.0738 | 8.0242 | 7.6614 | 0.30476 | 1411.3218 | 638.1147 | 0.22115
2021-06-08 19:00 | 0.35441 | 1.698 | 18.2047 | 12.3068 | 32.7681 | 41.544 | 1.5806 | 56.9594 | 8.0722 | 8.0226 | 7.5153 | 0.30502 | 1411.3162 | 638.6376 | 0.22131
2021-06-08 20:00 | 0.35405 | 1.6987 | 18.2065 | 12.3068 | 31.9469 | 38.2181 | 1.5806 | 57.0607 | 8.074 | 8.0244 | 7.3269 | 0.30469 | 1411.3194 | 637.9767 | 0.22108
2021-06-08 21:00 | 0.35408 | 1.6992 | 18.2077 | 12.3068 | 32.5547 | 34.3769 | 1.5804 | 56.9857 | 8.0752 | 8.0256 | 7.4662 | 0.30472 | 1411.3217 | 638.032 | 0.22113
2021-06-08 22:00 | 0.3539 | 1.6973 | 18.2092 | 12.3068 | 32.2004 | 29.706 | 1.5807 | 57.0294 | 8.0767 | 8.027 | 7.385 | 0.30458 | 1411.3122 | 637.7452 | 0.22094
2021-06-08 23:00 | 0.35418 | 1.6989 | 18.2092 | 12.3068 | 31.8277 | 24.9663 | 1.5822 | 57.0752 | 8.0767 | 8.0271 | 7.2999 | 0.30481 | 1411.3202 | 638.2052 | 0.22119
2021-06-09 | 0.35478 | 1.6981 | 18.2112 | 12.3068 | 32.1644 | 21.2263 | 1.5826 | 57.0334 | 8.0787 | 8.0291 | 7.3772 | 0.30536 | 1411.3172 | 639.313 | 0.22162
2021-06-09 01:00 | 0.35442 | 1.7044 | 18.2104 | 12.3068 | 32.1124 | 18.306 | 1.5831 | 57.0397 | 8.0779 | 8.0282 | 7.3654 | 0.30497 | 1411.3471 | 638.5272 | 0.22153
2021-06-09 02:00 | 0.35399 | 1.7025 | 18.2127 | 12.3068 | 32.0206 | 15.9579 | 1.5836 | 57.051 | 8.0802 | 8.0305 | 7.3444 | 0.30461 | 1411.3376 | 637.7929 | 0.22118
2021-06-09 03:00 | 0.35426 | 1.6956 | 18.2125 | 12.3068 | 32.2693 | 14.8194 | 1.5841 | 57.0201 | 8.08 | 8.0304 | 7.4015 | 0.30491 | 1411.3045 | 638.4278 | 0.22117
2021-06-09 04:00 | 0.35426 | 1.6941 | 18.211 | 12.3068 | 32.3621 | 14.3271 | 1.5848 | 57.0084 | 8.0785 | 8.0288 | 7.423 | 0.30493 | 1411.2972 | 638.4615 | 0.22112
2021-06-09 05:00 | 0.35422 | 1.7053 | 18.2123 | 12.3068 | 31.6013 | 15.7427 | 1.5854 | 57.1025 | 8.0798 | 8.0302 | 7.2486 | 0.30478 | 1411.3513 | 638.1432 | 0.22142
2021-06-09 06:00 | 0.3542 | 1.7113 | 18.2133 | 12.3068 | 32.176 | 18.6115 | 1.5842 | 57.0316 | 8.0808 | 8.0311 | 7.3802 | 0.30471 | 1411.38 | 637.9765 | 0.22158
2021-06-09 07:00 | 0.35436 | 1.7084 | 18.2117 | 12.3068 | 32.6418 | 22.871 | 1.5862 | 56.9737 | 8.0792 | 8.0295 | 7.4874 | 0.30488 | 1411.3665 | 638.321 | 0.22161
2021-06-09 08:00 | 0.35439 | 1.7079 | 18.212 | 12.3067 | 32.8654 | 28.9418 | 1.5872 | 56.9461 | 8.0795 | 8.0298 | 7.5389 | 0.30492 | 1411.3642 | 638.3982 | 0.22162
2021-06-09 09:00 | 0.35415 | 1.7103 | 18.2109 | 12.3067 | 32.5506 | 36.9778 | 1.5896 | 56.9842 | 8.0784 | 8.0288 | 7.4672 | 0.30468 | 1411.3754 | 637.915 | 0.22151
2021-06-09 10:00 | 0.35403 | 1.7128 | 18.2106 | 12.3068 | 32.5804 | 43.2453 | 1.5917 | 56.9801 | 8.0781 | 8.0284 | 7.4745 | 0.30454 | 1411.3871 | 637.6288 | 0.22149
2021-06-09 11:00 | 0.35435 | 1.7137 | 18.2114 | 12.3068 | 33.0185 | 47.1792 | 1.5944 | 56.9257 | 8.0789 | 8.0292 | 7.5755 | 0.30482 | 1411.3919 | 638.186 | 0.22175
2021-06-09 12:00 | 0.35411 | 1.719 | 18.209 | 12.3068 | 32.6638 | 50.037 | 1.5957 | 56.969 | 8.0765 | 8.0269 | 7.4944 | 0.30455 | 1411.4171 | 637.6382 | 0.22171
2021-06-09 13:00 | 0.3543 | 1.7217 | 18.2089 | 12.3067 | 32.6186 | 51.1512 | 1.5977 | 56.9741 | 8.0764 | 8.0268 | 7.4845 | 0.3047 | 1411.4304 | 637.9238 | 0.22193
2021-06-09 14:00 | 0.35404 | 1.7221 | 18.2067 | 12.3068 | 30.9855 | 51.7037 | 1.6037 | 57.1756 | 8.0742 | 8.0245 | 7.1109 | 0.30447 | 1411.4323 | 637.4514 | 0.22174
2021-06-09 15:00 | 0.35407 | 1.7227 | 18.2057 | 12.3068 | 30.7127 | 51.0442 | 1.6053 | 57.2094 | 8.0732 | 8.0236 | 7.0486 | 0.30448 | 1411.4351 | 637.4877 | 0.22178
2021-06-09 16:00 | 0.35401 | 1.7286 | 18.203 | 12.3067 | 30.3809 | 50.4871 | 1.6038 | 57.2515 | 8.0704 | 8.0209 | 6.9722 | 0.30438 | 1411.4633 | 637.2571 | 0.22189
2021-06-09 17:00 | 0.3538 | 1.731 | 18.2004 | 12.3067 | 30.3546 | 49.4822 | 1.6065 | 57.2543 | 8.0679 | 8.0183 | 6.9666 | 0.30417 | 1411.4748 | 636.8226 | 0.22179
2021-06-09 18:00 | 0.35342 | 1.7299 | 18.1966 | 12.3068 | 29.2829 | 47.7698 | 1.6089 | 57.3897 | 8.0641 | 8.0146 | 6.7211 | 0.30383 | 1411.4686 | 636.1557 | 0.22146
2021-06-09 19:00 | 0.3537 | 1.7415 | 18.193 | 12.3068 | 29.6729 | 45.1874 | 1.606 | 57.3406 | 8.0605 | 8.0109 | 6.8101 | 0.30397 | 1411.5251 | 636.4065 | 0.22197
2021-06-09 20:00 | 0.35372 | 1.74 | 18.1927 | 12.3067 | 30.0355 | 42.3949 | 1.6039 | 57.295 | 8.0602 | 8.0107 | 6.8929 | 0.30401 | 1411.5177 | 636.4907 | 0.22195
2021-06-09 21:00 | 0.35336 | 1.7417 | 18.1903 | 12.3067 | 29.8625 | 38.8163 | 1.6066 | 57.3164 | 8.0578 | 8.0083 | 6.8537 | 0.30367 | 1411.5258 | 635.791 | 0.22172
2021-06-09 22:00 | 0.35328 | 1.7393 | 18.1892 | 12.3067 | 28.7248 | 34.0691 | 1.6126 | 57.4604 | 8.0567 | 8.0072 | 6.5937 | 0.30362 | 1411.5137 | 635.6978 | 0.22158
2021-06-09 23:00 | 0.35339 | 1.742 | 18.1883 | 12.3067 | 28.0678 | 30.0051 | 1.6109 | 57.5457 | 8.0558 | 8.0063 | 6.4426 | 0.3037 | 1411.527 | 635.8512 | 0.22174
2021-06-10 | 0.35345 | 1.746 | 18.1867 | 12.3068 | 27.3189 | 25.7647 | 1.6136 | 57.6428 | 8.0542 | 8.0047 | 6.2711 | 0.30371 | 1411.5465 | 635.8599 | 0.22188
2021-06-10 01:00 | 0.35363 | 1.7453 | 18.1854 | 12.3068 | 26.8448 | 22.1432 | 1.6177 | 57.7042 | 8.0529 | 8.0034 | 6.163 | 0.30388 | 1411.5431 | 636.2068 | 0.22199
2021-06-10 02:00 | 0.35311 | 1.7473 | 18.1855 | 12.3068 | 26.4821 | 19.6429 | 1.6164 | 57.7523 | 8.053 | 8.0035 | 6.0795 | 0.30339 | 1411.5524 | 635.2204 | 0.22167
2021-06-10 03:00 | 0.35321 | 1.7425 | 18.184 | 12.3067 | 27.3327 | 18.1001 | 1.6175 | 57.6402 | 8.0514 | 8.002 | 6.275 | 0.30353 | 1411.5294 | 635.509 | 0.2216
2021-06-10 04:00 | 0.35363 | 1.7391 | 18.1786 | 12.3067 | 27.9706 | 17.812 | 1.6159 | 57.5573 | 8.0461 | 7.9966 | 6.4211 | 0.30394 | 1411.5131 | 636.3451 | 0.22178
2021-06-10 05:00 | 0.35357 | 1.7511 | 18.1756 | 12.3067 | 27.2723 | 16.6567 | 1.6167 | 57.6482 | 8.0431 | 7.9937 | 6.261 | 0.30377 | 1411.5707 | 635.9619 | 0.22206
2021-06-10 06:00 | 0.35351 | 1.7514 | 18.1726 | 12.3067 | 28.2551 | 23.0445 | 1.6157 | 57.5207 | 8.0401 | 7.9907 | 6.4864 | 0.30371 | 1411.5724 | 635.8547 | 0.22201
2021-06-10 07:00 | 0.35345 | 1.7539 | 18.1695 | 12.3067 | 28.0704 | 30.9614 | 1.6176 | 57.5441 | 8.037 | 7.9876 | 6.4443 | 0.30364 | 1411.5843 | 635.6999 | 0.22202
2021-06-10 08:00 | 0.3532 | 1.749 | 18.1663 | 12.3068 | 29.0199 | 39.4405 | 1.6143 | 57.4224 | 8.0338 | 7.9845 | 6.6617 | 0.30346 | 1411.5604 | 635.3473 | 0.22169
2021-06-10 09:00 | 0.35352 | 1.7556 | 18.1628 | 12.3068 | 27.9774 | 46.1396 | 1.6175 | 57.5562 | 8.0303 | 7.981 | 6.423 | 0.30368 | 1411.5922 | 635.7786 | 0.22208
2021-06-10 10:00 | 0.35329 | 1.7528 | 18.1588 | 12.3068 | 28.1679 | 50.1932 | 1.6176 | 57.5314 | 8.0263 | 7.977 | 6.4667 | 0.3035 | 1411.5784 | 635.4287 | 0.22182
2021-06-10 11:00 | 0.35329 | 1.7486 | 18.1541 | 12.3068 | 28.0319 | 52.7733 | 1.6146 | 57.5496 | 8.0216 | 7.9723 | 6.4349 | 0.30354 | 1411.5581 | 635.5225 | 0.22168
2021-06-10 12:00 | 0.35345 | 1.7546 | 18.1507 | 12.3067 | 27.669 | 54.3694 | 1.6176 | 57.5963 | 8.0182 | 7.9689 | 6.3522 | 0.30363 | 1411.5872 | 635.6853 | 0.22195
2021-06-10 13:00 | 0.35345 | 1.7535 | 18.1492 | 12.3068 | 27.5678 | 55.0567 | 1.6193 | 57.6091 | 8.0167 | 7.9675 | 6.3292 | 0.30364 | 1411.5819 | 635.6931 | 0.2219
2021-06-10 14:00 | 0.3534 | 1.736 | 18.1457 | 12.3068 | 26.2325 | 55.302 | 1.621 | 57.7845 | 8.0132 | 7.9639 | 6.023 | 0.30376 | 1411.4973 | 635.9858 | 0.22136
2021-06-10 15:00 | 0.35342 | 1.7436 | 18.1393 | 12.3067 | 25.9684 | 55.339 | 1.6227 | 57.8194 | 8.0068 | 7.9576 | 5.9626 | 0.30371 | 1411.5339 | 635.8654 | 0.22156
2021-06-10 16:00 | 0.35333 | 1.7549 | 18.1377 | 12.3067 | 25.2263 | 54.4458 | 1.6233 | 57.9186 | 8.0052 | 7.956 | 5.7923 | 0.30352 | 1411.5882 | 635.4644 | 0.2218
2021-06-10 17:00 | 0.35325 | 1.7539 | 18.1343 | 12.3068 | 25.0082 | 53.438 | 1.6238 | 57.9479 | 8.0018 | 7.9526 | 5.7423 | 0.30346 | 1411.5835 | 635.3371 | 0.2217
2021-06-10 18:00 | 0.35346 | 1.7506 | 18.1283 | 12.3068 | 24.2015 | 51.8922 | 1.627 | 58.0571 | 7.9958 | 7.9466 | 5.5575 | 0.30368 | 1411.5674 | 635.7919 | 0.22173
2021-06-10 19:00 | 0.35335 | 1.7513 | 18.1257 | 12.3068 | 23.3287 | 50.0387 | 1.6273 | 58.1771 | 7.9932 | 7.9441 | 5.3572 | 0.30357 | 1411.5708 | 635.5608 | 0.22165
2021-06-10 20:00 | 0.35331 | 1.75 | 18.1206 | 12.3068 | 22.7714 | 48.2066 | 1.626 | 58.2549 | 7.9881 | 7.939 | 5.229 | 0.30355 | 1411.5646 | 635.5233 | 0.22156
2021-06-10 21:00 | 0.35334 | 1.7539 | 18.1178 | 12.3068 | 21.9438 | 44.3231 | 1.6355 | 58.3696 | 7.9853 | 7.9363 | 5.0403 | 0.30353 | 1411.5832 | 635.4862 | 0.22168
2021-06-10 22:00 | 0.35334 | 1.753 | 18.1157 | 12.3067 | 23.2051 | 40.0109 | 1.6175 | 58.1962 | 7.9832 | 7.9342 | 5.3273 | 0.30354 | 1411.5788 | 635.5064 | 0.22164
2021-06-10 23:00 | 0.35358 | 1.7425 | 18.1158 | 12.3068 | 22.9209 | 35.104 | 1.6228 | 58.2345 | 7.9833 | 7.9342 | 5.2629 | 0.30386 | 1411.5287 | 636.1692 | 0.22153
2021-06-11 | 0.35361 | 1.7323 | 18.1172 | 12.3068 | 22.2016 | 30.1052 | 1.6328 | 58.3336 | 7.9847 | 7.9357 | 5.0991 | 0.30398 | 1411.4792 | 636.4488 | 0.22127
2021-06-11 01:00 | 0.35372 | 1.7504 | 18.1174 | 12.3068 | 21.7888 | 27.1554 | 1.6251 | 58.3933 | 7.9849 | 7.9359 | 5.0033 | 0.30391 | 1411.5666 | 636.258 | 0.22186
2021-06-11 02:00 | 0.35356 | 1.7529 | 18.1186 | 12.3068 | 21.5795 | 24.2091 | 1.6333 | 58.4216 | 7.9861 | 7.937 | 4.9563 | 0.30375 | 1411.5786 | 635.9215 | 0.22182
2021-06-11 03:00 | 0.35401 | 1.7398 | 18.1175 | 12.3068 | 22.3295 | 23.2071 | 1.6296 | 58.3161 | 7.985 | 7.936 | 5.1281 | 0.30427 | 1411.5161 | 637.0056 | 0.22177
2021-06-11 04:00 | 0.35371 | 1.7402 | 18.1215 | 12.3068 | 21.3893 | 24.3311 | 1.6322 | 58.449 | 7.989 | 7.9399 | 4.9125 | 0.30399 | 1411.5177 | 636.4524 | 0.22158
2021-06-11 05:00 | 0.35397 | 1.7486 | 18.1196 | 12.3067 | 20.8527 | 28.5033 | 1.6356 | 58.5255 | 7.9871 | 7.938 | 4.7897 | 0.30415 | 1411.5582 | 636.7438 | 0.222
2021-06-11 06:00 | 0.35386 | 1.7445 | 18.1234 | 12.3068 | 21.0508 | 35.5489 | 1.6265 | 58.4986 | 7.9909 | 7.9418 | 4.834 | 0.30409 | 1411.5387 | 636.6361 | 0.22183
2021-06-11 07:00 | 0.35395 | 1.7427 | 18.1243 | 12.3068 | 21.4131 | 43.8262 | 1.6314 | 58.4458 | 7.9918 | 7.9427 | 4.9178 | 0.30419 | 1411.5302 | 636.8415 | 0.22185
2021-06-11 08:00 | 0.35406 | 1.7362 | 18.1262 | 12.3068 | 20.7972 | 49.831 | 1.6389 | 58.533 | 7.9937 | 7.9446 | 4.7774 | 0.30435 | 1411.4989 | 637.1691 | 0.22175
2021-06-11 09:00 | 0.35395 | 1.7353 | 18.1272 | 12.3068 | 19.7521 | 53.3316 | 1.6433 | 58.6846 | 7.9947 | 7.9456 | 4.5379 | 0.30426 | 1411.4946 | 637.0068 | 0.22166
2021-06-11 10:00 | 0.35424 | 1.7412 | 18.1258 | 12.3067 | 19.9158 | 55.4315 | 1.6461 | 58.6602 | 7.9933 | 7.9442 | 4.5758 | 0.30446 | 1411.5231 | 637.3874 | 0.22202
2021-06-11 11:00 | 0.35364 | 1.7292 | 18.1258 | 12.3068 | 19.9645 | 57.2712 | 1.6411 | 58.6538 | 7.9933 | 7.9441 | 4.5864 | 0.30404 | 1411.4647 | 636.5662 | 0.22124
2021-06-11 12:00 | 0.35399 | 1.7596 | 18.1293 | 12.3068 | 20.3709 | 58.4606 | 1.6222 | 58.5975 | 7.9968 | 7.9477 | 4.6773 | 0.30407 | 1411.6117 | 636.5458 | 0.22237
2021-06-11 13:00 | 0.35364 | 1.7537 | 18.1325 | 12.3068 | 18.9408 | 58.5618 | 1.6479 | 58.8041 | 8 | 7.9508 | 4.352 | 0.30381 | 1411.583 | 636.034 | 0.22197
2021-06-11 14:00 | 0.35356 | 1.745 | 18.1331 | 12.3068 | 20.2873 | 58.906 | 1.6279 | 58.6088 | 8.0006 | 7.9515 | 4.6588 | 0.30382 | 1411.5408 | 636.0813 | 0.22167
2021-06-11 15:00 | 0.35381 | 1.7451 | 18.1346 | 12.3068 | 18.2978 | 58.7707 | 1.6497 | 58.9007 | 8.0021 | 7.9529 | 4.2045 | 0.30404 | 1411.5414 | 636.5251 | 0.22186
2021-06-11 16:00 | 0.35353 | 1.7292 | 18.1346 | 12.3067 | 18.6555 | 58.4658 | 1.6466 | 58.8473 | 8.0021 | 7.9529 | 4.2863 | 0.30395 | 1411.4646 | 636.3854 | 0.22121
2021-06-11 17:00 | 0.35356 | 1.7506 | 18.1304 | 12.3067 | 16.7664 | 57.4389 | 1.6464 | 59.1365 | 7.9979 | 7.9488 | 3.8522 | 0.30376 | 1411.5677 | 635.9561 | 0.22181
2021-06-11 18:00 | 0.35343 | 1.7555 | 18.1338 | 12.3067 | 18.7791 | 55.8226 | 1.646 | 58.8286 | 8.0013 | 7.9521 | 4.3146 | 0.3036 | 1411.5911 | 635.6165 | 0.22187
2021-06-11 19:00 | 0.35367 | 1.7598 | 18.1343 | 12.3067 | 18.1894 | 53.633 | 1.6417 | 58.9184 | 8.0018 | 7.9526 | 4.1786 | 0.30378 | 1411.6121 | 635.9655 | 0.22217
2021-06-11 20:00 | 0.35331 | 1.7514 | 18.1349 | 12.3068 | 19.5948 | 51.0135 | 1.6284 | 58.7101 | 8.0024 | 7.9533 | 4.4999 | 0.30353 | 1411.5714 | 635.4926 | 0.22167
2021-06-11 21:00 | 0.35392 | 1.7438 | 18.1349 | 12.3068 | 18.3286 | 47.904 | 1.6447 | 58.8967 | 8.0024 | 7.9532 | 4.211 | 0.30416 | 1411.5356 | 636.7675 | 0.22191
2021-06-11 22:00 | 0.35347 | 1.7426 | 18.1305 | 12.3067 | 19.7886 | 43.917 | 1.6428 | 58.6793 | 7.998 | 7.9488 | 4.5462 | 0.30376 | 1411.5289 | 635.9705 | 0.22152
2021-06-11 23:00 | 0.3538 | 1.7491 | 18.1312 | 12.3068 | 18.4735 | 39.5053 | 1.6572 | 58.873 | 7.9987 | 7.9495 | 4.2457 | 0.304 | 1411.5606 | 636.4358 | 0.22195
2021-06-12 | 0.35393 | 1.756 | 18.1312 | 12.3068 | 19.356 | 35.0595 | 1.6434 | 58.7431 | 7.9987 | 7.9495 | 4.4469 | 0.30405 | 1411.5943 | 636.5109 | 0.22224
2021-06-12 01:00 | 0.35364 | 1.7494 | 18.1312 | 12.3067 | 17.7342 | 31.3021 | 1.6511 | 58.9862 | 7.9987 | 7.9496 | 4.0751 | 0.30385 | 1411.5619 | 636.1322 | 0.22184
2021-06-12 02:00 | 0.35388 | 1.7489 | 18.1296 | 12.3067 | 17.9912 | 28.6919 | 1.6437 | 58.948 | 7.9971 | 7.9479 | 4.1333 | 0.30407 | 1411.5601 | 636.5705 | 0.22199
2021-06-12 03:00 | 0.35407 | 1.7533 | 18.1281 | 12.3068 | 17.5858 | 27.9184 | 1.6488 | 59.0092 | 7.9956 | 7.9465 | 4.0408 | 0.3042 | 1411.5815 | 636.8183 | 0.22225
2021-06-12 04:00 | 0.35384 | 1.7531 | 18.1286 | 12.3067 | 17.7756 | 29.9085 | 1.6534 | 58.9796 | 7.9961 | 7.947 | 4.0849 | 0.30399 | 1411.5803 | 636.4106 | 0.22208
2021-06-12 05:00 | 0.35421 | 1.7525 | 18.1252 | 12.3067 | 16.8914 | 35.9602 | 1.6499 | 59.1166 | 7.9927 | 7.9436 | 3.8813 | 0.30433 | 1411.5778 | 637.0837 | 0.22231
2021-06-12 06:00 | 0.35404 | 1.7551 | 18.1241 | 12.3068 | 17.7352 | 44.4909 | 1.6373 | 58.9881 | 7.9916 | 7.9425 | 4.0738 | 0.30415 | 1411.59 | 636.7289 | 0.22226
2021-06-12 07:00 | 0.35405 | 1.7533 | 18.1212 | 12.3067 | 17.344 | 51.2993 | 1.6472 | 59.0467 | 7.9887 | 7.9396 | 3.985 | 0.30418 | 1411.581 | 636.787 | 0.2222
2021-06-12 08:00 | 0.35365 | 1.7554 | 18.1201 | 12.3068 | 18.157 | 55.4587 | 1.6416 | 58.9234 | 7.9876 | 7.9386 | 4.1712 | 0.3038 | 1411.5907 | 636.0143 | 0.22196
2021-06-12 09:00 | 0.35408 | 1.7606 | 18.1257 | 12.3067 | 17.1594 | 57.9324 | 1.6563 | 59.074 | 7.9932 | 7.944 | 3.9436 | 0.30413 | 1411.6164 | 636.6727 | 0.22244
2021-06-12 10:00 | 0.35376 | 1.7626 | 18.1235 | 12.3068 | 18.0203 | 60.5322 | 1.6502 | 58.9428 | 7.991 | 7.9419 | 4.1408 | 0.30384 | 1411.6258 | 636.0668 | 0.22226
2021-06-12 11:00 | 0.35399 | 1.7587 | 18.1252 | 12.3068 | 17.7185 | 61.061 | 1.6461 | 58.9894 | 7.9927 | 7.9436 | 4.071 | 0.30408 | 1411.6074 | 636.5657 | 0.22233
2021-06-12 12:00 | 0.35403 | 1.7526 | 18.1229 | 12.3068 | 19.1457 | 62.2643 | 1.645 | 58.7741 | 7.9904 | 7.9413 | 4.3987 | 0.30417 | 1411.5778 | 636.7692 | 0.22217
2021-06-12 13:00 | 0.35424 | 1.7642 | 18.1274 | 12.3068 | 18.4402 | 62.7994 | 1.6544 | 58.8783 | 7.9949 | 7.9458 | 4.2378 | 0.30425 | 1411.6343 | 636.8873 | 0.22267
2021-06-12 14:00 | 0.35412 | 1.7626 | 18.126 | 12.3067 | 19.058 | 63.9199 | 1.6535 | 58.7858 | 7.9935 | 7.9443 | 4.3796 | 0.30415 | 1411.6263 | 636.7093 | 0.22253
2021-06-12 15:00 | 0.35409 | 1.7665 | 18.1243 | 12.3067 | 17.1148 | 63.1627 | 1.6628 | 59.0801 | 7.9917 | 7.9426 | 3.9341 | 0.30409 | 1411.6451 | 636.5724 | 0.22261
2021-06-12 16:00 | 0.35401 | 1.7548 | 18.1254 | 12.3068 | 18.2487 | 60.1926 | 1.6527 | 58.9076 | 7.9929 | 7.9438 | 4.1935 | 0.30413 | 1411.5883 | 636.6876 | 0.22223
2021-06-12 17:00 | 0.35393 | 1.751 | 18.1233 | 12.3068 | 18.0028 | 60.656 | 1.6583 | 58.9441 | 7.9908 | 7.9417 | 4.1377 | 0.3041 | 1411.57 | 636.6234 | 0.22206
2021-06-12 18:00 | 0.3543 | 1.763 | 18.1251 | 12.3068 | 18.96 | 60.9655 | 1.6612 | 58.7993 | 7.9926 | 7.9434 | 4.358 | 0.30431 | 1411.6284 | 637.0139 | 0.22266
2021-06-12 19:00 | 0.35392 | 1.7621 | 18.1264 | 12.3068 | 18.1736 | 57.5541 | 1.6648 | 58.9171 | 7.9939 | 7.9448 | 4.1777 | 0.30398 | 1411.6238 | 636.3572 | 0.22237
2021-06-12 20:00 | 0.35436 | 1.7681 | 18.1244 | 12.3068 | 19.8712 | 55.921 | 1.665 | 58.6636 | 7.9919 | 7.9428 | 4.5679 | 0.30431 | 1411.6531 | 637.015 | 0.22285
2021-06-12 21:00 | 0.35471 | 1.7774 | 18.1211 | 12.3068 | 18.7681 | 52.5639 | 1.6583 | 58.8285 | 7.9885 | 7.9395 | 4.3136 | 0.30454 | 1411.698 | 637.4507 | 0.22334
2021-06-12 22:00 | 0.35441 | 1.7717 | 18.1247 | 12.3068 | 19.1631 | 47.7201 | 1.6542 | 58.77 | 7.9922 | 7.9431 | 4.4039 | 0.30433 | 1411.6705 | 637.0332 | 0.22299
2021-06-12 23:00 | 0.35441 | 1.7654 | 18.1275 | 12.3068 | 19.8 | 46.297 | 1.6573 | 58.6752 | 7.995 | 7.9459 | 4.5506 | 0.30439 | 1411.6403 | 637.1738 | 0.22283
2021-06-13 | 0.35428 | 1.759 | 18.1293 | 12.3068 | 21.9734 | 43.9534 | 1.6322 | 58.366 | 7.9968 | 7.9476 | 5.0466 | 0.30433 | 1411.609 | 637.0712 | 0.22256
2021-06-13 01:00 | 0.35438 | 1.7712 | 18.1287 | 12.3068 | 21.5364 | 40.8596 | 1.6487 | 58.4252 | 7.9962 | 7.947 | 4.9485 | 0.3043 | 1411.6679 | 636.9796 | 0.22297
2021-06-13 02:00 | 0.3543 | 1.7642 | 18.1279 | 12.3068 | 21.9016 | 38.4397 | 1.6487 | 58.3732 | 7.9954 | 7.9463 | 5.0324 | 0.3043 | 1411.6343 | 636.9867 | 0.22271
2021-06-13 03:00 | 0.3545 | 1.7735 | 18.1286 | 12.3068 | 21.8307 | 37.2191 | 1.6511 | 58.383 | 7.9961 | 7.9469 | 5.0165 | 0.30439 | 1411.6791 | 637.159 | 0.22312
2021-06-13 04:00 | 0.35429 | 1.7627 | 18.129 | 12.3068 | 21.611 | 44.8131 | 1.6565 | 58.4132 | 7.9965 | 7.9473 | 4.9667 | 0.3043 | 1411.6267 | 637.0054 | 0.22267
2021-06-13 05:00 | 0.35421 | 1.7636 | 18.131 | 12.3068 | 22.7047 | 53.1331 | 1.6475 | 58.2605 | 7.9985 | 7.9493 | 5.2168 | 0.30423 | 1411.6313 | 636.852 | 0.22265
2021-06-13 06:00 | 0.35435 | 1.7613 | 18.1308 | 12.3068 | 22.6454 | 53.6555 | 1.6408 | 58.2699 | 7.9983 | 7.9492 | 5.2022 | 0.30437 | 1411.6204 | 637.1508 | 0.22269
2021-06-13 07:00 | 0.35471 | 1.7727 | 18.131 | 12.3067 | 21.7063 | 59.4984 | 1.659 | 58.3993 | 7.9985 | 7.9494 | 4.989 | 0.30459 | 1411.6756 | 637.5558 | 0.22327
2021-06-13 08:00 | 0.35463 | 1.7657 | 18.1354 | 12.3068 | 23.1184 | 64.2248 | 1.6397 | 58.204 | 8.0029 | 7.9537 | 5.3107 | 0.30458 | 1411.6417 | 637.5646 | 0.22304
2021-06-13 09:00 | 0.3545 | 1.7582 | 18.1347 | 12.3067 | 23.8228 | 67.4529 | 1.6571 | 58.1035 | 8.0022 | 7.953 | 5.4751 | 0.30453 | 1411.6056 | 637.4843 | 0.22273
2021-06-13 10:00 | 0.35474 | 1.7624 | 18.1347 | 12.3068 | 24.0356 | 67.9891 | 1.642 | 58.0769 | 8.0022 | 7.953 | 5.5218 | 0.30471 | 1411.6263 | 637.8348 | 0.22302
2021-06-13 11:00 | 0.35465 | 1.7622 | 18.1365 | 12.3068 | 23.8768 | 69.1965 | 1.6623 | 58.0952 | 8.004 | 7.9548 | 5.4884 | 0.30463 | 1411.6251 | 637.6752 | 0.22296
2021-06-13 12:00 | 0.35485 | 1.7667 | 18.1362 | 12.3068 | 24.0554 | 70.232 | 1.6622 | 58.0706 | 8.0037 | 7.9545 | 5.5294 | 0.30477 | 1411.6472 | 637.9362 | 0.22323
2021-06-13 13:00 | 0.35466 | 1.7775 | 18.1384 | 12.3068 | 24.7965 | 73.1141 | 1.6564 | 57.9706 | 8.0059 | 7.9567 | 5.6988 | 0.30449 | 1411.6989 | 637.3489 | 0.22339
2021-06-13 14:00 | 0.3547 | 1.7605 | 18.1358 | 12.3068 | 24.6744 | 74.4857 | 1.6631 | 57.986 | 8.0033 | 7.9541 | 5.6718 | 0.30469 | 1411.6168 | 637.7965 | 0.22294
2021-06-13 15:00 | 0.35466 | 1.767 | 18.1372 | 12.3068 | 24.2545 | 73.5295 | 1.6585 | 58.044 | 8.0047 | 7.9555 | 5.5746 | 0.3046 | 1411.6485 | 637.583 | 0.2231
2021-06-13 16:00 | 0.35482 | 1.7696 | 18.1376 | 12.3068 | 25.0416 | 72.7757 | 1.6526 | 57.9381 | 8.0051 | 7.9559 | 5.7545 | 0.30471 | 1411.6609 | 637.8061 | 0.22329
2021-06-13 17:00 | 0.35476 | 1.7689 | 18.1361 | 12.3068 | 24.7773 | 68.364 | 1.6582 | 57.9729 | 8.0036 | 7.9545 | 5.6947 | 0.30467 | 1411.6576 | 637.7224 | 0.22322
2021-06-13 18:00 | 0.35524 | 1.7713 | 18.1333 | 12.3068 | 24.7009 | 67.3875 | 1.6496 | 57.9849 | 8.0008 | 7.9516 | 5.6758 | 0.30507 | 1411.6698 | 638.5251 | 0.22362
2021-06-13 19:00 | 0.35499 | 1.7727 | 18.1295 | 12.3067 | 24.302 | 64.3874 | 1.6621 | 58.037 | 7.997 | 7.9479 | 5.5861 | 0.30484 | 1411.6759 | 638.0502 | 0.22346
2021-06-13 20:00 | 0.35491 | 1.7786 | 18.1306 | 12.3067 | 24.4817 | 61.3687 | 1.6638 | 58.0121 | 7.9981 | 7.949 | 5.6276 | 0.30471 | 1411.7043 | 637.7857 | 0.22357
2021-06-13 21:00 | 0.35472 | 1.7816 | 18.1261 | 12.3068 | 24.4164 | 59.7761 | 1.6609 | 58.0214 | 7.9936 | 7.9445 | 5.6122 | 0.30451 | 1411.7185 | 637.3725 | 0.22349
2021-06-13 22:00 | 0.3549 | 1.7712 | 18.1293 | 12.3068 | 24.2025 | 56.5284 | 1.6532 | 58.0521 | 7.9968 | 7.9477 | 5.5618 | 0.30477 | 1411.6688 | 637.9179 | 0.22335
2021-06-13 23:00 | 0.35475 | 1.7724 | 18.1276 | 12.3067 | 23.3754 | 52.5407 | 1.6646 | 58.1639 | 7.9951 | 7.946 | 5.3734 | 0.30463 | 1411.6745 | 637.6266 | 0.22327
2021-06-14 | 0.35498 | 1.7781 | 18.1293 | 12.3068 | 24.4733 | 48.3449 | 1.6503 | 58.0157 | 7.9968 | 7.9477 | 5.6236 | 0.30478 | 1411.702 | 637.9122 | 0.2236
2021-06-14 01:00 | 0.35486 | 1.775 | 18.1282 | 12.3068 | 24.2304 | 45.7994 | 1.663 | 58.0465 | 7.9957 | 7.9465 | 5.5697 | 0.3047 | 1411.6871 | 637.7663 | 0.22342
2021-06-14 02:00 | 0.35531 | 1.7698 | 18.1268 | 12.3068 | 24.3411 | 46.9888 | 1.6645 | 58.0309 | 7.9943 | 7.9452 | 5.5954 | 0.30515 | 1411.6626 | 638.6905 | 0.2236
2021-06-14 03:00 | 0.35474 | 1.7816 | 18.1262 | 12.3067 | 22.7119 | 50.2071 | 1.673 | 58.2549 | 7.9937 | 7.9446 | 5.2221 | 0.30453 | 1411.7185 | 637.4053 | 0.2235
2021-06-14 04:00 | 0.35502 | 1.7691 | 18.1255 | 12.3067 | 24.3866 | 55.3465 | 1.662 | 58.0254 | 7.993 | 7.9439 | 5.6055 | 0.3049 | 1411.6587 | 638.1794 | 0.22336
2021-06-14 05:00 | 0.35497 | 1.7757 | 18.1264 | 12.3068 | 24.4408 | 60.026 | 1.6598 | 58.0183 | 7.9939 | 7.9448 | 5.6176 | 0.30479 | 1411.6905 | 637.949 | 0.22351
2021-06-14 06:00 | 0.35495 | 1.7789 | 18.1263 | 12.3067 | 25.3905 | 60.6352 | 1.6593 | 57.8898 | 7.9938 | 7.9447 | 5.8358 | 0.30474 | 1411.7056 | 637.8456 | 0.22358
2021-06-14 07:00 | 0.35523 | 1.7822 | 18.1278 | 12.3068 | 25.2506 | 62.9347 | 1.6698 | 57.9066 | 7.9953 | 7.9462 | 5.8053 | 0.30496 | 1411.7222 | 638.2644 | 0.22388
2021-06-14 08:00 | 0.3549 | 1.7776 | 18.1265 | 12.3068 | 25.634 | 69.6506 | 1.6561 | 57.8578 | 7.994 | 7.9449 | 5.8912 | 0.30471 | 1411.6993 | 637.7759 | 0.22351
2021-06-14 09:00 | 0.35502 | 1.7748 | 18.1246 | 12.3068 | 24.8651 | 73.154 | 1.6782 | 57.9573 | 7.9921 | 7.943 | 5.718 | 0.30484 | 1411.6859 | 638.0526 | 0.22351
2021-06-14 10:00 | 0.35495 | 1.79 | 18.1239 | 12.3068 | 24.6546 | 75.0382 | 1.6658 | 57.9881 | 7.9914 | 7.9423 | 5.6677 | 0.30464 | 1411.7594 | 637.5955 | 0.22387
2021-06-14 11:00 | 0.35501 | 1.789 | 18.1197 | 12.3068 | 24.5244 | 75.9684 | 1.6864 | 58.0022 | 7.9872 | 7.9381 | 5.6409 | 0.3047 | 1411.7546 | 637.733 | 0.22387
2021-06-14 12:00 | 0.35456 | 1.7831 | 18.1162 | 12.3068 | 22.5054 | 74.4591 | 1.6857 | 58.2816 | 7.9837 | 7.9347 | 5.1764 | 0.30436 | 1411.7252 | 637.0594 | 0.22337
2021-06-14 13:00 | 0.35478 | 1.7934 | 18.1127 | 12.3068 | 22.6942 | 75.8649 | 1.6927 | 58.2538 | 7.9802 | 7.9311 | 5.2208 | 0.30446 | 1411.7751 | 637.224 | 0.22379
2021-06-14 14:00 | 0.35542 | 1.7936 | 18.1149 | 12.3068 | 23.1447 | 72.4303 | 1.6688 | 58.1953 | 7.9824 | 7.9333 | 5.321 | 0.30503 | 1411.7769 | 638.3722 | 0.22427
2021-06-14 15:00 | 0.35513 | 1.8007 | 18.1156 | 12.3068 | 20.5228 | 71.7697 | 1.7185 | 58.5597 | 7.9831 | 7.934 | 4.7247 | 0.3047 | 1411.8109 | 637.6859 | 0.22425
2021-06-14 16:00 | 0.35499 | 1.7959 | 18.1107 | 12.3068 | 21.8033 | 64.0958 | 1.67 | 58.3836 | 7.9782 | 7.9292 | 5.0128 | 0.30462 | 1411.7877 | 637.5453 | 0.224
2021-06-14 17:00 | 0.35482 | 1.7926 | 18.1074 | 12.3068 | 22.3512 | 74.0467 | 1.6895 | 58.3026 | 7.9749 | 7.9259 | 5.1415 | 0.3045 | 1411.7714 | 637.3069 | 0.22377
2021-06-14 18:00 | 0.35448 | 1.7764 | 18.102 | 12.3068 | 21.1729 | 67.421 | 1.6773 | 58.4725 | 7.9695 | 7.9205 | 4.8688 | 0.30435 | 1411.6926 | 637.0614 | 0.22305
2021-06-14 19:00 | 0.35511 | 1.7866 | 18.101 | 12.3067 | 20.5318 | 71.1206 | 1.6832 | 58.5642 | 7.9685 | 7.9196 | 4.7222 | 0.30482 | 1411.7427 | 637.9685 | 0.22379
2021-06-14 20:00 | 0.35489 | 1.8113 | 18.0985 | 12.3067 | 20.5255 | 60.5825 | 1.6824 | 58.5652 | 7.966 | 7.9171 | 4.7206 | 0.30438 | 1411.8615 | 637.0201 | 0.22428
2021-06-14 21:00 | 0.35506 | 1.7908 | 18.0955 | 12.3067 | 19.5759 | 59.5435 | 1.6904 | 58.7031 | 7.963 | 7.914 | 4.5032 | 0.30473 | 1411.7627 | 637.776 | 0.22383
2021-06-14 22:00 | 0.35486 | 1.7873 | 18.0936 | 12.3067 | 20.6631 | 51.8737 | 1.6934 | 58.5433 | 7.9611 | 7.9122 | 4.7537 | 0.30458 | 1411.7455 | 637.4926 | 0.22358
2021-06-14 23:00 | 0.35462 | 1.7958 | 18.0933 | 12.3067 | 19.5954 | 47.4204 | 1.6977 | 58.6991 | 7.9608 | 7.9119 | 4.5086 | 0.30428 | 1411.7864 | 636.8728 | 0.22364
2021-06-15 | 0.35512 | 1.7865 | 18.0918 | 12.3068 | 19.8249 | 44.142 | 1.6892 | 58.6666 | 7.9593 | 7.9104 | 4.5603 | 0.30483 | 1411.7419 | 637.9882 | 0.22374
2021-06-15 01:00 | 0.35503 | 1.7961 | 18.0918 | 12.3068 | 19.3774 | 42.7958 | 1.7035 | 58.7304 | 7.9593 | 7.9104 | 4.4591 | 0.30465 | 1411.7881 | 637.6085 | 0.22394
2021-06-15 02:00 | 0.35547 | 1.7894 | 18.0918 | 12.3068 | 21.0745 | 43.9974 | 1.6893 | 58.4847 | 7.9593 | 7.9104 | 4.8478 | 0.30511 | 1411.7564 | 638.549 | 0.22408
2021-06-15 03:00 | 0.35509 | 1.7896 | 18.0927 | 12.3068 | 20.2097 | 44.4567 | 1.701 | 58.6082 | 7.9602 | 7.9113 | 4.6504 | 0.30477 | 1411.7573 | 637.8674 | 0.22381
2021-06-15 04:00 | 0.35556 | 1.7958 | 18.0934 | 12.3067 | 19.8598 | 49.0963 | 1.7023 | 58.6593 | 7.9609 | 7.912 | 4.57 | 0.30513 | 1411.7874 | 638.5696 | 0.22432
2021-06-15 05:00 | 0.35517 | 1.8047 | 18.0923 | 12.3068 | 19.3455 | 58.1852 | 1.7088 | 58.7344 | 7.9598 | 7.9109 | 4.4524 | 0.3047 | 1411.83 | 637.6779 | 0.22428
2021-06-15 06:00 | 0.35552 | 1.8031 | 18.091 | 12.3067 | 20.6087 | 62.8549 | 1.704 | 58.5495 | 7.9585 | 7.9096 | 4.7426 | 0.30503 | 1411.8223 | 638.341 | 0.22448
2021-06-15 07:00 | 0.35503 | 1.7892 | 18.0907 | 12.3068 | 19.6401 | 61.7066 | 1.7072 | 58.6909 | 7.9582 | 7.9093 | 4.52 | 0.30472 | 1411.7551 | 637.7616 | 0.22375
2021-06-15 08:00 | 0.35509 | 1.7916 | 18.0918 | 12.3068 | 20.5367 | 66.5365 | 1.6951 | 58.5614 | 7.9593 | 7.9104 | 4.7248 | 0.30475 | 1411.7666 | 637.8237 | 0.22386
2021-06-15 09:00 | 0.35488 | 1.7986 | 18.0944 | 12.3067 | 19.559 | 67.1179 | 1.7107 | 58.7024 | 7.9619 | 7.913 | 4.5018 | 0.30449 | 1411.8002 | 637.288 | 0.22391
2021-06-15 10:00 | 0.35526 | 1.7991 | 18.0975 | 12.3067 | 20.1552 | 66.2478 | 1.7215 | 58.6129 | 7.965 | 7.9161 | 4.6404 | 0.30483 | 1411.8032 | 637.9515 | 0.22421
2021-06-15 11:00 | 0.35508 | 1.7929 | 18.101 | 12.3068 | 19.6037 | 69.5366 | 1.722 | 58.6939 | 7.9685 | 7.9195 | 4.5135 | 0.30472 | 1411.7731 | 637.7615 | 0.22393
2021-06-15 12:00 | 0.35561 | 1.7988 | 18.1021 | 12.3068 | 20.8763 | 72.5611 | 1.7042 | 58.5108 | 7.9696 | 7.9206 | 4.8042 | 0.30514 | 1411.802 | 638.585 | 0.22448
2021-06-15 13:00 | 0.35544 | 1.8029 | 18.1059 | 12.3068 | 20.7674 | 71.2039 | 1.7238 | 58.5231 | 7.9734 | 7.9244 | 4.7817 | 0.30495 | 1411.8215 | 638.1971 | 0.22449
2021-06-15 14:00 | 0.35518 | 1.8007 | 18.1066 | 12.3068 | 21.0982 | 70.1828 | 1.7125 | 58.4773 | 7.9741 | 7.9251 | 4.8563 | 0.30474 | 1411.8108 | 637.7848 | 0.22425
2021-06-15 15:00 | 0.35525 | 1.7905 | 18.1106 | 12.3068 | 20.5195 | 71.2398 | 1.7351 | 58.5575 | 7.9781 | 7.9291 | 4.7261 | 0.3049 | 1411.7616 | 638.1294 | 0.22404
2021-06-15 16:00 | 0.35558 | 1.7951 | 18.1151 | 12.3068 | 20.9017 | 69.219 | 1.7127 | 58.5055 | 7.9826 | 7.9335 | 4.8112 | 0.30515 | 1411.7845 | 638.6181 | 0.22443
2021-06-15 17:00 | 0.35497 | 1.7943 | 18.1227 | 12.3067 | 20.5281 | 67.3036 | 1.7141 | 58.5596 | 7.9902 | 7.9411 | 4.7253 | 0.30462 | 1411.7798 | 637.5498 | 0.224
2021-06-15 18:00 | 0.35495 | 1.7995 | 18.1286 | 12.3068 | 21.2424 | 64.0582 | 1.7078 | 58.4575 | 7.9961 | 7.9469 | 4.8889 | 0.30454 | 1411.8053 | 637.3826 | 0.22415
2021-06-15 19:00 | 0.35552 | 1.7993 | 18.1352 | 12.3068 | 20.541 | 59.9844 | 1.7125 | 58.5579 | 8.0027 | 7.9536 | 4.7281 | 0.30506 | 1411.805 | 638.4248 | 0.2246
2021-06-15 20:00 | 0.35566 | 1.7965 | 18.1437 | 12.3067 | 20.4527 | 57.0461 | 1.708 | 58.5716 | 8.0112 | 7.962 | 4.7072 | 0.30521 | 1411.7916 | 638.7354 | 0.22467
2021-06-15 21:00 | 0.35528 | 1.791 | 18.148 | 12.3067 | 19.9471 | 54.0136 | 1.7225 | 58.6433 | 8.0155 | 7.9662 | 4.5927 | 0.30492 | 1411.7649 | 638.1663 | 0.22426
2021-06-15 22:00 | 0.35578 | 1.7914 | 18.1517 | 12.3067 | 21.7524 | 49.8368 | 1.7039 | 58.385 | 8.0192 | 7.97 | 5.0058 | 0.30537 | 1411.7673 | 639.064 | 0.22466
2021-06-15 23:00 | 0.35591 | 1.7852 | 18.1583 | 12.3067 | 21.32 | 46.581 | 1.706 | 58.4465 | 8.0258 | 7.9765 | 4.9065 | 0.30554 | 1411.7379 | 639.4331 | 0.22462
2021-06-16 | 0.35578 | 1.7931 | 18.1655 | 12.3068 | 22.3772 | 43.4987 | 1.7109 | 58.2953 | 8.033 | 7.9837 | 5.1505 | 0.30535 | 1411.7756 | 639.0263 | 0.22477
2021-06-16 01:00 | 0.35586 | 1.7829 | 18.1707 | 12.3067 | 22.2837 | 40.8174 | 1.6965 | 58.311 | 8.0382 | 7.9888 | 5.127 | 0.30552 | 1411.7269 | 639.3859 | 0.22458
2021-06-16 02:00 | 0.35588 | 1.7864 | 18.1771 | 12.3068 | 23.0694 | 39.0228 | 1.6867 | 58.2025 | 8.0446 | 7.9952 | 5.3063 | 0.3055 | 1411.7437 | 639.3409 | 0.22472
2021-06-16 03:00 | 0.3557 | 1.7902 | 18.1814 | 12.3067 | 22.8228 | 39.8732 | 1.7106 | 58.2326 | 8.0489 | 7.9994 | 5.253 | 0.3053 | 1411.7621 | 638.9416 | 0.22471
2021-06-16 04:00 | 0.35592 | 1.7893 | 18.1906 | 12.3068 | 22.8818 | 44.068 | 1.7001 | 58.2264 | 8.0581 | 8.0086 | 5.2651 | 0.30551 | 1411.7578 | 639.3587 | 0.22489
2021-06-16 05:00 | 0.35647 | 1.7937 | 18.1895 | 12.3068 | 22.5821 | 55.6097 | 1.7147 | 58.2657 | 8.057 | 8.0075 | 5.1982 | 0.30596 | 1411.7801 | 640.2463 | 0.22541
2021-06-16 06:00 | 0.35655 | 1.7966 | 18.1936 | 12.3068 | 23.0948 | 60.9418 | 1.7067 | 58.1953 | 8.0611 | 8.0116 | 5.3151 | 0.30601 | 1411.7938 | 640.3311 | 0.22557
2021-06-16 07:00 | 0.35641 | 1.7963 | 18.1937 | 12.3068 | 22.2426 | 64.4122 | 1.7096 | 58.3145 | 8.0612 | 8.0117 | 5.1194 | 0.30588 | 1411.7925 | 640.0896 | 0.22546
2021-06-16 08:00 | 0.35617 | 1.7976 | 18.1993 | 12.3068 | 22.2237 | 66.8749 | 1.7276 | 58.3141 | 8.0668 | 8.0172 | 5.1175 | 0.30566 | 1411.7987 | 639.6317 | 0.22535
2021-06-16 09:00 | 0.35601 | 1.7995 | 18.2016 | 12.3068 | 21.3462 | 68.6723 | 1.7319 | 58.4383 | 8.0691 | 8.0195 | 4.9161 | 0.30549 | 1411.8073 | 639.2942 | 0.22529
2021-06-16 10:00 | 0.35632 | 1.8046 | 18.2018 | 12.3067 | 22.4017 | 70.5444 | 1.7219 | 58.29 | 8.0693 | 8.0197 | 5.1577 | 0.30572 | 1411.8323 | 639.7392 | 0.22566
2021-06-16 11:00 | 0.35604 | 1.8036 | 18.204 | 12.3068 | 23.2192 | 71.8067 | 1.7385 | 58.1725 | 8.0715 | 8.0219 | 5.3484 | 0.30548 | 1411.8272 | 639.2515 | 0.22543
2021-06-16 12:00 | 0.35623 | 1.8125 | 18.2084 | 12.3068 | 25.3433 | 72.9978 | 1.7305 | 57.8826 | 8.0759 | 8.0263 | 5.8364 | 0.30557 | 1411.8703 | 639.4138 | 0.22584
2021-06-16 13:00 | 0.35606 | 1.8102 | 18.2092 | 12.3067 | 26.8036 | 73.2101 | 1.7477 | 57.6842 | 8.0767 | 8.0271 | 6.1756 | 0.30544 | 1411.8591 | 639.1524 | 0.22566
2021-06-16 14:00 | 0.35603 | 1.814 | 18.213 | 12.3068 | 28.4379 | 72.9348 | 1.7456 | 57.4706 | 8.0804 | 8.0308 | 6.5517 | 0.30538 | 1411.8775 | 639.0177 | 0.22576
2021-06-16 15:00 | 0.35611 | 1.8091 | 18.2158 | 12.3068 | 28.3893 | 72.8411 | 1.751 | 57.4756 | 8.0833 | 8.0337 | 6.5415 | 0.30549 | 1411.8539 | 639.2599 | 0.22569
2021-06-16 16:00 | 0.35594 | 1.8067 | 18.2161 | 12.3068 | 28.7903 | 72.6027 | 1.7403 | 57.4261 | 8.0836 | 8.0339 | 6.632 | 0.30537 | 1411.8424 | 639.0164 | 0.22551
2021-06-16 17:00 | 0.35602 | 1.8031 | 18.2201 | 12.3068 | 29.5131 | 70.9424 | 1.7452 | 57.3322 | 8.0876 | 8.0379 | 6.7994 | 0.30547 | 1411.8251 | 639.2293 | 0.22549
2021-06-16 18:00 | 0.35583 | 1.8048 | 18.2224 | 12.3068 | 30.5289 | 68.4768 | 1.7364 | 57.2048 | 8.0899 | 8.0402 | 7.0317 | 0.30529 | 1411.833 | 638.8625 | 0.22541
2021-06-16 19:00 | 0.35624 | 1.8047 | 18.2193 | 12.3068 | 30.1749 | 66.072 | 1.7319 | 57.2506 | 8.0868 | 8.0371 | 6.9493 | 0.30565 | 1411.833 | 639.5889 | 0.22569
2021-06-16 20:00 | 0.35663 | 1.7945 | 18.2164 | 12.3068 | 30.1342 | 62.7519 | 1.7357 | 57.255 | 8.0839 | 8.0342 | 6.9407 | 0.3061 | 1411.7842 | 640.5263 | 0.22568
2021-06-16 21:00 | 0.35663 | 1.7865 | 18.2146 | 12.3067 | 30.4141 | 57.0976 | 1.7268 | 57.2214 | 8.0821 | 8.0324 | 7.0035 | 0.30617 | 1411.7458 | 640.689 | 0.22545
2021-06-16 22:00 | 0.35676 | 1.7851 | 18.2171 | 12.3067 | 29.2111 | 52.4094 | 1.7201 | 57.376 | 8.0846 | 8.0349 | 6.7252 | 0.30631 | 1411.7395 | 640.9667 | 0.22553
2021-06-16 23:00 | 0.35661 | 1.7923 | 18.2158 | 12.3067 | 28.9302 | 49.7963 | 1.7176 | 57.4126 | 8.0833 | 8.0337 | 6.6601 | 0.3061 | 1411.7737 | 640.5259 | 0.2256
2021-06-17 | 0.35705 | 1.7929 | 18.2102 | 12.3068 | 28.4249 | 45.6965 | 1.7072 | 57.48 | 8.0777 | 8.028 | 6.5419 | 0.30648 | 1411.7773 | 641.3017 | 0.22591
2021-06-17 01:00 | 0.35717 | 1.7923 | 18.2061 | 12.3067 | 28.6013 | 43.0608 | 1.6944 | 57.4597 | 8.0736 | 8.024 | 6.5802 | 0.3066 | 1411.7744 | 641.5296 | 0.22596
2021-06-17 02:00 | 0.35751 | 1.7875 | 18.2008 | 12.3068 | 30.1231 | 41.301 | 1.687 | 57.2666 | 8.0683 | 8.0187 | 6.9289 | 0.30695 | 1411.7514 | 642.2484 | 0.22605
2021-06-17 03:00 | 0.35726 | 1.7713 | 18.1968 | 12.3068 | 30.1314 | 40.7751 | 1.6823 | 57.2665 | 8.0643 | 8.0147 | 6.9299 | 0.30688 | 1411.6732 | 642.1678 | 0.22541
2021-06-17 04:00 | 0.35679 | 1.7898 | 18.1932 | 12.3067 | 29.6167 | 41.5735 | 1.6681 | 57.335 | 8.0607 | 8.0112 | 6.8089 | 0.30628 | 1411.7618 | 640.9101 | 0.22556
2021-06-17 05:00 | 0.35733 | 1.7898 | 18.1878 | 12.3067 | 29.2863 | 45.2256 | 1.6801 | 57.3747 | 8.0553 | 8.0058 | 6.7352 | 0.30677 | 1411.7623 | 641.8825 | 0.22592
2021-06-17 06:00 | 0.35732 | 1.801 | 18.1825 | 12.3067 | 28.3826 | 46.5405 | 1.6778 | 57.4914 | 8.05 | 8.0005 | 6.5269 | 0.30665 | 1411.816 | 641.6142 | 0.22619
2021-06-17 07:00 | 0.35695 | 1.7879 | 18.181 | 12.3068 | 27.1762 | 49.4498 | 1.6946 | 57.6454 | 8.0485 | 7.999 | 6.2524 | 0.30644 | 1411.7524 | 641.2342 | 0.22556
2021-06-17 08:00 | 0.35733 | 1.7892 | 18.1758 | 12.3067 | 28.1212 | 54.514 | 1.6723 | 57.5263 | 8.0433 | 7.9939 | 6.4658 | 0.30677 | 1411.759 | 641.8968 | 0.22585
2021-06-17 09:00 | 0.35696 | 1.8049 | 18.1747 | 12.3068 | 26.7614 | 59.0177 | 1.681 | 57.7027 | 8.0422 | 7.9928 | 6.1546 | 0.30629 | 1411.8344 | 640.8837 | 0.226
2021-06-17 10:00 | 0.35683 | 1.8158 | 18.1718 | 12.3067 | 26.9964 | 60.3425 | 1.678 | 57.6724 | 8.0393 | 7.9899 | 6.2082 | 0.30607 | 1411.8864 | 640.4095 | 0.22618
2021-06-17 11:00 | 0.35689 | 1.8235 | 18.1674 | 12.3068 | 26.3259 | 69.4551 | 1.6902 | 57.7588 | 8.0349 | 7.9855 | 6.056 | 0.30605 | 1411.9236 | 640.351 | 0.22641
2021-06-17 12:00 | 0.35703 | 1.828 | 18.168 | 12.3068 | 25.7648 | 70.6306 | 1.7123 | 57.8294 | 8.0355 | 7.9861 | 5.9305 | 0.30613 | 1411.9453 | 640.4974 | 0.22663
2021-06-17 13:00 | 0.35663 | 1.8246 | 18.1665 | 12.3068 | 25.1385 | 71.3664 | 1.7002 | 57.9161 | 8.034 | 7.9846 | 5.7844 | 0.30581 | 1411.9287 | 639.8652 | 0.22624
2021-06-17 14:00 | 0.35658 | 1.8072 | 18.1668 | 12.3067 | 25.6455 | 78.5029 | 1.6781 | 57.8519 | 8.0343 | 7.9849 | 5.8975 | 0.30593 | 1411.8447 | 640.1577 | 0.22574
2021-06-17 15:00 | 0.35685 | 1.8304 | 18.165 | 12.3067 | 24.847 | 78.0354 | 1.7161 | 57.9526 | 8.0325 | 7.9832 | 5.7198 | 0.30595 | 1411.9565 | 640.1313 | 0.22655
2021-06-17 16:00 | 0.35672 | 1.8341 | 18.1688 | 12.3067 | 24.874 | 77.0283 | 1.7088 | 57.9503 | 8.0363 | 7.9869 | 5.7249 | 0.3058 | 1411.9745 | 639.817 | 0.22657
2021-06-17 17:00 | 0.35677 | 1.8351 | 18.1755 | 12.3067 | 23.8094 | 72.078 | 1.7296 | 58.0922 | 8.043 | 7.9936 | 5.483 | 0.30583 | 1411.9794 | 639.8771 | 0.22666
2021-06-17 18:00 | 0.35679 | 1.8419 | 18.18 | 12.3067 | 25.7625 | 70.0151 | 1.7184 | 57.8285 | 8.0475 | 7.9981 | 5.931 | 0.30579 | 1412.0122 | 639.7738 | 0.22688
2021-06-17 19:00 | 0.35678 | 1.8438 | 18.1836 | 12.3068 | 25.5808 | 65.1701 | 1.7261 | 57.8514 | 8.0511 | 8.0016 | 5.8904 | 0.30577 | 1412.0212 | 639.7156 | 0.22694
2021-06-17 20:00 | 0.35684 | 1.852 | 18.1862 | 12.3067 | 26.56 | 58.906 | 1.7246 | 57.7209 | 8.0537 | 8.0042 | 6.1156 | 0.30574 | 1412.0608 | 639.6303 | 0.22721
2021-06-17 21:00 | 0.35657 | 1.8445 | 18.1882 | 12.3067 | 25.2957 | 60.9632 | 1.7258 | 57.8901 | 8.0557 | 8.0062 | 5.8247 | 0.30557 | 1412.0248 | 639.3201 | 0.22683
2021-06-17 22:00 | 0.35675 | 1.8539 | 18.1878 | 12.3067 | 27.5461 | 55.3656 | 1.7014 | 57.5956 | 8.0553 | 8.0058 | 6.3386 | 0.30564 | 1412.0701 | 639.4388 | 0.22721
2021-06-17 23:00 | 0.35684 | 1.8365 | 18.1857 | 12.3068 | 26.664 | 50.4495 | 1.7218 | 57.7077 | 8.0532 | 8.0037 | 6.1391 | 0.30589 | 1411.9864 | 639.9772 | 0.2268
2021-06-18 | 0.35695 | 1.8239 | 18.1856 | 12.3068 | 26.9698 | 43.9008 | 1.7199 | 57.6678 | 8.0531 | 8.0037 | 6.2092 | 0.3061 | 1411.9258 | 640.4409 | 0.22655
2021-06-18 01:00 | 0.35713 | 1.8254 | 18.1861 | 12.3068 | 26.312 | 39.3572 | 1.7172 | 57.7553 | 8.0536 | 8.0041 | 6.0573 | 0.30625 | 1411.9335 | 640.7353 | 0.22672
2021-06-18 02:00 | 0.35696 | 1.8255 | 18.1858 | 12.3067 | 26.0972 | 37.5465 | 1.7135 | 57.7847 | 8.0533 | 8.0038 | 6.0072 | 0.3061 | 1411.9338 | 640.437 | 0.2266
2021-06-18 03:00 | 0.35715 | 1.8276 | 18.1859 | 12.3068 | 23.7983 | 38.84 | 1.7148 | 58.0964 | 8.0534 | 8.0039 | 5.4783 | 0.30624 | 1411.9439 | 640.7199 | 0.22679
2021-06-18 04:00 | 0.35725 | 1.8249 | 18.1904 | 12.3068 | 23.8534 | 44.6476 | 1.7032 | 58.0909 | 8.0579 | 8.0084 | 5.4892 | 0.30636 | 1411.9312 | 640.9608 | 0.22682
2021-06-18 05:00 | 0.35722 | 1.8373 | 18.192 | 12.3067 | 23.9819 | 55.9852 | 1.7076 | 58.0723 | 8.0595 | 8.01 | 5.5194 | 0.30621 | 1411.9909 | 640.633 | 0.22713
2021-06-18 06:00 | 0.35742 | 1.8387 | 18.1964 | 12.3067 | 25.4711 | 62.8445 | 1.6991 | 57.8714 | 8.0639 | 8.0144 | 5.8608 | 0.30638 | 1411.9978 | 640.9639 | 0.22733
2021-06-18 07:00 | 0.35683 | 1.8461 | 18.2011 | 12.3068 | 26.4958 | 64.8022 | 1.7143 | 57.7314 | 8.0686 | 8.0191 | 6.0991 | 0.30578 | 1412.0329 | 639.7448 | 0.22713
2021-06-18 08:00 | 0.35705 | 1.843 | 18.2051 | 12.3068 | 27.8269 | 68.0204 | 1.7077 | 57.5576 | 8.0726 | 8.023 | 6.4043 | 0.30601 | 1412.0181 | 640.21 | 0.22722
2021-06-18 09:00 | 0.35692 | 1.8485 | 18.2077 | 12.3067 | 28.3105 | 69.9422 | 1.7229 | 57.4917 | 8.0752 | 8.0256 | 6.5183 | 0.30584 | 1412.0444 | 639.8565 | 0.22729
2021-06-18 10:00 | 0.35747 | 1.8526 | 18.2127 | 12.3068 | 29.6478 | 73.5948 | 1.714 | 57.3214 | 8.0802 | 8.0305 | 6.8246 | 0.30629 | 1412.0648 | 640.7509 | 0.22782
2021-06-18 11:00 | 0.35723 | 1.8531 | 18.2176 | 12.3067 | 29.5561 | 68.8314 | 1.7216 | 57.3317 | 8.0851 | 8.0354 | 6.8049 | 0.30608 | 1412.0671 | 640.3122 | 0.22768
2021-06-18 12:00 | 0.35652 | 1.8589 | 18.2217 | 12.3067 | 30.4819 | 69.3885 | 1.7098 | 57.2163 | 8.0892 | 8.0395 | 7.0158 | 0.30539 | 1412.0943 | 638.9162 | 0.22734
2021-06-18 13:00 | 0.35728 | 1.8763 | 18.2327 | 12.3067 | 27.0742 | 73.3999 | 1.7427 | 57.6494 | 8.1002 | 8.0504 | 6.2371 | 0.3059 | 1412.179 | 639.8905 | 0.22839
2021-06-18 14:00 | 0.35711 | 1.8754 | 18.2452 | 12.3067 | 27.9111 | 75.6294 | 1.7312 | 57.5419 | 8.1127 | 8.0628 | 6.4279 | 0.30575 | 1412.1745 | 639.5993 | 0.22831
2021-06-18 15:00 | 0.35739 | 1.8897 | 18.2567 | 12.3067 | 27.3449 | 70.4599 | 1.7569 | 57.611 | 8.1242 | 8.0743 | 6.3019 | 0.30587 | 1412.2441 | 639.7863 | 0.22894
2021-06-18 16:00 | 0.35701 | 1.8847 | 18.2697 | 12.3067 | 24.9945 | 71.05 | 1.7576 | 57.9248 | 8.1372 | 8.0872 | 5.7603 | 0.30558 | 1412.2196 | 639.2265 | 0.2286
2021-06-18 17:00 | 0.35674 | 1.8803 | 18.2806 | 12.3067 | 22.0867 | 71.205 | 1.7697 | 58.3263 | 8.1481 | 8.0981 | 5.0919 | 0.30538 | 1412.1984 | 638.8315 | 0.22834
2021-06-18 18:00 | 0.35689 | 1.8782 | 18.2903 | 12.3067 | 22.9557 | 68.117 | 1.7637 | 58.2048 | 8.1578 | 8.1077 | 5.2913 | 0.30554 | 1412.1884 | 639.1587 | 0.22845
2021-06-18 19:00 | 0.35713 | 1.8925 | 18.3004 | 12.3067 | 20.4811 | 63.4756 | 1.7853 | 58.5547 | 8.1679 | 8.1177 | 4.7237 | 0.30561 | 1412.2579 | 639.2645 | 0.22904
2021-06-18 20:00 | 0.35672 | 1.8848 | 18.3079 | 12.3068 | 20.1588 | 64.7593 | 1.7805 | 58.6027 | 8.1754 | 8.1252 | 4.6488 | 0.30532 | 1412.2204 | 638.6982 | 0.22858
2021-06-18 21:00 | 0.35694 | 1.9046 | 18.3153 | 12.3067 | 20.5764 | 58.843 | 1.7824 | 58.5412 | 8.1828 | 8.1325 | 4.7453 | 0.30533 | 1412.3161 | 638.6653 | 0.22928
2021-06-18 22:00 | 0.35687 | 1.8952 | 18.3192 | 12.3067 | 21.857 | 52.8572 | 1.771 | 58.3586 | 8.1867 | 8.1364 | 5.0391 | 0.30536 | 1412.271 | 638.7439 | 0.22902
2021-06-18 23:00 | 0.35689 | 1.8969 | 18.3248 | 12.3067 | 20.6539 | 52.0398 | 1.7745 | 58.5312 | 8.1923 | 8.142 | 4.7622 | 0.30536 | 1412.2788 | 638.7406 | 0.2291
2021-06-19 | 0.35692 | 1.8888 | 18.3351 | 12.3067 | 25.9088 | 46.0586 | 1.7687 | 57.7995 | 8.2026 | 8.1522 | 5.9728 | 0.30546 | 1412.2402 | 638.9703 | 0.22897
2021-06-19 01:00 | 0.35676 | 1.8813 | 18.345 | 12.3067 | 28.9507 | 42.2162 | 1.7715 | 57.3989 | 8.2125 | 8.162 | 6.6746 | 0.30538 | 1412.2043 | 638.8417 | 0.22871
2021-06-19 02:00 | 0.35682 | 1.8801 | 18.3558 | 12.3067 | 33.306 | 44.6714 | 1.7541 | 56.8551 | 8.2233 | 8.1728 | 7.6751 | 0.30545 | 1412.1985 | 638.9849 | 0.22877
2021-06-19 03:00 | 0.35739 | 1.875 | 18.3678 | 12.3067 | 37.4253 | 47.5945 | 1.7623 | 56.3575 | 8.2353 | 8.1847 | 8.6263 | 0.30601 | 1412.1752 | 640.1153 | 0.22912
2021-06-19 04:00 | 0.35729 | 1.8796 | 18.3785 | 12.3067 | 47.9897 | 52.016 | 1.7529 | 55.1656 | 8.246 | 8.1953 | 11.0585 | 0.30588 | 1412.1971 | 639.833 | 0.22921
2021-06-19 05:00 | 0.35743 | 1.8839 | 18.3882 | 12.3067 | 45.9254 | 57.7953 | 1.7725 | 55.3862 | 8.2557 | 8.2049 | 10.5885 | 0.30596 | 1412.2184 | 639.998 | 0.22948
2021-06-19 06:00 | 0.35733 | 1.885 | 18.3974 | 12.3068 | 45.4914 | 61.662 | 1.765 | 55.4362 | 8.2649 | 8.2141 | 10.4863 | 0.30586 | 1412.2233 | 639.7947 | 0.22948
2021-06-19 07:00 | 0.35723 | 1.8939 | 18.4105 | 12.3067 | 46.4722 | 68.1407 | 1.7863 | 55.3223 | 8.278 | 8.2272 | 10.7186 | 0.30569 | 1412.2664 | 639.4137 | 0.2297
2021-06-19 08:00 | 0.35724 | 1.8823 | 18.4193 | 12.3067 | 47.8147 | 65.0833 | 1.7783 | 55.1776 | 8.2868 | 8.2358 | 11.0258 | 0.30581 | 1412.2107 | 639.6903 | 0.22945
2021-06-19 09:00 | 0.35741 | 1.883 | 18.4292 | 12.3067 | 46.5639 | 71.2432 | 1.7855 | 55.3124 | 8.2967 | 8.2457 | 10.7395 | 0.30595 | 1412.2146 | 639.9691 | 0.22964
2021-06-19 10:00 | 0.3573 | 1.8895 | 18.4384 | 12.3067 | 44.7048 | 77.7583 | 1.7856 | 55.518 | 8.3059 | 8.2549 | 10.3107 | 0.30579 | 1412.2456 | 639.6444 | 0.22978
2021-06-19 11:00 | 0.35723 | 1.8869 | 18.4494 | 12.3067 | 43.1967 | 79.2364 | 1.8062 | 55.6816 | 8.3169 | 8.2658 | 9.9685 | 0.30575 | 1412.2331 | 639.5715 | 0.22972
2021-06-19 12:00 | 0.35752 | 1.8834 | 18.4597 | 12.3067 | 37.4724 | 76.7055 | 1.7994 | 56.3432 | 8.3272 | 8.276 | 8.6459 | 0.30604 | 1412.2168 | 640.1589 | 0.22988
2021-06-19 13:00 | 0.35758 | 1.8921 | 18.4653 | 12.3067 | 37.0208 | 81.6233 | 1.8205 | 56.3915 | 8.3328 | 8.2816 | 8.5467 | 0.30601 | 1412.2588 | 640.0788 | 0.23018
2021-06-19 14:00 | 0.3577 | 1.8978 | 18.478 | 12.3067 | 34.2261 | 77.2643 | 1.8354 | 56.7242 | 8.3455 | 8.2942 | 7.9047 | 0.30607 | 1412.2869 | 640.1792 | 0.23048
2021-06-19 15:00 | 0.35781 | 1.897 | 18.488 | 12.3067 | 28.3255 | 81.8738 | 1.8463 | 57.4647 | 8.3555 | 8.3042 | 6.5439 | 0.30617 | 1412.283 | 640.3792 | 0.23058
2021-06-19 16:00 | 0.35763 | 1.9029 | 18.4951 | 12.3067 | 31.426 | 80.3148 | 1.8262 | 57.0726 | 8.3626 | 8.3112 | 7.2562 | 0.30596 | 1412.3112 | 639.9356 | 0.23064
2021-06-19 17:00 | 0.35752 | 1.9112 | 18.5034 | 12.3067 | 28.7061 | 77.1122 | 1.8586 | 57.4126 | 8.3709 | 8.3195 | 6.634 | 0.30578 | 1412.3512 | 639.5523 | 0.23081
2021-06-19 18:00 | 0.35731 | 1.9014 | 18.5128 | 12.3067 | 26.6038 | 74.2457 | 1.8541 | 57.6898 | 8.3803 | 8.3288 | 6.1474 | 0.30569 | 1412.304 | 639.394 | 0.23046
2021-06-19 19:00 | 0.35781 | 1.9002 | 18.522 | 12.3067 | 25.9217 | 70.7399 | 1.8544 | 57.781 | 8.3895 | 8.3379 | 5.9899 | 0.30614 | 1412.2992 | 640.3058 | 0.23083
2021-06-19 20:00 | 0.35786 | 1.9044 | 18.5283 | 12.3067 | 29.1492 | 65.6387 | 1.8518 | 57.3568 | 8.3958 | 8.3442 | 6.7352 | 0.30615 | 1412.3192 | 640.3121 | 0.23101
2021-06-19 21:00 | 0.35759 | 1.9045 | 18.5331 | 12.3067 | 20.9311 | 62.5495 | 1.8651 | 58.4758 | 8.4005 | 8.3489 | 4.8381 | 0.30591 | 1412.3198 | 639.8322 | 0.23084
2021-06-19 22:00 | 0.35743 | 1.9122 | 18.5393 | 12.3067 | 24.0359 | 56.7962 | 1.8806 | 58.0333 | 8.4068 | 8.3551 | 5.5581 | 0.30569 | 1412.3565 | 639.3656 | 0.23095
2021-06-19 23:00 | 0.35716 | 1.9184 | 18.5447 | 12.3067 | 33.8268 | 52.9388 | 1.9628 | 56.7441 | 8.4122 | 8.3605 | 7.8397 | 0.30539 | 1412.3862 | 638.7509 | 0.23094
2021-06-20 | 0.35666 | 1.9244 | 18.5504 | 12.3067 | 16.7516 | 49.6783 | 1.9741 | 59.0924 | 8.4179 | 8.3662 | 3.8835 | 0.30489 | 1412.4144 | 637.7321 | 0.23075
2021-06-20 01:00 | 0.35712 | 1.9226 | 18.5551 | 12.3067 | 9.208 | 47.6078 | 1.9696 | 60.4225 | 8.4226 | 8.3708 | 2.1344 | 0.30532 | 1412.4061 | 638.593 | 0.23106
2021-06-20 02:00 | 0.35712 | 1.9267 | 18.5578 | 12.3067 | 6.2746 | 45.7589 | 1.9648 | 61.0512 | 8.4253 | 8.3735 | 1.4543 | 0.30528 | 1412.4259 | 638.5012 | 0.23118
2021-06-20 03:00 | 0.35707 | 1.9281 | 18.5638 | 12.3067 | 4.0853 | 47.5523 | 1.9665 | 61.5986 | 8.4313 | 8.3795 | 0.94691 | 0.30522 | 1412.4328 | 638.3874 | 0.23121
2021-06-20 04:00 | 0.35745 | 1.9319 | 18.569 | 12.3067 | 3.2138 | 48.6989 | 1.9714 | 61.8465 | 8.4365 | 8.3846 | 0.745 | 0.30552 | 1412.4517 | 638.9741 | 0.2316
2021-06-20 05:00 | 0.35699 | 1.9364 | 18.5756 | 12.3067 | 2.8717 | 51.7511 | 1.9766 | 61.9512 | 8.4431 | 8.3912 | 0.66579 | 0.30507 | 1412.473 | 638.0538 | 0.23142
2021-06-20 06:00 | 0.3571 | 1.9435 | 18.5813 | 12.3067 | 2.7726 | 60.273 | 1.9804 | 61.9826 | 8.4488 | 8.3968 | 0.64287 | 0.3051 | 1412.5068 | 638.0942 | 0.2317
2021-06-20 07:00 | 0.35685 | 1.9369 | 18.5861 | 12.3067 | 2.7475 | 65.1111 | 1.9863 | 61.9911 | 8.4536 | 8.4017 | 0.63717 | 0.30494 | 1412.4751 | 637.798 | 0.23138
2021-06-20 08:00 | 0.35701 | 1.9352 | 18.5915 | 12.3067 | 2.7379 | 68.8939 | 1.9841 | 61.9938 | 8.459 | 8.407 | 0.63489 | 0.3051 | 1412.4674 | 638.1139 | 0.23148
2021-06-20 09:00 | 0.35684 | 1.9305 | 18.5963 | 12.3067 | 2.7426 | 73.5029 | 1.9866 | 61.9925 | 8.4638 | 8.4118 | 0.63602 | 0.305 | 1412.4445 | 637.9246 | 0.23127
2021-06-20 10:00 | 0.35737 | 1.9231 | 18.6011 | 12.3067 | 4.0778 | 79.8907 | 1.98 | 61.6011 | 8.4686 | 8.4166 | 0.94551 | 0.30553 | 1412.4096 | 639.0242 | 0.23149
2021-06-20 11:00 | 0.35787 | 1.9082 | 18.6066 | 12.3067 | 7.0311 | 79.4458 | 1.9634 | 60.8799 | 8.4741 | 8.4221 | 1.6296 | 0.30612 | 1412.3387 | 640.243 | 0.2315
2021-06-20 12:00 | 0.3586 | 1.8824 | 18.6124 | 12.3067 | 22.6336 | 73.4786 | 1.8748 | 58.2304 | 8.4799 | 8.4278 | 5.233 | 0.30702 | 1412.2157 | 642.1182 | 0.23141
2021-06-20 13:00 | 0.35923 | 1.8698 | 18.62 | 12.3067 | 36.0129 | 74.0669 | 1.8375 | 56.5076 | 8.4875 | 8.4353 | 8.3179 | 0.30769 | 1412.1563 | 643.5172 | 0.23158
2021-06-20 14:00 | 0.3592 | 1.8409 | 18.6278 | 12.3067 | 49.0882 | 82.096 | 1.8139 | 55.0296 | 8.4953 | 8.4431 | 11.3306 | 0.30794 | 1412.0173 | 644.1035 | 0.23085
2021-06-20 15:00 | 0.3591 | 1.8413 | 18.635 | 12.3067 | 89.0176 | 77.3262 | 1.8205 | 51.132 | 8.5025 | 8.4503 | 20.551 | 0.30785 | 1412.0192 | 643.9139 | 0.23082
2021-06-20 16:00 | 0.35909 | 1.8416 | 18.6441 | 12.3067 | 98.2338 | 70.6034 | 1.8444 | 50.3124 | 8.5116 | 8.4593 | 22.6935 | 0.30784 | 1412.0206 | 643.8913 | 0.23086
2021-06-20 17:00 | 0.35919 | 1.8602 | 18.652 | 12.3067 | 81.3775 | 73.4647 | 1.8497 | 51.8146 | 8.5195 | 8.4671 | 18.8021 | 0.30776 | 1412.1103 | 643.6692 | 0.23146
2021-06-20 18:00 | 0.3595 | 1.8725 | 18.6582 | 12.3067 | 65.8343 | 70.2256 | 1.8415 | 53.2969 | 8.5257 | 8.4733 | 15.2075 | 0.30791 | 1412.17 | 643.9501 | 0.23204
2021-06-20 19:00 | 0.35959 | 1.8972 | 18.6653 | 12.3067 | 75.9706 | 66.7621 | 1.848 | 52.3187 | 8.5328 | 8.4804 | 17.5521 | 0.30776 | 1412.2892 | 643.5733 | 0.23277
2021-06-20 20:00 | 0.35932 | 1.9241 | 18.6736 | 12.3067 | 84.5795 | 63.6775 | 1.8615 | 51.5171 | 8.5411 | 8.4886 | 19.5482 | 0.30726 | 1412.4179 | 642.4943 | 0.23329
2021-06-20 21:00 | 0.3592 | 1.9592 | 18.6804 | 12.3067 | 76.4975 | 61.2901 | 1.8687 | 52.262 | 8.5479 | 8.4954 | 17.6837 | 0.30682 | 1412.5865 | 641.5098 | 0.2341
2021-06-20 22:00 | 0.35905 | 1.9893 | 18.6839 | 12.3066 | 161.8351 | 56.7077 | 1.9213 | 45.3307 | 8.5514 | 8.4988 | 37.4646 | 0.30641 | 1412.731 | 640.59 | 0.23473
2021-06-20 23:00 | 0.35906 | 2.0528 | 18.6907 | 12.3067 | 164.2524 | 53.5867 | 1.932 | 45.1577 | 8.5582 | 8.5056 | 38.0351 | 0.30581 | 1413.0353 | 639.2239 | 0.23625
2021-06-21 | 0.35873 | 2.0699 | 18.697 | 12.3067 | 151.5285 | 51.1703 | 1.9518 | 46.0464 | 8.5645 | 8.5119 | 35.1076 | 0.30536 | 1413.1165 | 638.258 | 0.23643
2021-06-21 01:00 | 0.35845 | 2.0914 | 18.7039 | 12.3066 | 152.537 | 48.5248 | 1.9646 | 45.9674 | 8.5714 | 8.5188 | 35.3535 | 0.3049 | 1413.2191 | 637.2922 | 0.23674
2021-06-21 02:00 | 0.35856 | 2.1099 | 18.7086 | 12.3066 | 160.8223 | 46.8164 | 2.0196 | 45.3516 | 8.5761 | 8.5234 | 37.3297 | 0.30483 | 1413.3079 | 637.0941 | 0.23725
2021-06-21 03:00 | 0.359 | 2.1207 | 18.7111 | 12.3067 | 163.3245 | 48.4258 | 2.0401 | 45.1668 | 8.5786 | 8.5259 | 37.9318 | 0.30512 | 1413.3603 | 637.6359 | 0.23781
2021-06-21 04:00 | 0.35886 | 2.123 | 18.7166 | 12.3067 | 159.0908 | 51.1726 | 1.9873 | 45.4896 | 8.5841 | 8.5314 | 36.8953 | 0.30497 | 1413.371 | 637.3414 | 0.23779
2021-06-21 05:00 | 0.35876 | 2.1251 | 18.7237 | 12.3067 | 152.2277 | 57.1138 | 1.989 | 45.9776 | 8.5912 | 8.5384 | 35.3053 | 0.30486 | 1413.3809 | 637.1164 | 0.23779
2021-06-21 06:00 | 0.35861 | 2.1239 | 18.7288 | 12.3067 | 143.6218 | 63.3223 | 1.9736 | 46.6149 | 8.5963 | 8.5435 | 33.2954 | 0.30474 | 1413.3754 | 636.8809 | 0.23769
2021-06-21 07:00 | 0.3588 | 2.1205 | 18.732 | 12.3067 | 142.1492 | 63.3293 | 1.9728 | 46.7248 | 8.5995 | 8.5467 | 32.9534 | 0.30494 | 1413.3591 | 637.2832 | 0.23776
2021-06-21 08:00 | 0.35897 | 2.1154 | 18.7352 | 12.3067 | 135.5195 | 64.9312 | 1.9614 | 47.2307 | 8.6027 | 8.5499 | 31.4066 | 0.30514 | 1413.3351 | 637.7051 | 0.2378
2021-06-21 09:00 | 0.35904 | 2.1181 | 18.7369 | 12.3067 | 132.3757 | 69.1768 | 1.98 | 47.4633 | 8.6044 | 8.5515 | 30.6937 | 0.30517 | 1413.3482 | 637.7589 | 0.23791
2021-06-21 10:00 | 0.359 | 2.1051 | 18.7392 | 12.3066 | 130.4493 | 65.2962 | 1.973 | 47.6157 | 8.6067 | 8.5538 | 30.2413 | 0.30527 | 1413.2862 | 637.981 | 0.23761
2021-06-21 11:00 | 0.35884 | 2.1034 | 18.7417 | 12.3067 | 128.5943 | 70.965 | 1.9841 | 47.7552 | 8.6092 | 8.5563 | 29.8202 | 0.30514 | 1413.2776 | 637.7268 | 0.23747
2021-06-21 12:00 | 0.35883 | 2.0918 | 18.7431 | 12.3067 | 123.6617 | 67.0282 | 1.9748 | 48.1483 | 8.6106 | 8.5577 | 28.6692 | 0.30524 | 1413.2224 | 637.9665 | 0.23722
2021-06-21 13:00 | 0.35916 | 2.1011 | 18.7463 | 12.3067 | 122.0371 | 74.8415 | 1.9904 | 48.2709 | 8.6138 | 8.5609 | 28.3045 | 0.30544 | 1413.267 | 638.3486 | 0.23767
2021-06-21 14:00 | 0.35942 | 2.1053 | 18.7452 | 12.3067 | 119.8731 | 77.605 | 1.9787 | 48.4498 | 8.6127 | 8.5597 | 27.7938 | 0.30563 | 1413.2874 | 638.7116 | 0.23794
2021-06-21 15:00 | 0.35919 | 2.1092 | 18.7465 | 12.3067 | 122.8852 | 69.9028 | 2.0153 | 48.1919 | 8.614 | 8.561 | 28.5206 | 0.3054 | 1413.3061 | 638.2326 | 0.23788
2021-06-21 16:00 | 0.3591 | 2.11 | 18.7504 | 12.3067 | 118.6775 | 66.4949 | 2.0131 | 48.5311 | 8.6179 | 8.5649 | 27.5424 | 0.30531 | 1413.3099 | 638.0517 | 0.23785
2021-06-21 17:00 | 0.35912 | 2.1363 | 18.752 | 12.3067 | 110.0229 | 68.5092 | 2.03 | 49.2348 | 8.6195 | 8.5666 | 25.5455 | 0.30508 | 1413.4354 | 637.5195 | 0.23844
2021-06-21 18:00 | 0.35906 | 2.1344 | 18.7543 | 12.3067 | 112.2035 | 62.362 | 2.02 | 49.0579 | 8.6218 | 8.5688 | 26.0447 | 0.30504 | 1413.4263 | 637.4476 | 0.23836
2021-06-21 19:00 | 0.35865 | 2.1589 | 18.7544 | 12.3067 | 112.0189 | 58.1962 | 2.0447 | 49.0626 | 8.6219 | 8.569 | 26.0193 | 0.30445 | 1413.5428 | 636.1906 | 0.23859
2021-06-21 20:00 | 0.35869 | 2.1749 | 18.7525 | 12.3067 | 124.0952 | 55.2823 | 2.0609 | 48.0751 | 8.62 | 8.567 | 28.837 | 0.30433 | 1413.6194 | 635.9185 | 0.23894
2021-06-21 21:00 | 0.35852 | 2.1864 | 18.7496 | 12.3067 | 134.9597 | 52.7363 | 2.0847 | 47.2156 | 8.6171 | 8.5641 | 31.382 | 0.30408 | 1413.6739 | 635.373 | 0.23904
2021-06-21 22:00 | 0.35824 | 2.1818 | 18.7503 | 12.3066 | 136.7952 | 48.4687 | 2.0796 | 47.0777 | 8.6178 | 8.5649 | 31.8044 | 0.30387 | 1413.6518 | 634.9697 | 0.23875
2021-06-21 23:00 | 0.35841 | 2.1793 | 18.7498 | 12.3066 | 137.0514 | 41.7534 | 2.0852 | 47.0556 | 8.6173 | 8.5643 | 31.8688 | 0.30405 | 1413.6402 | 635.3328 | 0.23882
2021-06-22 | 0.3585 | 2.1727 | 18.7478 | 12.3066 | 144.0679 | 38.8875 | 2.0912 | 46.5249 | 8.6153 | 8.5624 | 33.5058 | 0.30418 | 1413.6087 | 635.625 | 0.23874
2021-06-22 01:00 | 0.35866 | 2.1649 | 18.7475 | 12.3067 | 146.6866 | 35.1526 | 2.1269 | 46.3137 | 8.615 | 8.562 | 34.1481 | 0.3044 | 1413.5716 | 636.0737 | 0.23868
2021-06-22 02:00 | 0.35958 | 2.1305 | 18.7462 | 12.3067 | 131.2628 | 33.199 | 2.129 | 47.4802 | 8.6137 | 8.5608 | 30.5594 | 0.30554 | 1413.4083 | 638.4611 | 0.23862
2021-06-22 03:00 | 0.35905 | 2.1439 | 18.7463 | 12.3067 | 132.4481 | 33.4356 | 2.1308 | 47.3875 | 8.6138 | 8.5609 | 30.8368 | 0.30494 | 1413.4716 | 637.2209 | 0.23852
2021-06-22 04:00 | 0.35864 | 2.1522 | 18.7463 | 12.3066 | 134.8705 | 33.4935 | 2.1258 | 47.2031 | 8.6138 | 8.5609 | 31.3964 | 0.3045 | 1413.5109 | 636.321 | 0.2384
2021-06-22 05:00 | 0.35844 | 2.1727 | 18.7462 | 12.3067 | 135.63 | 36.8864 | 2.157 | 47.1302 | 8.6137 | 8.5607 | 31.5999 | 0.30414 | 1413.6087 | 635.5268 | 0.23869
2021-06-22 06:00 | 0.35849 | 2.1963 | 18.7438 | 12.3066 | 164.9148 | 51.0135 | 2.179 | 44.9858 | 8.6113 | 8.5583 | 38.4458 | 0.30396 | 1413.7214 | 635.1048 | 0.2392
2021-06-22 07:00 | 0.35862 | 2.187 | 18.7427 | 12.3066 | 162.0306 | 54.1935 | 2.1675 | 45.1921 | 8.6102 | 8.5573 | 37.7617 | 0.30416 | 1413.6767 | 635.5389 | 0.23909
2021-06-22 08:00 | 0.35877 | 2.1666 | 18.7445 | 12.3066 | 159.5668 | 55.7312 | 2.1562 | 45.3708 | 8.612 | 8.5591 | 37.1761 | 0.30449 | 1413.5795 | 636.2487 | 0.23879
2021-06-22 09:00 | 0.35888 | 2.1619 | 18.7455 | 12.3067 | 157.5308 | 57.1942 | 2.1473 | 45.5192 | 8.613 | 8.5601 | 36.693 | 0.30462 | 1413.5575 | 636.5298 | 0.23877
2021-06-22 10:00 | 0.36001 | 2.1144 | 18.7454 | 12.3067 | 157.5552 | 61.4902 | 2.1267 | 45.5277 | 8.6129 | 8.56 | 36.6785 | 0.30607 | 1413.3319 | 639.5671 | 0.23857
2021-06-22 11:00 | 0.35992 | 2.1122 | 18.7474 | 12.3067 | 153.437 | 62.1995 | 2.1011 | 45.8347 | 8.6149 | 8.5619 | 35.6948 | 0.30601 | 1413.3211 | 639.4539 | 0.23847
2021-06-22 12:00 | 0.35989 | 2.0989 | 18.7474 | 12.3067 | 156.6971 | 59.9844 | 2.0896 | 45.6073 | 8.6149 | 8.562 | 36.4419 | 0.30611 | 1413.2575 | 639.7005 | 0.23816
2021-06-22 13:00 | 0.35963 | 2.1011 | 18.7483 | 12.3067 | 157.9295 | 59.4088 | 2.0921 | 45.5186 | 8.6158 | 8.5629 | 36.731 | 0.30586 | 1413.2678 | 639.1786 | 0.23802
2021-06-22 14:00 | 0.35953 | 2.1002 | 18.7514 | 12.3066 | 158.9225 | 59.6986 | 2.0854 | 45.4519 | 8.6189 | 8.5659 | 36.9551 | 0.30578 | 1413.2633 | 639.0201 | 0.23794
2021-06-22 15:00 | 0.35957 | 2.0887 | 18.7528 | 12.3066 | 153.1924 | 62.2452 | 2.0701 | 45.8678 | 8.6203 | 8.5674 | 35.6079 | 0.30592 | 1413.2084 | 639.3407 | 0.23773
2021-06-22 16:00 | 0.3599 | 2.0797 | 18.7566 | 12.3067 | 150.081 | 59.5783 | 2.0461 | 46.1048 | 8.6241 | 8.5711 | 34.8619 | 0.3063 | 1413.166 | 640.1265 | 0.23779
2021-06-22 17:00 | 0.36001 | 2.0674 | 18.7632 | 12.3067 | 133.1237 | 57.8613 | 2.0289 | 47.3827 | 8.6307 | 8.5777 | 30.9086 | 0.30652 | 1413.1073 | 640.5965 | 0.23763
2021-06-22 18:00 | 0.36007 | 2.0613 | 18.7679 | 12.3067 | 122.3368 | 54.8386 | 2.0219 | 48.2327 | 8.6354 | 8.5823 | 28.3987 | 0.30663 | 1413.078 | 640.8314 | 0.23755
2021-06-22 19:00 | 0.36018 | 2.059 | 18.7757 | 12.3066 | 115.4491 | 55.8579 | 2.0213 | 48.7901 | 8.6432 | 8.5901 | 26.7994 | 0.30674 | 1413.0675 | 641.0773 | 0.23762
2021-06-22 20:00 | 0.3601 | 2.111 | 18.7843 | 12.3067 | 116.2978 | 54.6627 | 2.035 | 48.7149 | 8.6518 | 8.5987 | 27.0063 | 0.30618 | 1413.3163 | 639.806 | 0.23876
2021-06-22 21:00 | 0.35994 | 2.0963 | 18.7945 | 12.3067 | 93.2166 | 50.0312 | 1.9957 | 50.6915 | 8.662 | 8.6088 | 21.6233 | 0.30618 | 1413.2459 | 639.8395 | 0.23837
2021-06-22 22:00 | 0.36001 | 2.1152 | 18.8044 | 12.3067 | 100.3265 | 46.4242 | 2.0112 | 50.0647 | 8.6719 | 8.6186 | 23.2824 | 0.30606 | 1413.3366 | 639.5499 | 0.23888
2021-06-22 23:00 | 0.36001 | 2.1052 | 18.8147 | 12.3067 | 113.2371 | 43.1077 | 2.0489 | 48.9601 | 8.6822 | 8.6288 | 26.3055 | 0.30616 | 1413.289 | 639.7714 | 0.23872
2021-06-23 | 0.35998 | 2.1606 | 18.8277 | 12.3067 | 127.5735 | 40.2915 | 2.0783 | 47.792 | 8.6952 | 8.6417 | 29.6596 | 0.30561 | 1413.5539 | 638.5101 | 0.23994
2021-06-23 01:00 | 0.35953 | 2.1929 | 18.8382 | 12.3067 | 141.9695 | 37.5517 | 2.1309 | 46.6623 | 8.7057 | 8.6522 | 33.0537 | 0.30491 | 1413.7075 | 637.0169 | 0.24034
2021-06-23 02:00 | 0.35961 | 2.1732 | 18.8526 | 12.3067 | 137.1554 | 33.877 | 2.1171 | 47.0325 | 8.7201 | 8.6665 | 31.9209 | 0.30516 | 1413.614 | 637.5811 | 0.24006
2021-06-23 03:00 | 0.35971 | 2.1267 | 18.8656 | 12.3067 | 132.2496 | 32.2323 | 2.0863 | 47.4235 | 8.7331 | 8.6795 | 30.7534 | 0.30569 | 1413.3922 | 638.7732 | 0.23922
2021-06-23 04:00 | 0.35931 | 2.1073 | 18.8802 | 12.3067 | 126.0032 | 38.0833 | 2.056 | 47.9261 | 8.7477 | 8.694 | 29.2767 | 0.30552 | 1413.2989 | 638.488 | 0.23859
2021-06-23 05:00 | 0.35936 | 2.0927 | 18.8964 | 12.3067 | 130.3214 | 50.1359 | 2.039 | 47.5952 | 8.7639 | 8.71 | 30.266 | 0.3057 | 1413.2297 | 638.8921 | 0.23839
2021-06-23 06:00 | 0.35921 | 2.1389 | 18.9106 | 12.3067 | 118.8049 | 59.1583 | 2.0419 | 48.5081 | 8.7781 | 8.7241 | 27.5935 | 0.30513 | 1413.4507 | 637.6233 | 0.23935
2021-06-23 07:00 | 0.35879 | 2.1399 | 18.9256 | 12.3066 | 123.6862 | 58.9072 | 2.0781 | 48.0999 | 8.7931 | 8.7391 | 28.7555 | 0.30475 | 1413.4551 | 636.8532 | 0.23915
2021-06-23 08:00 | 0.35916 | 2.137 | 18.9346 | 12.3067 | 132.7184 | 64.274 | 2.1399 | 47.3624 | 8.8021 | 8.748 | 30.9074 | 0.3051 | 1413.4419 | 637.568 | 0.23939
2021-06-23 09:00 | 0.35847 | 2.1944 | 18.9442 | 12.3067 | 139.3402 | 71.5446 | 2.1489 | 46.8516 | 8.8116 | 8.7575 | 32.4572 | 0.30396 | 1413.7151 | 635.1155 | 0.24015
2021-06-23 10:00 | 0.35827 | 2.1966 | 18.9566 | 12.3066 | 149.5971 | 69.6228 | 2.1617 | 46.0832 | 8.8241 | 8.7698 | 34.8584 | 0.30376 | 1413.7256 | 634.7097 | 0.24011
2021-06-23 11:00 | 0.35848 | 2.1808 | 18.9666 | 12.3066 | 136.3386 | 76.0506 | 2.1583 | 47.0754 | 8.8341 | 8.7798 | 31.7662 | 0.30409 | 1413.6505 | 635.4149 | 0.23998
2021-06-23 12:00 | 0.35835 | 2.179 | 18.982 | 12.3066 | 108.6471 | 73.9373 | 2.1698 | 49.2908 | 8.8495 | 8.7952 | 25.3221 | 0.30399 | 1413.6421 | 635.2266 | 0.23993
2021-06-23 13:00 | 0.35838 | 2.1847 | 18.9931 | 12.3066 | 121.4335 | 77.5536 | 2.1656 | 48.2411 | 8.8606 | 8.8062 | 28.2989 | 0.30397 | 1413.6695 | 635.1664 | 0.24013
2021-06-23 14:00 | 0.35875 | 2.1624 | 19.0051 | 12.3066 | 131.9422 | 78.4363 | 2.1328 | 47.4258 | 8.8726 | 8.8181 | 30.7206 | 0.3045 | 1413.5639 | 636.2904 | 0.23999
2021-06-23 15:00 | 0.35953 | 2.179 | 19.0179 | 12.3067 | 151.4337 | 71.3248 | 2.1124 | 45.9739 | 8.8854 | 8.8308 | 35.2395 | 0.30504 | 1413.6439 | 637.3242 | 0.24096
2021-06-23 16:00 | 0.36013 | 2.3061 | 19.0305 | 12.3067 | 135.5641 | 70.1059 | 2.1034 | 47.1606 | 8.898 | 8.8433 | 31.5386 | 0.30437 | 1414.2508 | 635.6455 | 0.24393
2021-06-23 17:00 | 0.36032 | 2.3211 | 19.0415 | 12.3067 | 125.9502 | 67.2394 | 2.105 | 47.908 | 8.909 | 8.8542 | 29.3033 | 0.3044 | 1414.3226 | 635.6559 | 0.2444
2021-06-23 18:00 | 0.36015 | 2.3145 | 19.0504 | 12.3066 | 123.9691 | 66.1802 | 2.1038 | 48.0658 | 8.9179 | 8.8631 | 28.8414 | 0.30432 | 1414.2911 | 635.51 | 0.24421
2021-06-23 19:00 | 0.36008 | 2.3455 | 19.0598 | 12.3067 | 123.2215 | 66.3664 | 2.1419 | 48.1083 | 8.9273 | 8.8724 | 28.6971 | 0.30396 | 1414.4389 | 634.7166 | 0.24476
2021-06-23 20:00 | 0.35979 | 2.3205 | 19.0684 | 12.3066 | 133.7289 | 63.4924 | 2.1709 | 47.2699 | 8.9359 | 8.881 | 31.1688 | 0.30394 | 1414.3197 | 634.7302 | 0.24414
2021-06-23 21:00 | 0.35968 | 2.2518 | 19.0745 | 12.3067 | 135.2658 | 59.4169 | 2.1905 | 47.1423 | 8.942 | 8.8871 | 31.5439 | 0.30448 | 1413.9925 | 636.0108 | 0.2428
2021-06-23 22:00 | 0.36023 | 2.1909 | 19.0837 | 12.3067 | 131.1481 | 55.1706 | 2.1897 | 47.4611 | 8.9512 | 8.8962 | 30.5832 | 0.30554 | 1413.7027 | 638.2954 | 0.24203
2021-06-23 23:00 | 0.36012 | 2.2384 | 19.089 | 12.3067 | 118.9008 | 52.023 | 2.1463 | 48.4542 | 8.9565 | 8.9015 | 27.6943 | 0.305 | 1413.9294 | 637.0842 | 0.24293
2021-06-24 | 0.36023 | 2.2716 | 19.0953 | 12.3067 | 84.1258 | 47.4164 | 2.1415 | 51.4553 | 8.9628 | 8.9077 | 19.592 | 0.30478 | 1414.0879 | 636.5638 | 0.24368
2021-06-24 01:00 | 0.36021 | 2.2806 | 19.1001 | 12.3066 | 136.337 | 43.6196 | 2.2292 | 47.0419 | 8.9676 | 8.9125 | 31.8271 | 0.30468 | 1414.1306 | 636.3346 | 0.24386
2021-06-24 02:00 | 0.35945 | 2.272 | 19.1061 | 12.3066 | 157.0613 | 42.9607 | 2.278 | 45.487 | 8.9736 | 8.9185 | 36.7135 | 0.30409 | 1414.0888 | 635.1788 | 0.24319
2021-06-24 03:00 | 0.35895 | 2.2607 | 19.1119 | 12.3066 | 155.757 | 43.8383 | 2.2685 | 45.5849 | 8.9794 | 8.9242 | 36.3992 | 0.30376 | 1414.0346 | 634.5347 | 0.24264
2021-06-24 04:00 | 0.35917 | 2.274 | 19.1161 | 12.3066 | 161.5426 | 52.0282 | 2.2742 | 45.1721 | 8.9836 | 8.9284 | 37.757 | 0.30382 | 1414.0983 | 634.6318 | 0.24307
2021-06-24 05:00 | 0.35859 | 2.2557 | 19.1184 | 12.3066 | 160.3163 | 58.7255 | 2.2734 | 45.2587 | 8.9859 | 8.9307 | 37.4696 | 0.30349 | 1414.0105 | 634.012 | 0.24232
2021-06-24 06:00 | 0.35824 | 2.2361 | 19.1237 | 12.3066 | 146.5763 | 62.9018 | 2.2624 | 46.2558 | 8.9912 | 8.936 | 34.2479 | 0.30336 | 1413.9168 | 633.8087 | 0.24171
2021-06-24 07:00 | 0.35782 | 2.2058 | 19.1288 | 12.3067 | 149.358 | 65.7526 | 2.272 | 46.0464 | 8.9963 | 8.941 | 34.907 | 0.30327 | 1413.7715 | 633.712 | 0.24083
2021-06-24 08:00 | 0.35769 | 2.1843 | 19.1346 | 12.3066 | 147.3482 | 66.1755 | 2.2467 | 46.2065 | 9.0021 | 8.9468 | 34.4136 | 0.30336 | 1413.6692 | 633.9387 | 0.24033
2021-06-24 09:00 | 0.35737 | 2.1555 | 19.1404 | 12.3066 | 146.7558 | 71.0552 | 2.2201 | 46.2632 | 9.0079 | 8.9526 | 34.2506 | 0.30334 | 1413.5313 | 633.9868 | 0.23953
2021-06-24 10:00 | 0.35759 | 2.136 | 19.1453 | 12.3067 | 141.8097 | 74.6084 | 2.1436 | 46.6683 | 9.0128 | 8.9574 | 33.0276 | 0.30372 | 1413.4384 | 634.8069 | 0.2393
2021-06-24 11:00 | 0.35782 | 2.1748 | 19.1511 | 12.3066 | 134.6468 | 69.182 | 2.1473 | 47.2104 | 9.0186 | 8.9632 | 31.3624 | 0.30356 | 1413.6242 | 634.3754 | 0.24031
2021-06-24 12:00 | 0.35812 | 2.1707 | 19.1571 | 12.3066 | 126.5514 | 71.8703 | 2.1782 | 47.8272 | 9.0246 | 8.9692 | 29.5017 | 0.30387 | 1413.6051 | 635.0022 | 0.24047
2021-06-24 13:00 | 0.358 | 2.1796 | 19.1652 | 12.3066 | 92.6172 | 75.188 | 2.1467 | 50.6862 | 9.0327 | 8.9772 | 21.5725 | 0.30368 | 1413.6477 | 634.5944 | 0.24061
2021-06-24 14:00 | 0.35881 | 2.1562 | 19.1765 | 12.3066 | 96.0457 | 72.7618 | 2.1454 | 50.3836 | 9.044 | 8.9884 | 22.3703 | 0.30462 | 1413.5366 | 636.543 | 0.24076
2021-06-24 15:00 | 0.35795 | 2.1467 | 19.1858 | 12.3067 | 73.3496 | 70.0735 | 2.1257 | 52.4719 | 9.0533 | 8.9977 | 17.0749 | 0.30394 | 1413.4903 | 635.207 | 0.23998
2021-06-24 16:00 | 0.35755 | 2.2003 | 19.1968 | 12.3066 | 142.9832 | 67.9602 | 2.2469 | 46.5306 | 9.0643 | 9.0086 | 33.3943 | 0.30309 | 1413.7462 | 633.3607 | 0.24087
2021-06-24 17:00 | 0.35756 | 2.1854 | 19.2032 | 12.3066 | 136.2022 | 70.457 | 2.2236 | 47.0551 | 9.0707 | 9.0149 | 31.7905 | 0.30323 | 1413.6753 | 633.6874 | 0.2406
2021-06-24 18:00 | 0.3577 | 2.1726 | 19.2146 | 12.3066 | 137.8069 | 66.4017 | 2.1683 | 46.9588 | 9.0821 | 9.0263 | 32.1168 | 0.30348 | 1413.6145 | 634.2126 | 0.2405
2021-06-24 19:00 | 0.35784 | 2.1813 | 19.2239 | 12.3067 | 86.966 | 62.2313 | 2.0867 | 51.2166 | 9.0914 | 9.0356 | 20.2231 | 0.30352 | 1413.6564 | 634.2811 | 0.24083
2021-06-24 20:00 | 0.35617 | 2.1114 | 19.2332 | 12.3066 | 57.5555 | 59.0269 | 2.1027 | 54.0511 | 9.1007 | 9.0448 | 13.3897 | 0.3027 | 1413.3206 | 632.8073 | 0.23819
2021-06-24 21:00 | 0.35734 | 2.1752 | 19.2421 | 12.3066 | 121.7972 | 55.4477 | 2.1584 | 48.2152 | 9.1096 | 9.0536 | 28.378 | 0.30314 | 1413.6268 | 633.5219 | 0.24043
2021-06-24 22:00 | 0.35674 | 2.1225 | 19.25 | 12.3066 | 101.4474 | 51.4219 | 2.1698 | 49.9039 | 9.1175 | 9.0615 | 23.6439 | 0.3031 | 1413.3745 | 633.5897 | 0.23892
2021-06-24 23:00 | 0.35688 | 2.1241 | 19.2555 | 12.3067 | 126.8422 | 48.2772 | 2.1781 | 47.8043 | 9.123 | 9.0669 | 29.5693 | 0.30321 | 1413.3824 | 633.799 | 0.23908
2021-06-25 | 0.35695 | 2.1179 | 19.2644 | 12.3066 | 117.1305 | 44.1148 | 2.167 | 48.5893 | 9.1319 | 9.0758 | 27.2971 | 0.30333 | 1413.3528 | 634.0665 | 0.23905
2021-06-25 01:00 | 0.35758 | 2.1038 | 19.2732 | 12.3066 | 50.9228 | 40.7057 | 2.1016 | 54.7512 | 9.1407 | 9.0845 | 11.8465 | 0.30402 | 1413.2867 | 635.4835 | 0.23924
2021-06-25 02:00 | 0.35822 | 2.1415 | 19.277 | 12.3066 | 84.4263 | 38.3778 | 2.1413 | 51.4278 | 9.1445 | 9.0883 | 19.6618 | 0.30423 | 1413.4674 | 635.8091 | 0.24053
2021-06-25 03:00 | 0.35791 | 2.1713 | 19.2858 | 12.3066 | 67.9015 | 39.4584 | 2.1164 | 53.004 | 9.1533 | 9.0971 | 15.8026 | 0.30368 | 1413.6095 | 634.6157 | 0.24098
2021-06-25 04:00 | 0.3585 | 2.1922 | 19.2936 | 12.3066 | 121.5279 | 45.9591 | 2.2329 | 48.2034 | 9.1611 | 9.1048 | 28.3727 | 0.304 | 1413.7103 | 635.2113 | 0.24187
2021-06-25 05:00 | 0.35812 | 2.224 | 19.3037 | 12.3066 | 115.8262 | 53.6613 | 2.1973 | 48.6828 | 9.1712 | 9.1149 | 27.0154 | 0.30337 | 1413.8615 | 633.8478 | 0.24228
2021-06-25 06:00 | 0.35779 | 2.1982 | 19.3071 | 12.3066 | 123.252 | 60.1747 | 2.1863 | 48.086 | 9.1746 | 9.1183 | 28.7387 | 0.30332 | 1413.7382 | 633.8291 | 0.24155
2021-06-25 07:00 | 0.35789 | 2.1923 | 19.3131 | 12.3066 | 96.629 | 63.0603 | 2.1843 | 50.3171 | 9.1806 | 9.1242 | 22.5298 | 0.30346 | 1413.7102 | 634.1212 | 0.24153
2021-06-25 08:00 | 0.35686 | 2.2039 | 19.3183 | 12.3066 | 121.2937 | 70.5288 | 2.2062 | 48.2343 | 9.1858 | 9.1294 | 28.2973 | 0.30244 | 1413.7643 | 632.0481 | 0.24105
2021-06-25 09:00 | 0.35589 | 2.1785 | 19.3216 | 12.3066 | 131.5181 | 71.2293 | 2.1864 | 47.4342 | 9.1891 | 9.1327 | 30.6659 | 0.30183 | 1413.6421 | 630.881 | 0.23986
2021-06-25 10:00 | 0.35564 | 2.141 | 19.3253 | 12.3066 | 111.3079 | 70.1678 | 2.1457 | 49.0787 | 9.1928 | 9.1363 | 25.9249 | 0.30195 | 1413.4628 | 631.2297 | 0.2389
2021-06-25 11:00 | 0.355 | 2.1622 | 19.3286 | 12.3066 | 85.2172 | 72.3325 | 2.1772 | 51.3422 | 9.1961 | 9.1396 | 19.865 | 0.30119 | 1413.5634 | 629.6435 | 0.23891
2021-06-25 12:00 | 0.354 | 2.1776 | 19.3311 | 12.3067 | 79.1072 | 71.6731 | 2.1894 | 51.9038 | 9.1986 | 9.142 | 18.4466 | 0.30017 | 1413.6355 | 627.5533 | 0.23853
2021-06-25 13:00 | 0.3537 | 2.1848 | 19.3357 | 12.3066 | 89.3826 | 71.8356 | 2.2036 | 50.9542 | 9.2032 | 9.1466 | 20.8507 | 0.29983 | 1413.6696 | 626.8604 | 0.23849
2021-06-25 14:00 | 0.35383 | 2.1896 | 19.3403 | 12.3066 | 114.4033 | 72.9463 | 2.2157 | 48.7921 | 9.2078 | 9.1512 | 26.6962 | 0.2999 | 1413.6929 | 626.9827 | 0.2387
2021-06-25 15:00 | 0.3536 | 2.1987 | 19.3423 | 12.3066 | 135.7391 | 73.2564 | 2.2226 | 47.0913 | 9.2098 | 9.1532 | 31.6808 | 0.29962 | 1413.736 | 626.3955 | 0.23874
2021-06-25 16:00 | 0.35299 | 2.2013 | 19.3451 | 12.3066 | 145.6536 | 71.7193 | 2.2252 | 46.3426 | 9.2126 | 9.156 | 33.997 | 0.29905 | 1413.748 | 625.2497 | 0.23836
2021-06-25 17:00 | 0.35317 | 2.2089 | 19.3488 | 12.3066 | 150.4388 | 70.9366 | 2.2315 | 45.9879 | 9.2163 | 9.1596 | 35.12 | 0.29914 | 1413.7843 | 625.4111 | 0.23867
2021-06-25 18:00 | 0.35359 | 2.2189 | 19.3504 | 12.3066 | 155.6128 | 69.0079 | 2.2351 | 45.6123 | 9.2179 | 9.1613 | 36.3315 | 0.29942 | 1413.8325 | 625.9414 | 0.23918
2021-06-25 19:00 | 0.35386 | 2.1985 | 19.3519 | 12.3066 | 155.8791 | 67.8052 | 2.2362 | 45.5927 | 9.2194 | 9.1628 | 36.3949 | 0.29985 | 1413.7355 | 626.8549 | 0.23896
2021-06-25 20:00 | 0.35293 | 2.2059 | 19.3567 | 12.3066 | 145.8303 | 58.6527 | 2.219 | 46.3326 | 9.2242 | 9.1675 | 34.0326 | 0.29896 | 1413.77 | 625.0528 | 0.23847
2021-06-25 21:00 | 0.35281 | 2.2135 | 19.3583 | 12.3066 | 135.1181 | 55.4934 | 2.2176 | 47.1414 | 9.2258 | 9.1691 | 31.5315 | 0.29878 | 1413.8059 | 624.6786 | 0.23855
2021-06-25 22:00 | 0.3519 | 2.227 | 19.3602 | 12.3066 | 140.0178 | 54.1282 | 2.2286 | 46.7629 | 9.2277 | 9.171 | 32.6843 | 0.29786 | 1413.8692 | 622.7804 | 0.23818
2021-06-25 23:00 | 0.35128 | 2.2395 | 19.3626 | 12.3066 | 147.1115 | 50.0497 | 2.2407 | 46.2274 | 9.2301 | 9.1734 | 34.3514 | 0.2972 | 1413.9283 | 621.423 | 0.238
2021-06-26 | 0.35113 | 2.2407 | 19.3694 | 12.3066 | 157.8047 | 44.1895 | 2.2534 | 45.4471 | 9.2369 | 9.1802 | 36.861 | 0.29706 | 1413.9339 | 621.1383 | 0.23795
2021-06-26 01:00 | 0.35183 | 2.2271 | 19.3705 | 12.3067 | 158.5758 | 42.0068 | 2.2454 | 45.3964 | 9.238 | 9.1813 | 37.0332 | 0.29779 | 1413.87 | 622.647 | 0.23818
2021-06-26 02:00 | 0.35163 | 2.2282 | 19.3789 | 12.3067 | 147.7088 | 40.236 | 2.2336 | 46.1869 | 9.2464 | 9.1896 | 34.4842 | 0.29761 | 1413.8748 | 622.284 | 0.23811
2021-06-26 03:00 | 0.35163 | 2.2323 | 19.383 | 12.3066 | 144.8129 | 40.6669 | 2.2534 | 46.3914 | 9.2505 | 9.1937 | 33.8264 | 0.29757 | 1413.8949 | 622.1937 | 0.23821
2021-06-26 04:00 | 0.35278 | 2.2167 | 19.3861 | 12.3066 | 131.6798 | 44.7911 | 2.2315 | 47.4008 | 9.2536 | 9.1968 | 30.7406 | 0.29873 | 1413.8217 | 624.5601 | 0.23873
2021-06-26 05:00 | 0.35651 | 2.1934 | 19.3942 | 12.3067 | 133.227 | 52.185 | 2.229 | 47.2816 | 9.2617 | 9.2048 | 31.1005 | 0.30223 | 1413.715 | 631.6607 | 0.24097
2021-06-26 06:00 | 0.35823 | 2.1959 | 19.399 | 12.3067 | 137.3534 | 57.944 | 2.2251 | 46.9664 | 9.2665 | 9.2096 | 32.0606 | 0.30372 | 1413.7292 | 634.6427 | 0.24227
2021-06-26 07:00 | 0.35864 | 2.2144 | 19.4017 | 12.3066 | 137.0657 | 56.3554 | 2.2266 | 46.9876 | 9.2692 | 9.2123 | 31.9948 | 0.30392 | 1413.8179 | 634.9839 | 0.24296
2021-06-26 08:00 | 0.35898 | 2.2313 | 19.4085 | 12.3066 | 102.8621 | 55.6022 | 2.2091 | 49.766 | 9.276 | 9.219 | 23.9994 | 0.30405 | 1413.8992 | 635.212 | 0.24357
2021-06-26 09:00 | 0.35894 | 2.2368 | 19.4158 | 12.3066 | 87.7739 | 60.6028 | 2.2115 | 51.0963 | 9.2833 | 9.2262 | 20.4804 | 0.30397 | 1413.9255 | 635.026 | 0.24369
2021-06-26 10:00 | 0.35965 | 2.2278 | 19.4194 | 12.3066 | 106.9382 | 66.4075 | 2.217 | 49.4152 | 9.2868 | 9.2298 | 24.9558 | 0.30468 | 1413.8832 | 636.4746 | 0.24403
2021-06-26 11:00 | 0.35859 | 2.2239 | 19.4226 | 12.3067 | 127.7319 | 70.3477 | 2.241 | 47.7052 | 9.2901 | 9.233 | 29.8277 | 0.30379 | 1413.8634 | 634.6941 | 0.24322
2021-06-26 12:00 | 0.35912 | 2.2274 | 19.4251 | 12.3066 | 101.644 | 67.7693 | 2.2136 | 49.8689 | 9.2926 | 9.2355 | 23.7181 | 0.30422 | 1413.881 | 635.5575 | 0.24368
2021-06-26 13:00 | 0.35925 | 2.2774 | 19.4295 | 12.3066 | 86.1109 | 68.7927 | 2.1983 | 51.2526 | 9.297 | 9.2399 | 20.0851 | 0.30386 | 1414.1192 | 634.7043 | 0.24476
2021-06-26 14:00 | 0.36005 | 2.3104 | 19.4349 | 12.3066 | 93.1522 | 68.1459 | 2.1974 | 50.6189 | 9.3024 | 9.2453 | 21.727 | 0.30427 | 1414.2773 | 635.422 | 0.24598
2021-06-26 15:00 | 0.35977 | 2.2948 | 19.4419 | 12.3066 | 92.936 | 70.0527 | 2.1954 | 50.6389 | 9.3094 | 9.2522 | 21.6754 | 0.30416 | 1414.2032 | 635.2444 | 0.24552
2021-06-26 16:00 | 0.35992 | 2.3241 | 19.4497 | 12.3066 | 87.5148 | 65.9135 | 2.2001 | 51.1241 | 9.3172 | 9.2599 | 20.4136 | 0.30402 | 1414.3427 | 634.8949 | 0.24621
2021-06-26 17:00 | 0.35989 | 2.322 | 19.4544 | 12.3066 | 90.4025 | 55.8764 | 2.1993 | 50.8638 | 9.3219 | 9.2646 | 21.0867 | 0.30401 | 1414.3329 | 634.8755 | 0.24617
2021-06-26 18:00 | 0.36009 | 2.3387 | 19.463 | 12.3066 | 91.0696 | 55.5571 | 2.2096 | 50.7999 | 9.3305 | 9.2731 | 21.2483 | 0.30403 | 1414.4124 | 634.8831 | 0.24666
2021-06-26 19:00 | 0.35998 | 2.2989 | 19.4716 | 12.3066 | 94.9878 | 53.9483 | 2.2004 | 50.4552 | 9.3391 | 9.2817 | 22.157 | 0.30431 | 1414.2233 | 635.5436 | 0.2459
2021-06-26 20:00 | 0.35958 | 2.3502 | 19.4831 | 12.3067 | 104.276 | 52.6443 | 2.2091 | 49.645 | 9.3506 | 9.2932 | 24.3292 | 0.30348 | 1414.4669 | 633.7422 | 0.24661
2021-06-26 21:00 | 0.35953 | 2.2649 | 19.491 | 12.3067 | 93.9985 | 49.7454 | 2.2246 | 50.5331 | 9.3585 | 9.301 | 21.9406 | 0.30422 | 1414.0612 | 635.4633 | 0.24503
2021-06-26 22:00 | 0.35906 | 2.226 | 19.5009 | 12.3066 | 97.816 | 47.8057 | 2.2216 | 50.1982 | 9.3684 | 9.3109 | 22.8299 | 0.30418 | 1413.8753 | 635.4753 | 0.24398
2021-06-26 23:00 | 0.35891 | 2.2471 | 19.5093 | 12.3066 | 100.9463 | 43.8019 | 2.2317 | 49.9218 | 9.3768 | 9.3192 | 23.5668 | 0.30385 | 1413.9758 | 634.7521 | 0.24433
2021-06-27 | 0.35892 | 2.2362 | 19.5187 | 12.3067 | 105.4128 | 41.1911 | 2.2159 | 49.5452 | 9.3862 | 9.3285 | 24.599 | 0.30396 | 1413.9239 | 635.0084 | 0.24417
2021-06-27 01:00 | 0.3587 | 2.2439 | 19.5277 | 12.3067 | 100.3532 | 38.3379 | 2.1959 | 49.9879 | 9.3952 | 9.3375 | 23.4055 | 0.30369 | 1413.9607 | 634.4489 | 0.24421
2021-06-27 02:00 | 0.35818 | 2.2639 | 19.5343 | 12.3066 | 100.6942 | 37.5118 | 2.2006 | 49.9564 | 9.4018 | 9.344 | 23.488 | 0.30305 | 1414.0552 | 633.1041 | 0.24426
2021-06-27 03:00 | 0.3581 | 2.2555 | 19.5461 | 12.3066 | 103.9352 | 36.828 | 2.204 | 49.6763 | 9.4136 | 9.3557 | 24.2463 | 0.30305 | 1414.0155 | 633.1409 | 0.2441
2021-06-27 04:00 | 0.3576 | 2.2356 | 19.551 | 12.3066 | 93.7432 | 39.1565 | 2.1958 | 50.5673 | 9.4185 | 9.3606 | 21.8637 | 0.3028 | 1413.9199 | 632.6857 | 0.24338
2021-06-27 05:00 | 0.35729 | 2.2408 | 19.5578 | 12.3066 | 86.5542 | 43.4814 | 2.2001 | 51.2115 | 9.4253 | 9.3674 | 20.1893 | 0.30248 | 1413.9448 | 632.0186 | 0.24329
2021-06-27 06:00 | 0.35768 | 2.2506 | 19.5635 | 12.3066 | 94.8018 | 54.3706 | 2.2164 | 50.4653 | 9.431 | 9.3731 | 22.123 | 0.30273 | 1413.9917 | 632.5036 | 0.24379
2021-06-27 07:00 | 0.35759 | 2.2334 | 19.5645 | 12.3066 | 93.9562 | 59.1525 | 2.2183 | 50.5394 | 9.432 | 9.374 | 21.9268 | 0.30281 | 1413.91 | 632.7156 | 0.2434
2021-06-27 08:00 | 0.35781 | 2.2519 | 19.5682 | 12.3067 | 86.4759 | 60.7775 | 2.2075 | 51.2159 | 9.4357 | 9.3777 | 20.1752 | 0.30283 | 1413.9985 | 632.7004 | 0.24393
2021-06-27 09:00 | 0.3587 | 2.3936 | 19.573 | 12.3066 | 107.3738 | 65.4217 | 2.2943 | 49.3459 | 9.4405 | 9.3825 | 25.1097 | 0.3023 | 1414.6735 | 631.2632 | 0.24718
2021-06-27 10:00 | 0.35823 | 2.4258 | 19.5738 | 12.3066 | 117.2863 | 65.7035 | 2.3142 | 48.5119 | 9.4413 | 9.3833 | 27.4425 | 0.30159 | 1414.826 | 629.7577 | 0.2474
2021-06-27 11:00 | 0.35836 | 2.413 | 19.5751 | 12.3066 | 124.6311 | 67.5518 | 2.4062 | 47.8761 | 9.4426 | 9.3846 | 29.2338 | 0.30182 | 1414.7655 | 630.2442 | 0.24728
2021-06-27 12:00 | 0.35713 | 2.2749 | 19.5735 | 12.3066 | 109.8537 | 69.3423 | 2.278 | 49.1438 | 9.441 | 9.383 | 25.6782 | 0.30202 | 1414.1071 | 631.016 | 0.24392
2021-06-27 13:00 | 0.35648 | 2.3469 | 19.57 | 12.3066 | 71.3507 | 73.1274 | 2.2801 | 52.6122 | 9.4375 | 9.3795 | 16.679 | 0.30078 | 1414.4492 | 628.3341 | 0.24477
2021-06-27 14:00 | 0.35763 | 2.3869 | 19.57 | 12.3064 | 88.3137 | 66.3016 | 2.3258 | 51.004 | 9.4375 | 9.3795 | 20.6699 | 0.30142 | 1414.6405 | 629.5195 | 0.24629
2021-06-27 15:00 | 0.3571 | 2.3788 | 19.5705 | 12.3064 | 119.1828 | 68.6133 | 2.3474 | 48.3424 | 9.438 | 9.38 | 27.9112 | 0.30103 | 1414.6014 | 628.7588 | 0.24578
2021-06-27 16:00 | 0.35814 | 2.3983 | 19.5655 | 12.3064 | 104.846 | 68.2593 | 2.3597 | 49.5337 | 9.433 | 9.375 | 24.562 | 0.30177 | 1414.6954 | 630.175 | 0.24683
2021-06-27 17:00 | 0.35742 | 2.3989 | 19.559 | 12.3066 | 105.3213 | 63.8106 | 2.3889 | 49.4808 | 9.4265 | 9.3686 | 24.6928 | 0.30112 | 1414.6973 | 628.8874 | 0.24629
2021-06-27 18:00 | 0.35803 | 2.3858 | 19.5583 | 12.3066 | 82.9531 | 61.8894 | 2.3043 | 51.5035 | 9.4258 | 9.3678 | 19.4041 | 0.30178 | 1414.6356 | 630.2372 | 0.2465
2021-06-27 19:00 | 0.35768 | 2.3763 | 19.5493 | 12.3064 | 165.1376 | 62.509 | 2.4279 | 44.843 | 9.4168 | 9.359 | 38.7578 | 0.30157 | 1414.5898 | 629.8306 | 0.24604
2021-06-27 20:00 | 0.35745 | 2.3604 | 19.5483 | 12.3064 | 160.9862 | 57.2249 | 2.4138 | 45.1405 | 9.4158 | 9.3579 | 37.769 | 0.30151 | 1414.5139 | 629.7715 | 0.2456
2021-06-27 21:00 | 0.35768 | 2.3714 | 19.5484 | 12.3064 | 152.8709 | 56.1223 | 2.3912 | 45.7317 | 9.4159 | 9.3581 | 35.8432 | 0.30161 | 1414.5665 | 629.9365 | 0.24595
2021-06-27 22:00 | 0.35785 | 2.3742 | 19.5415 | 12.3066 | 156.254 | 50.8648 | 2.4215 | 45.4727 | 9.409 | 9.3512 | 36.6664 | 0.30174 | 1414.5802 | 630.1813 | 0.24609
2021-06-27 23:00 | 0.35797 | 2.3864 | 19.5393 | 12.3066 | 149.9597 | 47.6067 | 2.3874 | 45.9456 | 9.4068 | 9.349 | 35.157 | 0.30173 | 1414.6379 | 630.1284 | 0.24637
2021-06-28 | 0.35817 | 2.3927 | 19.5402 | 12.3064 | 138.3993 | 42.7791 | 2.3814 | 46.8123 | 9.4077 | 9.3499 | 32.4415 | 0.30184 | 1414.6684 | 630.3452 | 0.24663
2021-06-28 01:00 | 0.35762 | 2.3871 | 19.5391 | 12.3066 | 143.0046 | 37.9572 | 2.3856 | 46.462 | 9.4066 | 9.3488 | 33.5247 | 0.30141 | 1414.641 | 629.4987 | 0.24614
2021-06-28 02:00 | 0.35746 | 2.3812 | 19.5373 | 12.3066 | 139.1144 | 35.2296 | 2.3867 | 46.7553 | 9.4048 | 9.347 | 32.6137 | 0.30132 | 1414.6129 | 629.3356 | 0.24591
2021-06-28 03:00 | 0.35788 | 2.3828 | 19.5375 | 12.3066 | 143.3312 | 38.4802 | 2.3903 | 46.4351 | 9.405 | 9.3472 | 33.6056 | 0.30168 | 1414.6206 | 630.0451 | 0.24624
2021-06-28 04:00 | 0.35778 | 2.3863 | 19.54 | 12.3064 | 144.1738 | 42.8925 | 2.3892 | 46.3727 | 9.4075 | 9.3497 | 33.8021 | 0.30156 | 1414.6373 | 629.7909 | 0.24624
2021-06-28 05:00 | 0.35746 | 2.3877 | 19.5426 | 12.3066 | 144.9344 | 46.824 | 2.3881 | 46.3165 | 9.4101 | 9.3523 | 33.9794 | 0.30126 | 1414.6438 | 629.1952 | 0.24605
2021-06-28 06:00 | 0.35767 | 2.3856 | 19.5448 | 12.3066 | 141.0877 | 55.1614 | 2.3849 | 46.6067 | 9.4123 | 9.3544 | 33.0747 | 0.30147 | 1414.6339 | 629.6125 | 0.24617
2021-06-28 07:00 | 0.35783 | 2.3751 | 19.5465 | 12.3064 | 146.5627 | 60.2968 | 2.3895 | 46.1947 | 9.414 | 9.3562 | 34.3626 | 0.30171 | 1414.5842 | 630.115 | 0.24611
2021-06-28 08:00 | 0.35785 | 2.3801 | 19.5454 | 12.3064 | 148.5873 | 65.1198 | 2.4003 | 46.04 | 9.4129 | 9.3551 | 34.8475 | 0.30168 | 1414.6079 | 630.0552 | 0.24621
2021-06-28 09:00 | 0.35776 | 2.3852 | 19.5452 | 12.3066 | 146.6495 | 65.07 | 2.4053 | 46.1806 | 9.4127 | 9.3548 | 34.3976 | 0.30155 | 1414.6323 | 629.7821 | 0.24623
2021-06-28 10:00 | 0.3577 | 2.387 | 19.5489 | 12.3066 | 137.9306 | 65.2372 | 2.3889 | 46.8445 | 9.4164 | 9.3586 | 32.3382 | 0.30149 | 1414.6407 | 629.6465 | 0.24624
2021-06-28 11:00 | 0.35802 | 2.3886 | 19.5476 | 12.3064 | 136.8415 | 70.8522 | 2.3931 | 46.9259 | 9.4151 | 9.3572 | 32.0865 | 0.30175 | 1414.6485 | 630.1614 | 0.24648
2021-06-28 12:00 | 0.35793 | 2.3904 | 19.5482 | 12.3066 | 138.0973 | 71.1107 | 2.3947 | 46.8289 | 9.4157 | 9.3579 | 32.3823 | 0.30166 | 1414.6572 | 629.9761 | 0.24646
2021-06-28 13:00 | 0.35756 | 2.3883 | 19.5523 | 12.3066 | 140.6645 | 71.3109 | 2.39 | 46.6362 | 9.4198 | 9.3619 | 32.98 | 0.30135 | 1414.6467 | 629.3606 | 0.24618
2021-06-28 14:00 | 0.35783 | 2.3848 | 19.5518 | 12.3066 | 135.6741 | 71.5863 | 2.3849 | 47.0194 | 9.4193 | 9.3615 | 31.8056 | 0.30162 | 1414.6306 | 629.9195 | 0.24631
2021-06-28 15:00 | 0.35773 | 2.3754 | 19.5541 | 12.3066 | 132.5896 | 70.9216 | 2.3691 | 47.2655 | 9.4216 | 9.3637 | 31.0693 | 0.30162 | 1414.5857 | 629.9465 | 0.24609
2021-06-28 16:00 | 0.35799 | 2.3765 | 19.5532 | 12.3066 | 128.5784 | 69.6402 | 2.3686 | 47.5798 | 9.4207 | 9.3629 | 30.129 | 0.30184 | 1414.5914 | 630.3738 | 0.24629
2021-06-28 17:00 | 0.35792 | 2.3852 | 19.5528 | 12.3066 | 124.2832 | 67.8098 | 2.3795 | 47.9161 | 9.4203 | 9.3625 | 29.1311 | 0.3017 | 1414.6323 | 630.0738 | 0.24639
2021-06-28 18:00 | 0.3578 | 2.3866 | 19.5511 | 12.3066 | 126.5257 | 65.4773 | 2.3744 | 47.7396 | 9.4186 | 9.3607 | 29.6526 | 0.30158 | 1414.6388 | 629.8335 | 0.24632
2021-06-28 19:00 | 0.35829 | 2.3888 | 19.5512 | 12.3066 | 125.5236 | 63.0747 | 2.3866 | 47.8138 | 9.4187 | 9.3608 | 29.4275 | 0.30198 | 1414.6502 | 630.6394 | 0.2467
2021-06-28 20:00 | 0.35808 | 2.3908 | 19.5498 | 12.3066 | 126.2297 | 60.0069 | 2.3884 | 47.7568 | 9.4173 | 9.3595 | 29.5945 | 0.30178 | 1414.6593 | 630.2255 | 0.24658
2021-06-28 21:00 | 0.35793 | 2.3935 | 19.547 | 12.3066 | 124.7122 | 56.6302 | 2.3853 | 47.8792 | 9.4145 | 9.3567 | 29.2362 | 0.30163 | 1414.6717 | 629.9096 | 0.2465
2021-06-28 22:00 | 0.35773 | 2.3937 | 19.545 | 12.3066 | 127.4286 | 50.5351 | 2.3674 | 47.6712 | 9.4125 | 9.3547 | 29.8585 | 0.30145 | 1414.6724 | 629.5505 | 0.24635
2021-06-28 23:00 | 0.35822 | 2.3937 | 19.541 | 12.3066 | 126.2571 | 49.3243 | 2.37 | 47.763 | 9.4085 | 9.3507 | 29.5862 | 0.30188 | 1414.6729 | 630.422 | 0.24669
2021-06-29 | 0.35788 | 2.3902 | 19.5406 | 12.3067 | 126.5033 | 44.396 | 2.3719 | 47.7426 | 9.4081 | 9.3503 | 29.6454 | 0.30161 | 1414.6559 | 629.8843 | 0.24638
2021-06-29 01:00 | 0.3575 | 2.3925 | 19.5378 | 12.3066 | 125.8199 | 41.0615 | 2.3787 | 47.7938 | 9.4053 | 9.3475 | 29.4906 | 0.30126 | 1414.6667 | 629.1713 | 0.24614
2021-06-29 02:00 | 0.35807 | 2.3935 | 19.533 | 12.3066 | 122.8511 | 38.6109 | 2.3837 | 48.0292 | 9.4005 | 9.3428 | 28.7987 | 0.30175 | 1414.672 | 630.15 | 0.24653
2021-06-29 03:00 | 0.35781 | 2.394 | 19.5279 | 12.3066 | 122.6287 | 37.9214 | 2.3826 | 48.0476 | 9.3954 | 9.3376 | 28.7456 | 0.30152 | 1414.674 | 629.6877 | 0.24633
2021-06-29 04:00 | 0.35762 | 2.3941 | 19.5188 | 12.3066 | 127.0095 | 45.6589 | 2.3716 | 47.7027 | 9.3863 | 9.3286 | 29.7636 | 0.30135 | 1414.6739 | 629.3475 | 0.24615
2021-06-29 05:00 | 0.35775 | 2.3893 | 19.5158 | 12.3066 | 128.2621 | 51.349 | 2.384 | 47.5977 | 9.3833 | 9.3256 | 30.0673 | 0.30151 | 1414.6512 | 629.6774 | 0.24615
2021-06-29 06:00 | 0.35769 | 2.3868 | 19.5074 | 12.3066 | 125.8043 | 52.2978 | 2.383 | 47.7931 | 9.3749 | 9.3173 | 29.4903 | 0.30147 | 1414.6393 | 629.6178 | 0.24602
2021-06-29 07:00 | 0.35765 | 2.3915 | 19.5037 | 12.3066 | 125.7018 | 61.1865 | 2.3778 | 47.8036 | 9.3712 | 9.3137 | 29.4622 | 0.3014 | 1414.6614 | 629.4519 | 0.24605
2021-06-29 08:00 | 0.35847 | 2.389 | 19.4985 | 12.3064 | 126.6051 | 62.583 | 2.3717 | 47.7346 | 9.366 | 9.3084 | 29.6691 | 0.30214 | 1414.6505 | 630.9585 | 0.24657
2021-06-29 09:00 | 0.35878 | 2.3956 | 19.4908 | 12.3066 | 127.4971 | 67.8613 | 2.3711 | 47.6641 | 9.3583 | 9.3008 | 29.8777 | 0.30235 | 1414.6821 | 631.3637 | 0.24687
2021-06-29 10:00 | 0.35849 | 2.4064 | 19.4888 | 12.3066 | 129.6916 | 67.2556 | 2.3674 | 47.4928 | 9.3563 | 9.2988 | 30.3889 | 0.30199 | 1414.7331 | 630.6127 | 0.24683
2021-06-29 11:00 | 0.35832 | 2.4057 | 19.4867 | 12.3066 | 135.4925 | 64.9306 | 2.403 | 47.0248 | 9.3542 | 9.2967 | 31.7787 | 0.30186 | 1414.7295 | 630.3374 | 0.24669
2021-06-29 12:00 | 0.35847 | 2.4002 | 19.4836 | 12.3064 | 130.4342 | 66.5371 | 2.3681 | 47.4342 | 9.3511 | 9.2937 | 30.5635 | 0.30204 | 1414.7034 | 630.7154 | 0.24669
2021-06-29 13:00 | 0.35828 | 2.3941 | 19.4729 | 12.3066 | 131.8884 | 65.6184 | 2.39 | 47.3103 | 9.3404 | 9.283 | 30.9225 | 0.30193 | 1414.6741 | 630.5085 | 0.24639
2021-06-29 14:00 | 0.35813 | 2.3896 | 19.4748 | 12.3066 | 133.1322 | 64.1062 | 2.3955 | 47.211 | 9.3423 | 9.2849 | 31.2187 | 0.30184 | 1414.6523 | 630.3495 | 0.24622
2021-06-29 15:00 | 0.35793 | 2.3903 | 19.4697 | 12.3066 | 123.6683 | 62.0838 | 2.3865 | 47.9622 | 9.3372 | 9.2799 | 28.9925 | 0.30166 | 1414.6555 | 629.9783 | 0.24607
2021-06-29 16:00 | 0.3581 | 2.3969 | 19.4637 | 12.3066 | 122.0158 | 58.0632 | 2.3897 | 48.0938 | 9.3312 | 9.2739 | 28.6075 | 0.30174 | 1414.6867 | 630.1267 | 0.24626
2021-06-29 17:00 | 0.3579 | 2.3929 | 19.4557 | 12.3066 | 128.0403 | 60.8353 | 2.3861 | 47.6142 | 9.3232 | 9.2659 | 30.0171 | 0.30161 | 1414.6674 | 629.8744 | 0.24602
2021-06-29 18:00 | 0.35773 | 2.3873 | 19.4515 | 12.3066 | 105.7037 | 51.2906 | 2.3889 | 49.4482 | 9.319 | 9.2617 | 24.7824 | 0.30151 | 1414.6405 | 629.6891 | 0.24578
2021-06-29 19:00 | 0.35827 | 2.3933 | 19.4404 | 12.3066 | 115.5795 | 50.3667 | 2.3803 | 48.623 | 9.3079 | 9.2507 | 27.0916 | 0.30193 | 1414.6696 | 630.5108 | 0.24621
2021-06-29 20:00 | 0.35799 | 2.387 | 19.4313 | 12.3066 | 118.2487 | 47.5575 | 2.386 | 48.4013 | 9.2988 | 9.2416 | 27.7215 | 0.30174 | 1414.6393 | 630.1468 | 0.24586
2021-06-29 21:00 | 0.35776 | 2.3858 | 19.4205 | 12.3066 | 116.1229 | 45.516 | 2.4007 | 48.5692 | 9.288 | 9.2309 | 27.2339 | 0.30155 | 1414.6331 | 629.7696 | 0.24562
2021-06-29 22:00 | 0.35739 | 2.3995 | 19.4172 | 12.3066 | 130.725 | 41.415 | 2.4424 | 47.3768 | 9.2847 | 9.2276 | 30.693 | 0.3011 | 1414.6976 | 628.8278 | 0.24557
2021-06-29 23:00 | 0.35752 | 2.4034 | 19.4137 | 12.3066 | 113.4909 | 39.1744 | 2.4119 | 48.7822 | 9.2812 | 9.2242 | 26.6247 | 0.30117 | 1414.7163 | 628.969 | 0.24571
2021-06-30 | 0.35785 | 2.389 | 19.4111 | 12.3066 | 110.3953 | 35.3158 | 2.4104 | 49.0416 | 9.2786 | 9.2216 | 25.8976 | 0.3016 | 1414.6485 | 629.8606 | 0.24569
2021-06-30 01:00 | 0.35775 | 2.3945 | 19.4124 | 12.3064 | 109.8056 | 36.3825 | 2.4064 | 49.0929 | 9.2799 | 9.2229 | 25.7564 | 0.30146 | 1414.6745 | 629.5636 | 0.24572
2021-06-30 02:00 | 0.35755 | 2.395 | 19.4183 | 12.3066 | 106.6697 | 36.4653 | 2.4048 | 49.3591 | 9.2858 | 9.2287 | 25.0197 | 0.30128 | 1414.6764 | 629.1993 | 0.24561
2021-06-30 03:00 | 0.35749 | 2.3907 | 19.4206 | 12.3066 | 112.304 | 37.9237 | 2.4142 | 48.8802 | 9.2881 | 9.2311 | 26.3479 | 0.30127 | 1414.6563 | 629.1942 | 0.24551
2021-06-30 04:00 | 0.35751 | 2.3908 | 19.4207 | 12.3066 | 116.6616 | 41.5526 | 2.4141 | 48.519 | 9.2882 | 9.2311 | 27.3702 | 0.30128 | 1414.6567 | 629.2247 | 0.24553
2021-06-30 05:00 | 0.35774 | 2.3916 | 19.429 | 12.3066 | 107.2179 | 47.1589 | 2.4149 | 49.3082 | 9.2965 | 9.2394 | 25.1552 | 0.30148 | 1414.6606 | 629.6123 | 0.24575
2021-06-30 06:00 | 0.35837 | 2.3961 | 19.4368 | 12.3066 | 107.5953 | 56.0824 | 2.4074 | 49.2793 | 9.3043 | 9.2471 | 25.2387 | 0.30199 | 1414.6832 | 630.6265 | 0.24631
2021-06-30 07:00 | 0.35787 | 2.3958 | 19.4398 | 12.3064 | 97.678 | 57.856 | 2.3963 | 50.1402 | 9.3073 | 9.2501 | 22.9055 | 0.30155 | 1414.6812 | 629.7457 | 0.24596
2021-06-30 08:00 | 0.35757 | 2.3996 | 19.4414 | 12.3066 | 114.1008 | 61.2015 | 2.3958 | 48.7386 | 9.3089 | 9.2517 | 26.7561 | 0.30126 | 1414.6988 | 629.1476 | 0.24583
2021-06-30 09:00 | 0.35769 | 2.3955 | 19.4418 | 12.3066 | 107.5702 | 63.1922 | 2.3982 | 49.2853 | 9.3093 | 9.2521 | 25.2264 | 0.3014 | 1414.6797 | 629.4453 | 0.24585
2021-06-30 10:00 | 0.35661 | 2.4098 | 19.4441 | 12.3066 | 81.7504 | 67.7086 | 2.4051 | 51.5782 | 9.3116 | 9.2543 | 19.1749 | 0.30032 | 1414.7462 | 627.2332 | 0.24533
2021-06-30 11:00 | 0.35604 | 2.4112 | 19.4487 | 12.3066 | 82.3005 | 68.0464 | 2.4083 | 51.5259 | 9.3162 | 9.259 | 19.3054 | 0.2998 | 1414.7522 | 626.2033 | 0.24497
2021-06-30 12:00 | 0.35626 | 2.4121 | 19.4494 | 12.3066 | 79.6629 | 68.3351 | 2.4107 | 51.7718 | 9.3169 | 9.2597 | 18.688 | 0.29999 | 1414.7569 | 626.5701 | 0.24515
2021-06-30 13:00 | 0.35639 | 2.4115 | 19.4527 | 12.3066 | 84.0708 | 68.5659 | 2.4066 | 51.3622 | 9.3202 | 9.263 | 19.7199 | 0.30011 | 1414.7542 | 626.8093 | 0.24524
2021-06-30 14:00 | 0.35623 | 2.4068 | 19.4548 | 12.3064 | 105.4868 | 68.2992 | 2.4122 | 49.457 | 9.3223 | 9.2651 | 24.7469 | 0.30001 | 1414.7315 | 626.6371 | 0.24506
2021-06-30 15:00 | 0.35641 | 2.4074 | 19.4582 | 12.3064 | 106.3217 | 67.2683 | 2.4148 | 49.3846 | 9.3257 | 9.2684 | 24.9446 | 0.30016 | 1414.7345 | 626.9313 | 0.24521
2021-06-30 16:00 | 0.35666 | 2.4093 | 19.4599 | 12.3066 | 112.0608 | 66.9634 | 2.4152 | 48.9 | 9.3274 | 9.2701 | 26.2914 | 0.30037 | 1414.7439 | 627.3418 | 0.24544
2021-06-30 17:00 | 0.35631 | 2.4085 | 19.4638 | 12.3066 | 109.5404 | 64.4857 | 2.415 | 49.1117 | 9.3313 | 9.2739 | 25.6999 | 0.30007 | 1414.7398 | 626.7458 | 0.24519
2021-06-30 18:00 | 0.35645 | 2.4107 | 19.4661 | 12.3064 | 99.5561 | 58.6833 | 2.4049 | 49.9723 | 9.3336 | 9.2762 | 23.351 | 0.30017 | 1414.7506 | 626.9398 | 0.24534
2021-06-30 19:00 | 0.35633 | 2.4136 | 19.4665 | 12.3066 | 99.0852 | 56.1599 | 2.4039 | 50.0139 | 9.334 | 9.2767 | 23.24 | 0.30004 | 1414.7642 | 626.6676 | 0.24531
2021-06-30 20:00 | 0.35651 | 2.4088 | 19.4642 | 12.3066 | 109.6833 | 60.0295 | 2.4085 | 49.1024 | 9.3317 | 9.2743 | 25.7289 | 0.30024 | 1414.7418 | 627.0766 | 0.24534
2021-06-30 21:00 | 0.35701 | 2.4069 | 19.465 | 12.3066 | 109.607 | 56.4804 | 2.4057 | 49.1099 | 9.3325 | 9.2752 | 25.7092 | 0.3007 | 1414.7331 | 628.0062 | 0.24567
2021-06-30 22:00 | 0.35718 | 2.407 | 19.4657 | 12.3067 | 108.2275 | 54.3116 | 2.3835 | 49.236 | 9.3332 | 9.2758 | 25.3703 | 0.30085 | 1414.7339 | 628.3098 | 0.2458
2021-06-30 23:00 | 0.35743 | 2.4062 | 19.4726 | 12.3066 | 115.5115 | 49.7952 | 2.4083 | 48.6164 | 9.3401 | 9.2827 | 27.0961 | 0.30107 | 1414.7304 | 628.7628 | 0.246
2021-07-01 | 0.35754 | 2.4066 | 19.4752 | 12.3066 | 111.4911 | 45.1226 | 2.4062 | 48.9515 | 9.3427 | 9.2852 | 26.1515 | 0.30116 | 1414.7327 | 628.947 | 0.24609
2021-07-01 01:00 | 0.35757 | 2.4047 | 19.4798 | 12.3066 | 108.4395 | 40.5281 | 2.4074 | 49.2079 | 9.3473 | 9.2899 | 25.4366 | 0.30121 | 1414.7234 | 629.0382 | 0.2461
2021-07-01 02:00 | 0.35777 | 2.4065 | 19.4817 | 12.3066 | 114.8205 | 37.996 | 2.4024 | 48.6761 | 9.3492 | 9.2917 | 26.9297 | 0.30137 | 1414.7324 | 629.353 | 0.24629
2021-07-01 03:00 | 0.35821 | 2.4024 | 19.4836 | 12.3066 | 120.0802 | 38.3587 | 2.4007 | 48.2456 | 9.3511 | 9.2936 | 28.1621 | 0.30179 | 1414.7133 | 630.217 | 0.24654
2021-07-01 04:00 | 0.35774 | 2.4035 | 19.4846 | 12.3066 | 107.1439 | 45.4425 | 2.402 | 49.32 | 9.3521 | 9.2947 | 25.129 | 0.30136 | 1414.7183 | 629.3528 | 0.24623
2021-07-01 05:00 | 0.35752 | 2.4048 | 19.4846 | 12.3066 | 103.0937 | 49.8467 | 2.4032 | 49.6661 | 9.3521 | 9.2946 | 24.1799 | 0.30116 | 1414.724 | 628.9387 | 0.24609
2021-07-01 06:00 | 0.35771 | 2.4053 | 19.4935 | 12.3066 | 109.3921 | 51.6157 | 2.4049 | 49.1284 | 9.361 | 9.3035 | 25.6583 | 0.30132 | 1414.7268 | 629.2662 | 0.24628
2021-07-01 07:00 | 0.35743 | 2.4062 | 19.4939 | 12.3066 | 107.5144 | 53.11 | 2.4068 | 49.2865 | 9.3614 | 9.3038 | 25.2192 | 0.30107 | 1414.7306 | 628.7636 | 0.2461
2021-07-01 08:00 | 0.35739 | 2.4102 | 19.4924 | 12.3066 | 102.751 | 58.0493 | 2.4124 | 49.6919 | 9.3599 | 9.3024 | 24.1055 | 0.301 | 1414.7496 | 628.6121 | 0.24614
2021-07-01 09:00 | 0.35784 | 2.4248 | 19.4922 | 12.3066 | 105.7471 | 61.7459 | 2.4458 | 49.4206 | 9.3597 | 9.3022 | 24.8308 | 0.30126 | 1414.8194 | 629.087 | 0.24669
2021-07-01 10:00 | 0.35799 | 2.421 | 19.5007 | 12.3066 | 107.1488 | 60.6236 | 2.4346 | 49.3058 | 9.3682 | 9.3106 | 25.1523 | 0.30142 | 1414.802 | 629.4253 | 0.24678
2021-07-01 11:00 | 0.35777 | 2.4137 | 19.4946 | 12.3066 | 107.6967 | 64.9115 | 2.4215 | 49.2648 | 9.3621 | 9.3046 | 25.272 | 0.3013 | 1414.7668 | 629.1973 | 0.24647
2021-07-01 12:00 | 0.35772 | 2.4098 | 19.4966 | 12.3066 | 102.5765 | 61.507 | 2.4157 | 49.7055 | 9.3641 | 9.3066 | 24.0667 | 0.30129 | 1414.7484 | 629.1843 | 0.24638
2021-07-01 13:00 | 0.35796 | 2.421 | 19.4963 | 12.3066 | 95.9056 | 62.1486 | 2.4316 | 50.2823 | 9.3638 | 9.3062 | 22.5112 | 0.3014 | 1414.8017 | 629.3782 | 0.24674
2021-07-01 14:00 | 0.35717 | 2.4144 | 19.4953 | 12.3066 | 93.3094 | 65.9117 | 2.4324 | 50.5129 | 9.3628 | 9.3052 | 21.9022 | 0.30077 | 1414.7694 | 628.1342 | 0.24606
2021-07-01 15:00 | 0.35777 | 2.416 | 19.4947 | 12.3066 | 94.032 | 63.681 | 2.4192 | 50.4536 | 9.3622 | 9.3047 | 22.064 | 0.30128 | 1414.7777 | 629.1477 | 0.24651
2021-07-01 16:00 | 0.35782 | 2.4141 | 19.4955 | 12.3066 | 97.7026 | 64.4655 | 2.4162 | 50.13 | 9.363 | 9.3055 | 22.9235 | 0.30134 | 1414.7688 | 629.2855 | 0.24652
2021-07-01 17:00 | 0.35766 | 2.4225 | 19.4906 | 12.3066 | 108.0565 | 64.2827 | 2.424 | 49.2332 | 9.3581 | 9.3006 | 25.3581 | 0.30112 | 1414.8086 | 628.8126 | 0.24652
2021-07-01 18:00 | 0.35818 | 2.4245 | 19.4929 | 12.3066 | 112.8723 | 58.9257 | 2.4211 | 48.8297 | 9.3604 | 9.3029 | 26.4862 | 0.30156 | 1414.8187 | 629.6884 | 0.24694
2021-07-01 19:00 | 0.35774 | 2.3915 | 19.4882 | 12.3066 | 100.8104 | 57.3371 | 2.403 | 49.8638 | 9.3557 | 9.2982 | 23.6442 | 0.30148 | 1414.6612 | 629.6135 | 0.24604
2021-07-01 20:00 | 0.35782 | 2.3846 | 19.4846 | 12.3066 | 98.1438 | 53.2378 | 2.3845 | 50.104 | 9.3521 | 9.2946 | 23.0073 | 0.30162 | 1414.6285 | 629.9085 | 0.24596
2021-07-01 21:00 | 0.35747 | 2.3922 | 19.4804 | 12.3066 | 96.6144 | 51.1928 | 2.3927 | 50.2353 | 9.3479 | 9.2905 | 22.6537 | 0.30124 | 1414.6643 | 629.1294 | 0.24583
2021-07-01 22:00 | 0.35786 | 2.3971 | 19.4776 | 12.3066 | 94.4285 | 44.7587 | 2.39 | 50.4298 | 9.3451 | 9.2877 | 22.1396 | 0.30153 | 1414.6878 | 629.7022 | 0.24617
2021-07-01 23:00 | 0.35751 | 2.395 | 19.475 | 12.3066 | 93.6504 | 42.8502 | 2.398 | 50.496 | 9.3425 | 9.2851 | 21.9619 | 0.30124 | 1414.6775 | 629.1339 | 0.24587
2021-07-02 | 0.35732 | 2.4068 | 19.4742 | 12.3066 | 95.487 | 37.6888 | 2.4072 | 50.3291 | 9.3417 | 9.2843 | 22.3981 | 0.30097 | 1414.7334 | 628.5553 | 0.24594
2021-07-02 01:00 | 0.35703 | 2.4106 | 19.4714 | 12.3066 | 94.1855 | 33.4877 | 2.4156 | 50.4413 | 9.3389 | 9.2816 | 22.0978 | 0.30068 | 1414.7508 | 627.9584 | 0.24578
2021-07-02 02:00 | 0.35711 | 2.4243 | 19.4696 | 12.3066 | 106.1745 | 30.2504 | 2.4189 | 49.3954 | 9.3371 | 9.2798 | 24.9129 | 0.30062 | 1414.8159 | 627.8075 | 0.24605
2021-07-02 03:00 | 0.35708 | 2.4472 | 19.4682 | 12.3066 | 124.9304 | 28.1452 | 2.4488 | 47.8328 | 9.3357 | 9.2783 | 29.3375 | 0.30039 | 1414.9244 | 627.2821 | 0.2464
2021-07-02 04:00 | 0.35663 | 2.4378 | 19.4616 | 12.3066 | 122.8132 | 26.8789 | 2.4482 | 48.0031 | 9.329 | 9.2717 | 28.8397 | 0.30008 | 1414.8793 | 626.6787 | 0.24589
2021-07-02 05:00 | 0.35664 | 2.4526 | 19.4618 | 12.3066 | 118.029 | 28.5907 | 2.4487 | 48.3916 | 9.3293 | 9.272 | 27.7166 | 0.29995 | 1414.9496 | 626.3918 | 0.24615
2021-07-02 06:00 | 0.3566 | 2.4588 | 19.4595 | 12.3066 | 126.9554 | 35.5807 | 2.4529 | 47.6695 | 9.327 | 9.2697 | 29.8163 | 0.29986 | 1414.9788 | 626.1947 | 0.24621
2021-07-02 07:00 | 0.35752 | 2.4283 | 19.4547 | 12.3066 | 120.9789 | 43.9991 | 2.4586 | 48.1466 | 9.3222 | 9.2649 | 28.4172 | 0.30094 | 1414.8351 | 628.4468 | 0.24634
2021-07-02 08:00 | 0.35737 | 2.4188 | 19.4593 | 12.3066 | 120.0261 | 48.2563 | 2.4285 | 48.2375 | 9.3268 | 9.2695 | 28.1705 | 0.30091 | 1414.7898 | 628.3945 | 0.2461
2021-07-02 09:00 | 0.35787 | 2.4077 | 19.4623 | 12.3066 | 128.1881 | 52.6576 | 2.4392 | 47.5781 | 9.3298 | 9.2725 | 30.0949 | 0.30144 | 1414.738 | 629.5044 | 0.24628
2021-07-02 10:00 | 0.35794 | 2.4197 | 19.4644 | 12.3066 | 125.4196 | 53.4114 | 2.4611 | 47.788 | 9.3319 | 9.2745 | 29.4624 | 0.3014 | 1414.7949 | 629.3743 | 0.24654
2021-07-02 11:00 | 0.35747 | 2.4361 | 19.4677 | 12.3066 | 128.0913 | 55.9476 | 2.4527 | 47.5795 | 9.3352 | 9.2779 | 30.083 | 0.30083 | 1414.8721 | 628.1983 | 0.2465
2021-07-02 12:00 | 0.35731 | 2.4378 | 19.4682 | 12.3066 | 129.3251 | 62.8804 | 2.4607 | 47.4783 | 9.3357 | 9.2783 | 30.3793 | 0.30068 | 1414.8803 | 627.8865 | 0.24642
2021-07-02 13:00 | 0.35775 | 2.4358 | 19.4683 | 12.3066 | 122.1452 | 68.4016 | 2.4425 | 48.0595 | 9.3358 | 9.2784 | 28.6787 | 0.30108 | 1414.8715 | 628.7025 | 0.2467
2021-07-02 14:00 | 0.35783 | 2.4364 | 19.4678 | 12.3066 | 118.6838 | 69.5355 | 2.4386 | 48.3424 | 9.3353 | 9.2779 | 27.8631 | 0.30114 | 1414.8741 | 628.8197 | 0.24676
2021-07-02 15:00 | 0.35833 | 2.4402 | 19.4691 | 12.3066 | 117.3519 | 66.5041 | 2.4449 | 48.4487 | 9.3366 | 9.2792 | 27.5552 | 0.30155 | 1414.893 | 629.6225 | 0.24718
2021-07-02 16:00 | 0.35764 | 2.4283 | 19.4699 | 12.3066 | 116.8313 | 69.7536 | 2.4357 | 48.4956 | 9.3374 | 9.28 | 27.4259 | 0.30105 | 1414.8355 | 628.6563 | 0.2465
2021-07-02 17:00 | 0.35804 | 2.4253 | 19.4709 | 12.3066 | 110.3932 | 60.5438 | 2.4287 | 49.0339 | 9.3384 | 9.281 | 25.9098 | 0.30143 | 1414.8221 | 629.4289 | 0.24674
2021-07-02 18:00 | 0.35807 | 2.4204 | 19.4719 | 12.3066 | 94.8118 | 60.553 | 2.4412 | 50.3755 | 9.3394 | 9.2821 | 22.2603 | 0.3015 | 1414.7985 | 629.5848 | 0.24668
2021-07-02 19:00 | 0.35811 | 2.4267 | 19.4705 | 12.3066 | 103.5452 | 55.936 | 2.4256 | 49.6179 | 9.338 | 9.2806 | 24.3005 | 0.30148 | 1414.8283 | 629.5297 | 0.24681
2021-07-02 20:00 | 0.3581 | 2.4294 | 19.4711 | 12.3066 | 116.3424 | 55.6334 | 2.4367 | 48.5354 | 9.3386 | 9.2812 | 27.312 | 0.30144 | 1414.8412 | 629.4386 | 0.24685
2021-07-02 21:00 | 0.35816 | 2.4115 | 19.472 | 12.3066 | 108.6624 | 53.4843 | 2.4153 | 49.1856 | 9.3395 | 9.2821 | 25.4944 | 0.30167 | 1414.7564 | 629.9387 | 0.2466
2021-07-02 22:00 | 0.3578 | 2.4863 | 19.4692 | 12.3066 | 105.6276 | 49.7541 | 2.4159 | 49.4434 | 9.3367 | 9.2794 | 24.7826 | 0.30066 | 1415.1108 | 627.727 | 0.24755
2021-07-02 23:00 | 0.35753 | 2.5032 | 19.4685 | 12.3066 | 85.2345 | 47.2191 | 2.4219 | 51.2491 | 9.336 | 9.2787 | 20.0011 | 0.30027 | 1415.1906 | 626.8971 | 0.24761
2021-07-03 | 0.35692 | 2.5587 | 19.4684 | 12.3064 | 70.9116 | 42.3261 | 2.5625 | 52.5586 | 9.3359 | 9.2785 | 16.7033 | 0.29923 | 1415.4528 | 624.6627 | 0.24801
2021-07-03 01:00 | 0.35662 | 2.5546 | 19.4671 | 12.3064 | 67.0765 | 37.9566 | 2.5465 | 52.9432 | 9.3346 | 9.2772 | 15.7931 | 0.299 | 1415.4328 | 624.2216 | 0.24773
2021-07-03 02:00 | 0.35676 | 2.539 | 19.4643 | 12.3064 | 66.4004 | 34.9542 | 2.5572 | 53.0072 | 9.3318 | 9.2745 | 15.6384 | 0.29927 | 1415.3591 | 624.7959 | 0.24759
2021-07-03 03:00 | 0.35693 | 2.5098 | 19.4631 | 12.3064 | 67.4322 | 34.0269 | 2.5208 | 52.9163 | 9.3306 | 9.2732 | 15.8659 | 0.29968 | 1415.2212 | 625.6936 | 0.24726
2021-07-03 04:00 | 0.35729 | 2.4744 | 19.4647 | 12.3064 | 83.4012 | 36.4288 | 2.4498 | 51.4081 | 9.3322 | 9.2748 | 19.5857 | 0.30032 | 1415.0537 | 627.0823 | 0.24697
2021-07-03 05:00 | 0.35722 | 2.4414 | 19.4647 | 12.3066 | 92.1812 | 42.2416 | 2.5253 | 50.5774 | 9.3322 | 9.2749 | 21.6918 | 0.30056 | 1414.8973 | 627.6472 | 0.24639
2021-07-03 06:00 | 0.35677 | 2.4592 | 19.47 | 12.3064 | 91.6829 | 51.3641 | 2.5432 | 50.6153 | 9.3375 | 9.2801 | 21.5849 | 0.3 | 1414.9811 | 626.4757 | 0.24638
2021-07-03 07:00 | 0.35732 | 2.4533 | 19.4726 | 12.3066 | 79.3929 | 60.1678 | 2.4701 | 51.7757 | 9.3401 | 9.2827 | 18.6546 | 0.30054 | 1414.9538 | 627.5687 | 0.24669
2021-07-03 08:00 | 0.35748 | 2.4639 | 19.4744 | 12.3066 | 127.565 | 64.8976 | 2.4867 | 47.6056 | 9.3419 | 9.2845 | 29.9869 | 0.30058 | 1415.0045 | 627.6294 | 0.24699
2021-07-03 09:00 | 0.35618 | 2.4603 | 19.4791 | 12.3066 | 131.5305 | 61.2235 | 2.4913 | 47.291 | 9.3466 | 9.2892 | 30.9227 | 0.29948 | 1414.9857 | 625.4219 | 0.24603
2021-07-03 10:00 | 0.35522 | 2.5579 | 19.4783 | 12.3066 | 117.0599 | 61.2548 | 2.5173 | 48.4408 | 9.3458 | 9.2883 | 27.5397 | 0.29775 | 1415.4472 | 621.6945 | 0.24684
2021-07-03 11:00 | 0.35477 | 2.5642 | 19.4794 | 12.3064 | 104.9087 | 67.5628 | 2.5895 | 49.4323 | 9.3469 | 9.2895 | 24.729 | 0.2973 | 1415.4766 | 620.7899 | 0.24662
2021-07-03 12:00 | 0.35678 | 2.4496 | 19.4822 | 12.3066 | 138.2723 | 68.2385 | 2.4929 | 46.7688 | 9.3497 | 9.2922 | 32.5092 | 0.3001 | 1414.9357 | 626.6987 | 0.2463
2021-07-03 13:00 | 0.35696 | 2.4528 | 19.4864 | 12.3066 | 110.3814 | 65.4339 | 2.4545 | 49.0239 | 9.3539 | 9.2964 | 25.9249 | 0.30023 | 1414.9515 | 626.9504 | 0.2465
2021-07-03 14:00 | 0.35808 | 2.4479 | 19.4872 | 12.3066 | 118.8903 | 73.6625 | 2.4592 | 48.3164 | 9.3547 | 9.2973 | 27.9271 | 0.30126 | 1414.9293 | 629.0222 | 0.24722
2021-07-03 15:00 | 0.35722 | 2.4436 | 19.4863 | 12.3066 | 128.227 | 68.3663 | 2.4696 | 47.5611 | 9.3538 | 9.2964 | 30.1286 | 0.30054 | 1414.908 | 627.6001 | 0.24654
2021-07-03 16:00 | 0.35737 | 2.4587 | 19.4877 | 12.3066 | 141.4264 | 67.8133 | 2.5226 | 46.5145 | 9.3552 | 9.2977 | 33.2775 | 0.30054 | 1414.9799 | 627.5483 | 0.2469
2021-07-03 17:00 | 0.35658 | 2.4608 | 19.4871 | 12.3066 | 120.5321 | 63.5051 | 2.495 | 48.1667 | 9.3546 | 9.2971 | 28.3398 | 0.29983 | 1414.9887 | 626.1194 | 0.24637
2021-07-03 18:00 | 0.35725 | 2.4538 | 19.4854 | 12.3066 | 106.7082 | 63.7446 | 2.4624 | 49.3316 | 9.3529 | 9.2954 | 25.0676 | 0.30048 | 1414.9563 | 627.4453 | 0.24672
2021-07-03 19:00 | 0.35742 | 2.4343 | 19.4859 | 12.3066 | 105.1629 | 60.1961 | 2.447 | 49.47 | 9.3534 | 9.2959 | 24.6943 | 0.3008 | 1414.8639 | 628.1401 | 0.24652
2021-07-03 20:00 | 0.35765 | 2.4309 | 19.4884 | 12.3066 | 110.6472 | 56.3641 | 2.4466 | 49.0049 | 9.3559 | 9.2984 | 25.9819 | 0.30103 | 1414.8481 | 628.6163 | 0.24664
2021-07-03 21:00 | 0.35769 | 2.4394 | 19.4887 | 12.3066 | 94.2913 | 53.3478 | 2.4831 | 50.4051 | 9.3562 | 9.2987 | 22.1631 | 0.30099 | 1414.8887 | 628.5122 | 0.24681
2021-07-03 22:00 | 0.35725 | 2.4739 | 19.4883 | 12.3066 | 130.1394 | 49.1935 | 2.488 | 47.4016 | 9.3558 | 9.2983 | 30.5931 | 0.30029 | 1415.0518 | 627.0121 | 0.24705
2021-07-03 23:00 | 0.35705 | 2.4706 | 19.4891 | 12.3066 | 117.4911 | 45.1856 | 2.4834 | 48.4203 | 9.3566 | 9.2991 | 27.6163 | 0.30014 | 1415.0359 | 626.7288 | 0.24686
2021-07-04 | 0.35703 | 2.4722 | 19.4891 | 12.3066 | 86.0914 | 40.5443 | 2.4728 | 51.1513 | 9.3566 | 9.2991 | 20.23 | 0.30011 | 1415.0435 | 626.662 | 0.24687
2021-07-04 01:00 | 0.35657 | 2.4797 | 19.49 | 12.3066 | 104.2094 | 36.4444 | 2.4831 | 49.5369 | 9.3575 | 9.3 | 24.4941 | 0.29964 | 1415.0784 | 625.6968 | 0.24667
2021-07-04 02:00 | 0.3565 | 2.484 | 19.4893 | 12.3066 | 107.4811 | 34.2085 | 2.5137 | 49.2442 | 9.3568 | 9.2993 | 25.284 | 0.29954 | 1415.0989 | 625.4911 | 0.24669
2021-07-04 03:00 | 0.35639 | 2.4846 | 19.4877 | 12.3066 | 101.2951 | 34.6198 | 2.5054 | 49.7797 | 9.3552 | 9.2978 | 23.8235 | 0.29944 | 1415.1013 | 625.2863 | 0.24661
2021-07-04 04:00 | 0.35661 | 2.4841 | 19.4865 | 12.3066 | 93.127 | 38.5398 | 2.4809 | 50.51 | 9.354 | 9.2965 | 21.888 | 0.29964 | 1415.0995 | 625.682 | 0.24675
2021-07-04 05:00 | 0.35651 | 2.4864 | 19.4839 | 12.3066 | 88.9241 | 46.0447 | 2.4778 | 50.8905 | 9.3514 | 9.2939 | 20.8984 | 0.29953 | 1415.11 | 625.4567 | 0.2467
2021-07-04 06:00 | 0.35678 | 2.4928 | 19.4818 | 12.3066 | 93.3757 | 51.8737 | 2.4756 | 50.49 | 9.3493 | 9.2919 | 21.9432 | 0.29971 | 1415.1407 | 625.8013 | 0.24699
2021-07-04 07:00 | 0.35587 | 2.5035 | 19.4805 | 12.3066 | 93.9218 | 54.6066 | 2.5053 | 50.4295 | 9.348 | 9.2906 | 22.0892 | 0.29882 | 1415.1901 | 623.981 | 0.2465
2021-07-04 08:00 | 0.35584 | 2.4917 | 19.4787 | 12.3066 | 96.6186 | 57.9885 | 2.495 | 50.194 | 9.3462 | 9.2887 | 22.7171 | 0.29889 | 1415.1342 | 624.169 | 0.24629
2021-07-04 09:00 | 0.35618 | 2.4826 | 19.4769 | 12.3066 | 92.02 | 60.553 | 2.4918 | 50.6051 | 9.3444 | 9.287 | 21.634 | 0.29928 | 1415.0916 | 624.9584 | 0.24638
2021-07-04 10:00 | 0.35758 | 2.4778 | 19.4752 | 12.3066 | 97.0942 | 62.421 | 2.4931 | 50.1527 | 9.3427 | 9.2853 | 22.828 | 0.30054 | 1415.0706 | 627.5065 | 0.24728
2021-07-04 11:00 | 0.35711 | 2.4801 | 19.4715 | 12.3066 | 111.1661 | 63.7996 | 2.5452 | 48.9188 | 9.339 | 9.2816 | 26.1732 | 0.30011 | 1415.0808 | 626.637 | 0.24697
2021-07-04 12:00 | 0.35674 | 2.4926 | 19.4671 | 12.3066 | 121.1687 | 64.6824 | 2.5248 | 48.1015 | 9.3346 | 9.2773 | 28.5125 | 0.29967 | 1415.1394 | 625.7257 | 0.24688
2021-07-04 13:00 | 0.35576 | 2.4987 | 19.4654 | 12.3064 | 122.0185 | 65.8325 | 2.5506 | 48.021 | 9.3329 | 9.2755 | 28.7323 | 0.29876 | 1415.1671 | 623.8904 | 0.24628
2021-07-04 14:00 | 0.35589 | 2.4915 | 19.4656 | 12.3064 | 123.5052 | 64.9063 | 2.5539 | 47.8995 | 9.3331 | 9.2758 | 29.0849 | 0.29894 | 1415.1331 | 624.2538 | 0.24625
2021-07-04 15:00 | 0.35509 | 2.5125 | 19.4623 | 12.3064 | 126.8238 | 63.3536 | 2.5588 | 47.6315 | 9.3298 | 9.2725 | 29.8702 | 0.29805 | 1415.2319 | 622.4208 | 0.246
2021-07-04 16:00 | 0.35529 | 2.5094 | 19.4621 | 12.3066 | 132.3739 | 62.3643 | 2.5489 | 47.1982 | 9.3296 | 9.2723 | 31.1691 | 0.29825 | 1415.2175 | 622.8403 | 0.24609
2021-07-04 17:00 | 0.35541 | 2.5063 | 19.4615 | 12.3066 | 140.802 | 56.6574 | 2.5609 | 46.5434 | 9.329 | 9.2717 | 33.1644 | 0.29839 | 1415.2026 | 623.1172 | 0.24612
2021-07-04 18:00 | 0.35591 | 2.495 | 19.4594 | 12.3066 | 142.4862 | 57.1254 | 2.5655 | 46.4138 | 9.3269 | 9.2696 | 33.5654 | 0.29893 | 1415.1498 | 624.2263 | 0.24629
2021-07-04 19:00 | 0.35592 | 2.4993 | 19.4592 | 12.3066 | 144.0705 | 57.5645 | 2.5756 | 46.2897 | 9.3267 | 9.2694 | 33.9478 | 0.29889 | 1415.1701 | 624.1505 | 0.24636
2021-07-04 20:00 | 0.35571 | 2.4983 | 19.4584 | 12.3066 | 153.2502 | 52.9874 | 2.584 | 45.6078 | 9.3259 | 9.2686 | 36.1191 | 0.29872 | 1415.1652 | 623.8015 | 0.2462
2021-07-04 21:00 | 0.3557 | 2.5036 | 19.4561 | 12.3064 | 154.7605 | 51.087 | 2.5853 | 45.4978 | 9.3236 | 9.2663 | 36.4762 | 0.29866 | 1415.1901 | 623.6729 | 0.24626
2021-07-04 22:00 | 0.35604 | 2.4998 | 19.4543 | 12.3066 | 158.127 | 48.6763 | 2.5795 | 45.2591 | 9.3218 | 9.2646 | 37.264 | 0.29899 | 1415.1723 | 624.3499 | 0.24643
2021-07-04 23:00 | 0.35667 | 2.4928 | 19.454 | 12.3066 | 138.0206 | 44.9774 | 2.5335 | 46.7685 | 9.3214 | 9.2642 | 32.4855 | 0.29961 | 1415.1402 | 625.6083 | 0.24677
2021-07-05 | 0.35718 | 2.4773 | 19.455 | 12.3066 | 113.1352 | 40.1151 | 2.5159 | 48.7667 | 9.3225 | 9.2652 | 26.6158 | 0.3002 | 1415.0672 | 626.8266 | 0.24689
2021-07-05 01:00 | 0.35729 | 2.4712 | 19.4538 | 12.3066 | 102.1114 | 36.3837 | 2.5071 | 49.7081 | 9.3213 | 9.264 | 24.0167 | 0.30035 | 1415.0382 | 627.1356 | 0.24686
2021-07-05 02:00 | 0.35704 | 2.4756 | 19.4517 | 12.3066 | 106.442 | 33.9835 | 2.5161 | 49.3316 | 9.3192 | 9.2619 | 25.0413 | 0.30009 | 1415.059 | 626.6053 | 0.24675
2021-07-05 03:00 | 0.35725 | 2.48 | 19.4481 | 12.3066 | 120.3367 | 34.2195 | 2.535 | 48.1646 | 9.3156 | 9.2584 | 28.3246 | 0.30023 | 1415.0801 | 626.8806 | 0.24695
2021-07-05 04:00 | 0.35733 | 2.4744 | 19.4452 | 12.3064 | 129.0944 | 38.6028 | 2.5339 | 47.4626 | 9.3127 | 9.2555 | 30.3851 | 0.30036 | 1415.0534 | 627.147 | 0.2469
2021-07-05 05:00 | 0.35775 | 2.4746 | 19.4429 | 12.3066 | 103.1155 | 46.3808 | 2.4908 | 49.628 | 9.3104 | 9.2532 | 24.2422 | 0.30072 | 1415.0548 | 627.883 | 0.24719
2021-07-05 06:00 | 0.35756 | 2.4847 | 19.4403 | 12.3066 | 116.7004 | 52.7895 | 2.4963 | 48.4796 | 9.3078 | 9.2506 | 27.44 | 0.30046 | 1415.1026 | 627.3265 | 0.2472
2021-07-05 07:00 | 0.35752 | 2.4811 | 19.4387 | 12.3066 | 106.1226 | 56.6782 | 2.5161 | 49.359 | 9.3062 | 9.2491 | 24.9662 | 0.30046 | 1415.0853 | 627.3403 | 0.24711
2021-07-05 08:00 | 0.35718 | 2.4901 | 19.4352 | 12.3066 | 119.2811 | 59.8363 | 2.5357 | 48.2504 | 9.3027 | 9.2455 | 28.0766 | 0.30008 | 1415.1275 | 626.5516 | 0.24699
2021-07-05 09:00 | 0.35745 | 2.4887 | 19.4308 | 12.3066 | 104.99 | 61.8009 | 2.5042 | 49.461 | 9.2983 | 9.2412 | 24.6918 | 0.30033 | 1415.1212 | 627.0641 | 0.24714
2021-07-05 10:00 | 0.35696 | 2.4785 | 19.4257 | 12.3066 | 88.1497 | 62.7184 | 2.4848 | 50.9582 | 9.2932 | 9.236 | 20.7203 | 0.3 | 1415.0721 | 626.4148 | 0.24661
2021-07-05 11:00 | 0.35734 | 2.4857 | 19.42 | 12.3066 | 89.7718 | 63.9315 | 2.4897 | 50.8088 | 9.2875 | 9.2305 | 21.1045 | 0.30026 | 1415.1069 | 626.9184 | 0.24696
2021-07-05 12:00 | 0.35729 | 2.498 | 19.414 | 12.3064 | 96.4482 | 65.8001 | 2.5009 | 50.2067 | 9.2815 | 9.2245 | 22.6808 | 0.3001 | 1415.1649 | 626.5744 | 0.24709
2021-07-05 13:00 | 0.35723 | 2.4878 | 19.4087 | 12.3066 | 94.0066 | 66.0228 | 2.5082 | 50.4208 | 9.2762 | 9.2192 | 22.111 | 0.30014 | 1415.1162 | 626.6818 | 0.24686
2021-07-05 14:00 | 0.35746 | 2.4814 | 19.4038 | 12.3066 | 84.7351 | 66.9814 | 2.4811 | 51.273 | 9.2713 | 9.2143 | 19.9158 | 0.3004 | 1415.0865 | 627.2198 | 0.2469
2021-07-05 15:00 | 0.35743 | 2.4789 | 19.3996 | 12.3066 | 82.5372 | 62.24 | 2.4769 | 51.4785 | 9.2671 | 9.2102 | 19.397 | 0.3004 | 1415.0743 | 627.2264 | 0.24682
2021-07-05 16:00 | 0.35871 | 2.476 | 19.3939 | 12.3066 | 83.3042 | 60.4911 | 2.4736 | 51.4083 | 9.2614 | 9.2045 | 19.5757 | 0.30154 | 1415.0618 | 629.5262 | 0.24765
2021-07-05 17:00 | 0.35732 | 2.4732 | 19.3868 | 12.3066 | 82.3299 | 58.8094 | 2.4783 | 51.4973 | 9.2543 | 9.1974 | 19.349 | 0.30036 | 1415.0468 | 627.1567 | 0.24659
2021-07-05 18:00 | 0.35779 | 2.4691 | 19.3767 | 12.3066 | 83.6415 | 57.1642 | 2.4882 | 51.3715 | 9.2442 | 9.1874 | 19.6626 | 0.30081 | 1415.028 | 628.0645 | 0.2468
2021-07-05 19:00 | 0.35741 | 2.4732 | 19.3689 | 12.3066 | 81.3629 | 54.3474 | 2.4787 | 51.5874 | 9.2364 | 9.1797 | 19.122 | 0.30044 | 1415.0467 | 627.3174 | 0.24656
2021-07-05 20:00 | 0.35731 | 2.4767 | 19.3619 | 12.3066 | 84.4206 | 52.3053 | 2.4792 | 51.3028 | 9.2294 | 9.1727 | 19.8408 | 0.30032 | 1415.0633 | 627.0638 | 0.24651
2021-07-05 21:00 | 0.35739 | 2.4775 | 19.3551 | 12.3066 | 83.3903 | 50.7439 | 2.478 | 51.3987 | 9.2226 | 9.1659 | 19.598 | 0.30038 | 1415.0668 | 627.1925 | 0.24655
2021-07-05 22:00 | 0.3574 | 2.4784 | 19.3467 | 12.3066 | 84.2736 | 45.1116 | 2.4765 | 51.3174 | 9.2142 | 9.1576 | 19.8048 | 0.30038 | 1415.0712 | 627.1881 | 0.24653
2021-07-05 23:00 | 0.35738 | 2.479 | 19.3381 | 12.3066 | 87.5832 | 38.8614 | 2.4771 | 51.0128 | 9.2056 | 9.1491 | 20.583 | 0.30036 | 1415.0738 | 627.1438 | 0.24648
2021-07-06 | 0.35718 | 2.4772 | 19.3286 | 12.3066 | 91.4618 | 34.1397 | 2.4766 | 50.6612 | 9.1961 | 9.1396 | 21.4941 | 0.3002 | 1415.0649 | 626.8285 | 0.24626
2021-07-06 01:00 | 0.35763 | 2.4775 | 19.3203 | 12.3064 | 99.4928 | 30.6866 | 2.4745 | 49.9494 | 9.1878 | 9.1313 | 23.3802 | 0.30059 | 1415.0667 | 627.6106 | 0.24654
2021-07-06 02:00 | 0.35764 | 2.4814 | 19.3127 | 12.3066 | 93.9279 | 28.6312 | 2.4762 | 50.4402 | 9.1802 | 9.1238 | 22.0735 | 0.30056 | 1415.085 | 627.5426 | 0.24657
2021-07-06 03:00 | 0.35742 | 2.4716 | 19.3062 | 12.3066 | 87.357 | 28.965 | 2.479 | 51.0328 | 9.1737 | 9.1173 | 20.5308 | 0.30046 | 1415.0384 | 627.3668 | 0.24623
2021-07-06 04:00 | 0.35739 | 2.479 | 19.3006 | 12.3066 | 87.7312 | 31.1378 | 2.4781 | 50.9989 | 9.1681 | 9.1118 | 20.6183 | 0.30037 | 1415.0731 | 627.1605 | 0.2463
2021-07-06 05:00 | 0.35759 | 2.4768 | 19.2942 | 12.3066 | 88.5208 | 33.9904 | 2.5082 | 50.9154 | 9.1617 | 9.1054 | 20.8208 | 0.30056 | 1415.0627 | 627.5459 | 0.24637
2021-07-06 06:00 | 0.3578 | 2.4759 | 19.2893 | 12.3066 | 103.7517 | 40.4147 | 2.5428 | 49.5513 | 9.1568 | 9.1005 | 24.4261 | 0.30075 | 1415.059 | 627.9339 | 0.24648
2021-07-06 07:00 | 0.35799 | 2.4836 | 19.287 | 12.3064 | 102.0635 | 48.921 | 2.5274 | 49.7037 | 9.1545 | 9.0983 | 24.0187 | 0.30085 | 1415.0954 | 628.107 | 0.24673
2021-07-06 08:00 | 0.35766 | 2.509 | 19.2852 | 12.3064 | 132.7686 | 52.8555 | 2.5942 | 47.1457 | 9.1527 | 9.0965 | 31.3008 | 0.30033 | 1415.2154 | 626.9974 | 0.24688
2021-07-06 09:00 | 0.35694 | 2.5562 | 19.2801 | 12.3066 | 151.7563 | 58.1042 | 2.6338 | 45.6917 | 9.1476 | 9.0914 | 35.8151 | 0.29927 | 1415.4379 | 624.7486 | 0.24705
2021-07-06 10:00 | 0.35626 | 2.6041 | 19.2771 | 12.3064 | 167.3644 | 60.3749 | 2.6918 | 44.5526 | 9.1446 | 9.0884 | 39.5602 | 0.29823 | 1415.6637 | 622.5561 | 0.24723
2021-07-06 11:00 | 0.35652 | 2.5684 | 19.2749 | 12.3064 | 162.7648 | 59.6714 | 2.6761 | 44.8812 | 9.1424 | 9.0863 | 38.4569 | 0.29878 | 1415.495 | 623.7505 | 0.24689
2021-07-06 12:00 | 0.35646 | 2.4965 | 19.2733 | 12.3066 | 133.0693 | 67.2776 | 2.5627 | 47.1372 | 9.1408 | 9.0847 | 31.3448 | 0.2994 | 1415.1544 | 625.1601 | 0.24578
2021-07-06 13:00 | 0.35726 | 2.504 | 19.274 | 12.3066 | 129.7689 | 67.6397 | 2.5841 | 47.386 | 9.1415 | 9.0853 | 30.5852 | 0.30002 | 1415.1912 | 626.3968 | 0.24646
2021-07-06 14:00 | 0.35698 | 2.4956 | 19.2727 | 12.3066 | 100.5217 | 72.4263 | 2.5443 | 49.831 | 9.1402 | 9.0841 | 23.6665 | 0.29985 | 1415.1508 | 626.0798 | 0.24612
2021-07-06 15:00 | 0.35739 | 2.4935 | 19.2698 | 12.3066 | 112.8261 | 70.9412 | 2.5531 | 48.7762 | 9.1373 | 9.0811 | 26.5697 | 0.30023 | 1415.1412 | 626.8489 | 0.24637
2021-07-06 16:00 | 0.35774 | 2.4896 | 19.2679 | 12.3066 | 90.786 | 68.9685 | 2.5181 | 50.7061 | 9.1354 | 9.0793 | 21.3593 | 0.30057 | 1415.1234 | 627.5427 | 0.24655
2021-07-06 17:00 | 0.35746 | 2.4962 | 19.2649 | 12.3066 | 76.5388 | 66.997 | 2.5091 | 52.0327 | 9.1324 | 9.0763 | 18.0029 | 0.30027 | 1415.1542 | 626.9189 | 0.24644
2021-07-06 18:00 | 0.35738 | 2.4807 | 19.2612 | 12.3066 | 75.6172 | 64.2809 | 2.4893 | 52.1279 | 9.1287 | 9.0726 | 17.7767 | 0.30035 | 1415.0805 | 627.1079 | 0.24612
2021-07-06 19:00 | 0.35734 | 2.4904 | 19.2579 | 12.3066 | 54.1443 | 61.3444 | 2.4799 | 54.2961 | 9.1254 | 9.0693 | 12.7254 | 0.30021 | 1415.1266 | 626.8177 | 0.24622
2021-07-06 20:00 | 0.35712 | 2.4985 | 19.2548 | 12.3066 | 74.0811 | 58.6376 | 2.5049 | 52.2702 | 9.1223 | 9.0663 | 17.4229 | 0.29995 | 1415.1647 | 626.2735 | 0.24618
2021-07-06 21:00 | 0.35735 | 2.4761 | 19.2514 | 12.3067 | 82.2144 | 55.2152 | 2.4908 | 51.5034 | 9.1189 | 9.0628 | 19.3284 | 0.30036 | 1415.0588 | 627.141 | 0.24598
2021-07-06 22:00 | 0.35771 | 2.4709 | 19.2481 | 12.3066 | 80.9235 | 51.2345 | 2.4872 | 51.6255 | 9.1156 | 9.0596 | 19.0231 | 0.30072 | 1415.0343 | 627.8815 | 0.24613
2021-07-06 23:00 | 0.35744 | 2.4837 | 19.2451 | 12.3066 | 63.567 | 46.684 | 2.478 | 53.3183 | 9.1126 | 9.0566 | 14.9392 | 0.30037 | 1415.0948 | 627.1384 | 0.24613
2021-07-07 | 0.35748 | 2.4793 | 19.2425 | 12.3066 | 77.1974 | 42.086 | 2.4836 | 51.9789 | 9.11 | 9.054 | 18.1454 | 0.30044 | 1415.074 | 627.2975 | 0.24607
2021-07-07 01:00 | 0.35756 | 2.4888 | 19.2426 | 12.3066 | 88.0182 | 38.2465 | 2.503 | 50.9632 | 9.1101 | 9.0542 | 20.6997 | 0.30043 | 1415.1189 | 627.2551 | 0.24629
2021-07-07 02:00 | 0.35725 | 2.4836 | 19.2404 | 12.3066 | 87.8195 | 35.8636 | 2.497 | 50.9836 | 9.1079 | 9.0519 | 20.6495 | 0.30021 | 1415.094 | 626.8191 | 0.24597
2021-07-07 03:00 | 0.35731 | 2.4891 | 19.2379 | 12.3066 | 85.9097 | 36.213 | 2.497 | 51.1587 | 9.1054 | 9.0495 | 20.2005 | 0.3002 | 1415.1199 | 626.7981 | 0.24608
2021-07-07 04:00 | 0.35721 | 2.4806 | 19.2346 | 12.3066 | 84.6347 | 40.8017 | 2.4977 | 51.276 | 9.1021 | 9.0461 | 19.9011 | 0.30019 | 1415.0793 | 626.8047 | 0.24586
2021-07-07 05:00 | 0.35744 | 2.4887 | 19.2315 | 12.3066 | 79.7271 | 48.7446 | 2.4954 | 51.735 | 9.099 | 9.0431 | 18.746 | 0.30032 | 1415.1183 | 627.0309 | 0.24614
2021-07-07 06:00 | 0.35732 | 2.4953 | 19.2276 | 12.3066 | 80.5763 | 54.4892 | 2.4986 | 51.654 | 9.0951 | 9.0392 | 18.9472 | 0.30015 | 1415.1491 | 626.681 | 0.24613
2021-07-07 07:00 | 0.35745 | 2.4975 | 19.2219 | 12.3066 | 78.4588 | 58.9037 | 2.5011 | 51.8528 | 9.0894 | 9.0336 | 18.4506 | 0.30025 | 1415.1599 | 626.8737 | 0.24624
2021-07-07 08:00 | 0.35699 | 2.4984 | 19.2191 | 12.3066 | 83.4089 | 62.6241 | 2.5072 | 51.3861 | 9.0866 | 9.0307 | 19.6178 | 0.29984 | 1415.1635 | 626.0506 | 0.24591
2021-07-07 09:00 | 0.35699 | 2.4957 | 19.2151 | 12.3066 | 83.5588 | 65.3147 | 2.4992 | 51.3752 | 9.0826 | 9.0268 | 19.6488 | 0.29987 | 1415.1504 | 626.1096 | 0.24585
2021-07-07 10:00 | 0.35714 | 2.4942 | 19.2106 | 12.3066 | 79.5897 | 66.6742 | 2.4953 | 51.748 | 9.0781 | 9.0223 | 18.7136 | 0.30001 | 1415.1437 | 626.3979 | 0.24591
2021-07-07 11:00 | 0.35709 | 2.4965 | 19.2071 | 12.3066 | 75.4236 | 68.1465 | 2.499 | 52.143 | 9.0746 | 9.0188 | 17.7358 | 0.29994 | 1415.1542 | 626.2534 | 0.24589
2021-07-07 12:00 | 0.35715 | 2.4987 | 19.203 | 12.3067 | 78.2809 | 69.0733 | 2.5008 | 51.8698 | 9.0705 | 9.0147 | 18.4085 | 0.29998 | 1415.1646 | 626.3187 | 0.24595
2021-07-07 13:00 | 0.35695 | 2.5024 | 19.1985 | 12.3066 | 74.5745 | 69.495 | 2.5071 | 52.2218 | 9.066 | 9.0103 | 17.5399 | 0.29976 | 1415.1821 | 625.8846 | 0.24584
2021-07-07 14:00 | 0.35733 | 2.5037 | 19.1967 | 12.3066 | 78.4865 | 69.7623 | 2.5068 | 51.8482 | 9.0642 | 9.0085 | 18.4599 | 0.30009 | 1415.1885 | 626.5325 | 0.24612
2021-07-07 15:00 | 0.35734 | 2.5061 | 19.1933 | 12.3066 | 81.5187 | 68.1355 | 2.5116 | 51.5608 | 9.0608 | 9.0051 | 19.1756 | 0.30007 | 1415.1997 | 626.4975 | 0.24615
2021-07-07 16:00 | 0.35699 | 2.5071 | 19.1902 | 12.3066 | 79.8942 | 68.0042 | 2.5255 | 51.7082 | 9.0577 | 9.0021 | 18.8004 | 0.29976 | 1415.204 | 625.8654 | 0.2459
2021-07-07 17:00 | 0.35716 | 2.5035 | 19.186 | 12.3066 | 76.4025 | 66.0297 | 2.5181 | 52.0425 | 9.0535 | 8.9978 | 17.9752 | 0.29994 | 1415.1871 | 626.2317 | 0.24594
2021-07-07 18:00 | 0.35749 | 2.5168 | 19.1855 | 12.3066 | 81.8907 | 63.8256 | 2.557 | 51.5092 | 9.053 | 8.9974 | 19.2867 | 0.30011 | 1415.2507 | 626.5401 | 0.24638
2021-07-07 19:00 | 0.35746 | 2.5262 | 19.1812 | 12.3066 | 88.6975 | 61.3352 | 2.5329 | 50.8897 | 9.0487 | 8.9931 | 20.8762 | 0.3 | 1415.2948 | 626.2914 | 0.24648
2021-07-07 20:00 | 0.35747 | 2.53 | 19.1765 | 12.3066 | 88.2355 | 58.7331 | 2.5682 | 50.9184 | 9.044 | 8.9884 | 20.7873 | 0.29997 | 1415.313 | 626.2248 | 0.24652
2021-07-07 21:00 | 0.35741 | 2.5258 | 19.1743 | 12.3066 | 92.9531 | 55.2667 | 2.5551 | 50.4964 | 9.0418 | 8.9863 | 21.8909 | 0.29995 | 1415.2928 | 626.2035 | 0.2464
2021-07-07 22:00 | 0.3571 | 2.5504 | 19.1737 | 12.3066 | 90.1675 | 51.4751 | 2.5582 | 50.7464 | 9.0412 | 8.9857 | 21.2366 | 0.29946 | 1415.409 | 625.1458 | 0.24654
2021-07-07 23:00 | 0.35767 | 2.5285 | 19.1757 | 12.3066 | 87.8965 | 47.8525 | 2.5598 | 50.9526 | 9.0432 | 8.9876 | 20.7027 | 0.30016 | 1415.3062 | 626.61 | 0.24663
2021-07-08 | 0.35784 | 2.5211 | 19.1734 | 12.3066 | 93.6388 | 43.1285 | 2.5293 | 50.4452 | 9.0409 | 8.9853 | 22.0371 | 0.30037 | 1415.2711 | 627.059 | 0.24663
2021-07-08 01:00 | 0.35802 | 2.5239 | 19.1729 | 12.3067 | 94.8908 | 39.5412 | 2.5788 | 50.3137 | 9.0404 | 8.9849 | 22.3616 | 0.30051 | 1415.2845 | 627.3206 | 0.2468
2021-07-08 02:00 | 0.35677 | 2.5827 | 19.1738 | 12.3066 | 104.8623 | 37.6281 | 2.58 | 49.4402 | 9.0413 | 8.9857 | 24.712 | 0.29887 | 1415.5615 | 623.8937 | 0.24677
2021-07-08 03:00 | 0.35701 | 2.5642 | 19.1704 | 12.3066 | 108.0397 | 39.5244 | 2.576 | 49.17 | 9.0379 | 8.9824 | 25.4581 | 0.29926 | 1415.4741 | 624.7062 | 0.24666
2021-07-08 04:00 | 0.35725 | 2.544 | 19.1697 | 12.3066 | 96.4221 | 46.1564 | 2.5598 | 50.1852 | 9.0372 | 8.9817 | 22.7108 | 0.29965 | 1415.379 | 625.5389 | 0.24653
2021-07-08 05:00 | 0.35767 | 2.5412 | 19.165 | 12.3066 | 91.9657 | 53.3981 | 2.5606 | 50.583 | 9.0325 | 8.977 | 21.6616 | 0.30004 | 1415.3662 | 626.3375 | 0.24677
2021-07-08 06:00 | 0.3575 | 2.5493 | 19.1633 | 12.3066 | 120.528 | 57.7837 | 2.5727 | 48.132 | 9.0308 | 8.9754 | 28.3984 | 0.29982 | 1415.4041 | 625.8758 | 0.24676
2021-07-08 07:00 | 0.35667 | 2.5573 | 19.1609 | 12.3066 | 126.6054 | 61.662 | 2.5745 | 47.6414 | 9.0284 | 8.9729 | 29.8316 | 0.29902 | 1415.4411 | 624.243 | 0.24627
2021-07-08 08:00 | 0.35638 | 2.5657 | 19.1582 | 12.3067 | 142.9641 | 65.35 | 2.5969 | 46.3623 | 9.0257 | 8.9703 | 33.7065 | 0.29869 | 1415.4803 | 623.5672 | 0.24618
2021-07-08 09:00 | 0.35653 | 2.5609 | 19.1544 | 12.3066 | 138.4293 | 68.3374 | 2.5945 | 46.708 | 9.0219 | 8.9665 | 32.6352 | 0.29886 | 1415.4576 | 623.9267 | 0.24619
2021-07-08 10:00 | 0.35647 | 2.5512 | 19.1512 | 12.3066 | 122.4282 | 70.2395 | 2.5781 | 47.9753 | 9.0187 | 8.9633 | 28.8502 | 0.29891 | 1415.4116 | 624.0376 | 0.246
2021-07-08 11:00 | 0.35679 | 2.5501 | 19.1454 | 12.3067 | 110.3706 | 71.9126 | 2.58 | 48.9708 | 9.0129 | 8.9575 | 26.0102 | 0.29919 | 1415.407 | 624.6053 | 0.24618
2021-07-08 12:00 | 0.35691 | 2.5473 | 19.1444 | 12.3066 | 112.0744 | 72.5067 | 2.5811 | 48.827 | 9.0119 | 8.9565 | 26.4125 | 0.29932 | 1415.3935 | 624.8755 | 0.24621
2021-07-08 13:00 | 0.35681 | 2.5474 | 19.1375 | 12.3066 | 101.7341 | 72.5807 | 2.5754 | 49.7126 | 9.005 | 8.9497 | 23.9719 | 0.29923 | 1415.3938 | 624.6969 | 0.24611
2021-07-08 14:00 | 0.35705 | 2.541 | 19.1378 | 12.3066 | 93.1615 | 73.0059 | 2.5674 | 50.4728 | 9.0053 | 8.95 | 21.9472 | 0.2995 | 1415.364 | 625.2502 | 0.24619
2021-07-08 15:00 | 0.3575 | 2.5327 | 19.1342 | 12.3066 | 78.7775 | 72.4309 | 2.5776 | 51.795 | 9.0017 | 8.9464 | 18.5638 | 0.29997 | 1415.325 | 626.2159 | 0.24637
2021-07-08 16:00 | 0.3575 | 2.5202 | 19.1299 | 12.3066 | 91.6881 | 70.0417 | 2.5937 | 50.595 | 8.9974 | 8.9421 | 21.6155 | 0.30009 | 1415.266 | 626.4828 | 0.24616
2021-07-08 17:00 | 0.35738 | 2.5377 | 19.1252 | 12.3067 | 96.9413 | 68.7678 | 2.6014 | 50.1225 | 8.9927 | 8.9374 | 22.8587 | 0.29982 | 1415.3483 | 625.9 | 0.24631
2021-07-08 18:00 | 0.35747 | 2.563 | 19.1186 | 12.3066 | 99.1064 | 68.1245 | 2.5955 | 49.934 | 8.9861 | 8.9309 | 23.3654 | 0.29967 | 1415.4683 | 625.5337 | 0.24671
2021-07-08 19:00 | 0.3571 | 2.5735 | 19.1132 | 12.3066 | 83.3727 | 59.9902 | 2.5981 | 51.3556 | 8.9807 | 8.9255 | 19.6574 | 0.29925 | 1415.5173 | 624.6678 | 0.24657
2021-07-08 20:00 | 0.35725 | 2.5663 | 19.1102 | 12.3066 | 53.5661 | 54.0663 | 2.6225 | 54.3155 | 8.9777 | 8.9225 | 12.638 | 0.29944 | 1415.4837 | 625.0774 | 0.24656
2021-07-08 21:00 | 0.35715 | 2.5929 | 19.1051 | 12.3066 | 52.4318 | 47.3857 | 2.6385 | 54.433 | 8.9726 | 8.9175 | 12.3757 | 0.29912 | 1415.609 | 624.3499 | 0.24684
2021-07-08 22:00 | 0.35708 | 2.5987 | 19.1006 | 12.3066 | 55.8548 | 45.1799 | 2.6533 | 54.062 | 8.9681 | 8.913 | 13.1889 | 0.299 | 1415.6362 | 624.0983 | 0.24685
2021-07-08 23:00 | 0.35707 | 2.5844 | 19.0978 | 12.3066 | 53.7515 | 41.9483 | 2.6438 | 54.2894 | 8.9653 | 8.9102 | 12.689 | 0.29912 | 1415.5688 | 624.386 | 0.24663
2021-07-09 | 0.35716 | 2.5791 | 19.0911 | 12.3066 | 53.1292 | 35.2863 | 2.6364 | 54.3584 | 8.9586 | 8.9036 | 12.5396 | 0.29925 | 1415.5438 | 624.6595 | 0.24659
2021-07-09 01:00 | 0.35697 | 2.5783 | 19.0873 | 12.3066 | 51.3815 | 31.2275 | 2.6143 | 54.554 | 8.9548 | 8.8998 | 12.1199 | 0.29909 | 1415.5396 | 624.3403 | 0.24642
2021-07-09 02:00 | 0.35687 | 2.5657 | 19.0867 | 12.3066 | 65.5104 | 31.2003 | 2.6079 | 53.0798 | 8.9542 | 8.8992 | 15.4499 | 0.29912 | 1415.4796 | 624.434 | 0.24617
2021-07-09 03:00 | 0.35686 | 2.5625 | 19.086 | 12.3066 | 82.9166 | 36.5544 | 2.5987 | 51.3979 | 8.9535 | 8.8985 | 19.5502 | 0.29914 | 1415.4649 | 624.4685 | 0.24611
2021-07-09 04:00 | 0.35667 | 2.5508 | 19.0841 | 12.3066 | 83.4747 | 45.8654 | 2.593 | 51.348 | 8.9516 | 8.8966 | 19.6787 | 0.29908 | 1415.4091 | 624.3824 | 0.2458
2021-07-09 05:00 | 0.357 | 2.57 | 19.0872 | 12.3066 | 57.2748 | 46.5787 | 2.6084 | 53.9259 | 8.9546 | 8.8996 | 13.5079 | 0.29919 | 1415.5001 | 624.5668 | 0.24632
2021-07-09 06:00 | 0.35716 | 2.5551 | 19.0876 | 12.3066 | 55.6194 | 48.125 | 2.6356 | 54.0924 | 8.9551 | 8.9001 | 13.1271 | 0.29947 | 1415.4302 | 625.1566 | 0.24623
2021-07-09 07:00 | 0.35719 | 2.6069 | 19.0914 | 12.3066 | 56.0687 | 55.571 | 2.6716 | 54.0339 | 8.9589 | 8.9039 | 13.2459 | 0.29902 | 1415.6752 | 624.1305 | 0.247
2021-07-09 08:00 | 0.35749 | 2.5639 | 19.0916 | 12.3066 | 58.5779 | 55.9186 | 2.5654 | 53.803 | 8.9591 | 8.904 | 13.7992 | 0.29968 | 1415.4722 | 625.5461 | 0.2466
2021-07-09 09:00 | 0.35707 | 2.5618 | 19.0951 | 12.3064 | 67.5361 | 59.6315 | 2.5888 | 52.8833 | 8.9626 | 8.9075 | 15.9195 | 0.29933 | 1415.4618 | 624.8534 | 0.24629
2021-07-09 10:00 | 0.35709 | 2.5601 | 19.0964 | 12.3064 | 61.8021 | 58.6555 | 2.5964 | 53.4599 | 8.9639 | 8.9088 | 14.5709 | 0.29936 | 1415.4536 | 624.9224 | 0.24629
2021-07-09 11:00 | 0.35697 | 2.5574 | 19.0995 | 12.3066 | 56.2935 | 63.099 | 2.5957 | 54.0333 | 8.967 | 8.9119 | 13.2719 | 0.29928 | 1415.4409 | 624.7711 | 0.24618
2021-07-09 12:00 | 0.35701 | 2.5572 | 19.0999 | 12.3066 | 51.4204 | 66.9889 | 2.5705 | 54.5627 | 8.9674 | 8.9123 | 12.1147 | 0.29932 | 1415.4399 | 624.856 | 0.24621
2021-07-09 13:00 | 0.35668 | 2.6174 | 19.1018 | 12.3066 | 61.8515 | 72.509 | 2.6097 | 53.4508 | 8.9693 | 8.9141 | 14.5877 | 0.29848 | 1415.7244 | 623.0097 | 0.24683
2021-07-09 14:00 | 0.35748 | 2.5686 | 19.1071 | 12.3066 | 100.2886 | 71.4879 | 2.5994 | 49.8287 | 8.9746 | 8.9194 | 23.6466 | 0.29962 | 1415.4947 | 625.4296 | 0.24674
2021-07-09 15:00 | 0.3579 | 2.5485 | 19.1115 | 12.3066 | 89.5636 | 73.8968 | 2.5596 | 50.8007 | 8.979 | 8.9238 | 21.0953 | 0.30017 | 1415.4 | 626.5829 | 0.24677
2021-07-09 16:00 | 0.35763 | 2.5651 | 19.1138 | 12.3064 | 116.9366 | 76.7703 | 2.5985 | 48.4148 | 8.9813 | 8.9261 | 27.5714 | 0.29978 | 1415.4785 | 625.7609 | 0.24683
2021-07-09 17:00 | 0.3573 | 2.5803 | 19.1149 | 12.3066 | 135.5635 | 75.4738 | 2.6202 | 46.9163 | 8.9824 | 8.9272 | 31.9818 | 0.29936 | 1415.5498 | 624.8753 | 0.24682
2021-07-09 18:00 | 0.35727 | 2.5849 | 19.1142 | 12.3066 | 129.5975 | 72.4286 | 2.6239 | 47.381 | 8.9817 | 8.9265 | 30.5774 | 0.29929 | 1415.5713 | 624.7296 | 0.24686
2021-07-09 19:00 | 0.35781 | 2.5472 | 19.1143 | 12.3066 | 110.0687 | 67.8867 | 2.5789 | 48.9968 | 8.9818 | 8.9266 | 25.9384 | 0.3001 | 1415.3939 | 626.4499 | 0.2467
2021-07-09 20:00 | 0.35791 | 2.5487 | 19.1122 | 12.3066 | 65.3988 | 64.6535 | 2.5658 | 53.1048 | 8.9797 | 8.9245 | 15.4062 | 0.30018 | 1415.4008 | 626.5953 | 0.24678
2021-07-09 21:00 | 0.35812 | 2.5725 | 19.1106 | 12.3066 | 50.4025 | 60.5629 | 2.5562 | 54.6776 | 8.9781 | 8.9229 | 11.8704 | 0.30015 | 1415.5137 | 626.4702 | 0.24727
2021-07-09 22:00 | 0.35779 | 2.5624 | 19.1104 | 12.3066 | 64.7025 | 55.4159 | 2.5789 | 53.1707 | 8.9779 | 8.9227 | 15.2475 | 0.29995 | 1415.4656 | 626.1087 | 0.24689
2021-07-09 23:00 | 0.35766 | 2.5583 | 19.11 | 12.3066 | 83.6265 | 48.7296 | 2.5847 | 51.337 | 8.9775 | 8.9224 | 19.7102 | 0.29987 | 1415.4459 | 625.9563 | 0.24673
2021-07-10 | 0.35766 | 2.5469 | 19.1018 | 12.3066 | 38.9365 | 43.1227 | 2.5492 | 55.9854 | 8.9693 | 8.9142 | 9.1683 | 0.29998 | 1415.3919 | 626.2001 | 0.24653
2021-07-10 01:00 | 0.35775 | 2.5436 | 19.1001 | 12.3066 | 37.8088 | 38.1846 | 2.5439 | 56.1217 | 8.9676 | 8.9125 | 8.9015 | 0.30009 | 1415.3767 | 626.4303 | 0.24654
2021-07-10 02:00 | 0.35774 | 2.5435 | 19.0978 | 12.3066 | 37.6211 | 34.3514 | 2.5435 | 56.1446 | 8.9653 | 8.9102 | 8.8572 | 0.30008 | 1415.3762 | 626.416 | 0.24652
2021-07-10 03:00 | 0.3579 | 2.5514 | 19.0851 | 12.3066 | 48.0549 | 31.3964 | 2.5528 | 54.9372 | 8.9526 | 8.8976 | 11.3165 | 0.30015 | 1415.4135 | 626.5359 | 0.24669
2021-07-10 04:00 | 0.35722 | 2.5248 | 19.0796 | 12.3066 | 57.5265 | 34.179 | 2.5415 | 53.9201 | 8.9471 | 8.8921 | 13.5428 | 0.2998 | 1415.2864 | 625.8872 | 0.24578
2021-07-10 05:00 | 0.35753 | 2.5121 | 19.0676 | 12.3066 | 57.2539 | 39.5822 | 2.518 | 53.956 | 8.9351 | 8.8802 | 13.4701 | 0.30019 | 1415.2267 | 626.7049 | 0.24575
2021-07-10 06:00 | 0.35766 | 2.5212 | 19.0586 | 12.3066 | 60.7947 | 54.0882 | 2.5288 | 53.5849 | 8.9261 | 8.8712 | 14.3073 | 0.30021 | 1415.2699 | 626.7341 | 0.24593
2021-07-10 07:00 | 0.35767 | 2.543 | 19.0473 | 12.3066 | 61.6734 | 64.5042 | 2.5355 | 53.4927 | 8.9148 | 8.8601 | 14.5167 | 0.30002 | 1415.3725 | 626.3004 | 0.24621
2021-07-10 08:00 | 0.35798 | 2.5432 | 19.0365 | 12.3066 | 53.6367 | 63.843 | 2.5453 | 54.3309 | 8.904 | 8.8493 | 12.6284 | 0.30029 | 1415.3739 | 626.8408 | 0.24638
2021-07-10 09:00 | 0.35748 | 2.5384 | 19.0288 | 12.3066 | 67.7953 | 61.9281 | 2.5689 | 52.864 | 8.8963 | 8.8416 | 15.9721 | 0.2999 | 1415.3506 | 626.0601 | 0.24591
2021-07-10 10:00 | 0.3572 | 2.5836 | 19.0241 | 12.3066 | 82.7473 | 70.007 | 2.6194 | 51.406 | 8.8916 | 8.8369 | 19.5211 | 0.29924 | 1415.5639 | 624.6285 | 0.24634
2021-07-10 11:00 | 0.3569 | 2.5853 | 19.0213 | 12.3066 | 81.5416 | 74.8728 | 2.6215 | 51.5182 | 8.8888 | 8.8342 | 19.2377 | 0.29896 | 1415.5718 | 624.0619 | 0.24614
2021-07-10 12:00 | 0.35744 | 2.591 | 19.0167 | 12.3066 | 66.2745 | 75.5942 | 2.5951 | 53.0072 | 8.8842 | 8.8297 | 15.6248 | 0.29938 | 1415.5991 | 624.8868 | 0.24658
2021-07-10 13:00 | 0.35724 | 2.6494 | 19.0098 | 12.3066 | 77.6659 | 76.9565 | 2.713 | 51.852 | 8.8773 | 8.8227 | 18.3685 | 0.29867 | 1415.8749 | 623.3206 | 0.24719
2021-07-10 14:00 | 0.35698 | 2.6145 | 19.0038 | 12.3066 | 73.5143 | 77.6062 | 2.681 | 52.2634 | 8.8713 | 8.8168 | 17.3717 | 0.29877 | 1415.7093 | 623.6009 | 0.24651
2021-07-10 15:00 | 0.35674 | 2.6428 | 18.9987 | 12.3066 | 62.0297 | 77.8127 | 2.6788 | 53.4103 | 8.8662 | 8.8117 | 14.6569 | 0.29831 | 1415.8427 | 622.598 | 0.2467
2021-07-10 16:00 | 0.35537 | 2.7164 | 18.9982 | 12.3064 | 106.834 | 76.5117 | 2.7849 | 49.1843 | 8.8657 | 8.8112 | 25.3155 | 0.29645 | 1416.1887 | 618.6898 | 0.24666
2021-07-10 17:00 | 0.34641 | 2.9175 | 18.9967 | 12.3064 | 98.2382 | 66.2849 | 2.9771 | 49.8556 | 8.8642 | 8.8098 | 23.3975 | 0.28692 | 1417.1241 | 599.0835 | 0.24248
2021-07-10 18:00 | 0.34196 | 2.9904 | 18.9958 | 12.3064 | 133.8178 | 67.7034 | 2.9701 | 46.8869 | 8.8633 | 8.8088 | 31.8645 | 0.28247 | 1417.461 | 589.967 | 0.24
2021-07-10 19:00 | 0.34149 | 2.937 | 18.9977 | 12.3064 | 144.6302 | 61.1344 | 3.0082 | 46.0365 | 8.8652 | 8.8108 | 34.4743 | 0.28252 | 1417.2097 | 590.195 | 0.23923
2021-07-10 20:00 | 0.34792 | 2.8315 | 18.9998 | 12.3064 | 153.6347 | 59.9167 | 3.0175 | 45.3625 | 8.8673 | 8.8128 | 36.6313 | 0.28897 | 1416.7219 | 603.4091 | 0.24272
2021-07-10 21:00 | 0.34934 | 2.8611 | 19.0024 | 12.3064 | 144.7497 | 57.3273 | 3.0487 | 46.007 | 8.8699 | 8.8154 | 34.5419 | 0.28994 | 1416.8625 | 605.267 | 0.24402
2021-07-10 22:00 | 0.34782 | 2.891 | 19.008 | 12.3064 | 147.3829 | 51.6707 | 2.9844 | 45.8411 | 8.8755 | 8.821 | 35.1095 | 0.28837 | 1417.0013 | 602.0507 | 0.24328
2021-07-10 23:00 | 0.34434 | 2.8994 | 19.014 | 12.3064 | 160.4399 | 51.2761 | 2.9661 | 44.8979 | 8.8815 | 8.827 | 38.2003 | 0.28529 | 1417.0371 | 595.8487 | 0.24096
2021-07-11 | 0.34438 | 2.9462 | 19.0161 | 12.3064 | 171.5308 | 46.4607 | 2.9919 | 44.1106 | 8.8836 | 8.829 | 40.8692 | 0.28492 | 1417.2565 | 595.0016 | 0.24141
2021-07-11 01:00 | 0.34849 | 2.8266 | 19.0208 | 12.3064 | 156.5901 | 40.0254 | 2.8723 | 45.2213 | 8.8883 | 8.8337 | 37.1913 | 0.28951 | 1416.6999 | 604.4953 | 0.24318
2021-07-11 02:00 | 0.35196 | 2.7373 | 19.0233 | 12.3066 | 124.7843 | 38.7342 | 2.757 | 47.7038 | 8.8908 | 8.8362 | 29.5462 | 0.2933 | 1416.2836 | 612.3156 | 0.24463
2021-07-11 03:00 | 0.35179 | 2.7473 | 19.0254 | 12.3064 | 146.509 | 40.977 | 2.8629 | 45.9661 | 8.8929 | 8.8383 | 34.7889 | 0.29306 | 1416.3304 | 611.8209 | 0.24464
2021-07-11 04:00 | 0.34928 | 2.7881 | 19.0279 | 12.3064 | 143.6687 | 47.4204 | 2.8572 | 46.1827 | 8.8954 | 8.8408 | 34.1086 | 0.29053 | 1416.5195 | 606.6415 | 0.24335
2021-07-11 05:00 | 0.35301 | 2.725 | 19.03 | 12.3064 | 132.6119 | 51.8089 | 2.8218 | 47.051 | 8.8975 | 8.8429 | 31.4546 | 0.29432 | 1416.2266 | 614.3929 | 0.24525
2021-07-11 06:00 | 0.35552 | 2.6825 | 19.0272 | 12.3064 | 143.3612 | 57.5928 | 2.8374 | 46.2151 | 8.8947 | 8.84 | 34.0191 | 0.29688 | 1416.0293 | 619.6451 | 0.24649
2021-07-11 07:00 | 0.35603 | 2.6716 | 19.0251 | 12.3066 | 111.2109 | 66.3005 | 2.7199 | 48.8396 | 8.8926 | 8.8379 | 26.3068 | 0.29742 | 1415.9785 | 620.7547 | 0.2467
2021-07-11 08:00 | 0.35531 | 2.6819 | 19.0243 | 12.3066 | 106.2621 | 64.6251 | 2.7283 | 49.2574 | 8.8918 | 8.8372 | 25.1418 | 0.29671 | 1416.0259 | 619.2917 | 0.24632
2021-07-11 09:00 | 0.35479 | 2.7357 | 19.0246 | 12.3066 | 87.9872 | 68.5653 | 2.7616 | 50.867 | 8.8921 | 8.8375 | 20.8364 | 0.29577 | 1416.2792 | 617.2792 | 0.24661
2021-07-11 10:00 | 0.35534 | 2.6974 | 19.0192 | 12.3066 | 63.8626 | 72.8977 | 2.6842 | 53.2216 | 8.8867 | 8.8321 | 15.092 | 0.29659 | 1416.0991 | 619.0278 | 0.24651
2021-07-11 11:00 | 0.35552 | 2.6746 | 19.0124 | 12.3066 | 69.9585 | 78.8401 | 2.7038 | 52.6041 | 8.8799 | 8.8253 | 16.5414 | 0.29696 | 1415.9915 | 619.8135 | 0.24632
2021-07-11 12:00 | 0.35518 | 2.6967 | 19.0117 | 12.3066 | 85.489 | 77.7612 | 2.7448 | 51.1039 | 8.8792 | 8.8246 | 20.2357 | 0.29646 | 1416.0955 | 618.7552 | 0.24635
2021-07-11 13:00 | 0.35284 | 2.7801 | 19.0125 | 12.3064 | 90.238 | 78.0459 | 2.8536 | 50.6253 | 8.88 | 8.8254 | 21.422 | 0.29368 | 1416.4858 | 612.987 | 0.24568
2021-07-11 14:00 | 0.35582 | 2.6377 | 19.0131 | 12.3066 | 71.4131 | 77.1243 | 2.6616 | 52.4755 | 8.8806 | 8.826 | 16.8662 | 0.29755 | 1415.8179 | 621.0894 | 0.24605
2021-07-11 15:00 | 0.35549 | 2.6509 | 19.0087 | 12.3066 | 72.4245 | 75.7191 | 2.6766 | 52.3713 | 8.8762 | 8.8216 | 17.112 | 0.29715 | 1415.8797 | 620.25 | 0.24597
2021-07-11 16:00 | 0.35554 | 2.6615 | 19.0052 | 12.3066 | 91.3752 | 74.5795 | 2.7113 | 50.5774 | 8.8727 | 8.8182 | 21.6097 | 0.29709 | 1415.9297 | 620.1218 | 0.24613
2021-07-11 17:00 | 0.35458 | 2.6913 | 19.0038 | 12.3066 | 100.4038 | 71.5406 | 2.715 | 49.7713 | 8.8712 | 8.8167 | 23.7471 | 0.29599 | 1416.0694 | 617.8294 | 0.24582
2021-07-11 18:00 | 0.35289 | 2.738 | 19.0007 | 12.3066 | 96.4961 | 66.3121 | 2.8079 | 50.0789 | 8.8682 | 8.8137 | 22.8796 | 0.2941 | 1416.2875 | 613.9286 | 0.24518
2021-07-11 19:00 | 0.34936 | 2.843 | 18.9952 | 12.3064 | 119.7674 | 67.3296 | 2.8502 | 48.0698 | 8.8627 | 8.8082 | 28.4288 | 0.29011 | 1416.7775 | 605.6698 | 0.24382
2021-07-11 20:00 | 0.3496 | 2.8051 | 18.9928 | 12.3064 | 118.1483 | 63.7799 | 2.9009 | 48.1805 | 8.8603 | 8.8059 | 28.0828 | 0.29066 | 1416.5993 | 606.8481 | 0.24358
2021-07-11 21:00 | 0.35058 | 2.7934 | 18.9894 | 12.3064 | 108.1872 | 59.8334 | 2.8744 | 49.0303 | 8.8569 | 8.8024 | 25.697 | 0.29161 | 1416.5453 | 608.7935 | 0.24413
2021-07-11 22:00 | 0.35129 | 2.7427 | 18.9875 | 12.3066 | 99.0895 | 55.3685 | 2.8015 | 49.8516 | 8.855 | 8.8006 | 23.4902 | 0.29268 | 1416.3076 | 611.055 | 0.24405
2021-07-11 23:00 | 0.35189 | 2.7297 | 18.9879 | 12.3064 | 97.4661 | 50.719 | 2.7712 | 50.0076 | 8.8554 | 8.801 | 23.0867 | 0.2933 | 1416.2471 | 612.3463 | 0.24431
2021-07-12 | 0.35159 | 2.7758 | 18.9868 | 12.3066 | 95.3097 | 46.0679 | 2.7836 | 50.1948 | 8.8543 | 8.7999 | 22.5833 | 0.29264 | 1416.4639 | 610.8931 | 0.24463
2021-07-12 01:00 | 0.35154 | 2.8124 | 18.983 | 12.3064 | 92.2728 | 42.0698 | 2.8758 | 50.4315 | 8.8505 | 8.7961 | 21.9179 | 0.29227 | 1416.6359 | 610.0707 | 0.24497
2021-07-12 02:00 | 0.3513 | 2.8006 | 18.9791 | 12.3064 | 77.6477 | 40.531 | 2.8822 | 51.7928 | 8.8466 | 8.7922 | 18.4471 | 0.29216 | 1416.5801 | 609.8852 | 0.24466
2021-07-12 03:00 | 0.35111 | 2.814 | 18.9766 | 12.3064 | 73.5149 | 43.3217 | 2.8565 | 52.2021 | 8.8441 | 8.7898 | 17.4531 | 0.29188 | 1416.6429 | 609.2893 | 0.24466
2021-07-12 04:00 | 0.35126 | 2.8867 | 18.9715 | 12.3064 | 75.1087 | 49.33 | 2.9578 | 52.011 | 8.839 | 8.7847 | 17.88 | 0.29137 | 1416.9846 | 608.091 | 0.24546
2021-07-12 05:00 | 0.35085 | 2.9015 | 18.9685 | 12.3064 | 70.5216 | 55.5854 | 2.9609 | 52.4602 | 8.836 | 8.7817 | 16.7894 | 0.29088 | 1417.0537 | 607.0713 | 0.24529
2021-07-12 06:00 | 0.34878 | 2.958 | 18.9668 | 12.3064 | 86.1637 | 55.4402 | 2.985 | 50.9502 | 8.8343 | 8.78 | 20.5262 | 0.2886 | 1417.3161 | 602.3661 | 0.24433
2021-07-12 07:00 | 0.3471 | 3.0055 | 18.9659 | 12.3064 | 96.097 | 56.4162 | 3.0781 | 50.0055 | 8.8334 | 8.7791 | 22.9494 | 0.28675 | 1417.5371 | 598.5367 | 0.24353
2021-07-12 08:00 | 0.34786 | 2.9379 | 18.9637 | 12.3064 | 90.6809 | 62.8676 | 3.0049 | 50.5258 | 8.8312 | 8.7769 | 21.6137 | 0.28799 | 1417.2211 | 601.1735 | 0.2435
2021-07-12 09:00 | 0.34675 | 3.0307 | 18.9674 | 12.3064 | 93.2968 | 65.4246 | 3.1218 | 50.241 | 8.8349 | 8.7806 | 22.3066 | 0.28623 | 1417.6543 | 597.4291 | 0.24348
2021-07-12 10:00 | 0.34713 | 2.96 | 18.9698 | 12.3064 | 92.9017 | 69.5621 | 3.1361 | 50.2713 | 8.8373 | 8.783 | 22.2207 | 0.28717 | 1417.3238 | 599.49 | 0.24322
2021-07-12 11:00 | 0.34753 | 2.9531 | 18.9742 | 12.3064 | 88.1157 | 76.3618 | 2.9846 | 50.7694 | 8.8417 | 8.7874 | 20.9909 | 0.28758 | 1417.2919 | 600.3113 | 0.24346
2021-07-12 12:00 | 0.34397 | 3.048 | 18.9776 | 12.3063 | 90.6139 | 60.4929 | 3.1377 | 50.4798 | 8.8451 | 8.7907 | 21.6739 | 0.2837 | 1417.7325 | 592.3111 | 0.24173
2021-07-12 13:00 | 0.34592 | 2.986 | 18.9817 | 12.3063 | 101.442 | 67.5784 | 3.1345 | 49.5067 | 8.8492 | 8.7948 | 24.2622 | 0.2859 | 1417.4444 | 596.8751 | 0.24264
2021-07-12 14:00 | 0.34802 | 2.8999 | 18.9852 | 12.3064 | 101.9914 | 78.0655 | 3.0292 | 49.5021 | 8.8527 | 8.7983 | 24.3255 | 0.28846 | 1417.043 | 602.218 | 0.24339
2021-07-12 15:00 | 0.35132 | 2.8027 | 18.987 | 12.3064 | 110.58 | 76.8356 | 2.9242 | 48.8047 | 8.8545 | 8.8001 | 26.3005 | 0.29217 | 1416.5899 | 609.8905 | 0.24474
2021-07-12 16:00 | 0.35346 | 2.7561 | 18.9861 | 12.3064 | 91.8357 | 64.8635 | 2.7898 | 50.5049 | 8.8536 | 8.7992 | 21.7641 | 0.29444 | 1416.373 | 614.5562 | 0.24572
2021-07-12 17:00 | 0.34858 | 2.8608 | 18.9874 | 12.3064 | 121.7271 | 64.9693 | 2.8654 | 47.9026 | 8.8549 | 8.8005 | 28.9056 | 0.28929 | 1416.8603 | 603.9689 | 0.24342
2021-07-12 18:00 | 0.34734 | 2.898 | 18.9877 | 12.3064 | 136.0867 | 64.742 | 2.9899 | 46.6998 | 8.8552 | 8.8008 | 32.4231 | 0.28789 | 1417.0333 | 601.0826 | 0.24291
2021-07-12 19:00 | 0.3481 | 2.8855 | 18.9872 | 12.3064 | 113.8095 | 60.0648 | 2.9182 | 48.5346 | 8.8547 | 8.8003 | 27.0636 | 0.28865 | 1416.9758 | 602.6376 | 0.24332
2021-07-12 20:00 | 0.34886 | 2.8653 | 18.9843 | 12.3064 | 124.9546 | 60.5183 | 2.9294 | 47.611 | 8.8518 | 8.7974 | 29.723 | 0.28949 | 1416.8814 | 604.3545 | 0.24364
2021-07-12 21:00 | 0.35182 | 2.7531 | 18.9822 | 12.3064 | 108.8302 | 52.9029 | 2.8793 | 48.9731 | 8.8497 | 8.7953 | 25.8533 | 0.29304 | 1416.3572 | 611.7636 | 0.24452
2021-07-12 22:00 | 0.35227 | 2.8501 | 18.9774 | 12.3064 | 91.5074 | 48.9558 | 2.9552 | 50.4696 | 8.8449 | 8.7905 | 21.7824 | 0.29257 | 1416.8139 | 610.5779 | 0.24584
2021-07-12 23:00 | 0.35394 | 2.6954 | 18.9764 | 12.3064 | 73.989 | 45.4095 | 2.9515 | 52.1221 | 8.8439 | 8.7895 | 17.6109 | 0.29539 | 1416.0875 | 616.6254 | 0.24529
2021-07-13 | 0.35542 | 2.7061 | 18.9731 | 12.3066 | 53.5587 | 39.4556 | 2.7594 | 54.2756 | 8.8406 | 8.7862 | 12.6827 | 0.29658 | 1416.1397 | 618.9873 | 0.24644
2021-07-13 01:00 | 0.35474 | 2.7308 | 18.9649 | 12.3066 | 80.5048 | 34.9889 | 2.7536 | 51.5673 | 8.8324 | 8.7781 | 19.0604 | 0.29577 | 1416.255 | 617.2871 | 0.24621
2021-07-13 02:00 | 0.35449 | 2.7431 | 18.9612 | 12.3064 | 82.7825 | 31.0898 | 2.7601 | 51.3505 | 8.8287 | 8.7744 | 19.603 | 0.29545 | 1416.3129 | 616.6128 | 0.24617
2021-07-13 03:00 | 0.35391 | 2.753 | 18.9531 | 12.3066 | 81.7422 | 28.0446 | 2.7575 | 51.4492 | 8.8206 | 8.7664 | 19.3553 | 0.29485 | 1416.3588 | 615.3846 | 0.24583
2021-07-13 04:00 | 0.35389 | 2.7428 | 18.946 | 12.3066 | 59.3223 | 28.9256 | 2.7476 | 53.6686 | 8.8135 | 8.7594 | 14.0429 | 0.29493 | 1416.3105 | 615.5668 | 0.24567
2021-07-13 05:00 | 0.35241 | 2.8276 | 18.9394 | 12.3066 | 62.6885 | 42.425 | 2.8473 | 53.2885 | 8.8069 | 8.7528 | 14.8793 | 0.29289 | 1416.7079 | 611.266 | 0.24552
2021-07-13 06:00 | 0.34735 | 2.985 | 18.927 | 12.3064 | 81.8164 | 51.2038 | 2.9901 | 51.3561 | 8.7945 | 8.7404 | 19.4931 | 0.28714 | 1417.4408 | 599.3625 | 0.24335
2021-07-13 07:00 | 0.34348 | 3.0779 | 18.9138 | 12.3064 | 99.0404 | 49.3682 | 3.0939 | 49.7365 | 8.7813 | 8.7274 | 23.6617 | 0.28302 | 1417.8705 | 590.8796 | 0.24127
2021-07-13 08:00 | 0.33916 | 3.1852 | 18.8989 | 12.3064 | 117.0726 | 55.9476 | 3.1959 | 48.1384 | 8.7664 | 8.7125 | 28.0451 | 0.27842 | 1418.3667 | 581.3937 | 0.23881
2021-07-13 09:00 | 0.34215 | 3.1558 | 18.8828 | 12.3063 | 122.9763 | 54.7998 | 3.2768 | 47.6127 | 8.7503 | 8.6965 | 29.5235 | 0.28122 | 1418.2327 | 587.0818 | 0.24065
2021-07-13 10:00 | 0.34029 | 3.2477 | 18.878 | 12.3063 | 128.1532 | 53.8777 | 3.3521 | 47.157 | 8.7455 | 8.6918 | 30.8275 | 0.27887 | 1418.6587 | 582.1533 | 0.23976
2021-07-13 11:00 | 0.33861 | 3.3136 | 18.8683 | 12.3063 | 118.1653 | 54.0946 | 3.314 | 47.994 | 8.7358 | 8.6821 | 28.3958 | 0.27688 | 1418.9634 | 578.0213 | 0.23877
2021-07-13 12:00 | 0.3394 | 3.2502 | 18.8622 | 12.3063 | 132.4355 | 62.5113 | 3.3193 | 46.8299 | 8.7297 | 8.6761 | 31.8297 | 0.27809 | 1418.6693 | 580.5824 | 0.23908
2021-07-13 13:00 | 0.33752 | 3.3328 | 18.8566 | 12.3063 | 142.7085 | 61.1906 | 3.3688 | 46.0055 | 8.7241 | 8.6705 | 34.3433 | 0.2758 | 1419.0513 | 575.8043 | 0.23802
2021-07-13 14:00 | 0.33289 | 3.3715 | 18.8509 | 12.3063 | 151.6574 | 62.3337 | 3.3725 | 45.33 | 8.7184 | 8.6648 | 36.4995 | 0.27155 | 1419.2257 | 567.1861 | 0.23491
2021-07-13 15:00 | 0.3318 | 3.3554 | 18.8538 | 12.3061 | 161.9596 | 52.8792 | 3.363 | 44.5864 | 8.7213 | 8.6677 | 38.9689 | 0.27076 | 1419.1499 | 565.6305 | 0.23414
2021-07-13 16:00 | 0.3302 | 3.3719 | 18.8534 | 12.3061 | 157.372 | 54.3139 | 3.383 | 44.9061 | 8.7209 | 8.6674 | 37.8848 | 0.26927 | 1419.2248 | 562.6002 | 0.23308
2021-07-13 17:00 | 0.3282 | 3.3899 | 18.8515 | 12.3063 | 172.1895 | 56.7928 | 3.4014 | 43.8513 | 8.719 | 8.6654 | 41.4717 | 0.26743 | 1419.3059 | 558.859 | 0.23173
2021-07-13 18:00 | 0.32485 | 3.4049 | 18.85 | 12.3061 | 183.025 | 53.1366 | 3.4289 | 43.1087 | 8.7175 | 8.664 | 44.1128 | 0.26448 | 1419.3718 | 552.8981 | 0.22947
2021-07-13 19:00 | 0.32572 | 3.4082 | 18.8514 | 12.3061 | 184.5751 | 47.9214 | 3.4342 | 43.004 | 8.7189 | 8.6653 | 44.4928 | 0.26518 | 1419.3883 | 554.3032 | 0.23007
2021-07-13 20:00 | 0.32495 | 3.407 | 18.848 | 12.3063 | 174.1173 | 41.7499 | 3.4068 | 43.7169 | 8.7155 | 8.6619 | 41.9412 | 0.26455 | 1419.3817 | 553.0305 | 0.22953
2021-07-13 21:00 | 0.32242 | 3.4196 | 18.8454 | 12.3063 | 176.4531 | 38.9829 | 3.4259 | 43.5485 | 8.7129 | 8.6593 | 42.5247 | 0.2623 | 1419.437 | 548.4935 | 0.22781
2021-07-13 22:00 | 0.32476 | 3.3993 | 18.8458 | 12.3063 | 178.4979 | 47.8444 | 3.4301 | 43.4086 | 8.7133 | 8.6598 | 43.023 | 0.26445 | 1419.3456 | 552.8453 | 0.22938
2021-07-13 23:00 | 0.32764 | 3.3702 | 18.8462 | 12.3063 | 169.9736 | 47.3018 | 3.3986 | 44.0053 | 8.7137 | 8.6601 | 40.9349 | 0.26711 | 1419.2138 | 558.2732 | 0.23129
2021-07-14 | 0.32883 | 3.3456 | 18.8479 | 12.3063 | 166.9056 | 41.8951 | 3.3779 | 44.2296 | 8.7154 | 8.6618 | 40.1742 | 0.26832 | 1419.1007 | 560.7504 | 0.23205
2021-07-14 01:00 | 0.32793 | 3.3518 | 18.8466 | 12.3063 | 167.371 | 37.3255 | 3.3825 | 44.1947 | 8.7141 | 8.6605 | 40.291 | 0.26751 | 1419.1288 | 559.1009 | 0.23145
2021-07-14 02:00 | 0.32409 | 3.4017 | 18.8467 | 12.3063 | 175.4086 | 35.6623 | 3.4076 | 43.6288 | 8.7142 | 8.6606 | 42.2529 | 0.26385 | 1419.3561 | 551.6458 | 0.22892
2021-07-14 03:00 | 0.32405 | 3.4052 | 18.846 | 12.3063 | 176.4173 | 39.4046 | 3.4051 | 43.5619 | 8.7135 | 8.6599 | 42.493 | 0.26379 | 1419.3721 | 551.5194 | 0.2289
2021-07-14 04:00 | 0.32253 | 3.4088 | 18.8439 | 12.3063 | 182.223 | 47.6929 | 3.4104 | 43.1716 | 8.7114 | 8.6579 | 43.8973 | 0.26248 | 1419.3874 | 548.8772 | 0.22786
2021-07-14 05:00 | 0.32487 | 3.3658 | 18.8441 | 12.3063 | 177.5639 | 55.995 | 3.3921 | 43.4916 | 8.7116 | 8.6581 | 42.7549 | 0.2648 | 1419.1902 | 553.636 | 0.22938
2021-07-14 06:00 | 0.3262 | 3.3061 | 18.8426 | 12.3063 | 165.2054 | 58.0585 | 3.3484 | 44.3644 | 8.7101 | 8.6565 | 39.7333 | 0.26641 | 1418.914 | 556.983 | 0.23011
2021-07-14 07:00 | 0.3281 | 3.3263 | 18.8424 | 12.3063 | 160.291 | 64.4961 | 3.3357 | 44.72 | 8.7099 | 8.6564 | 38.5387 | 0.26786 | 1419.0101 | 559.8606 | 0.23148
2021-07-14 08:00 | 0.32915 | 3.3236 | 18.8426 | 12.3063 | 165.8292 | 65.1105 | 3.3675 | 44.3105 | 8.7101 | 8.6565 | 39.9042 | 0.26877 | 1418.9989 | 561.6946 | 0.23219
2021-07-14 09:00 | 0.33175 | 3.2919 | 18.8444 | 12.3063 | 162.308 | 63.445 | 3.3579 | 44.5642 | 8.7119 | 8.6584 | 39.0476 | 0.27123 | 1418.8546 | 566.7231 | 0.23388
2021-07-14 10:00 | 0.32985 | 3.3207 | 18.8426 | 12.3063 | 153.3515 | 73.7881 | 3.3359 | 45.2237 | 8.7101 | 8.6566 | 36.8708 | 0.26938 | 1418.9864 | 562.9376 | 0.23266
2021-07-14 11:00 | 0.33155 | 3.2929 | 18.8382 | 12.3063 | 158.013 | 67.9284 | 3.3516 | 44.8756 | 8.7057 | 8.6522 | 38.0079 | 0.27105 | 1418.8586 | 566.3609 | 0.23372
2021-07-14 12:00 | 0.3378 | 3.196 | 18.8384 | 12.3064 | 141.3588 | 71.3959 | 3.282 | 46.1515 | 8.7059 | 8.6524 | 33.9404 | 0.27717 | 1418.4147 | 578.8568 | 0.23762
2021-07-14 13:00 | 0.33531 | 3.2347 | 18.837 | 12.3063 | 150.5586 | 63.5699 | 3.3318 | 45.4318 | 8.7045 | 8.651 | 36.1967 | 0.27473 | 1418.5923 | 573.8683 | 0.23608
2021-07-14 14:00 | 0.33911 | 3.1531 | 18.838 | 12.3063 | 143.3305 | 66.6233 | 3.2871 | 45.9979 | 8.7055 | 8.652 | 34.4189 | 0.27865 | 1418.2158 | 581.9272 | 0.23831
2021-07-14 15:00 | 0.33846 | 3.1693 | 18.8354 | 12.3063 | 148.283 | 71.6574 | 3.3093 | 45.6127 | 8.7029 | 8.6494 | 35.629 | 0.27795 | 1418.2907 | 580.4938 | 0.23793
2021-07-14 16:00 | 0.3391 | 3.1402 | 18.8314 | 12.3063 | 143.351 | 67.5697 | 3.2391 | 46.02 | 8.6989 | 8.6454 | 34.3799 | 0.27874 | 1418.1556 | 582.1476 | 0.2382
2021-07-14 17:00 | 0.34204 | 3.1049 | 18.8326 | 12.3064 | 115.49 | 61.2345 | 3.2111 | 48.2641 | 8.7001 | 8.6466 | 27.6778 | 0.28156 | 1417.994 | 587.8834 | 0.24004
2021-07-14 18:00 | 0.34116 | 3.1159 | 18.8326 | 12.3063 | 129.2592 | 62.1856 | 3.2116 | 47.134 | 8.7001 | 8.6467 | 30.9779 | 0.28071 | 1418.0442 | 586.1541 | 0.23949
2021-07-14 19:00 | 0.34714 | 2.9564 | 18.8281 | 12.3064 | 116.9573 | 55.7005 | 3.1891 | 48.1505 | 8.6956 | 8.6422 | 28.0141 | 0.28721 | 1417.305 | 599.5777 | 0.24249
2021-07-14 20:00 | 0.34099 | 3.1756 | 18.8288 | 12.3063 | 128.7834 | 57.6698 | 3.2546 | 47.1519 | 8.6963 | 8.6428 | 30.8991 | 0.28007 | 1418.3231 | 584.7253 | 0.23968
2021-07-14 21:00 | 0.33952 | 3.1746 | 18.8272 | 12.3063 | 130.2351 | 57.1283 | 3.2534 | 47.0363 | 8.6947 | 8.6413 | 31.2462 | 0.27882 | 1418.3166 | 582.2137 | 0.23865
2021-07-14 22:00 | 0.34368 | 3.0758 | 18.8326 | 12.3064 | 108.5569 | 50.3436 | 3.1541 | 48.8787 | 8.7001 | 8.6466 | 25.977 | 0.28321 | 1417.8598 | 591.268 | 0.24099
2021-07-14 23:00 | 0.34555 | 3.0617 | 18.8349 | 12.3063 | 131.6782 | 48.3483 | 3.2773 | 46.9095 | 8.7024 | 8.649 | 31.6138 | 0.28493 | 1417.7962 | 594.7523 | 0.2422
2021-07-15 | 0.33218 | 3.283 | 18.8343 | 12.3063 | 152.8987 | 41.9998 | 3.3344 | 45.2576 | 8.7018 | 8.6483 | 36.761 | 0.27167 | 1418.8136 | 567.6127 | 0.23409
2021-07-15 01:00 | 0.33382 | 3.2561 | 18.8343 | 12.3063 | 145.0547 | 37.171 | 3.3032 | 45.8593 | 8.7018 | 8.6483 | 34.8466 | 0.27328 | 1418.6898 | 570.9178 | 0.23512
2021-07-15 02:00 | 0.33137 | 3.2847 | 18.8366 | 12.3063 | 151.4432 | 36.1951 | 3.3283 | 45.3683 | 8.7041 | 8.6507 | 36.405 | 0.27097 | 1418.8204 | 566.2026 | 0.23356
2021-07-15 03:00 | 0.32836 | 3.316 | 18.8403 | 12.3063 | 157.5577 | 37.2133 | 3.358 | 44.9055 | 8.7078 | 8.6543 | 37.9041 | 0.26816 | 1418.9628 | 560.4907 | 0.23161
2021-07-15 04:00 | 0.32737 | 3.3373 | 18.8413 | 12.3063 | 159.6805 | 41.5816 | 3.3627 | 44.7499 | 8.7088 | 8.6553 | 38.4193 | 0.26714 | 1419.0607 | 558.4022 | 0.231
2021-07-15 05:00 | 0.32656 | 3.3752 | 18.8423 | 12.3063 | 164.9536 | 50.7115 | 3.365 | 44.3736 | 8.7098 | 8.6563 | 39.6902 | 0.26616 | 1419.2356 | 556.3372 | 0.23054
2021-07-15 06:00 | 0.32643 | 3.3716 | 18.8432 | 12.3063 | 170.0684 | 55.4292 | 3.3914 | 44.0027 | 8.7107 | 8.6572 | 40.9495 | 0.26608 | 1419.219 | 556.1844 | 0.23045
2021-07-15 07:00 | 0.32607 | 3.3669 | 18.8422 | 12.3063 | 169.9243 | 59.4614 | 3.37 | 44.0239 | 8.7097 | 8.6562 | 40.8916 | 0.26581 | 1419.1968 | 555.6465 | 0.23018
2021-07-15 08:00 | 0.32466 | 3.368 | 18.8453 | 12.3063 | 170.0829 | 64.5812 | 3.3714 | 44.0124 | 8.7128 | 8.6593 | 40.9309 | 0.26461 | 1419.2 | 553.2369 | 0.22924
2021-07-15 09:00 | 0.3245 | 3.3532 | 18.843 | 12.3063 | 174.4376 | 68.7522 | 3.3704 | 43.7144 | 8.7105 | 8.657 | 41.9777 | 0.26459 | 1419.1312 | 553.2286 | 0.22909
2021-07-15 10:00 | 0.3252 | 3.3661 | 18.8489 | 12.3063 | 175.8892 | 65.8967 | 3.38 | 43.6108 | 8.7164 | 8.6629 | 42.338 | 0.26508 | 1419.1921 | 554.1929 | 0.22963
2021-07-15 11:00 | 0.32342 | 3.3472 | 18.8474 | 12.3063 | 181.892 | 81.6048 | 3.3903 | 43.2041 | 8.7149 | 8.6613 | 43.7945 | 0.26372 | 1419.1023 | 551.494 | 0.22835
2021-07-15 12:00 | 0.32651 | 3.337 | 18.8484 | 12.3063 | 180.0919 | 77.1827 | 3.4279 | 43.3033 | 8.7159 | 8.6623 | 43.4052 | 0.26642 | 1419.0585 | 556.9372 | 0.23044
2021-07-15 13:00 | 0.32573 | 3.3845 | 18.8486 | 12.3063 | 188.0531 | 82.0387 | 3.5178 | 42.7327 | 8.7161 | 8.6625 | 45.4319 | 0.26538 | 1419.278 | 554.7588 | 0.23002
2021-07-15 14:00 | 0.31745 | 3.5024 | 18.8538 | 11.5803 | 354.8786 | 82.295 | 3.9158 | 34.4917 | 8.7213 | 8.6677 | 86.6368 | 0.25746 | 1419.8156 | 538.58 | 0.22454
2021-07-15 15:00 | 0.30122 | 3.6189 | 18.8541 | 11.7895 | 373.2571 | 79.4314 | 3.8559 | 33.8887 | 8.7216 | 8.668 | 90.971 | 0.24297 | 1420.3363 | 509.1268 | 0.21349
2021-07-15 16:00 | 0.32469 | 3.2789 | 18.8565 | 11.704 | 374.3037 | 67.4239 | 3.5966 | 33.9931 | 8.724 | 8.6704 | 90.6172 | 0.26534 | 1418.7859 | 554.8894 | 0.22905
2021-07-15 17:00 | 0.33475 | 3.186 | 18.8577 | 11.5087 | 375.4436 | 72.2961 | 3.5266 | 33.9922 | 8.7251 | 8.6715 | 90.7305 | 0.27465 | 1418.3647 | 573.8179 | 0.23557
2021-07-15 18:00 | 0.33222 | 3.2468 | 18.8603 | 12.3063 | 198.1886 | 73.7724 | 3.305 | 42.2064 | 8.7278 | 8.6742 | 47.6128 | 0.27199 | 1418.6453 | 568.3495 | 0.23411
2021-07-15 19:00 | 0.33392 | 3.2129 | 18.8668 | 12.3063 | 157.7258 | 66.3971 | 3.2422 | 44.952 | 8.7343 | 8.6807 | 37.8292 | 0.27372 | 1418.4895 | 571.9013 | 0.23517
2021-07-15 20:00 | 0.32993 | 3.2981 | 18.8669 | 12.3063 | 159.6049 | 63.9194 | 3.365 | 44.754 | 8.7344 | 8.6807 | 38.4041 | 0.26963 | 1418.8816 | 563.4896 | 0.23276
2021-07-15 21:00 | 0.31783 | 3.5099 | 18.8697 | 12.3061 | 235.2812 | 59.6037 | 3.549 | 39.9276 | 8.7372 | 8.6836 | 56.8859 | 0.25773 | 1419.8509 | 539.0991 | 0.22488
2021-07-15 22:00 | 0.31544 | 3.5145 | 18.8722 | 12.3063 | 223.5324 | 54.1334 | 3.4981 | 40.6029 | 8.7397 | 8.686 | 53.9716 | 0.25569 | 1419.8694 | 534.9738 | 0.22327
2021-07-15 23:00 | 0.31859 | 3.3891 | 18.873 | 12.3063 | 177.3128 | 48.7053 | 3.3951 | 43.5072 | 8.7405 | 8.6868 | 42.6962 | 0.2593 | 1419.2916 | 542.51 | 0.22527
2021-07-16 | 0.32029 | 3.3815 | 18.876 | 12.3063 | 192.1997 | 44.0593 | 3.4422 | 42.5084 | 8.7435 | 8.6898 | 46.3393 | 0.2608 | 1419.2585 | 545.552 | 0.22644
2021-07-16 01:00 | 0.31765 | 3.3786 | 18.8775 | 12.3063 | 173.5704 | 40.1665 | 3.4063 | 43.7549 | 8.745 | 8.6913 | 41.8073 | 0.25859 | 1419.2422 | 541.1059 | 0.22464
2021-07-16 02:00 | 0.31936 | 3.4284 | 18.8801 | 12.3063 | 181.3136 | 38.3431 | 3.4278 | 43.2227 | 8.7476 | 8.6938 | 43.6976 | 0.25965 | 1419.4752 | 543.123 | 0.2259
2021-07-16 03:00 | 0.31927 | 3.4308 | 18.8813 | 12.3061 | 203.8002 | 41.3941 | 3.5574 | 41.7243 | 8.7488 | 8.695 | 49.286 | 0.25956 | 1419.4863 | 542.9387 | 0.22586
2021-07-16 04:00 | 0.31716 | 3.4589 | 18.8834 | 12.3061 | 207.5646 | 50.004 | 3.5223 | 41.5166 | 8.7509 | 8.6971 | 50.1491 | 0.25756 | 1419.6143 | 538.8621 | 0.22446
2021-07-16 05:00 | 0.31592 | 3.4897 | 18.8857 | 12.3063 | 197.449 | 55.7219 | 3.4904 | 42.1522 | 8.7532 | 8.6994 | 47.6643 | 0.25627 | 1419.7554 | 536.209 | 0.22365
2021-07-16 06:00 | 0.31424 | 3.4606 | 18.8869 | 12.3063 | 207.9846 | 56.0135 | 3.5158 | 41.4953 | 8.7544 | 8.7006 | 50.2411 | 0.25508 | 1419.6189 | 533.8626 | 0.22249
2021-07-16 07:00 | 0.31326 | 3.4574 | 18.8918 | 12.3063 | 213.562 | 63.9263 | 3.5592 | 41.1414 | 8.7593 | 8.7054 | 51.6474 | 0.25428 | 1419.6029 | 532.2527 | 0.22184
2021-07-16 08:00 | 0.30818 | 3.506 | 18.8941 | 12.3063 | 240.8042 | 59.1045 | 3.6026 | 39.6041 | 8.7616 | 8.7078 | 58.3007 | 0.24964 | 1419.8225 | 522.8044 | 0.21845
2021-07-16 09:00 | 0.29646 | 3.7308 | 18.8951 | 12.3063 | 241.3032 | 62.2614 | 3.6259 | 39.5656 | 8.7626 | 8.7088 | 58.4531 | 0.23819 | 1420.8475 | 499.273 | 0.21027
2021-07-16 10:00 | 0.30053 | 3.6612 | 18.8978 | 12.3061 | 261.2408 | 67.3505 | 3.6916 | 38.5178 | 8.7653 | 8.7114 | 63.3944 | 0.24208 | 1420.5315 | 507.2668 | 0.21318
2021-07-16 11:00 | 0.30079 | 3.6162 | 18.8993 | 12.3061 | 247.6971 | 66.853 | 3.6737 | 39.206 | 8.7668 | 8.7129 | 60.0797 | 0.24263 | 1420.3241 | 508.444 | 0.21343
2021-07-16 12:00 | 0.28849 | 3.6421 | 18.9 | 12.3041 | 308.5345 | 69.904 | 3.6856 | 36.3985 | 8.7675 | 8.7136 | 74.8543 | 0.23216 | 1420.4301 | 487.2537 | 0.20511
2021-07-16 13:00 | 0.26781 | 3.6675 | 18.9012 | 11.8709 | 349.0311 | 76.0095 | 3.7237 | 34.8113 | 8.7687 | 8.7148 | 84.7545 | 0.21474 | 1420.5242 | 451.9482 | 0.19117
2021-07-16 14:00 | 0.26294 | 3.6636 | 18.9043 | 12.3063 | 342.2655 | 70.8961 | 3.6834 | 35.082 | 8.7718 | 8.7179 | 83.0211 | 0.21072 | 1420.5007 | 443.7894 | 0.18792
2021-07-16 15:00 | 0.28716 | 3.6622 | 18.9069 | 12.3061 | 251.6647 | 69.1554 | 3.6525 | 39.0166 | 8.7744 | 8.7205 | 61.003 | 0.23091 | 1420.5213 | 484.6846 | 0.20421
2021-07-16 16:00 | 0.3007 | 3.7045 | 18.9053 | 12.3063 | 246.4696 | 76.8946 | 3.6237 | 39.2974 | 8.7728 | 8.7189 | 59.7026 | 0.24192 | 1420.7313 | 506.8485 | 0.21324
2021-07-16 17:00 | 0.30216 | 3.7124 | 18.9086 | 12.3061 | 241.2964 | 67.1711 | 3.6905 | 39.5292 | 8.7761 | 8.7222 | 58.5534 | 0.24308 | 1420.7692 | 509.1732 | 0.21422
2021-07-16 18:00 | 0.29096 | 3.7762 | 18.9092 | 12.3061 | 259.141 | 65.5814 | 3.7854 | 38.5686 | 8.7767 | 8.7228 | 63.0371 | 0.23329 | 1421.0509 | 489.3007 | 0.2065
2021-07-16 19:00 | 0.27122 | 3.6856 | 18.91 | 12.3063 | 277.6754 | 65.2169 | 3.6877 | 37.7434 | 8.7775 | 8.7236 | 67.3646 | 0.21747 | 1420.6115 | 457.445 | 0.19348
2021-07-16 20:00 | 0.27443 | 3.7771 | 18.9113 | 12.3061 | 279.6727 | 57.0409 | 3.8047 | 37.5859 | 8.7788 | 8.7249 | 68.0599 | 0.21954 | 1421.0368 | 461.4838 | 0.19543
2021-07-16 21:00 | 0.27753 | 3.8383 | 18.9145 | 12.3061 | 285.845 | 52.3227 | 3.8201 | 37.2983 | 8.782 | 8.728 | 69.5912 | 0.22172 | 1421.3214 | 465.7827 | 0.19731
2021-07-16 22:00 | 0.28471 | 3.8692 | 18.9169 | 12.3061 | 279.6419 | 48.3333 | 3.8765 | 37.5463 | 8.7844 | 8.7304 | 68.1849 | 0.22747 | 1421.4715 | 477.3599 | 0.20198
2021-07-16 23:00 | 0.2904 | 3.8494 | 18.9198 | 12.3061 | 264.2332 | 43.2951 | 3.846 | 38.2863 | 8.7873 | 8.7333 | 64.3783 | 0.23232 | 1421.3867 | 487.2112 | 0.20589
2021-07-17 | 0.28851 | 3.8804 | 18.9217 | 12.3061 | 279.287 | 38.5433 | 3.9226 | 37.5363 | 8.7892 | 8.7352 | 68.1825 | 0.23055 | 1421.5273 | 483.5612 | 0.20449
2021-07-17 01:00 | 0.28139 | 3.9385 | 18.9234 | 12.306 | 289.1936 | 34.3115 | 3.9406 | 37.0818 | 8.7909 | 8.7369 | 70.6315 | 0.22426 | 1421.7862 | 470.7464 | 0.19944
2021-07-17 02:00 | 0.29125 | 3.8557 | 18.928 | 12.3061 | 274.1077 | 30.892 | 3.8841 | 37.7966 | 8.7955 | 8.7415 | 66.8514 | 0.23299 | 1421.4171 | 488.5392 | 0.20647
2021-07-17 03:00 | 0.29177 | 3.8414 | 18.9298 | 12.3061 | 276.1716 | 29.065 | 3.8959 | 37.6942 | 8.7973 | 8.7433 | 67.3759 | 0.23352 | 1421.3516 | 489.6328 | 0.20689
2021-07-17 04:00 | 0.29028 | 3.8726 | 18.9325 | 12.3061 | 269.9942 | 32.8236 | 3.8894 | 37.9868 | 8.8 | 8.746 | 65.8569 | 0.23207 | 1421.4937 | 486.6523 | 0.20577
2021-07-17 05:00 | 0.28257 | 3.9026 | 18.9353 | 12.306 | 280.24 | 44.079 | 3.9077 | 37.5016 | 8.8028 | 8.7487 | 68.386 | 0.22548 | 1421.6229 | 473.2705 | 0.20048
2021-07-17 06:00 | 0.28476 | 3.8966 | 18.9381 | 12.306 | 277.6015 | 52.0299 | 3.8998 | 37.6266 | 8.8056 | 8.7515 | 67.7288 | 0.22733 | 1421.5977 | 477.0359 | 0.20199
2021-07-17 07:00 | 0.28649 | 3.885 | 18.9427 | 12.3061 | 280.9998 | 58.2425 | 3.9112 | 37.4648 | 8.8102 | 8.7561 | 68.5792 | 0.22884 | 1421.5466 | 480.107 | 0.20322
2021-07-17 08:00 | 0.28643 | 3.8884 | 18.9441 | 12.3061 | 289.8439 | 63.2321 | 3.9251 | 37.0615 | 8.8116 | 8.7574 | 70.7636 | 0.22877 | 1421.5622 | 479.9606 | 0.20318
2021-07-17 09:00 | 0.29189 | 3.8679 | 18.9449 | 12.3061 | 281.1326 | 66.4127 | 3.8806 | 37.4755 | 8.8124 | 8.7583 | 68.5585 | 0.23343 | 1421.4738 | 489.4195 | 0.20693
2021-07-17 10:00 | 0.29314 | 3.8708 | 18.9469 | 12.306 | 267.7994 | 70.0492 | 3.8439 | 38.1163 | 8.8144 | 8.7602 | 65.2445 | 0.23446 | 1421.4885 | 491.4789 | 0.20776
2021-07-17 11:00 | 0.2961 | 3.8472 | 18.9462 | 12.3061 | 272.3976 | 76.7616 | 3.8884 | 37.8738 | 8.8137 | 8.7595 | 66.4437 | 0.23708 | 1421.3837 | 496.8148 | 0.20985
2021-07-17 12:00 | 0.29296 | 3.873 | 18.9447 | 12.3061 | 277.2027 | 76.1061 | 3.9093 | 37.639 | 8.8122 | 8.758 | 67.6517 | 0.23429 | 1421.4985 | 491.1356 | 0.20762
2021-07-17 13:00 | 0.29212 | 3.8691 | 18.9447 | 12.3061 | 274.8964 | 76.7517 | 3.899 | 37.7515 | 8.8122 | 8.7581 | 67.0703 | 0.23362 | 1421.4797 | 489.7842 | 0.20707
2021-07-17 14:00 | 0.29748 | 3.822 | 18.9448 | 12.3061 | 260.9979 | 74.5598 | 3.8582 | 38.4362 | 8.8123 | 8.7581 | 63.6129 | 0.2384 | 1421.2692 | 499.5235 | 0.21088
2021-07-17 15:00 | 0.29857 | 3.8245 | 18.942 | 12.3061 | 256.5735 | 74.7114 | 3.8426 | 38.6628 | 8.8095 | 8.7554 | 62.5092 | 0.23929 | 1421.2817 | 501.3304 | 0.21159
2021-07-17 16:00 | 0.29779 | 3.8336 | 18.9388 | 12.3061 | 256.5788 | 69.5951 | 3.8448 | 38.6614 | 8.8063 | 8.7522 | 62.5138 | 0.23858 | 1421.3227 | 499.8713 | 0.21101
2021-07-17 17:00 | 0.29845 | 3.806 | 18.9336 | 12.306 | 275.5087 | 68.0516 | 3.8891 | 37.7282 | 8.8011 | 8.747 | 67.2047 | 0.23932 | 1421.1967 | 501.42 | 0.21154
2021-07-17 18:00 | 0.29268 | 3.8579 | 18.9269 | 12.306 | 277.1825 | 68.0991 | 3.8904 | 37.6506 | 8.7944 | 8.7403 | 67.613 | 0.23416 | 1421.4287 | 490.9032 | 0.20742
2021-07-17 19:00 | 0.29051 | 3.8472 | 18.9201 | 12.3061 | 283.2405 | 60.2707 | 3.8816 | 37.3797 | 8.7876 | 8.7336 | 69.074 | 0.23243 | 1421.3769 | 487.4306 | 0.20598
2021-07-17 20:00 | 0.29487 | 3.8075 | 18.9146 | 12.3061 | 297.0093 | 56.6215 | 3.8968 | 36.7653 | 8.7821 | 8.7281 | 72.4626 | 0.23633 | 1421.1991 | 495.3728 | 0.20904
2021-07-17 21:00 | 0.29696 | 3.8147 | 18.9126 | 12.3061 | 282.6597 | 49.2028 | 3.8823 | 37.405 | 8.7801 | 8.7262 | 68.9362 | 0.23802 | 1421.2346 | 498.7815 | 0.21041
2021-07-17 22:00 | 0.30067 | 3.7565 | 18.908 | 12.3061 | 278.7488 | 42.6749 | 3.8717 | 37.5885 | 8.7755 | 8.7215 | 67.965 | 0.24152 | 1420.9707 | 505.946 | 0.21308
2021-07-17 23:00 | 0.30064 | 3.7716 | 18.9009 | 12.3061 | 271.8053 | 38.4819 | 3.8707 | 37.9111 | 8.7684 | 8.7145 | 66.2702 | 0.24139 | 1421.0404 | 505.6613 | 0.21298
2021-07-18 | 0.29894 | 3.7985 | 18.8934 | 12.3061 | 264.9324 | 33.9407 | 3.8699 | 38.2385 | 8.7609 | 8.707 | 64.5924 | 0.23978 | 1421.1622 | 502.3608 | 0.2117
2021-07-18 01:00 | 0.29948 | 3.7835 | 18.883 | 12.3061 | 278.6003 | 29.9206 | 3.8679 | 37.5976 | 8.7505 | 8.6968 | 67.9214 | 0.24034 | 1421.0936 | 503.5197 | 0.21207
2021-07-18 02:00 | 0.2921 | 3.8254 | 18.8833 | 12.3061 | 281.246 | 27.1189 | 3.8617 | 37.4809 | 8.7508 | 8.6971 | 68.5522 | 0.2339 | 1421.2781 | 490.4446 | 0.20696
2021-07-18 03:00 | 0.27744 | 3.8684 | 18.8789 | 12.3061 | 285.7259 | 31.9009 | 3.888 | 37.2656 | 8.7464 | 8.6927 | 69.6866 | 0.22145 | 1421.4595 | 465.1794 | 0.19694
2021-07-18 04:00 | 0.2645 | 3.8982 | 18.872 | 12.3061 | 314.235 | 41.6545 | 3.9416 | 36.0241 | 8.7395 | 8.6858 | 76.7424 | 0.21056 | 1421.5817 | 443.0647 | 0.18815
2021-07-18 05:00 | 0.25709 | 3.8982 | 18.8684 | 12.3061 | 315.8724 | 50.9632 | 3.9247 | 35.968 | 8.7359 | 8.6822 | 77.1049 | 0.20445 | 1421.5737 | 430.653 | 0.1832
2021-07-18 06:00 | 0.24923 | 3.9295 | 18.8662 | 12.3061 | 317.2877 | 59.635 | 3.9468 | 35.8993 | 8.7337 | 8.6801 | 77.492 | 0.19779 | 1421.7087 | 417.0719 | 0.17782
2021-07-18 07:00 | 0.24362 | 3.9231 | 18.865 | 12.3061 | 327.9971 | 66.5128 | 3.9259 | 35.4895 | 8.7325 | 8.6788 | 80.0611 | 0.19321 | 1421.6731 | 407.7675 | 0.17413
2021-07-18 08:00 | 0.236 | 3.9159 | 18.864 | 12.3061 | 334.8667 | 68.4872 | 3.9022 | 35.2401 | 8.7315 | 8.6779 | 81.6835 | 0.18699 | 1421.6316 | 395.1082 | 0.16911
2021-07-18 09:00 | 0.22906 | 3.9081 | 18.8662 | 12.3063 | 342.475 | 72.4054 | 3.8966 | 34.9588 | 8.7337 | 8.68 | 83.524 | 0.18133 | 1421.5885 | 383.5858 | 0.16456
2021-07-18 10:00 | 0.21916 | 3.8983 | 18.8648 | 12.3075 | 357.5718 | 76.5718 | 3.8888 | 34.4181 | 8.7323 | 8.6787 | 87.1832 | 0.17327 | 1421.5324 | 367.1225 | 0.15804
2021-07-18 11:00 | 0.22488 | 3.874 | 18.8651 | 12.3063 | 358.5599 | 75.2366 | 3.8654 | 34.3957 | 8.7326 | 8.6789 | 87.3731 | 0.17808 | 1421.4271 | 376.9964 | 0.16191
2021-07-18 12:00 | 0.23132 | 3.86 | 18.8652 | 12.3063 | 344.2714 | 76.3746 | 3.8719 | 34.9061 | 8.7327 | 8.6791 | 83.9087 | 0.18344 | 1421.3701 | 387.9675 | 0.16622
2021-07-18 13:00 | 0.26271 | 3.8443 | 18.8652 | 12.3061 | 334.4447 | 80.8759 | 3.8754 | 35.269 | 8.7327 | 8.6791 | 81.5353 | 0.20941 | 1421.3322 | 440.8244 | 0.18714
2021-07-18 14:00 | 0.25318 | 3.7827 | 18.8632 | 12.3061 | 321.6976 | 84.3793 | 3.7934 | 35.8088 | 8.7307 | 8.677 | 78.2544 | 0.2019 | 1421.0382 | 425.6771 | 0.18097
2021-07-18 15:00 | 0.22558 | 3.7669 | 18.8616 | 12.3079 | 342.9125 | 84.4366 | 3.7647 | 35.0157 | 8.7291 | 8.6755 | 83.3392 | 0.17921 | 1420.9353 | 379.471 | 0.16262
2021-07-18 16:00 | 0.18956 | 3.7592 | 18.8589 | 11.1711 | 367.0418 | 80.8852 | 3.7687 | 34.156 | 8.7264 | 8.6728 | 89.1951 | 0.14967 | 1420.8605 | 318.9483 | 0.13875
2021-07-18 17:00 | 0.18776 | 3.8056 | 18.8554 | 11.029 | 366.1781 | 75.6746 | 3.8267 | 34.1541 | 8.7229 | 8.6693 | 89.1205 | 0.148 | 1421.0723 | 315.4468 | 0.1375
2021-07-18 18:00 | 0.19266 | 3.8277 | 18.8533 | 11.5 | 352.2304 | 71.0703 | 3.8553 | 34.6286 | 8.7208 | 8.6672 | 85.7928 | 0.15191 | 1421.1791 | 323.4646 | 0.14069
2021-07-18 19:00 | 0.19833 | 3.8617 | 18.8496 | 11.5156 | 353.5602 | 66.4891 | 3.9023 | 34.5547 | 8.7171 | 8.6636 | 86.226 | 0.15639 | 1421.3413 | 332.6158 | 0.14433
2021-07-18 20:00 | 0.17415 | 4.1209 | 18.8447 | 10.5424 | 373.9265 | 62.6073 | 4.1024 | 33.741 | 8.7121 | 8.6586 | 91.6609 | 0.1357 | 1422.5035 | 289.6562 | 0.12737
2021-07-18 21:00 | 0.16923 | 4.0829 | 18.8409 | 10.6802 | 375.0727 | 57.0571 | 4.1481 | 33.678 | 8.7084 | 8.6549 | 92.0498 | 0.13187 | 1422.3242 | 281.8095 | 0.12437
2021-07-18 22:00 | 0.16911 | 4.2056 | 18.8368 | 10.6109 | 375.9384 | 54.3139 | 4.315 | 33.5586 | 8.7043 | 8.6508 | 92.6659 | 0.13133 | 1422.8845 | 280.5187 | 0.1235
2021-07-18 23:00 | 0.18277 | 3.9475 | 18.8312 | 11.3209 | 375.7037 | 49.5077 | 3.8814 | 33.8009 | 8.6987 | 8.6453 | 91.5679 | 0.14336 | 1421.7183 | 305.6835 | 0.13376
2021-07-19 | 0.18257 | 3.9558 | 18.8261 | 11.2122 | 371.8631 | 44.5996 | 3.8968 | 33.922 | 8.6936 | 8.6401 | 90.6685 | 0.14316 | 1421.7561 | 305.2612 | 0.13357
2021-07-19 01:00 | 0.17591 | 3.9337 | 18.819 | 11.0844 | 374.9647 | 40.5564 | 3.8836 | 33.825 | 8.6865 | 8.6331 | 91.3897 | 0.13784 | 1421.6477 | 294.3325 | 0.12925
2021-07-19 02:00 | 0.16978 | 3.8977 | 18.8136 | 11.3111 | 377.9495 | 38.328 | 3.8925 | 33.7208 | 8.6811 | 8.6278 | 92.1358 | 0.133 | 1421.4755 | 284.3976 | 0.12531
2021-07-19 03:00 | 0.1687 | 3.8817 | 18.8121 | 11.2727 | 381.396 | 38.6433 | 3.8677 | 33.6202 | 8.6796 | 8.6262 | 92.9147 | 0.13219 | 1421.4008 | 282.7375 | 0.12463
2021-07-19 04:00 | 0.16616 | 3.7574 | 18.8115 | 11.1449 | 378.6734 | 46.4144 | 3.7462 | 33.7765 | 8.679 | 8.6257 | 91.9553 | 0.13058 | 1420.826 | 279.591 | 0.1231
2021-07-19 05:00 | 0.16252 | 3.7292 | 18.8161 | 10.5713 | 378.9228 | 51.7268 | 3.6584 | 33.8163 | 8.6836 | 8.6303 | 91.801 | 0.12772 | 1420.6922 | 273.7115 | 0.12073
2021-07-19 06:00 | 0.16488 | 3.8526 | 18.8257 | 10.9299 | 377.8808 | 61.5706 | 3.8207 | 33.7625 | 8.6932 | 8.6398 | 91.9426 | 0.1292 | 1421.2632 | 276.6003 | 0.12226
2021-07-19 07:00 | 0.16003 | 3.7176 | 18.8273 | 10.5766 | 378.4115 | 61.8171 | 3.6109 | 33.8594 | 8.6948 | 8.6414 | 91.5608 | 0.12574 | 1420.6361 | 269.6324 | 0.11915
2021-07-19 08:00 | 0.17224 | 3.6865 | 18.8305 | 10.5802 | 362.2847 | 65.1388 | 3.6672 | 34.3775 | 8.698 | 8.6446 | 87.7953 | 0.1358 | 1420.5057 | 290.4865 | 0.12717
2021-07-19 09:00 | 0.16615 | 3.7234 | 18.8298 | 10.7097 | 369.3589 | 60.5623 | 3.72 | 34.1048 | 8.6973 | 8.6439 | 89.6316 | 0.1307 | 1420.6693 | 279.8828 | 0.12318
2021-07-19 10:00 | 0.16519 | 3.806 | 18.8334 | 10.6087 | 374.4257 | 66.9843 | 3.7661 | 33.9079 | 8.7009 | 8.6474 | 90.9711 | 0.12961 | 1421.0489 | 277.53 | 0.12255
2021-07-19 11:00 | 0.16713 | 3.8463 | 18.8336 | 10.6683 | 374.0878 | 76.9513 | 3.8403 | 33.8787 | 8.7011 | 8.6476 | 91.0678 | 0.13104 | 1421.2365 | 280.4293 | 0.12378
2021-07-19 12:00 | 0.16814 | 3.9453 | 18.8349 | 10.8108 | 375.1735 | 77.5547 | 3.9486 | 33.7831 | 8.7024 | 8.6489 | 91.5933 | 0.1315 | 1421.6925 | 281.2279 | 0.12421
2021-07-19 13:00 | 0.16784 | 3.7994 | 18.8348 | 10.5526 | 375.0118 | 86.4232 | 3.8027 | 33.868 | 8.7023 | 8.6488 | 91.2028 | 0.13179 | 1421.0217 | 282.0445 | 0.1243
2021-07-19 14:00 | 0.17052 | 3.7438 | 18.835 | 10.8819 | 368.5527 | 73.8633 | 3.7407 | 34.1207 | 8.7025 | 8.649 | 89.487 | 0.13418 | 1420.7682 | 287.0526 | 0.12609
2021-07-19 15:00 | 0.16294 | 3.7874 | 18.8337 | 10.4864 | 376.1413 | 78.0007 | 3.8865 | 33.7848 | 8.7012 | 8.6477 | 91.6773 | 0.12785 | 1420.9608 | 273.9126 | 0.12109
2021-07-19 16:00 | 0.17234 | 3.8858 | 18.8354 | 10.8441 | 375.8482 | 65.5745 | 3.8866 | 33.794 | 8.7029 | 8.6495 | 91.6106 | 0.13512 | 1421.4238 | 288.7992 | 0.12712
2021-07-19 17:00 | 0.16831 | 3.9996 | 18.8316 | 10.6164 | 378.6617 | 67.3065 | 4.0361 | 33.6192 | 8.6991 | 8.6457 | 92.6576 | 0.13143 | 1421.9417 | 281.0209 | 0.12411
2021-07-19 18:00 | 0.16407 | 3.9309 | 18.8317 | 10.3779 | 377.5417 | 67.0398 | 3.9233 | 33.718 | 8.6992 | 8.6458 | 92.1082 | 0.12826 | 1421.622 | 274.5514 | 0.12158
2021-07-19 19:00 | 0.17193 | 3.817 | 18.8309 | 10.6486 | 372.679 | 65.9499 | 3.8169 | 33.9386 | 8.6984 | 8.6449 | 90.6715 | 0.13506 | 1421.107 | 288.761 | 0.12695
2021-07-19 20:00 | 0.17577 | 3.8497 | 18.83 | 10.893 | 371.0016 | 62.1445 | 3.8486 | 33.9779 | 8.6975 | 8.6441 | 90.3406 | 0.13805 | 1421.2616 | 294.8886 | 0.12942
2021-07-19 21:00 | 0.18492 | 3.8981 | 18.8267 | 11.1113 | 367.0634 | 53.7244 | 3.9082 | 34.0793 | 8.6942 | 8.6407 | 89.5265 | 0.14531 | 1421.4938 | 309.7693 | 0.1353
2021-07-19 22:00 | 0.19362 | 3.9446 | 18.8248 | 11.5474 | 365.0366 | 53.7232 | 3.9484 | 34.1265 | 8.6923 | 8.6389 | 89.1303 | 0.15219 | 1421.7165 | 323.8577 | 0.14085
2021-07-19 23:00 | 0.18973 | 3.9034 | 18.826 | 11.2424 | 368.7136 | 48.5444 | 3.8954 | 34.0294 | 8.6935 | 8.64 | 89.9008 | 0.14919 | 1421.5234 | 317.7614 | 0.13844
2021-07-20 | 0.18751 | 3.89 | 18.8263 | 11.143 | 369.1822 | 43.2095 | 3.8763 | 34.0239 | 8.6938 | 8.6404 | 89.9689 | 0.14745 | 1421.4595 | 314.1859 | 0.13702
2021-07-20 01:00 | 0.18526 | 3.8964 | 18.8264 | 11.2142 | 368.4335 | 38.7556 | 3.8913 | 34.0415 | 8.6939 | 8.6405 | 89.8208 | 0.14559 | 1421.4863 | 310.3554 | 0.13553
2021-07-20 02:00 | 0.1909 | 3.8893 | 18.8275 | 11.4365 | 367.1138 | 35.0821 | 3.8884 | 34.0879 | 8.695 | 8.6416 | 89.495 | 0.15021 | 1421.4599 | 319.863 | 0.13925
2021-07-20 03:00 | 0.18107 | 3.8853 | 18.8267 | 11.178 | 368.9989 | 37.8201 | 3.8885 | 34.0239 | 8.6942 | 8.6408 | 89.9499 | 0.14222 | 1421.4307 | 303.4332 | 0.1328
2021-07-20 04:00 | 0.17658 | 3.9014 | 18.8289 | 10.9941 | 371.9417 | 41.8031 | 3.8968 | 33.9197 | 8.6964 | 8.643 | 90.6849 | 0.13851 | 1421.5002 | 295.7581 | 0.12983
2021-07-20 05:00 | 0.1793 | 3.8811 | 18.8284 | 11.1075 | 370.4616 | 51.2189 | 3.8911 | 33.9728 | 8.6959 | 8.6425 | 90.3118 | 0.1408 | 1421.4099 | 300.5091 | 0.13166
2021-07-20 06:00 | 0.1676 | 4.1765 | 18.8308 | 10.4906 | 377.926 | 58.9124 | 4.3633 | 33.4664 | 8.6983 | 8.6448 | 93.2727 | 0.13022 | 1422.7502 | 278.2638 | 0.12269
2021-07-20 07:00 | 0.16701 | 4.3698 | 18.8317 | 10.5265 | 379.5035 | 62.8966 | 4.3928 | 33.3984 | 8.6992 | 8.6457 | 93.7334 | 0.12905 | 1423.6299 | 275.5992 | 0.12072
2021-07-20 08:00 | 0.16694 | 4.5309 | 18.8269 | 10.4635 | 378.8338 | 69.2804 | 4.5864 | 33.3161 | 8.6944 | 8.641 | 94.0406 | 0.12842 | 1424.3603 | 274.0858 | 0.11887
2021-07-20 09:00 | 0.16737 | 4.6211 | 18.8265 | 10.4515 | 378.2266 | 69.3718 | 4.6294 | 33.3131 | 8.694 | 8.6406 | 93.9947 | 0.12844 | 1424.7683 | 274.0216 | 0.11797
2021-07-20 10:00 | 0.16848 | 4.6295 | 18.828 | 10.4302 | 377.9902 | 63.6313 | 4.6522 | 33.3086 | 8.6955 | 8.642 | 93.9923 | 0.12929 | 1424.8073 | 275.762 | 0.11857
2021-07-20 11:00 | 0.17052 | 4.7158 | 18.8249 | 10.3978 | 378.1656 | 62.3279 | 4.7176 | 33.2674 | 8.6924 | 8.639 | 94.1965 | 0.1306 | 1425.1989 | 278.362 | 0.1186
2021-07-20 12:00 | 0.18747 | 4.1666 | 18.8233 | 10.456 | 373.8989 | 72.4344 | 4.5747 | 33.4852 | 8.6908 | 8.6374 | 92.7982 | 0.14626 | 1422.7258 | 311.3589 | 0.13562
2021-07-20 13:00 | 0.18056 | 4.4876 | 18.8204 | 10.1979 | 373.8469 | 66.2282 | 4.7144 | 33.4122 | 8.6879 | 8.6345 | 93.1183 | 0.13943 | 1424.1781 | 296.8526 | 0.12809
2021-07-20 14:00 | 0.17119 | 4.7259 | 18.8189 | 10.1303 | 380.804 | 63.2778 | 4.9378 | 33.0624 | 8.6864 | 8.633 | 95.3961 | 0.13109 | 1425.2448 | 279.3625 | 0.11884
2021-07-20 15:00 | 0.16814 | 4.7969 | 18.815 | 10.1632 | 382.5054 | 77.0971 | 4.9493 | 33.0008 | 8.6825 | 8.6292 | 95.8491 | 0.12844 | 1425.5612 | 273.7851 | 0.11576
2021-07-20 16:00 | 0.16669 | 4.8945 | 18.8137 | 10.1266 | 378.2633 | 76.7986 | 4.8127 | 33.2134 | 8.6812 | 8.6279 | 94.451 | 0.12695 | 1425.9982 | 270.6037 | 0.11316
2021-07-20 17:00 | 0.16529 | 4.9818 | 18.8119 | 10.0044 | 380.5761 | 70.2106 | 4.9534 | 33.062 | 8.6794 | 8.6261 | 95.3738 | 0.12555 | 1426.3882 | 267.6057 | 0.11065
2021-07-20 18:00 | 0.16546 | 4.9218 | 18.8106 | 10.0823 | 383.4467 | 72.1723 | 5.0722 | 32.9048 | 8.6781 | 8.6248 | 96.3885 | 0.12589 | 1426.1195 | 268.369 | 0.11187
2021-07-20 19:00 | 0.1631 | 4.9326 | 18.8089 | 9.9837 | 383.7224 | 63.0452 | 4.9328 | 32.9704 | 8.6764 | 8.623 | 96.1102 | 0.124 | 1426.1652 | 264.4535 | 0.11018
2021-07-20 20:00 | 0.16241 | 5.1633 | 18.8035 | 9.903 | 384.2054 | 63.0828 | 5.1559 | 32.8358 | 8.671 | 8.6177 | 96.7857 | 0.12269 | 1427.1962 | 261.4666 | 0.10506
2021-07-20 21:00 | 0.15922 | 5.0193 | 18.7982 | 9.8143 | 385.6422 | 56.2044 | 5.008 | 32.8684 | 8.6657 | 8.6125 | 96.7766 | 0.12068 | 1426.5495 | 257.4769 | 0.10604
2021-07-20 22:00 | 0.15391 | 4.5691 | 18.7946 | 9.7842 | 385.2402 | 55.8093 | 4.5832 | 33.109 | 8.6621 | 8.6089 | 95.6163 | 0.11796 | 1424.5187 | 252.4022 | 0.10993
2021-07-20 23:00 | 0.15347 | 4.3033 | 18.7938 | 9.8231 | 383.9264 | 48.4906 | 4.3219 | 33.2923 | 8.6613 | 8.6081 | 94.6437 | 0.11847 | 1423.3125 | 253.7825 | 0.11243
2021-07-21 | 0.1558 | 4.4462 | 18.7925 | 9.9033 | 383.4379 | 43.5791 | 4.4596 | 33.234 | 8.66 | 8.6068 | 94.8644 | 0.11986 | 1423.964 | 256.4849 | 0.11255
2021-07-21 01:00 | 0.15552 | 4.4086 | 18.7918 | 9.8918 | 383.3399 | 39.5782 | 4.4383 | 33.2487 | 8.6593 | 8.6061 | 94.7874 | 0.11976 | 1423.7932 | 256.3224 | 0.11276
2021-07-21 02:00 | 0.15763 | 4.6783 | 18.7905 | 9.8797 | 382.9022 | 37.2439 | 4.6615 | 33.1428 | 8.658 | 8.6048 | 95.2312 | 0.12055 | 1425.0159 | 257.6197 | 0.1108
2021-07-21 03:00 | 0.15655 | 4.5814 | 18.7897 | 9.9056 | 383.0566 | 37.9613 | 4.5473 | 33.1992 | 8.6572 | 8.604 | 94.9868 | 0.12001 | 1424.5771 | 256.6281 | 0.11142
2021-07-21 04:00 | 0.15939 | 4.9259 | 18.7843 | 9.9005 | 382.6394 | 44.0859 | 4.9195 | 33.013 | 8.6518 | 8.5986 | 95.8043 | 0.12111 | 1426.1309 | 258.4887 | 0.10784
2021-07-21 05:00 | 0.15755 | 4.7132 | 18.7817 | 9.8859 | 382.0506 | 49.7142 | 4.7168 | 33.141 | 8.6492 | 8.596 | 95.1556 | 0.12037 | 1425.1727 | 257.2038 | 0.11019
2021-07-21 06:00 | 0.15435 | 4.285 | 18.7821 | 9.8638 | 381.1359 | 60.1701 | 4.2987 | 33.3962 | 8.6496 | 8.5964 | 93.8993 | 0.11923 | 1423.23 | 255.3945 | 0.11309
2021-07-21 07:00 | 0.15373 | 4.1718 | 18.7773 | 9.8198 | 380.4104 | 65.1539 | 4.1941 | 33.4766 | 8.6448 | 8.5917 | 93.4645 | 0.11911 | 1422.7132 | 255.2843 | 0.11349
2021-07-21 08:00 | 0.15319 | 4.0283 | 18.7699 | 9.8537 | 380.7277 | 70.512 | 4.0354 | 33.5522 | 8.6374 | 8.5843 | 93.1541 | 0.11914 | 1422.0562 | 255.5412 | 0.11386
2021-07-21 09:00 | 0.15345 | 4.1235 | 18.7661 | 9.8771 | 381.1846 | 75.3153 | 4.1123 | 33.4954 | 8.6336 | 8.5805 | 93.4541 | 0.11904 | 1422.4921 | 255.2108 | 0.11355
2021-07-21 10:00 | 0.15364 | 3.9862 | 18.7602 | 9.8169 | 381.7539 | 80.4432 | 3.9877 | 33.5442 | 8.6277 | 8.5747 | 93.2882 | 0.11964 | 1421.8636 | 256.6398 | 0.11426
2021-07-21 11:00 | 0.15482 | 3.9841 | 18.7535 | 9.7555 | 382.6051 | 85.74 | 3.9988 | 33.5101 | 8.621 | 8.568 | 93.5241 | 0.12061 | 1421.8548 | 258.6346 | 0.115
2021-07-21 12:00 | 0.15556 | 4.0487 | 18.7479 | 9.733 | 381.8551 | 89.145 | 4.0497 | 33.5072 | 8.6154 | 8.5624 | 93.4659 | 0.12098 | 1422.1515 | 259.3252 | 0.1152
2021-07-21 13:00 | 0.15607 | 4.0499 | 18.7407 | 9.7354 | 381.5226 | 90.9928 | 4.0724 | 33.5057 | 8.6082 | 8.5553 | 93.4407 | 0.12139 | 1422.1575 | 260.1708 | 0.11549
2021-07-21 14:00 | 0.1578 | 3.9444 | 18.7336 | 9.9397 | 381.6963 | 90.8487 | 3.9602 | 33.5607 | 8.6011 | 8.5483 | 93.2089 | 0.12314 | 1421.6759 | 263.9506 | 0.11697
2021-07-21 15:00 | 0.16119 | 4.0841 | 18.7249 | 10.0237 | 381.5486 | 88.3704 | 4.0892 | 33.4954 | 8.5924 | 8.5396 | 93.4906 | 0.1254 | 1422.3193 | 268.4221 | 0.11857
2021-07-21 16:00 | 0.16233 | 4.0857 | 18.7171 | 10.1463 | 382.0019 | 83.1575 | 4.0888 | 33.4807 | 8.5846 | 8.5319 | 93.6013 | 0.1263 | 1422.3279 | 270.3006 | 0.11926
2021-07-21 17:00 | 0.16338 | 4.0588 | 18.7103 | 10.0963 | 380.8855 | 79.8629 | 4.083 | 33.5205 | 8.5778 | 8.5251 | 93.314 | 0.12725 | 1422.2056 | 272.2875 | 0.12005
2021-07-21 18:00 | 0.1659 | 4.1887 | 18.7026 | 9.8772 | 381.1176 | 74.2133 | 4.2849 | 33.4034 | 8.5701 | 8.5174 | 93.8669 | 0.12881 | 1422.802 | 275.335 | 0.12087
2021-07-21 19:00 | 0.1651 | 4.3578 | 18.6943 | 9.9424 | 379.8747 | 69.0814 | 4.3777 | 33.3943 | 8.5618 | 8.5092 | 93.7872 | 0.12756 | 1423.5711 | 272.5455 | 0.11893
2021-07-21 20:00 | 0.16731 | 4.2828 | 18.6865 | 10.1622 | 378.9558 | 63.7499 | 4.3034 | 33.4647 | 8.554 | 8.5014 | 93.3802 | 0.1296 | 1423.2321 | 276.8538 | 0.12099
2021-07-21 21:00 | 0.16503 | 4.3049 | 18.6818 | 10.0729 | 379.5934 | 58.7568 | 4.2992 | 33.446 | 8.5493 | 8.4968 | 93.526 | 0.1277 | 1423.3299 | 272.8902 | 0.1193
2021-07-21 22:00 | 0.16225 | 4.2296 | 18.677 | 10.0149 | 380.9947 | 54.2259 | 4.2288 | 33.4381 | 8.5445 | 8.492 | 93.6973 | 0.12574 | 1422.9844 | 268.9399 | 0.1181
2021-07-21 23:00 | 0.16567 | 4.1467 | 18.6738 | 10.1651 | 382.3508 | 48.9129 | 4.1789 | 33.4202 | 8.5413 | 8.4888 | 93.9099 | 0.12877 | 1422.6094 | 275.3261 | 0.12086
2021-07-22 | 0.16249 | 4.1816 | 18.6702 | 9.9269 | 381.351 | 44.1866 | 4.193 | 33.4457 | 8.5377 | 8.4852 | 93.6971 | 0.12609 | 1422.7653 | 269.738 | 0.11856
2021-07-22 01:00 | 0.16021 | 4.1728 | 18.6675 | 9.9844 | 383.0064 | 40.2342 | 4.1814 | 33.3977 | 8.535 | 8.4826 | 94.0744 | 0.1243 | 1422.7229 | 266.0256 | 0.11713
2021-07-22 02:00 | 0.15707 | 4.1566 | 18.6654 | 9.9885 | 384.4352 | 38.5062 | 4.182 | 33.351 | 8.5329 | 8.4805 | 94.425 | 0.12183 | 1422.6452 | 260.9454 | 0.11519
2021-07-22 03:00 | 0.15529 | 4.3162 | 18.6597 | 9.9171 | 382.1523 | 41.5515 | 4.3373 | 33.3419 | 8.5272 | 8.4748 | 94.2451 | 0.11988 | 1423.3711 | 256.6893 | 0.11283
2021-07-22 04:00 | 0.15945 | 4.1772 | 18.6532 | 10.072 | 383.4789 | 49.5331 | 4.2062 | 33.3689 | 8.5207 | 8.4683 | 94.251 | 0.12368 | 1422.7419 | 264.7382 | 0.11654
2021-07-22 05:00 | 0.15841 | 4.1792 | 18.6522 | 9.9718 | 382.9876 | 56.588 | 4.1852 | 33.3964 | 8.5197 | 8.4674 | 94.0782 | 0.12283 | 1422.7497 | 262.9853 | 0.11585
2021-07-22 06:00 | 0.15804 | 4.1629 | 18.6502 | 9.9437 | 383.1385 | 61.1107 | 4.1646 | 33.4027 | 8.5177 | 8.4654 | 94.0641 | 0.12259 | 1422.6749 | 262.5044 | 0.1157
2021-07-22 07:00 | 0.15751 | 4.1573 | 18.6453 | 9.9131 | 383.5158 | 66.2409 | 4.1604 | 33.3926 | 8.5128 | 8.4605 | 94.1461 | 0.12218 | 1422.6487 | 261.6702 | 0.11537
2021-07-22 08:00 | 0.15697 | 4.1658 | 18.6432 | 9.8598 | 383.4838 | 71.6898 | 4.1921 | 33.3765 | 8.5107 | 8.4584 | 94.2164 | 0.12172 | 1422.6872 | 260.7118 | 0.11496
2021-07-22 09:00 | 0.1567 | 4.1839 | 18.641 | 9.8386 | 383.5067 | 76.2479 | 4.2381 | 33.351 | 8.5085 | 8.4562 | 94.3353 | 0.12145 | 1422.7695 | 260.1121 | 0.11466
2021-07-22 10:00 | 0.15739 | 4.1634 | 18.6389 | 9.9289 | 384.3509 | 78.0273 | 4.1692 | 33.3605 | 8.5064 | 8.4542 | 94.3731 | 0.12207 | 1422.6762 | 261.4342 | 0.11523
2021-07-22 11:00 | 0.15176 | 4.5125 | 18.6376 | 9.5605 | 381.4834 | 89.8271 | 4.555 | 33.2467 | 8.5051 | 8.4528 | 94.6135 | 0.11644 | 1424.258 | 249.3216 | 0.10847
2021-07-22 12:00 | 0.15449 | 4.7338 | 18.6375 | 9.6568 | 382.6105 | 80.9494 | 4.7468 | 33.1067 | 8.505 | 8.4527 | 95.3676 | 0.11789 | 1425.2604 | 252.0467 | 0.10723
2021-07-22 13:00 | 0.16024 | 5.0285 | 18.6357 | 9.7082 | 383.5842 | 78.5688 | 5.1204 | 32.8749 | 8.5032 | 8.451 | 96.54 | 0.12144 | 1426.5893 | 259.0448 | 0.10569
2021-07-22 14:00 | 0.15666 | 5.0028 | 18.6387 | 9.5489 | 382.1327 | 82.5825 | 4.9825 | 32.996 | 8.5061 | 8.4539 | 95.8317 | 0.11873 | 1426.4703 | 253.4621 | 0.10397
2021-07-22 15:00 | 0.15628 | 4.8178 | 18.6347 | 9.5322 | 380.8335 | 84.2856 | 4.8068 | 33.1325 | 8.5022 | 8.45 | 95.0732 | 0.11903 | 1425.64 | 254.3044 | 0.10702
2021-07-22 16:00 | 0.15622 | 4.7103 | 18.633 | 9.4755 | 379.9056 | 75.2343 | 4.7279 | 33.2054 | 8.5005 | 8.4482 | 94.6482 | 0.11933 | 1425.1562 | 255.0571 | 0.10866
2021-07-22 17:00 | 0.15212 | 4.2244 | 18.6336 | 9.3774 | 378.1734 | 79.2416 | 4.2158 | 33.539 | 8.5011 | 8.4489 | 92.9668 | 0.11765 | 1422.9492 | 252.189 | 0.11139
2021-07-22 18:00 | 0.15268 | 4.4192 | 18.6408 | 9.3198 | 378.4378 | 72.0045 | 4.4099 | 33.4253 | 8.5083 | 8.456 | 93.5046 | 0.11747 | 1423.8361 | 251.5631 | 0.11009
2021-07-22 19:00 | 0.15895 | 5.1272 | 18.6359 | 9.45 | 377.6902 | 60.5183 | 5.1287 | 33.0635 | 8.5034 | 8.4512 | 95.0761 | 0.12012 | 1427.029 | 256.1873 | 0.10286
2021-07-22 20:00 | 0.16339 | 5.6694 | 18.6441 | 9.5283 | 380.0296 | 58.3032 | 5.8029 | 32.6283 | 8.5116 | 8.4593 | 97.3303 | 0.12179 | 1429.4378 | 259.0177 | 0.091847
2021-07-22 21:00 | 0.15705 | 4.9029 | 18.6405 | 9.3617 | 380.4336 | 51.1171 | 4.8972 | 33.0972 | 8.508 | 8.4557 | 95.196 | 0.11936 | 1426.0233 | 254.8884 | 0.10608
2021-07-22 22:00 | 0.16009 | 5.2047 | 18.6421 | 9.4882 | 377.4708 | 42.8207 | 5.258 | 33.0016 | 8.5096 | 8.4573 | 95.3378 | 0.12075 | 1427.3757 | 257.3996 | 0.1019
2021-07-22 23:00 | 0.16281 | 5.6929 | 18.6461 | 9.4974 | 378.5383 | 36.5428 | 5.7141 | 32.724 | 8.5136 | 8.4613 | 96.7293 | 0.12126 | 1429.5408 | 257.9077 | 0.090799
2021-07-23 | 0.16145 | 5.4758 | 18.6491 | 9.5227 | 377.3758 | 26.3808 | 5.4972 | 32.8773 | 8.5166 | 8.4643 | 95.8998 | 0.12092 | 1428.5808 | 257.4464 | 0.096121
2021-07-23 01:00 | 0.16652 | 6.2028 | 18.6419 | 9.5607 | 376.1078 | 18.7167 | 6.2366 | 32.5281 | 8.5094 | 8.4571 | 97.3903 | 0.12244 | 1431.7755 | 259.7843 | 0.075813
2021-07-23 02:00 | 0.16786 | 6.3676 | 18.644 | 9.5605 | 374.7546 | 10.9578 | 6.414 | 32.4794 | 8.5115 | 8.4592 | 97.4747 | 0.12291 | 1432.4924 | 260.5908 | 0.070226
2021-07-23 03:00 | 0.16676 | 6.3155 | 18.6357 | 9.5537 | 373.1542 | 5.3313 | 6.4836 | 32.4957 | 8.5032 | 8.451 | 97.2281 | 0.12225 | 1432.2652 | 259.2782 | 0.071591
2021-07-23 04:00 | 0.16226 | 5.5554 | 18.6362 | 9.4853 | 377.8428 | 1.943 | 5.4771 | 32.8726 | 8.5037 | 8.4515 | 95.9695 | 0.12129 | 1428.9333 | 258.1151 | 0.09439
2021-07-23 05:00 | 0.16154 | 5.4275 | 18.6422 | 9.46 | 375.8568 | 1.0041 | 5.4978 | 32.9272 | 8.5097 | 8.4574 | 95.5154 | 0.12115 | 1428.367 | 257.9647 | 0.097409
2021-07-23 06:00 | 0.16291 | 5.6743 | 18.648 | 9.5052 | 371.65 | 8.2481 | 5.9458 | 32.8291 | 8.5155 | 8.4632 | 95.5301 | 0.12141 | 1429.4586 | 258.222 | 0.09143
2021-07-23 07:00 | 0.16889 | 6.5739 | 18.647 | 9.5261 | 368.8164 | 28.6421 | 6.6757 | 32.5393 | 8.5145 | 8.4622 | 96.5621 | 0.12301 | 1433.385 | 260.599 | 0.062277
2021-07-23 08:00 | 0.16479 | 6.0853 | 18.6509 | 9.5379 | 370.7883 | 48.8372 | 6.1824 | 32.733 | 8.5184 | 8.466 | 95.8809 | 0.1215 | 1431.2623 | 257.979 | 0.079122
2021-07-23 09:00 | 0.16555 | 6.3152 | 18.6488 | 9.3974 | 371.0955 | 57.8856 | 6.315 | 32.6528 | 8.5163 | 8.464 | 96.2817 | 0.12135 | 1432.2629 | 257.4127 | 0.070944
2021-07-23 10:00 | 0.17095 | 7.1148 | 18.6569 | 9.4842 | 365.0655 | 51.1709 | 7.0396 | 32.4751 | 8.5244 | 8.472 | 96.4516 | 0.1228 | 1435.7036 | 259.6315 | 0.038085
2021-07-23 11:00 | 0.17022 | 6.9815 | 18.6776 | 9.3478 | 363.455 | 36.9749 | 7.0705 | 32.5135 | 8.5451 | 8.4926 | 96.0995 | 0.12269 | 1435.1351 | 259.537 | 0.04443
2021-07-23 12:00 | 0.16421 | 6.5112 | 18.6638 | 9.2777 | 366.9057 | 44.82 | 6.5533 | 32.668 | 8.5313 | 8.4789 | 95.7655 | 0.11971 | 1433.1102 | 253.8373 | 0.062236
2021-07-23 13:00 | 0.16783 | 6.8285 | 18.666 | 9.3422 | 362.3772 | 45.527 | 6.8628 | 32.6588 | 8.5335 | 8.481 | 95.3199 | 0.12141 | 1434.4783 | 257.0301 | 0.050295
2021-07-23 14:00 | 0.16719 | 6.8885 | 18.6622 | 9.3284 | 362.5444 | 54.2664 | 6.8701 | 32.6493 | 8.5297 | 8.4773 | 95.3807 | 0.12075 | 1434.7347 | 255.5997 | 0.047062
2021-07-23 15:00 | 0.16218 | 6.2116 | 18.6577 | 9.277 | 369.6789 | 46.2333 | 6.2283 | 32.746 | 8.5252 | 8.4728 | 95.7035 | 0.11913 | 1431.81 | 252.9472 | 0.072941
2021-07-23 16:00 | 0.16253 | 6.2129 | 18.6562 | 9.28 | 369.5709 | 43.6208 | 6.2521 | 32.737 | 8.5237 | 8.4713 | 95.7331 | 0.11939 | 1431.816 | 253.4801 | 0.073094
2021-07-23 17:00 | 0.16364 | 6.4513 | 18.6566 | 9.2531 | 367.537 | 44.6771 | 6.4836 | 32.6834 | 8.5241 | 8.4717 | 95.7627 | 0.11947 | 1432.8507 | 253.4048 | 0.064356
2021-07-23 18:00 | 0.16426 | 6.5862 | 18.6551 | 9.1915 | 366.0872 | 45.3482 | 6.5974 | 32.6724 | 8.5226 | 8.4702 | 95.6575 | 0.11952 | 1433.4336 | 253.3565 | 0.059026
2021-07-23 19:00 | 0.16385 | 6.701 | 18.6539 | 9.2622 | 364.7062 | 32.5176 | 6.7545 | 32.6367 | 8.5214 | 8.469 | 95.6716 | 0.11886 | 1433.9272 | 251.8741 | 0.053724
2021-07-23 20:00 | 0.16302 | 6.6019 | 18.6569 | 9.2402 | 365.7705 | 29.4029 | 6.6305 | 32.6658 | 8.5244 | 8.472 | 95.6534 | 0.11854 | 1433.5 | 251.324 | 0.057617
2021-07-23 21:00 | 0.16387 | 6.6582 | 18.6462 | 9.2253 | 365.5593 | 19.5972 | 6.6537 | 32.6607 | 8.5137 | 8.4614 | 95.654 | 0.119 | 1433.7432 | 252.2237 | 0.055604
2021-07-23 22:00 | 0.16076 | 6.4416 | 18.6437 | 9.1942 | 366.9357 | 14.2287 | 6.4609 | 32.7157 | 8.5112 | 8.4589 | 95.55 | 0.11735 | 1432.8058 | 249.0216 | 0.062973
2021-07-23 23:00 | 0.16018 | 6.3357 | 18.6388 | 9.1973 | 367.3352 | 6.7324 | 6.4001 | 32.7343 | 8.5063 | 8.454 | 95.508 | 0.11725 | 1432.3464 | 248.9113 | 0.066866
2021-07-24 | 0.16093 | 6.2265 | 18.636 | 9.2181 | 367.7949 | 2.993 | 6.2407 | 32.8028 | 8.5035 | 8.4513 | 95.2448 | 0.11815 | 1431.8729 | 250.8846 | 0.071522
2021-07-24 01:00 | 0.15975 | 6.0499 | 18.6356 | 9.1763 | 368.7829 | -0.14366 | 6.0598 | 32.8652 | 8.5031 | 8.4508 | 95.0649 | 0.1178 | 1431.1027 | 250.3638 | 0.077256
2021-07-24 02:00 | 0.15682 | 5.6412 | 18.6339 | 9.1817 | 371.6933 | -1.793 | 5.6879 | 32.9648 | 8.5013 | 8.4491 | 94.9142 | 0.11684 | 1429.3067 | 248.8058 | 0.088588
2021-07-24 03:00 | 0.15572 | 5.4382 | 18.6357 | 9.0996 | 373.4189 | -1.9631 | 5.4254 | 33.047 | 8.5032 | 8.4509 | 94.7174 | 0.11663 | 1428.4084 | 248.5945 | 0.093504
2021-07-24 04:00 | 0.15763 | 5.7766 | 18.6464 | 9.124 | 369.8277 | -1.8971 | 5.7824 | 32.9773 | 8.5139 | 8.4616 | 94.6651 | 0.11704 | 1429.9035 | 249.0756 | 0.085079
2021-07-24 05:00 | 0.15361 | 5.286 | 18.6458 | 9.0108 | 373.2481 | 5.4742 | 5.2891 | 33.1257 | 8.5133 | 8.461 | 94.343 | 0.11547 | 1427.731 | 246.3672 | 0.096016
2021-07-24 06:00 | 0.15271 | 5.1083 | 18.6483 | 9.0635 | 374.9562 | 12.8472 | 5.0932 | 33.1735 | 8.5158 | 8.4635 | 94.2986 | 0.11532 | 1426.9381 | 246.2752 | 0.099424
2021-07-24 07:00 | 0.15089 | 4.9713 | 18.6515 | 9.0266 | 376.5205 | 17.7073 | 4.9535 | 33.1966 | 8.519 | 8.4667 | 94.3507 | 0.11433 | 1426.3238 | 244.3674 | 0.10101
2021-07-24 08:00 | 0.15111 | 4.9458 | 18.6531 | 9.1261 | 376.3251 | 32.3602 | 4.9663 | 33.1962 | 8.5206 | 8.4683 | 94.3332 | 0.11458 | 1426.2096 | 244.9143 | 0.10163
2021-07-24 09:00 | 0.15207 | 5.0635 | 18.6507 | 9.0957 | 374.6179 | 38.449 | 5.1269 | 33.1668 | 8.5182 | 8.4658 | 94.2951 | 0.11497 | 1426.7374 | 245.5848 | 0.099956
2021-07-24 10:00 | 0.15141 | 5.1018 | 18.6564 | 9.0644 | 376.3433 | 54.2948 | 5.088 | 33.1303 | 8.5239 | 8.4715 | 94.6343 | 0.11433 | 1426.908 | 244.2269 | 0.098786
2021-07-24 11:00 | 0.15001 | 4.8344 | 18.6518 | 9.0669 | 378.3473 | 59.23 | 4.8383 | 33.1979 | 8.5193 | 8.467 | 94.5264 | 0.11406 | 1425.7086 | 243.9792 | 0.10288
2021-07-24 12:00 | 0.15033 | 4.7846 | 18.6561 | 9.1225 | 379.3593 | 60.8978 | 4.7975 | 33.1864 | 8.5236 | 8.4713 | 94.6794 | 0.11446 | 1425.4849 | 244.8736 | 0.10391
2021-07-24 13:00 | 0.15051 | 4.7878 | 18.6662 | 9.1006 | 379.9004 | 61.9484 | 4.7983 | 33.1682 | 8.5337 | 8.4813 | 94.8166 | 0.1146 | 1425.4997 | 245.1463 | 0.10402
2021-07-24 14:00 | 0.15081 | 4.8218 | 18.6463 | 9.1098 | 380.6011 | 60.0775 | 4.814 | 33.1367 | 8.5138 | 8.4615 | 95.0303 | 0.11473 | 1425.6526 | 245.3786 | 0.10357
2021-07-24 15:00 | 0.15154 | 4.7791 | 18.6458 | 9.1552 | 381.9487 | 58.7817 | 4.7835 | 33.1088 | 8.5133 | 8.461 | 95.292 | 0.11543 | 1425.4612 | 246.8901 | 0.10471
2021-07-24 16:00 | 0.15119 | 4.8176 | 18.6443 | 9.1244 | 382.324 | 57.2833 | 4.815 | 33.0798 | 8.5118 | 8.4595 | 95.4629 | 0.11504 | 1425.6341 | 246.0245 | 0.10386
2021-07-24 17:00 | 0.15171 | 4.9104 | 18.6492 | 9.0873 | 382.3844 | 52.8705 | 4.9141 | 33.0247 | 8.5167 | 8.4643 | 95.7233 | 0.11515 | 1426.0517 | 246.1512 | 0.10262
2021-07-24 18:00 | 0.15164 | 4.9707 | 18.6475 | 9.0546 | 381.9623 | 46.8668 | 4.9876 | 32.9992 | 8.515 | 8.4626 | 95.7991 | 0.11492 | 1426.3219 | 245.5898 | 0.10147
2021-07-24 19:00 | 0.15185 | 4.9958 | 18.6455 | 9.0458 | 382.2217 | 43.6098 | 4.9969 | 32.9857 | 8.513 | 8.4607 | 95.8871 | 0.115 | 1426.4341 | 245.7296 | 0.10112
2021-07-24 20:00 | 0.15165 | 5.0192 | 18.6398 | 9.04 | 381.9396 | 33.8203 | 5.0296 | 32.9775 | 8.5073 | 8.455 | 95.8972 | 0.11477 | 1426.5389 | 245.2291 | 0.10051
2021-07-24 21:00 | 0.15275 | 5.0928 | 18.6372 | 9.052 | 381.4 | 26.4722 | 5.101 | 32.9569 | 8.5047 | 8.4524 | 95.9384 | 0.1154 | 1426.869 | 246.4588 | 0.099716
2021-07-24 22:00 | 0.15461 | 5.2408 | 18.6318 | 9.112 | 379.6241 | 18.6207 | 5.247 | 32.937 | 8.4993 | 8.4471 | 95.8517 | 0.11639 | 1427.5308 | 248.3201 | 0.097622
2021-07-24 23:00 | 0.15568 | 5.3114 | 18.6284 | 9.0959 | 378.5408 | 12.1715 | 5.3096 | 32.9392 | 8.4959 | 8.4437 | 95.7322 | 0.11699 | 1427.8455 | 249.5005 | 0.096615
2021-07-25 | 0.15609 | 5.4117 | 18.6254 | 9.1579 | 376.8383 | 6.674 | 5.4211 | 32.9359 | 8.4929 | 8.4407 | 95.5743 | 0.117 | 1428.2911 | 249.3938 | 0.094368
2021-07-25 01:00 | 0.1568 | 5.4761 | 18.6237 | 9.1457 | 375.8733 | 3.564 | 5.4955 | 32.9282 | 8.4912 | 8.439 | 95.5115 | 0.11734 | 1428.5773 | 250.0299 | 0.093116
2021-07-25 02:00 | 0.15635 | 5.3992 | 18.6225 | 9.1759 | 375.3715 | 1.7347 | 5.4612 | 32.9631 | 8.49 | 8.4378 | 95.3003 | 0.11724 | 1428.2361 | 249.9048 | 0.094831
2021-07-25 03:00 | 0.15394 | 5.2132 | 18.6231 | 9.1346 | 377.0433 | 0.47939 | 5.235 | 33.0284 | 8.4906 | 8.4384 | 95.1704 | 0.11595 | 1427.4069 | 247.4529 | 0.09779
2021-07-25 04:00 | 0.15739 | 5.4774 | 18.6226 | 9.2127 | 374.1242 | 1.4976 | 5.4746 | 32.9973 | 8.4901 | 8.4379 | 95.0166 | 0.11779 | 1428.5833 | 250.9559 | 0.09344
2021-07-25 05:00 | 0.15658 | 5.4298 | 18.6187 | 9.1813 | 373.766 | 2.0778 | 5.4414 | 33.0269 | 8.4862 | 8.434 | 94.8447 | 0.11732 | 1428.3719 | 250.0383 | 0.094171
2021-07-25 06:00 | 0.15781 | 5.5288 | 18.6149 | 9.2031 | 372.2104 | 7.072 | 5.5758 | 33.0072 | 8.4824 | 8.4302 | 94.7753 | 0.11795 | 1428.8109 | 251.2409 | 0.092279
2021-07-25 07:00 | 0.15821 | 5.6236 | 18.611 | 9.1905 | 371.4922 | 16.4577 | 5.6095 | 33.0132 | 8.4785 | 8.4264 | 94.674 | 0.11797 | 1429.23 | 251.1596 | 0.089845
2021-07-25 08:00 | 0.15899 | 5.7006 | 18.6049 | 9.2182 | 370.115 | 31.7001 | 5.7014 | 33.0105 | 8.4724 | 8.4204 | 94.5445 | 0.11832 | 1429.5701 | 251.8029 | 0.088028
2021-07-25 09:00 | 0.15886 | 5.6583 | 18.5984 | 9.2105 | 370.7272 | 38.173 | 5.6608 | 33.0115 | 8.4659 | 8.4138 | 94.6029 | 0.11835 | 1429.3836 | 251.9264 | 0.089172
2021-07-25 10:00 | 0.15849 | 5.5747 | 18.5951 | 9.2189 | 371.6613 | 47.2931 | 5.5714 | 33.0279 | 8.4626 | 8.4106 | 94.6251 | 0.11833 | 1429.0143 | 251.9628 | 0.091323
2021-07-25 11:00 | 0.15915 | 5.7047 | 18.5868 | 9.2058 | 370.4236 | 56.308 | 5.7007 | 33.0005 | 8.4543 | 8.4023 | 94.6215 | 0.11843 | 1429.5878 | 252.0315 | 0.087918
2021-07-25 12:00 | 0.15788 | 5.6316 | 18.5829 | 9.1875 | 371.4263 | 59.1797 | 5.6461 | 32.996 | 8.4504 | 8.3985 | 94.7454 | 0.11769 | 1429.2645 | 250.5711 | 0.089273
2021-07-25 13:00 | 0.15974 | 5.775 | 18.5777 | 9.1661 | 369.8758 | 56.8003 | 5.7754 | 32.9792 | 8.4452 | 8.3933 | 94.6617 | 0.11866 | 1429.8977 | 252.4208 | 0.08608
2021-07-25 14:00 | 0.15951 | 5.8209 | 18.5748 | 9.1566 | 369.509 | 54.9421 | 5.8182 | 32.9688 | 8.4423 | 8.3904 | 94.6707 | 0.11833 | 1430.0991 | 251.7035 | 0.08448
2021-07-25 15:00 | 0.1582 | 5.815 | 18.5711 | 9.1075 | 371.2061 | 53.6758 | 5.8152 | 32.9136 | 8.4386 | 8.3868 | 95.0975 | 0.11735 | 1430.0717 | 249.6814 | 0.083851
2021-07-25 16:00 | 0.1581 | 5.7923 | 18.568 | 9.1116 | 372.8526 | 50.6936 | 5.7911 | 32.8714 | 8.4355 | 8.3837 | 95.4607 | 0.11735 | 1429.9716 | 249.7038 | 0.084495
2021-07-25 17:00 | 0.1608 | 5.9384 | 18.5656 | 9.1741 | 370.1469 | 49.6893 | 5.9408 | 32.8823 | 8.4331 | 8.3813 | 95.13 | 0.11895 | 1430.6149 | 252.8537 | 0.081388
2021-07-25 18:00 | 0.15968 | 5.9285 | 18.5604 | 9.1661 | 371.0182 | 46.9645 | 5.9205 | 32.864 | 8.4279 | 8.3761 | 95.3043 | 0.11813 | 1430.5705 | 251.159 | 0.081009
2021-07-25 19:00 | 0.15947 | 5.7998 | 18.5602 | 9.181 | 372.8761 | 44.1744 | 5.8092 | 32.861 | 8.4277 | 8.3759 | 95.5113 | 0.11837 | 1430.0059 | 251.8012 | 0.085053
2021-07-25 20:00 | 0.16033 | 5.9803 | 18.5607 | 9.1534 | 371.5211 | 42.0744 | 5.9856 | 32.8126 | 8.4282 | 8.3765 | 95.5915 | 0.11846 | 1430.7979 | 251.7965 | 0.079657
2021-07-25 21:00 | 0.15937 | 5.9385 | 18.5558 | 9.1222 | 372.4761 | 34.853 | 5.9388 | 32.8056 | 8.4233 | 8.3715 | 95.7231 | 0.11786 | 1430.614 | 250.6031 | 0.080465
2021-07-25 22:00 | 0.16057 | 6.0295 | 18.5537 | 9.1716 | 371.3828 | 26.6556 | 6.0245 | 32.7966 | 8.4212 | 8.3694 | 95.6501 | 0.11848 | 1431.0131 | 251.7915 | 0.078064
2021-07-25 23:00 | 0.15872 | 5.7898 | 18.5515 | 9.1297 | 374.0306 | 19.1657 | 5.7786 | 32.8388 | 8.419 | 8.3673 | 95.7322 | 0.11783 | 1429.9611 | 250.694 | 0.084867
2021-07-26 | 0.15975 | 5.8793 | 18.5524 | 9.168 | 372.2241 | 14.5162 | 5.8898 | 32.8399 | 8.4199 | 8.3681 | 95.5399 | 0.11833 | 1430.355 | 251.6395 | 0.082636
2021-07-26 01:00 | 0.16016 | 5.9362 | 18.5499 | 9.1621 | 371.9013 | 10.1381 | 5.9365 | 32.8259 | 8.4174 | 8.3657 | 95.5703 | 0.11847 | 1430.6047 | 251.8614 | 0.080993
2021-07-26 02:00 | 0.15996 | 5.9742 | 18.5486 | 9.1546 | 371.2993 | 7.51 | 5.9736 | 32.8264 | 8.4161 | 8.3644 | 95.5052 | 0.1182 | 1430.7707 | 251.2547 | 0.079578
2021-07-26 03:00 | 0.16095 | 5.9506 | 18.5473 | 9.2039 | 371.2589 | 6.6677 | 5.9421 | 32.8443 | 8.4148 | 8.3631 | 95.4191 | 0.11902 | 1430.6685 | 252.9855 | 0.080972
2021-07-26 04:00 | 0.16057 | 5.9402 | 18.5474 | 9.2273 | 370.4825 | 6.9413 | 5.9404 | 32.8713 | 8.4149 | 8.3632 | 95.2152 | 0.11877 | 1430.6224 | 252.4785 | 0.081098
2021-07-26 05:00 | 0.16082 | 5.9084 | 18.545 | 9.2169 | 370.6281 | 13.0607 | 5.9236 | 32.8753 | 8.4125 | 8.3608 | 95.2123 | 0.11906 | 1430.4833 | 253.1096 | 0.082298
2021-07-26 06:00 | 0.16026 | 5.8768 | 18.5435 | 9.228 | 370.9307 | 21.1731 | 5.878 | 32.8893 | 8.411 | 8.3593 | 95.1797 | 0.11873 | 1430.3446 | 252.4683 | 0.082986
2021-07-26 07:00 | 0.15952 | 5.8571 | 18.5424 | 9.1312 | 371.1502 | 31.8743 | 5.8564 | 32.8935 | 8.4099 | 8.3583 | 95.1834 | 0.11823 | 1430.2574 | 251.4561 | 0.083172
2021-07-26 08:00 | 0.15959 | 5.9008 | 18.5383 | 9.1617 | 370.3294 | 45.564 | 5.9105 | 32.8923 | 8.4058 | 8.3542 | 95.1034 | 0.11815 | 1430.4488 | 251.2362 | 0.081769
2021-07-26 09:00 | 0.15902 | 5.8578 | 18.5361 | 9.1135 | 371.0314 | 54.2734 | 5.8579 | 32.8967 | 8.4036 | 8.352 | 95.1562 | 0.11785 | 1430.2597 | 250.6558 | 0.082812
2021-07-26 10:00 | 0.15669 | 5.6443 | 18.5368 | 9.0535 | 373.3161 | 57.6547 | 5.6498 | 32.931 | 8.4043 | 8.3527 | 95.2357 | 0.11673 | 1429.3188 | 248.5773 | 0.087944
2021-07-26 11:00 | 0.15659 | 5.6077 | 18.5327 | 9.0119 | 373.6337 | 59.0466 | 5.6061 | 32.9436 | 8.4002 | 8.3486 | 95.2106 | 0.11677 | 1429.1568 | 248.6958 | 0.088919
2021-07-26 12:00 | 0.15739 | 5.7123 | 18.529 | 9.0702 | 373.8476 | 65.0613 | 5.6726 | 32.9012 | 8.3965 | 8.3449 | 95.427 | 0.11706 | 1429.6186 | 249.1826 | 0.086326
2021-07-26 13:00 | 0.15899 | 5.8954 | 18.529 | 9.048 | 370.9584 | 61.1344 | 5.8969 | 32.8785 | 8.3965 | 8.3449 | 95.2318 | 0.11771 | 1430.4244 | 250.3267 | 0.081534
2021-07-26 14:00 | 0.15891 | 5.8707 | 18.5319 | 9.0779 | 371.4381 | 65.6138 | 5.8721 | 32.8756 | 8.3994 | 8.3478 | 95.2948 | 0.11772 | 1430.3159 | 250.3796 | 0.082305
2021-07-26 15:00 | 0.15844 | 5.8316 | 18.5306 | 9.0641 | 372.4014 | 58.0013 | 5.8398 | 32.8606 | 8.3981 | 8.3465 | 95.4634 | 0.11749 | 1430.144 | 249.9399 | 0.083274
2021-07-26 16:00 | 0.15851 | 5.865 | 18.5278 | 9.0853 | 372.6475 | 62.4118 | 5.8801 | 32.831 | 8.3953 | 8.3437 | 95.6243 | 0.11744 | 1430.2905 | 249.8038 | 0.082231
2021-07-26 17:00 | 0.15876 | 5.9131 | 18.5294 | 9.0381 | 372.4941 | 65.9291 | 5.9094 | 32.8206 | 8.3969 | 8.3453 | 95.6562 | 0.11747 | 1430.5018 | 249.8246 | 0.080808
2021-07-26 18:00 | 0.15675 | 5.7349 | 18.5246 | 8.98 | 376.6227 | 50.5455 | 5.7358 | 32.7758 | 8.3921 | 8.3405 | 96.2899 | 0.1165 | 1429.7172 | 248.0014 | 0.085231
2021-07-26 19:00 | 0.15742 | 5.7746 | 18.5284 | 8.9603 | 376.9895 | 44.4955 | 5.7743 | 32.7433 | 8.3959 | 8.3443 | 96.4785 | 0.11689 | 1429.8925 | 248.7585 | 0.084436
2021-07-26 20:00 | 0.15901 | 5.9656 | 18.5255 | 9.0059 | 373.8973 | 42.4829 | 5.9638 | 32.7452 | 8.393 | 8.3414 | 96.149 | 0.1175 | 1430.7318 | 249.825 | 0.079181
2021-07-26 21:00 | 0.15744 | 5.8484 | 18.5205 | 8.9626 | 375.8408 | 34.4793 | 5.8527 | 32.7398 | 8.388 | 8.3364 | 96.3762 | 0.11668 | 1430.2165 | 248.2446 | 0.082081
2021-07-26 22:00 | 0.15821 | 5.8903 | 18.5156 | 8.9712 | 375.889 | 27.9798 | 5.8909 | 32.7179 | 8.3831 | 8.3316 | 96.4824 | 0.11713 | 1430.4013 | 249.1395 | 0.081161
2021-07-26 23:00 | 0.15729 | 5.8611 | 18.5134 | 8.8501 | 376.0958 | 20.5292 | 5.855 | 32.7302 | 8.3809 | 8.3294 | 96.4471 | 0.11652 | 1430.272 | 247.9125 | 0.081544
2021-07-27 | 0.15702 | 5.8081 | 18.5163 | 8.9105 | 376.6876 | 16.987 | 5.8162 | 32.7311 | 8.3838 | 8.3322 | 96.5036 | 0.11647 | 1430.0393 | 247.8693 | 0.083081
2021-07-27 01:00 | 0.1575 | 5.8732 | 18.5182 | 8.8906 | 375.991 | 13.4772 | 5.8742 | 32.7234 | 8.3857 | 8.3342 | 96.4674 | 0.11664 | 1430.3255 | 248.1488 | 0.081301
2021-07-27 02:00 | 0.15996 | 6.0652 | 18.5147 | 9.0424 | 373.4549 | 11.1887 | 6.0643 | 32.7067 | 8.3822 | 8.3307 | 96.2803 | 0.11791 | 1431.1676 | 250.5731 | 0.076252
2021-07-27 03:00 | 0.15943 | 6.0331 | 18.5141 | 8.9534 | 373.9609 | 10.2584 | 6.0303 | 32.708 | 8.3816 | 8.3301 | 96.3277 | 0.11761 | 1431.0269 | 249.9802 | 0.077057
2021-07-27 04:00 | 0.15908 | 6.0295 | 18.512 | 9.0076 | 373.9279 | 9.7979 | 6.032 | 32.7081 | 8.3795 | 8.328 | 96.3233 | 0.11736 | 1431.0107 | 249.4625 | 0.076963
2021-07-27 05:00 | 0.15901 | 6.0649 | 18.5149 | 9.0177 | 373.0418 | 10.4291 | 6.0655 | 32.7199 | 8.3824 | 8.3309 | 96.1763 | 0.1172 | 1431.1653 | 249.0961 | 0.075693
2021-07-27 06:00 | 0.15932 | 6.0735 | 18.514 | 9.0141 | 372.4515 | 19.1772 | 6.0776 | 32.7331 | 8.3815 | 8.33 | 96.0536 | 0.11741 | 1431.2032 | 249.5164 | 0.07557
2021-07-27 07:00 | 0.15927 | 6.0458 | 18.5103 | 8.9865 | 371.3491 | 30.5379 | 6.0475 | 32.7857 | 8.3778 | 8.3264 | 95.6965 | 0.11745 | 1431.0823 | 249.6348 | 0.076496
2021-07-27 08:00 | 0.15837 | 5.924 | 18.5103 | 9 | 371.0506 | 36.5127 | 5.9222 | 32.8621 | 8.3778 | 8.3263 | 95.3161 | 0.11714 | 1430.5488 | 249.1319 | 0.080117
2021-07-27 09:00 | 0.15847 | 5.9332 | 18.5136 | 9.0407 | 371.4687 | 41.0372 | 5.9235 | 32.8473 | 8.3811 | 8.3296 | 95.4268 | 0.1172 | 1430.5894 | 249.2318 | 0.07989
2021-07-27 10:00 | 0.15913 | 5.9575 | 18.5156 | 9.0601 | 371.3065 | 50.3343 | 5.96 | 32.8334 | 8.3831 | 8.3316 | 95.4738 | 0.11762 | 1430.6961 | 250.0772 | 0.079482
2021-07-27 11:00 | 0.15833 | 5.8814 | 18.518 | 8.9941 | 371.7245 | 51.1743 | 5.8914 | 32.8558 | 8.3855 | 8.334 | 95.4148 | 0.11725 | 1430.3621 | 249.3987 | 0.081541
2021-07-27 12:00 | 0.15889 | 5.9164 | 18.52 | 9.0023 | 371.7257 | 52.7964 | 5.914 | 32.8438 | 8.3875 | 8.336 | 95.4701 | 0.11757 | 1430.516 | 250.0151 | 0.080737
2021-07-27 13:00 | 0.15952 | 6.0122 | 18.5247 | 9.0113 | 371.5263 | 52.4002 | 6.0126 | 32.7983 | 8.3922 | 8.3406 | 95.6577 | 0.11775 | 1430.9361 | 250.2896 | 0.077893
2021-07-27 14:00 | 0.15962 | 6.0336 | 18.5264 | 9.0395 | 371.2456 | 57.7855 | 6.0145 | 32.8066 | 8.3939 | 8.3424 | 95.5901 | 0.11775 | 1431.0296 | 250.2779 | 0.077215
2021-07-27 15:00 | 0.1595 | 6.0523 | 18.5294 | 9.0196 | 370.8698 | 55.6375 | 6.0502 | 32.8002 | 8.3969 | 8.3453 | 95.5796 | 0.1176 | 1431.111 | 249.943 | 0.0765
2021-07-27 16:00 | 0.15944 | 6.0681 | 18.5356 | 9.0175 | 371.3185 | 51.4607 | 6.0628 | 32.7786 | 8.4031 | 8.3515 | 95.7256 | 0.11752 | 1431.1801 | 249.7457 | 0.07594
2021-07-27 17:00 | 0.15871 | 5.9629 | 18.5364 | 8.9767 | 372.9396 | 43.3171 | 5.9678 | 32.7749 | 8.4039 | 8.3522 | 95.9123 | 0.11729 | 1430.7197 | 249.3857 | 0.079149
2021-07-27 18:00 | 0.15945 | 6.104 | 18.5399 | 8.999 | 371.8234 | 42.9775 | 6.0982 | 32.7431 | 8.4074 | 8.3557 | 95.9416 | 0.11741 | 1431.3367 | 249.4905 | 0.074684
2021-07-27 19:00 | 0.15871 | 6.0319 | 18.5398 | 8.9772 | 372.8382 | 37.3943 | 6.0371 | 32.7416 | 8.4073 | 8.3556 | 96.0546 | 0.11707 | 1431.0213 | 248.8682 | 0.076791
2021-07-27 20:00 | 0.16044 | 6.1831 | 18.5437 | 9.0497 | 370.2414 | 33.4929 | 6.1823 | 32.7514 | 8.4112 | 8.3595 | 95.7371 | 0.11791 | 1431.6823 | 250.4413 | 0.072403
2021-07-27 21:00 | 0.1594 | 6.0693 | 18.5464 | 8.9753 | 372.6069 | 28.7231 | 6.0547 | 32.74 | 8.4139 | 8.3622 | 96.0381 | 0.11748 | 1431.1855 | 249.6644 | 0.075922
2021-07-27 22:00 | 0.1593 | 6.0592 | 18.5502 | 9.0134 | 372.3434 | 23.3506 | 6.0553 | 32.7484 | 8.4177 | 8.366 | 95.9716 | 0.11743 | 1431.1412 | 249.5866 | 0.07624
2021-07-27 23:00 | 0.16004 | 6.1114 | 18.5545 | 9.0178 | 371.9296 | 17.9444 | 6.1038 | 32.7366 | 8.422 | 8.3703 | 95.983 | 0.11783 | 1431.3697 | 250.3502 | 0.074842
2021-07-28 | 0.15996 | 6.1189 | 18.5574 | 9.031 | 370.3243 | 14.0118 | 6.1376 | 32.7724 | 8.4249 | 8.3731 | 95.6503 | 0.11775 | 1431.4026 | 250.1755 | 0.074537
2021-07-28 01:00 | 0.15973 | 6.1008 | 18.56 | 9.0092 | 370.6678 | 11.0787 | 6.1053 | 32.7779 | 8.4275 | 8.3757 | 95.6608 | 0.11763 | 1431.3235 | 249.9459 | 0.075062
2021-07-28 02:00 | 0.15925 | 5.9971 | 18.5644 | 9.0054 | 370.3771 | 8.7468 | 6.023 | 32.8312 | 8.4319 | 8.3801 | 95.3868 | 0.11759 | 1430.8705 | 249.9778 | 0.078444
2021-07-28 03:00 | 0.15932 | 5.9815 | 18.5684 | 8.991 | 370.0346 | 6.9419 | 6.0361 | 32.8357 | 8.4359 | 8.3841 | 95.3304 | 0.11769 | 1430.8021 | 250.2031 | 0.079042
2021-07-28 04:00 | 0.15829 | 5.8682 | 18.5699 | 9.0221 | 370.8305 | 7.2444 | 5.8805 | 32.8914 | 8.4374 | 8.3856 | 95.159 | 0.11726 | 1430.305 | 249.4315 | 0.082199
2021-07-28 05:00 | 0.15818 | 5.8624 | 18.5743 | 8.9763 | 370.1711 | 14.6493 | 5.8648 | 32.9219 | 8.4418 | 8.3899 | 94.9519 | 0.1172 | 1430.2794 | 249.3043 | 0.082342
2021-07-28 06:00 | 0.15823 | 5.8726 | 18.5768 | 9.0254 | 370.0115 | 22.9219 | 5.8763 | 32.9212 | 8.4443 | 8.3924 | 94.9386 | 0.1172 | 1430.3243 | 249.2952 | 0.082049
2021-07-28 07:00 | 0.15883 | 5.931 | 18.5769 | 8.9993 | 369.793 | 41.5283 | 5.9326 | 32.8986 | 8.4444 | 8.3925 | 95.0185 | 0.11748 | 1430.5808 | 249.8123 | 0.080493
2021-07-28 08:00 | 0.15907 | 5.9581 | 18.5785 | 9.0337 | 369.7642 | 48.0857 | 5.9644 | 32.8827 | 8.446 | 8.3941 | 95.0878 | 0.11757 | 1430.6998 | 249.9858 | 0.079735
2021-07-28 09:00 | 0.16007 | 6.1075 | 18.5771 | 9.0112 | 368.7442 | 54.7686 | 6.1053 | 32.8424 | 8.4446 | 8.3927 | 95.1646 | 0.11786 | 1431.3534 | 250.4236 | 0.075108
2021-07-28 10:00 | 0.1595 | 6.0608 | 18.5762 | 8.9945 | 368.3562 | 50.133 | 6.0628 | 32.8779 | 8.4437 | 8.3918 | 94.962 | 0.11758 | 1431.1488 | 249.89 | 0.076433
2021-07-28 11:00 | 0.15995 | 6.1313 | 18.5752 | 8.9321 | 369.3408 | 73.191 | 6.1339 | 32.8073 | 8.4427 | 8.3908 | 95.3874 | 0.1177 | 1431.4567 | 250.0634 | 0.074167
2021-07-28 12:00 | 0.16058 | 6.1875 | 18.5742 | 9.0116 | 368.9963 | 64.1843 | 6.1899 | 32.7892 | 8.4417 | 8.3899 | 95.4334 | 0.118 | 1431.702 | 250.6212 | 0.07247
2021-07-28 13:00 | 0.16081 | 6.2408 | 18.575 | 8.9389 | 369.002 | 66.6632 | 6.2452 | 32.7599 | 8.4425 | 8.3906 | 95.5681 | 0.11801 | 1431.9343 | 250.585 | 0.070604
2021-07-28 14:00 | 0.16073 | 6.2717 | 18.575 | 8.9806 | 369.1957 | 58.5537 | 6.2723 | 32.739 | 8.4425 | 8.3907 | 95.6836 | 0.11785 | 1432.0681 | 250.2275 | 0.069375
2021-07-28 15:00 | 0.16105 | 6.281 | 18.576 | 8.9062 | 369.2204 | 61.5029 | 6.2847 | 32.7317 | 8.4435 | 8.3916 | 95.72 | 0.11807 | 1432.1088 | 250.668 | 0.069218
2021-07-28 16:00 | 0.16073 | 6.3102 | 18.5747 | 8.9895 | 369.7256 | 60.9146 | 6.3096 | 32.7017 | 8.4422 | 8.3903 | 95.9111 | 0.11774 | 1432.2355 | 249.9522 | 0.067882
2021-07-28 17:00 | 0.16112 | 6.3235 | 18.5733 | 8.893 | 369.5554 | 59.7836 | 6.3287 | 32.6973 | 8.4408 | 8.3889 | 95.9131 | 0.11799 | 1432.2936 | 250.4605 | 0.067588
2021-07-28 18:00 | 0.16142 | 6.3637 | 18.5739 | 8.9374 | 369.3475 | 56.5324 | 6.367 | 32.684 | 8.4414 | 8.3895 | 95.9517 | 0.11809 | 1432.4679 | 250.6285 | 0.066183
2021-07-28 19:00 | 0.16072 | 6.3435 | 18.5721 | 8.9295 | 369.4612 | 47.9434 | 6.3497 | 32.6894 | 8.4396 | 8.3878 | 95.9392 | 0.11763 | 1432.3796 | 249.6908 | 0.066557
2021-07-28 20:00 | 0.16107 | 6.3765 | 18.5733 | 8.9567 | 370.1617 | 46.5625 | 6.389 | 32.6453 | 8.4408 | 8.389 | 96.2162 | 0.11779 | 1432.5232 | 249.9866 | 0.065456
2021-07-28 21:00 | 0.16117 | 6.4107 | 18.5715 | 8.8623 | 370.8102 | 40.4292 | 6.4213 | 32.6067 | 8.439 | 8.3871 | 96.4631 | 0.11776 | 1432.6715 | 249.8885 | 0.064127
2021-07-28 22:00 | 0.1608 | 6.4483 | 18.5736 | 8.8666 | 371.3059 | 35.3383 | 6.4411 | 32.5798 | 8.4411 | 8.3893 | 96.64 | 0.11736 | 1432.8337 | 249.0402 | 0.062383
2021-07-28 23:00 | 0.16119 | 6.4682 | 18.5756 | 8.827 | 371.2852 | 27.6853 | 6.4733 | 32.5635 | 8.4431 | 8.3912 | 96.7129 | 0.11759 | 1432.92 | 249.4956 | 0.061805
2021-07-29 | 0.16125 | 6.3485 | 18.5775 | 8.964 | 368.5094 | 21.5132 | 6.342 | 32.7253 | 8.445 | 8.3931 | 95.6737 | 0.11801 | 1432.4019 | 250.4776 | 0.066703
2021-07-29 01:00 | 0.16125 | 6.3682 | 18.5779 | 8.8759 | 368.8947 | 17.0871 | 6.3889 | 32.6877 | 8.4454 | 8.3935 | 95.8868 | 0.11794 | 1432.4876 | 250.3221 | 0.065915
2021-07-29 02:00 | 0.16075 | 6.3 | 18.5777 | 8.9935 | 366.6088 | 13.6496 | 6.3008 | 32.8111 | 8.4452 | 8.3933 | 95.0815 | 0.11778 | 1432.191 | 250.0615 | 0.06831
2021-07-29 03:00 | 0.16115 | 6.3303 | 18.5785 | 8.8622 | 368.3857 | 12.783 | 6.3891 | 32.7047 | 8.446 | 8.3941 | 95.755 | 0.11799 | 1432.3231 | 250.4498 | 0.067363
2021-07-29 04:00 | 0.16152 | 6.3991 | 18.5804 | 8.8826 | 369.8319 | 15.0085 | 6.4829 | 32.6069 | 8.4479 | 8.396 | 96.358 | 0.11806 | 1432.6216 | 250.5203 | 0.064852
2021-07-29 05:00 | 0.16142 | 6.402 | 18.5819 | 8.8825 | 367.9783 | 18.7839 | 6.4356 | 32.6939 | 8.4494 | 8.3975 | 95.7612 | 0.11797 | 1432.6341 | 250.341 | 0.064681
2021-07-29 06:00 | 0.16151 | 6.4285 | 18.5829 | 8.9633 | 367.6813 | 30.3794 | 6.4423 | 32.7004 | 8.4504 | 8.3985 | 95.6998 | 0.11795 | 1432.7488 | 250.2752 | 0.06366
2021-07-29 07:00 | 0.16132 | 6.339 | 18.5811 | 8.9153 | 365.5001 | 41.8598 | 6.3935 | 32.7996 | 8.4486 | 8.3967 | 95.0156 | 0.11809 | 1432.3611 | 250.6518 | 0.067134
2021-07-29 08:00 | 0.16093 | 6.3389 | 18.5828 | 8.9659 | 365.8882 | 50.8243 | 6.3494 | 32.8098 | 8.4503 | 8.3984 | 95.0108 | 0.11779 | 1432.3601 | 250.0402 | 0.066912
2021-07-29 09:00 | 0.16116 | 6.3899 | 18.5824 | 8.8885 | 366.8744 | 56.3103 | 6.3933 | 32.7533 | 8.4499 | 8.398 | 95.3723 | 0.11781 | 1432.5814 | 250.0238 | 0.065015
2021-07-29 10:00 | 0.16118 | 6.3824 | 18.5855 | 8.9684 | 366.8058 | 55.4466 | 6.3993 | 32.7525 | 8.453 | 8.4011 | 95.3687 | 0.11785 | 1432.549 | 250.111 | 0.065344
2021-07-29 11:00 | 0.16097 | 6.3065 | 18.5856 | 8.9236 | 360.9306 | 59.9421 | 6.3341 | 32.9869 | 8.4531 | 8.4012 | 93.6875 | 0.11793 | 1432.2196 | 250.3526 | 0.068226
2021-07-29 12:00 | 0.16142 | 6.3208 | 18.586 | 8.9663 | 363.3743 | 63.1071 | 6.341 | 32.8997 | 8.4535 | 8.4015 | 94.3382 | 0.11822 | 1432.2821 | 250.9383 | 0.067935
2021-07-29 13:00 | 0.1613 | 6.3619 | 18.5858 | 8.8592 | 365.797 | 63.2581 | 6.404 | 32.7841 | 8.4533 | 8.4014 | 95.1178 | 0.118 | 1432.4602 | 250.4433 | 0.066236
2021-07-29 14:00 | 0.16145 | 6.4464 | 18.5847 | 8.9025 | 369.2248 | 61.6892 | 6.4675 | 32.6353 | 8.4522 | 8.4003 | 96.1625 | 0.11785 | 1432.8261 | 250.0496 | 0.0629
2021-07-29 15:00 | 0.16182 | 6.4775 | 18.5828 | 8.869 | 367.97 | 60.9106 | 6.5095 | 32.6553 | 8.4503 | 8.3984 | 95.9368 | 0.11804 | 1432.9609 | 250.4019 | 0.06183
2021-07-29 16:00 | 0.16095 | 6.353 | 18.5836 | 8.991 | 365.3901 | 56.7928 | 6.3655 | 32.8182 | 8.4511 | 8.3991 | 94.9199 | 0.11777 | 1432.4214 | 249.9719 | 0.06637
2021-07-29 17:00 | 0.16096 | 6.2699 | 18.5879 | 8.9794 | 360.5782 | 51.128 | 6.2758 | 33.0299 | 8.4554 | 8.4035 | 93.4585 | 0.11803 | 1432.0607 | 250.5986 | 0.069646
2021-07-29 18:00 | 0.16143 | 6.3241 | 18.5884 | 9.1265 | 365.4946 | 48.8221 | 6.3323 | 32.8321 | 8.4559 | 8.4039 | 94.8681 | 0.11821 | 1432.2966 | 250.9264 | 0.067821
2021-07-29 19:00 | 0.16143 | 6.3645 | 18.587 | 9.0559 | 364.8078 | 45.0046 | 6.3795 | 32.8305 | 8.4545 | 8.4026 | 94.8021 | 0.11809 | 1432.4717 | 250.6362 | 0.066219
2021-07-29 20:00 | 0.16147 | 6.3961 | 18.5842 | 9.0261 | 366.9435 | 46.3953 | 6.4163 | 32.7389 | 8.4517 | 8.3998 | 95.4454 | 0.11802 | 1432.6084 | 250.4589 | 0.064961
2021-07-29 21:00 | 0.16176 | 6.4638 | 18.5801 | 9.0498 | 368.7179 | 38.6109 | 6.4672 | 32.6524 | 8.4476 | 8.3957 | 96.0299 | 0.11803 | 1432.9018 | 250.4096 | 0.062347
2021-07-29 22:00 | 0.16191 | 6.4919 | 18.5799 | 9.0272 | 368.8479 | 32.1132 | 6.5195 | 32.6206 | 8.4474 | 8.3955 | 96.1899 | 0.11806 | 1433.0234 | 250.4303 | 0.061266
2021-07-29 23:00 | 0.16187 | 6.5182 | 18.5771 | 9.0226 | 369.029 | 25.0253 | 6.5449 | 32.6013 | 8.4446 | 8.3927 | 96.2983 | 0.11794 | 1433.1368 | 250.1678 | 0.060123
2021-07-30 | 0.16158 | 6.57 | 18.5753 | 8.9623 | 369.7401 | 20.7409 | 6.6297 | 32.533 | 8.4428 | 8.3909 | 96.6891 | 0.11757 | 1433.3601 | 249.3381 | 0.057738
2021-07-30 01:00 | 0.16285 | 6.8031 | 18.5713 | 8.8775 | 370.1722 | 17.7859 | 6.821 | 32.4185 | 8.4388 | 8.387 | 97.2662 | 0.1178 | 1434.3634 | 249.5864 | 0.048073
2021-07-30 02:00 | 0.16246 | 6.6279 | 18.5664 | 8.9996 | 367.2116 | 15.2932 | 6.6725 | 32.5952 | 8.4339 | 8.3821 | 96.131 | 0.11805 | 1433.6099 | 250.2729 | 0.055714
2021-07-30 03:00 | 0.16261 | 6.6995 | 18.5643 | 8.9415 | 368.6862 | 13.7977 | 6.7346 | 32.5133 | 8.4318 | 8.38 | 96.667 | 0.11794 | 1433.9182 | 249.9827 | 0.052621
2021-07-30 04:00 | 0.16279 | 6.725 | 18.5607 | 8.983 | 367.2237 | 14.1576 | 6.7454 | 32.5566 | 8.4282 | 8.3764 | 96.3096 | 0.11799 | 1434.028 | 250.0659 | 0.051559
2021-07-30 05:00 | 0.16253 | 6.7197 | 18.5569 | 8.9822 | 366.8169 | 17.8571 | 6.7591 | 32.5631 | 8.4244 | 8.3726 | 96.236 | 0.11782 | 1434.0046 | 249.7132 | 0.051632
2021-07-30 06:00 | 0.16236 | 6.6747 | 18.5544 | 9.0108 | 366.3949 | 31.8795 | 6.6955 | 32.6106 | 8.4219 | 8.3702 | 95.9725 | 0.11783 | 1433.8112 | 249.7807 | 0.053532
2021-07-30 07:00 | 0.1627 | 6.7252 | 18.5509 | 8.9993 | 366.0459 | 46.1818 | 6.7345 | 32.602 | 8.4184 | 8.3667 | 95.9745 | 0.11792 | 1434.0285 | 249.9237 | 0.051449
2021-07-30 08:00 | 0.16273 | 6.7702 | 18.5484 | 8.9735 | 366.7262 | 45.2817 | 6.7765 | 32.5571 | 8.4159 | 8.3642 | 96.2537 | 0.11781 | 1434.2217 | 249.6447 | 0.049408
2021-07-30 09:00 | 0.16293 | 6.7753 | 18.5453 | 8.9659 | 367.0388 | 50.7271 | 6.7846 | 32.5423 | 8.4128 | 8.3611 | 96.3555 | 0.11794 | 1434.2436 | 249.9148 | 0.049279
2021-07-30 10:00 | 0.1627 | 6.7941 | 18.5433 | 8.9618 | 367.0855 | 55.8614 | 6.796 | 32.5348 | 8.4108 | 8.3591 | 96.3949 | 0.11772 | 1434.3241 | 249.4314 | 0.048269
2021-07-30 11:00 | 0.16297 | 6.7447 | 18.5441 | 8.9826 | 367.7859 | 61.4457 | 6.7545 | 32.5329 | 8.4116 | 8.3599 | 96.4791 | 0.11806 | 1434.1123 | 250.1948 | 0.050693
2021-07-30 12:00 | 0.16261 | 6.7236 | 18.5458 | 8.9894 | 365.7122 | 72.4656 | 6.7246 | 32.6184 | 8.4133 | 8.3616 | 95.8633 | 0.11787 | 1434.0216 | 249.8091 | 0.051447
2021-07-30 13:00 | 0.16257 | 6.7018 | 18.5474 | 8.9752 | 366.1179 | 68.2055 | 6.7105 | 32.6121 | 8.4149 | 8.3632 | 95.9357 | 0.1179 | 1433.9277 | 249.8945 | 0.05241
2021-07-30 14:00 | 0.16259 | 6.7097 | 18.5479 | 8.9164 | 366.0728 | 65.0654 | 6.7248 | 32.6061 | 8.4154 | 8.3637 | 95.9584 | 0.11789 | 1433.9619 | 249.875 | 0.05207
2021-07-30 15:00 | 0.16268 | 6.7318 | 18.5613 | 8.9516 | 366.8193 | 53.04 | 6.733 | 32.5767 | 8.4288 | 8.377 | 96.1738 | 0.11789 | 1434.057 | 249.8442 | 0.051189
2021-07-30 16:00 | 0.16325 | 6.8345 | 18.5661 | 8.939 | 367.3777 | 60.0249 | 6.8788 | 32.4816 | 8.4336 | 8.3818 | 96.6715 | 0.118 | 1434.4982 | 249.9755 | 0.046825
2021-07-30 17:00 | 0.16386 | 6.9676 | 18.5747 | 8.9121 | 368.0309 | 57.7936 | 6.9846 | 32.4045 | 8.4422 | 8.3903 | 97.099 | 0.11805 | 1435.0684 | 249.9407 | 0.040868
2021-07-30 18:00 | 0.16424 | 7.064 | 18.5809 | 8.8975 | 368.7827 | 52.7363 | 7.0658 | 32.3372 | 8.4484 | 8.3965 | 97.4939 | 0.11803 | 1435.4798 | 249.8129 | 0.036356
2021-07-30 19:00 | 0.165 | 7.172 | 18.5852 | 8.824 | 369.4613 | 50.2244 | 7.1759 | 32.2573 | 8.4527 | 8.4008 | 97.9407 | 0.11825 | 1435.9402 | 250.1802 | 0.03132
2021-07-30 20:00 | 0.16467 | 7.1756 | 18.5869 | 8.8216 | 369.8099 | 44.5111 | 7.1801 | 32.2435 | 8.4544 | 8.4025 | 98.0433 | 0.118 | 1435.9551 | 249.6521 | 0.03095
2021-07-30 21:00 | 0.16515 | 7.181 | 18.5895 | 8.8248 | 369.8381 | 39.4787 | 7.1885 | 32.2382 | 8.457 | 8.405 | 98.0714 | 0.11834 | 1435.9785 | 250.3476 | 0.030966
2021-07-30 22:00 | 0.16524 | 7.2414 | 18.5915 | 8.8327 | 370.0218 | 33.6346 | 7.2475 | 32.2016 | 8.459 | 8.407 | 98.2636 | 0.11822 | 1436.2353 | 250.0365 | 0.027864
2021-07-30 23:00 | 0.16538 | 7.2849 | 18.594 | 8.775 | 370.4351 | 28.4518 | 7.2893 | 32.1662 | 8.4615 | 8.4095 | 98.4752 | 0.11819 | 1436.4197 | 249.9398 | 0.025657
2021-07-31 | 0.16595 | 7.3488 | 18.5989 | 8.8147 | 370.7387 | 22.8432 | 7.3498 | 32.1249 | 8.4664 | 8.4144 | 98.7036 | 0.11841 | 1436.6909 | 250.3374 | 0.022575
2021-07-31 01:00 | 0.1658 | 7.2842 | 18.5967 | 8.8096 | 370.0232 | 19.7181 | 7.299 | 32.1748 | 8.4642 | 8.4122 | 98.3896 | 0.1185 | 1436.4171 | 250.5827 | 0.025953
2021-07-31 02:00 | 0.16598 | 7.3389 | 18.5961 | 8.7883 | 370.2929 | 16.836 | 7.3405 | 32.1444 | 8.4636 | 8.4116 | 98.5622 | 0.11846 | 1436.649 | 250.4545 | 0.023114
2021-07-31 03:00 | 0.16566 | 7.3098 | 18.5965 | 8.7616 | 368.6096 | 16.0099 | 7.3105 | 32.2159 | 8.464 | 8.412 | 98.0413 | 0.11832 | 1436.5256 | 250.1787 | 0.024497
2021-07-31 04:00 | 0.16587 | 7.312 | 18.597 | 8.7997 | 368.5739 | 17.7454 | 7.3128 | 32.2158 | 8.4645 | 8.4124 | 98.0376 | 0.11846 | 1436.5349 | 250.4807 | 0.024506
2021-07-31 05:00 | 0.16463 | 7.196 | 18.5951 | 8.768 | 368.2926 | 30.5096 | 7.2053 | 32.281 | 8.4626 | 8.4106 | 97.7019 | 0.11791 | 1436.0418 | 249.4544 | 0.029913
2021-07-31 06:00 | 0.16465 | 7.2153 | 18.5936 | 8.8066 | 370.7802 | 39.0396 | 7.245 | 32.1777 | 8.4611 | 8.4091 | 98.4588 | 0.11787 | 1436.1239 | 249.3343 | 0.028904
2021-07-31 07:00 | 0.16503 | 7.2736 | 18.5941 | 8.8141 | 370.6508 | 42.3076 | 7.2629 | 32.1728 | 8.4616 | 8.4096 | 98.4679 | 0.11797 | 1436.3716 | 249.4992 | 0.026057
2021-07-31 08:00 | 0.16519 | 7.2838 | 18.5879 | 8.802 | 371.1222 | 45.8914 | 7.2848 | 32.1458 | 8.4554 | 8.4034 | 98.6468 | 0.11805 | 1436.415 | 249.6568 | 0.025572
2021-07-31 09:00 | 0.16435 | 7.2109 | 18.5815 | 8.8113 | 370.761 | 49.3497 | 7.2218 | 32.1904 | 8.449 | 8.3971 | 98.3968 | 0.11766 | 1436.1046 | 248.9098 | 0.028901
2021-07-31 10:00 | 0.16522 | 7.2161 | 18.577 | 8.8596 | 369.5924 | 52.2625 | 7.2206 | 32.2297 | 8.4445 | 8.3926 | 98.0843 | 0.11829 | 1436.1277 | 250.2027 | 0.029116
2021-07-31 11:00 | 0.16524 | 7.2086 | 18.5726 | 8.8945 | 368.5125 | 48.3275 | 7.22 | 32.266 | 8.4401 | 8.3882 | 97.7961 | 0.11832 | 1436.0958 | 250.2881 | 0.029499
2021-07-31 12:00 | 0.16526 | 7.2929 | 18.562 | 8.8496 | 369.4944 | 50.3228 | 7.2945 | 32.1947 | 8.4294 | 8.3777 | 98.2376 | 0.11808 | 1436.4532 | 249.6982 | 0.025002
2021-07-31 13:00 | 0.16548 | 7.2879 | 18.5572 | 8.8845 | 368.9184 | 43.1453 | 7.2892 | 32.2165 | 8.4247 | 8.373 | 98.0718 | 0.11825 | 1436.4321 | 250.069 | 0.025375
2021-07-31 14:00 | 0.16531 | 7.2646 | 18.5496 | 8.8436 | 368.7289 | 47.7461 | 7.2644 | 32.2358 | 8.4171 | 8.3654 | 97.9613 | 0.1182 | 1436.3332 | 249.9837 | 0.026479
2021-07-31 15:00 | 0.16522 | 7.2793 | 18.5424 | 8.8455 | 368.7975 | 46.4983 | 7.2839 | 32.2233 | 8.4099 | 8.3582 | 98.0268 | 0.11809 | 1436.395 | 249.7332 | 0.02561
2021-07-31 16:00 | 0.16485 | 7.2203 | 18.5388 | 8.8698 | 368.2784 | 45.4061 | 7.2127 | 32.2776 | 8.4063 | 8.3546 | 97.7162 | 0.118 | 1436.1442 | 249.6019 | 0.028496
2021-07-31 17:00 | 0.16517 | 7.2623 | 18.53 | 8.8507 | 368.5701 | 43.3246 | 7.2633 | 32.2416 | 8.3975 | 8.3459 | 97.9165 | 0.11811 | 1436.3229 | 249.7933 | 0.026426
2021-07-31 18:00 | 0.16536 | 7.2757 | 18.5265 | 8.8593 | 367.9357 | 40.358 | 7.2767 | 32.2558 | 8.394 | 8.3424 | 97.7802 | 0.11821 | 1436.3796 | 249.9825 | 0.025811
2021-07-31 19:00 | 0.16543 | 7.3226 | 18.5228 | 8.8211 | 368.2278 | 35.7902 | 7.3215 | 32.2229 | 8.3903 | 8.3388 | 97.9663 | 0.11811 | 1436.5786 | 249.7482 | 0.023319
2021-07-31 20:00 | 0.16572 | 7.3275 | 18.5194 | 8.8226 | 367.7124 | 32.3145 | 7.3304 | 32.2354 | 8.3869 | 8.3353 | 97.8511 | 0.11831 | 1436.5995 | 250.1538 | 0.023209
2021-07-31 21:00 | 0.16574 | 7.3195 | 18.5168 | 8.8192 | 367.4057 | 33.4513 | 7.3201 | 32.251 | 8.3843 | 8.3328 | 97.7446 | 0.11834 | 1436.5654 | 250.2292 | 0.023636
2021-07-31 22:00 | 0.16546 | 7.3269 | 18.5191 | 8.7138 | 366.6125 | 30.1787 | 7.3422 | 32.2661 | 8.3866 | 8.335 | 97.5865 | 0.11812 | 1436.5965 | 249.7574 | 0.023088
2021-07-31 23:00 | 0.16555 | 7.311 | 18.5221 | 8.7305 | 366.8097 | 23.2158 | 7.3147 | 32.2737 | 8.3896 | 8.338 | 97.5728 | 0.11824 | 1436.5294 | 250.0172 | 0.024013
2021-08-01 | 0.16516 | 7.2992 | 18.5277 | 8.7249 | 366.7691 | 18.5958 | 7.2998 | 32.2829 | 8.3952 | 8.3436 | 97.5258 | 0.11799 | 1436.479 | 249.5119 | 0.024447
2021-08-01 01:00 | 0.16511 | 7.2468 | 18.5328 | 8.7711 | 366.2048 | 14.4092 | 7.2438 | 32.3308 | 8.4003 | 8.3487 | 97.2409 | 0.11811 | 1436.257 | 249.8152 | 0.027227
2021-08-01 02:00 | 0.16522 | 7.228 | 18.5372 | 8.8255 | 365.615 | 11.5977 | 7.2339 | 32.3557 | 8.4047 | 8.3531 | 97.0607 | 0.11825 | 1436.1774 | 250.1119 | 0.0283
2021-08-01 03:00 | 0.16581 | 7.3054 | 18.5412 | 8.8085 | 365.0808 | 11.2008 | 7.3053 | 32.3366 | 8.4087 | 8.357 | 97.0903 | 0.11844 | 1436.506 | 250.4481 | 0.024559
2021-08-01 04:00 | 0.1659 | 7.3372 | 18.5491 | 8.7894 | 364.8667 | 17.4799 | 7.3422 | 32.3246 | 8.4166 | 8.3649 | 97.1222 | 0.11841 | 1436.6409 | 250.357 | 0.022937
2021-08-01 05:00 | 0.16577 | 7.3165 | 18.5543 | 8.792 | 364.6107 | 27.1085 | 7.3211 | 32.3443 | 8.4218 | 8.3701 | 97.0033 | 0.11838 | 1436.5533 | 250.3075 | 0.024001
2021-08-01 06:00 | 0.16598 | 7.3221 | 18.5585 | 8.722 | 364.6151 | 35.9585 | 7.3262 | 32.3414 | 8.426 | 8.3742 | 97.0169 | 0.11852 | 1436.5773 | 250.5831 | 0.023842
2021-08-01 07:00 | 0.16567 | 7.3006 | 18.563 | 8.7313 | 364.077 | 40.6855 | 7.3041 | 32.3711 | 8.4305 | 8.3787 | 96.8207 | 0.11835 | 1436.486 | 250.2631 | 0.024836
2021-08-01 08:00 | 0.16573 | 7.2734 | 18.5652 | 8.6728 | 363.8795 | 52.2608 | 7.2744 | 32.3932 | 8.4327 | 8.3809 | 96.6969 | 0.11848 | 1436.3708 | 250.5547 | 0.026335
2021-08-01 09:00 | 0.16513 | 7.2078 | 18.5669 | 8.6561 | 363.9865 | 54.4811 | 7.216 | 32.42 | 8.4344 | 8.3826 | 96.5854 | 0.11824 | 1436.0921 | 250.1139 | 0.029446
2021-08-01 10:00 | 0.16467 | 7.1496 | 18.5693 | 8.6244 | 362.8392 | 50.2828 | 7.1601 | 32.488 | 8.4368 | 8.3849 | 96.1475 | 0.11809 | 1435.8443 | 249.8517 | 0.03221
2021-08-01 11:00 | 0.16484 | 7.157 | 18.5713 | 8.4659 | 363.6533 | 51.6284 | 7.17 | 32.4552 | 8.4388 | 8.3869 | 96.3869 | 0.11818 | 1435.8762 | 250.0448 | 0.031931
2021-08-01 12:00 | 0.16484 | 7.1387 | 18.5699 | 8.4575 | 362.7299 | 66.8287 | 7.1549 | 32.4944 | 8.4374 | 8.3856 | 96.1062 | 0.11824 | 1435.7981 | 250.186 | 0.032871
2021-08-01 13:00 | 0.16463 | 7.1701 | 18.5689 | 8.3872 | 364.9354 | 66.2218 | 7.1969 | 32.3979 | 8.4364 | 8.3846 | 96.7912 | 0.11799 | 1435.9315 | 249.6387 | 0.031127
2021-08-01 14:00 | 0.16484 | 7.2108 | 18.5671 | 8.2976 | 365.3324 | 69.1137 | 7.2173 | 32.3739 | 8.4346 | 8.3828 | 96.9456 | 0.11802 | 1436.1045 | 249.6604 | 0.029124
2021-08-01 15:00 | 0.16466 | 7.1374 | 18.5672 | 8.3747 | 365.3745 | 74.8253 | 7.1498 | 32.4076 | 8.4347 | 8.3828 | 96.7946 | 0.11811 | 1435.7923 | 249.9177 | 0.032818
2021-08-01 16:00 | 0.1655 | 7.286 | 18.5665 | 8.4268 | 366.5072 | 67.1972 | 7.2947 | 32.2942 | 8.434 | 8.3822 | 97.444 | 0.11827 | 1436.424 | 250.1117 | 0.025535
2021-08-01 17:00 | 0.1657 | 7.294 | 18.5624 | 8.4321 | 366.8511 | 63.7047 | 7.3018 | 32.279 | 8.4299 | 8.3781 | 97.5529 | 0.11839 | 1436.4581 | 250.3551 | 0.025203
2021-08-01 18:00 | 0.16577 | 7.3885 | 18.5593 | 8.3254 | 367.1382 | 49.4191 | 7.4388 | 32.1985 | 8.4268 | 8.3751 | 97.96 | 0.11816 | 1436.8579 | 249.7856 | 0.020116
2021-08-01 19:00 | 0.16721 | 7.6724 | 18.551 | 8.2672 | 366.2072 | 52.2457 | 7.7054 | 32.0919 | 8.4185 | 8.3667 | 98.3552 | 0.11835 | 1438.0553 | 249.9144 | 0.0047651
2021-08-01 20:00 | 0.16616 | 7.515 | 18.5461 | 8.4471 | 366.4339 | 43.6543 | 7.6838 | 32.0955 | 8.4136 | 8.3619 | 98.3637 | 0.11806 | 1437.3922 | 249.4581 | 0.013225
2021-08-01 21:00 | 0.1667 | 7.5743 | 18.5387 | 8.5324 | 365.7112 | 35.3511 | 7.5922 | 32.1669 | 8.4062 | 8.3546 | 97.9491 | 0.11827 | 1437.6424 | 249.8472 | 0.010116
2021-08-01 22:00 | 0.16675 | 7.6497 | 18.5277 | 8.462 | 365.6525 | 27.1861 | 7.6514 | 32.1383 | 8.3952 | 8.3436 | 98.076 | 0.11808 | 1437.9593 | 249.3865 | 0.005719
2021-08-01 23:00 | 0.16694 | 7.6498 | 18.5176 | 8.4877 | 365.6284 | 21.5549 | 7.6549 | 32.1373 | 8.3851 | 8.3336 | 98.078 | 0.11822 | 1437.9595 | 249.6742 | 0.0057781
2021-08-02 | 0.16691 | 7.6461 | 18.5018 | 8.4824 | 365.4946 | 17.3544 | 7.6478 | 32.1455 | 8.3693 | 8.3179 | 98.0249 | 0.11821 | 1437.9438 | 249.6472 | 0.0058965
2021-08-02 01:00 | 0.16661 | 7.6445 | 18.4898 | 8.5506 | 365.5065 | 13.8995 | 7.6501 | 32.1438 | 8.3573 | 8.306 | 98.0336 | 0.11799 | 1437.9368 | 249.2063 | 0.0057557
2021-08-02 02:00 | 0.16661 | 7.615 | 18.4719 | 8.5333 | 364.5389 | 10.8988 | 7.6162 | 32.1938 | 8.3394 | 8.2882 | 97.6928 | 0.11809 | 1437.8125 | 249.4292 | 0.0073932
2021-08-02 03:00 | 0.16676 | 7.6274 | 18.4571 | 8.5121 | 364.0586 | 8.8087 | 7.6276 | 32.2041 | 8.3246 | 8.2735 | 97.5914 | 0.11815 | 1437.8645 | 249.5551 | 0.0066838
2021-08-02 04:00 | 0.16655 | 7.6134 | 18.4346 | 8.5104 | 363.5313 | 7.492 | 7.6072 | 32.2324 | 8.3021 | 8.2511 | 97.401 | 0.11805 | 1437.8049 | 249.3456 | 0.0072722
2021-08-02 05:00 | 0.16642 | 7.6234 | 18.4335 | 8.4921 | 362.9918 | 11.9639 | 7.6268 | 32.2405 | 8.301 | 8.25 | 97.3032 | 0.11792 | 1437.8469 | 249.0777 | 0.006609
2021-08-02 06:00 | 0.16647 | 7.6222 | 18.4196 | 8.4773 | 362.4658 | 27.5644 | 7.6233 | 32.2601 | 8.2871 | 8.2362 | 97.1539 | 0.11796 | 1437.8415 | 249.1558 | 0.006641
2021-08-02 07:00 | 0.16649 | 7.641 | 18.4181 | 8.4525 | 362.1148 | 38.151 | 7.6435 | 32.2615 | 8.2856 | 8.2347 | 97.108 | 0.11792 | 1437.9205 | 249.055 | 0.0055507
2021-08-02 08:00 | 0.16656 | 7.6252 | 18.4207 | 8.3908 | 362.0589 | 42.5812 | 7.6311 | 32.2698 | 8.2882 | 8.2373 | 97.0634 | 0.11801 | 1437.8545 | 249.2698 | 0.0065196
2021-08-02 09:00 | 0.1662 | 7.6378 | 18.4207 | 8.2667 | 362.2672 | 54.0136 | 7.6478 | 32.2541 | 8.2882 | 8.2372 | 97.1591 | 0.11772 | 1437.9071 | 248.6534 | 0.0055835
2021-08-02 10:00 | 0.16602 | 7.599 | 18.4265 | 8.2272 | 362.3125 | 51.8755 | 7.6162 | 32.269 | 8.294 | 8.2431 | 97.0958 | 0.11771 | 1437.7439 | 248.6576 | 0.0077607
2021-08-02 11:00 | 0.16675 | 7.6866 | 18.4359 | 8.1297 | 362.5352 | 46.9657 | 7.6924 | 32.2221 | 8.3034 | 8.2524 | 97.3377 | 0.11797 | 1438.1128 | 249.1218 | 0.0031041
2021-08-02 12:00 | 0.16627 | 7.6635 | 18.4402 | 8.2355 | 362.8701 | 59.418 | 7.6675 | 32.2236 | 8.3077 | 8.2566 | 97.3679 | 0.11769 | 1438.0152 | 248.57 | 0.004214
2021-08-02 13:00 | 0.16688 | 7.6823 | 18.4447 | 8.3477 | 362.6673 | 56.1824 | 7.689 | 32.2193 | 8.3122 | 8.2612 | 97.3651 | 0.11808 | 1438.0947 | 249.3467 | 0.0034797
2021-08-02 14:00 | 0.16774 | 7.7809 | 18.4483 | 8.3049 | 361.8324 | 54.1016 | 7.7817 | 32.1996 | 8.3158 | 8.2647 | 97.3626 | 0.1184 | 1438.5091 | 249.93 | -0.001899
2021-08-02 15:00 | 0.16809 | 7.8495 | 18.4546 | 8.1634 | 362.6186 | 56.5972 | 7.8516 | 32.1371 | 8.3221 | 8.271 | 97.7414 | 0.11844 | 1438.7966 | 249.959 | -0.0058503
2021-08-02 16:00 | 0.16799 | 7.8459 | 18.4521 | 8.1151 | 362.5276 | 59.3636 | 7.8506 | 32.1406 | 8.3196 | 8.2685 | 97.7146 | 0.11838 | 1438.7814 | 249.8361 | -0.0056982
2021-08-02 17:00 | 0.16791 | 7.8726 | 18.4478 | 8.1402 | 362.9031 | 53.055 | 7.8866 | 32.1095 | 8.3153 | 8.2642 | 97.902 | 0.11824 | 1438.8928 | 249.5264 | -0.0074078
2021-08-02 18:00 | 0.16854 | 8.0171 | 18.4429 | 8.0155 | 363.142 | 45.6751 | 8.0177 | 32.034 | 8.3104 | 8.2593 | 98.2811 | 0.11826 | 1439.496 | 249.4502 | -0.016134
2021-08-02 19:00 | 0.16828 | 7.8691 | 18.4373 | 8.0725 | 361.0616 | 40.1451 | 7.8778 | 32.1762 | 8.3048 | 8.2538 | 97.3844 | 0.11852 | 1438.8782 | 250.1118 | -0.0070247
2021-08-02 20:00 | 0.16782 | 7.8623 | 18.4287 | 7.9664 | 361.5761 | 37.0762 | 7.8756 | 32.1599 | 8.2962 | 8.2452 | 97.5177 | 0.11821 | 1438.8494 | 249.4674 | -0.0069161
2021-08-02 21:00 | 0.16783 | 7.8743 | 18.4159 | 7.912 | 361.717 | 33.188 | 7.8761 | 32.1549 | 8.2834 | 8.2325 | 97.5568 | 0.11818 | 1438.8994 | 249.4046 | -0.007709
2021-08-02 22:00 | 0.16798 | 7.8944 | 18.4054 | 7.9417 | 362.3857 | 27.6471 | 7.8978 | 32.1211 | 8.2729 | 8.2221 | 97.7892 | 0.11823 | 1438.9831 | 249.4858 | -0.0089147
2021-08-02 23:00 | 0.1681 | 7.9424 | 18.3946 | 8.0094 | 362.1023 | 21.3102 | 7.9412 | 32.1084 | 8.2621 | 8.2113 | 97.8165 | 0.11817 | 1439.1835 | 249.3164 | -0.011896
2021-08-03 | 0.16801 | 7.9432 | 18.3924 | 8.081 | 361.3386 | 15.3927 | 7.9476 | 32.1309 | 8.2599 | 8.2091 | 97.6255 | 0.1181 | 1439.1867 | 249.1742 | -0.012011
2021-08-03 01:00 | 0.16825 | 7.9867 | 18.3846 | 8.0057 | 361.2499 | 10.7594 | 7.9871 | 32.1136 | 8.2521 | 8.2014 | 97.6958 | 0.11815 | 1439.3682 | 249.2293 | -0.014651
2021-08-03 02:00 | 0.16828 | 8.0015 | 18.3814 | 7.9974 | 360.3158 | 7.0998 | 8.0088 | 32.1341 | 8.2489 | 8.1982 | 97.4949 | 0.11812 | 1439.4299 | 249.1729 | -0.015588
2021-08-03 03:00 | 0.16841 | 8.0231 | 18.3743 | 7.9542 | 360.3946 | 5.2162 | 8.0221 | 32.1245 | 8.2418 | 8.1911 | 97.548 | 0.11815 | 1439.5199 | 249.2152 | -0.016923
2021-08-03 04:00 | 0.16856 | 8.0083 | 18.373 | 7.972 | 360.4118 | 5.5506 | 8.0036 | 32.1335 | 8.2405 | 8.1899 | 97.5085 | 0.1183 | 1439.4582 | 249.5298 | -0.015903
2021-08-03 05:00 | 0.16883 | 8.0443 | 18.393 | 7.9061 | 360.325 | 10.5344 | 8.0408 | 32.1173 | 8.2605 | 8.2097 | 97.5736 | 0.11839 | 1439.6085 | 249.6814 | -0.017949
2021-08-03 06:00 | 0.16866 | 8.0554 | 18.4186 | 8.4628 | 358.1062 | 31.5352 | 8.0562 | 32.185 | 8.2861 | 8.2352 | 97.0093 | 0.11823 | 1439.655 | 249.3542 | -0.018634
2021-08-03 07:00 | 0.16896 | 8.0017 | 18.4444 | 8.5503 | 356.393 | 32.1392 | 8.0046 | 32.2702 | 8.3119 | 8.2608 | 96.424 | 0.11861 | 1439.4323 | 250.1764 | -0.014909
2021-08-03 08:00 | 0.1682 | 7.9129 | 18.4475 | 8.5864 | 357.5521 | 39.8744 | 7.912 | 32.2782 | 8.3149 | 8.2639 | 96.5185 | 0.11833 | 1439.0612 | 249.6737 | -0.0097388
2021-08-03 09:00 | 0.16882 | 8.0478 | 18.4699 | 8.5928 | 354.9969 | 44.7142 | 8.0478 | 32.2961 | 8.3374 | 8.2862 | 96.1472 | 0.11837 | 1439.6244 | 249.6413 | -0.017811
2021-08-03 10:00 | 0.16935 | 8.0133 | 18.4559 | 8.5564 | 354.5902 | 39.4313 | 8.016 | 32.3264 | 8.3234 | 8.2722 | 95.963 | 0.11885 | 1439.4811 | 250.6731 | -0.01537
2021-08-03 11:00 | 0.16986 | 8.0775 | 18.4568 | 8.542 | 353.3622 | 41.6516 | 8.0779 | 32.337 | 8.3243 | 8.2732 | 95.7755 | 0.11902 | 1439.7485 | 250.9644 | -0.019196
2021-08-03 12:00 | 0.16941 | 8.0127 | 18.4733 | 8.546 | 353.1883 | 45.7433 | 8.0351 | 32.3651 | 8.3408 | 8.2895 | 95.6282 | 0.1189 | 1439.4791 | 250.7587 | -0.015219
2021-08-03 13:00 | 0.16986 | 8.1145 | 18.4741 | 8.471 | 352.4731 | 47.9972 | 8.1212 | 32.3455 | 8.3416 | 8.2903 | 95.6354 | 0.11892 | 1439.9027 | 250.7138 | -0.021511
2021-08-03 14:00 | 0.16906 | 8.0125 | 18.478 | 8.4973 | 352.6649 | 42.5795 | 8.0178 | 32.3922 | 8.3455 | 8.2942 | 95.446 | 0.11865 | 1439.4776 | 250.2452 | -0.015375
2021-08-03 15:00 | 0.16921 | 7.963 | 18.4767 | 8.411 | 352.8801 | 42.178 | 7.9665 | 32.4113 | 8.3442 | 8.293 | 95.3847 | 0.1189 | 1439.2718 | 250.8204 | -0.012162
2021-08-03 16:00 | 0.16909 | 7.9923 | 18.4855 | 8.2911 | 352.3472 | 36.1239 | 7.9992 | 32.4129 | 8.353 | 8.3017 | 95.3166 | 0.11873 | 1439.3937 | 250.4374 | -0.014036
2021-08-03 17:00 | 0.16878 | 7.9381 | 18.4912 | 8.1572 | 353.1523 | 36.1552 | 7.9392 | 32.416 | 8.3587 | 8.3073 | 95.3943 | 0.11867 | 1439.1676 | 250.3553 | -0.010772
2021-08-03 18:00 | 0.17045 | 8.221 | 18.4941 | 8.0977 | 349.9341 | 30.5981 | 8.2227 | 32.3818 | 8.3616 | 8.3102 | 95.1816 | 0.11901 | 1440.3452 | 250.8228 | -0.0281
2021-08-03 19:00 | 0.17011 | 8.2191 | 18.5025 | 7.8952 | 350.3332 | 27.1548 | 8.2114 | 32.3737 | 8.37 | 8.3186 | 95.2636 | 0.11877 | 1440.3374 | 250.3372 | -0.028128
2021-08-03 20:00 | 0.16914 | 8.1164 | 18.5029 | 7.7926 | 352.1494 | 21.8123 | 8.1122 | 32.3615 | 8.3704 | 8.3189 | 95.5263 | 0.11839 | 1439.9105 | 249.6301 | -0.021909
2021-08-03 21:00 | 0.16867 | 7.9911 | 18.504 | 7.7246 | 353.2147 | 18.9429 | 7.9841 | 32.3906 | 8.3715 | 8.3201 | 95.5158 | 0.11843 | 1439.3887 | 249.8215 | -0.014112
2021-08-03 22:00 | 0.16804 | 7.929 | 18.5036 | 7.5692 | 353.7618 | 12.477 | 7.9239 | 32.4028 | 8.3711 | 8.3196 | 95.523 | 0.11817 | 1439.1293 | 249.3213 | -0.010567
2021-08-03 23:00 | 0.16807 | 7.9385 | 18.5063 | 7.3779 | 354.7361 | 4.8234 | 7.9408 | 32.3603 | 8.3738 | 8.3223 | 95.8256 | 0.11816 | 1439.1689 | 249.3048 | -0.011127
2021-08-04 | 0.16825 | 7.9297 | 18.5063 | 7.1668 | 352.777 | 0.84616 | 7.9322 | 32.4327 | 8.3738 | 8.3224 | 95.2764 | 0.11832 | 1439.1325 | 249.629 | -0.010477
2021-08-04 01:00 | 0.16788 | 7.9207 | 18.5051 | 6.8707 | 352.616 | -1.4586 | 7.9222 | 32.4434 | 8.3726 | 8.3212 | 95.2095 | 0.11808 | 1439.0945 | 249.1523 | -0.010127
2021-08-04 02:00 | 0.16826 | 7.9876 | 18.5036 | 6.8054 | 351.7655 | -1.8306 | 7.9854 | 32.4403 | 8.3711 | 8.3196 | 95.1269 | 0.11815 | 1439.3739 | 249.2362 | -0.014129
2021-08-04 03:00 | 0.1676 | 7.8788 | 18.5036 | 6.6028 | 352.3913 | -1.9428 | 7.8795 | 32.4734 | 8.371 | 8.3196 | 95.0494 | 0.118 | 1438.9194 | 249.03 | -0.0076964
2021-08-04 04:00 | 0.16798 | 7.92 | 18.5075 | 6.4121 | 351.3698 | -1.9104 | 7.9218 | 32.4871 | 8.375 | 8.3235 | 94.8722 | 0.11815 | 1439.0917 | 249.2935 | -0.010021
2021-08-04 05:00 | 0.16754 | 7.8788 | 18.5061 | 6.5019 | 351.838 | 2.1894 | 7.881 | 32.4918 | 8.3736 | 8.3221 | 94.9036 | 0.11796 | 1438.9192 | 248.935 | -0.0077178
2021-08-04 06:00 | 0.16745 | 7.8169 | 18.507 | 6.6907 | 352.3271 | 17.193 | 7.8194 | 32.5067 | 8.3745 | 8.323 | 94.8924 | 0.11808 | 1438.6605 | 249.2355 | -0.0039695
2021-08-04 07:00 | 0.1675 | 7.7606 | 18.5045 | 6.5916 | 352.8759 | 33.8417 | 7.7617 | 32.5175 | 8.372 | 8.3205 | 94.9058 | 0.11829 | 1438.4246 | 249.7142 | -0.00054069
2021-08-04 08:00 | 0.16728 | 7.7611 | 18.5042 | 6.4134 | 352.7554 | 34.8871 | 7.763 | 32.5211 | 8.3717 | 8.3203 | 94.8763 | 0.11813 | 1438.4266 | 249.3821 | -0.00070013
2021-08-04 09:00 | 0.16688 | 7.76 | 18.5009 | 6.1626 | 352.9996 | 41.5185 | 7.7627 | 32.5127 | 8.3684 | 8.3169 | 94.9411 | 0.11784 | 1438.4218 | 248.8021 | -0.00087912
2021-08-04 10:00 | 0.16635 | 7.6819 | 18.4998 | 5.9851 | 352.9415 | 41.7684 | 7.6943 | 32.5502 | 8.3673 | 8.3158 | 94.7661 | 0.11769 | 1438.0934 | 248.5549 | 0.0034637
2021-08-04 11:00 | 0.16637 | 7.6907 | 18.4951 | 5.7713 | 353.5926 | 46.9651 | 7.6954 | 32.527 | 8.3626 | 8.3112 | 94.9435 | 0.11768 | 1438.1305 | 248.5295 | 0.0029335
2021-08-04 12:00 | 0.16711 | 7.7418 | 18.4945 | 5.627 | 353.4123 | 42.2787 | 7.7424 | 32.5089 | 8.362 | 8.3106 | 95.005 | 0.11806 | 1438.3456 | 249.2672 | 0.0003112
2021-08-04 13:00 | 0.1669 | 7.7399 | 18.4876 | 5.4977 | 354.9025 | 56.4283 | 7.7412 | 32.4578 | 8.355 | 8.3037 | 95.4028 | 0.11792 | 1438.337 | 248.9675 | 0.00027541
2021-08-04 14:00 | 0.16675 | 7.7631 | 18.4836 | 5.6121 | 354.3624 | 48.2806 | 7.762 | 32.4657 | 8.3511 | 8.2998 | 95.306 | 0.11774 | 1438.4342 | 248.5741 | -0.0012253
2021-08-04 15:00 | 0.16686 | 7.7284 | 18.4829 | 5.5893 | 355.9131 | 43.0787 | 7.7324 | 32.4275 | 8.3504 | 8.2991 | 95.6537 | 0.11792 | 1438.2889 | 248.9852 | 0.00091277
2021-08-04 16:00 | 0.16659 | 7.7447 | 18.4783 | 5.5163 | 356.6667 | 38.9737 | 7.7594 | 32.3876 | 8.3458 | 8.2946 | 95.9197 | 0.11768 | 1438.357 | 248.4658 | -0.00024017
2021-08-04 17:00 | 0.16678 | 7.8084 | 18.4737 | 6.2978 | 356.019 | 42.7542 | 7.8099 | 32.3837 | 8.3412 | 8.2899 | 95.8641 | 0.11762 | 1438.6238 | 248.3028 | -0.0039943
2021-08-04 18:00 | 0.16712 | 7.8643 | 18.4734 | 6.2065 | 355.8274 | 40.8376 | 7.8769 | 32.3557 | 8.3409 | 8.2897 | 95.97 | 0.1177 | 1438.858 | 248.4163 | -0.0072226
2021-08-04 19:00 | 0.16761 | 7.9345 | 18.4723 | 6.0527 | 354.365 | 38.8435 | 7.9369 | 32.3751 | 8.3398 | 8.2885 | 95.7161 | 0.11785 | 1439.1514 | 248.6542 | -0.011304
2021-08-04 20:00 | 0.16718 | 7.8574 | 18.4691 | 6.0074 | 354.3983 | 27.4024 | 7.8604 | 32.4136 | 8.3366 | 8.2854 | 95.546 | 0.11776 | 1438.8291 | 248.5497 | -0.0067863
2021-08-04 21:00 | 0.16726 | 7.8756 | 18.4664 | 6.0062 | 354.314 | 22.9288 | 7.8751 | 32.4089 | 8.3339 | 8.2827 | 95.5576 | 0.11777 | 1438.9049 | 248.5504 | -0.0078662
2021-08-04 22:00 | 0.16715 | 7.8588 | 18.4669 | 5.9965 | 354.8909 | 18.6311 | 7.8597 | 32.3969 | 8.3344 | 8.2832 | 95.677 | 0.11774 | 1438.8347 | 248.4987 | -0.0068961
2021-08-04 23:00 | 0.16695 | 7.8283 | 18.4656 | 5.9446 | 355.9976 | 11.1678 | 7.8303 | 32.3739 | 8.3331 | 8.2819 | 95.9063 | 0.11769 | 1438.707 | 248.4133 | -0.0051483
2021-08-05 | 0.16667 | 7.7746 | 18.462 | 5.8651 | 355.9656 | 5.959 | 7.7953 | 32.3931 | 8.3295 | 8.2783 | 95.8153 | 0.11765 | 1438.4819 | 248.3786 | -0.0020655
2021-08-05 01:00 | 0.16775 | 7.9052 | 18.4616 | 5.7784 | 355.6759 | 3.3482 | 7.9095 | 32.344 | 8.3291 | 8.2779 | 96.0058 | 0.11803 | 1439.0292 | 249.0638 | -0.0094508
2021-08-05 02:00 | 0.1664 | 7.7961 | 18.461 | 5.6962 | 355.4739 | 1.6202 | 7.7709 | 32.4228 | 8.3285 | 8.2773 | 95.6256 | 0.11739 | 1438.5718 | 247.8211 | -0.0035284
2021-08-05 03:00 | 0.16929 | 7.9837 | 18.4621 | 5.6049 | 353.6696 | 0.52162 | 7.9718 | 32.3811 | 8.3296 | 8.2784 | 95.6104 | 0.1189 | 1439.3578 | 250.7872 | -0.013495
2021-08-05 04:00 | 0.16809 | 7.8915 | 18.4601 | 5.6145 | 354.5176 | 0.48691 | 7.9001 | 32.3888 | 8.3276 | 8.2764 | 95.6714 | 0.11831 | 1438.9723 | 249.6567 | -0.0084177
2021-08-05 05:00 | 0.16715 | 7.828 | 18.464 | 5.5396 | 354.2301 | 2.9409 | 7.8489 | 32.4253 | 8.3315 | 8.2803 | 95.4738 | 0.11783 | 1438.706 | 248.7156 | -0.0050234
2021-08-05 06:00 | 0.16679 | 7.7815 | 18.4626 | 5.5421 | 355.7831 | 10.0114 | 7.7902 | 32.402 | 8.3301 | 8.2789 | 95.7544 | 0.11771 | 1438.5109 | 248.5045 | -0.0024123
2021-08-05 07:00 | 0.16639 | 7.7006 | 18.4633 | 5.5196 | 355.4724 | 27.5118 | 7.7168 | 32.4507 | 8.3308 | 8.2796 | 95.4985 | 0.11767 | 1438.1716 | 248.4823 | 0.0022015
2021-08-05 08:00 | 0.16572 | 7.655 | 18.4627 | 5.5485 | 356.8552 | 42.5234 | 7.6575 | 32.4338 | 8.3302 | 8.2791 | 95.7302 | 0.11732 | 1437.9797 | 247.8106 | 0.0045026
2021-08-05 09:00 | 0.16563 | 7.6494 | 18.4593 | 5.6628 | 356.5199 | 42.9624 | 7.6505 | 32.449 | 8.3268 | 8.2757 | 95.6239 | 0.11727 | 1437.9557 | 247.7161 | 0.0047664
2021-08-05 10:00 | 0.16594 | 7.6635 | 18.4558 | 5.5784 | 356.7103 | 47.2717 | 7.6681 | 32.4334 | 8.3233 | 8.2721 | 95.7162 | 0.11745 | 1438.015 | 248.0766 | 0.0041009
2021-08-05 11:00 | 0.16607 | 7.6857 | 18.4537 | 5.5445 | 356.2375 | 49.2294 | 7.7246 | 32.4203 | 8.3212 | 8.2701 | 95.7222 | 0.11748 | 1438.1086 | 248.1149 | 0.0028552
2021-08-05 12:00 | 0.16656 | 7.6992 | 18.4521 | 5.5359 | 357.3717 | 53.3408 | 7.7048 | 32.3916 | 8.3196 | 8.2685 | 95.9805 | 0.1178 | 1438.1656 | 248.7533 | 0.0023321
2021-08-05 13:00 | 0.16676 | 7.7159 | 18.4493 | 5.3856 | 357.2103 | 55.0087 | 7.7484 | 32.3745 | 8.3168 | 8.2657 | 96.04 | 0.11789 | 1438.2357 | 248.9291 | 0.0014421
2021-08-05 14:00 | 0.16826 | 7.8111 | 18.4502 | 5.2469 | 355.1381 | 45.4674 | 7.8182 | 32.4097 | 8.3177 | 8.2666 | 95.6469 | 0.11868 | 1438.6358 | 250.4945 | -0.00342
2021-08-05 15:00 | 0.16868 | 7.8637 | 18.4474 | 5.0979 | 355.0152 | 47.0727 | 7.8612 | 32.3917 | 8.3149 | 8.2638 | 95.7148 | 0.11882 | 1438.8564 | 250.7383 | -0.00642
2021-08-05 16:00 | 0.16921 | 7.8811 | 18.4442 | 5.0226 | 354.6445 | 47.6472 | 7.8962 | 32.3864 | 8.3117 | 8.2607 | 95.697 | 0.11915 | 1438.9293 | 251.3975 | -0.0072064
2021-08-05 17:00 | 0.16907 | 7.8892 | 18.4385 | 4.9214 | 354.2405 | 44.1981 | 7.8869 | 32.4052 | 8.306 | 8.255 | 95.5661 | 0.11903 | 1438.963 | 251.132 | -0.0078157
2021-08-05 18:00 | 0.16849 | 7.8137 | 18.4349 | 4.8789 | 354.7173 | 44.2693 | 7.8786 | 32.393 | 8.3024 | 8.2514 | 95.6753 | 0.11884 | 1438.6468 | 250.8159 | -0.0035239
2021-08-05 19:00 | 0.16835 | 7.8291 | 18.4317 | 4.735 | 353.7552 | 40.461 | 7.8528 | 32.4397 | 8.2992 | 8.2482 | 95.3553 | 0.11869 | 1438.7111 | 250.4948 | -0.0045605
2021-08-05 20:00 | 0.16786 | 7.76 | 18.4301 | 4.6314 | 353.6547 | 33.4264 | 7.8099 | 32.4654 | 8.2976 | 8.2466 | 95.228 | 0.11855 | 1438.4213 | 250.2517 | -0.00066122
2021-08-05 21:00 | 0.16805 | 7.8501 | 18.4264 | 4.524 | 351.6051 | 29.6106 | 7.8398 | 32.5212 | 8.2939 | 8.2429 | 94.7455 | 0.11841 | 1438.7987 | 249.8999 | -0.0060453
2021-08-05 22:00 | 0.16813 | 7.8327 | 18.4231 | 4.4195 | 353.5473 | 21.7516 | 7.8377 | 32.4547 | 8.2906 | 8.2396 | 95.264 | 0.11852 | 1438.7258 | 250.1403 | -0.0049473
2021-08-05 23:00 | 0.16715 | 7.7837 | 18.4199 | 4.3108 | 355.8239 | 16.265 | 7.7818 | 32.4049 | 8.2874 | 8.2365 | 95.7457 | 0.11797 | 1438.5198 | 249.0346 | -0.0025412
2021-08-06 | 0.16717 | 7.7793 | 18.4167 | 4.3097 | 354.9679 | 11.9292 | 7.7832 | 32.4338 | 8.2842 | 8.2333 | 95.5186 | 0.11799 | 1438.5013 | 249.0949 | -0.0022807
2021-08-06 01:00 | 0.16724 | 7.7419 | 18.4136 | 4.2304 | 354.8022 | 8.5247 | 7.752 | 32.4556 | 8.2811 | 8.2302 | 95.4012 | 0.11815 | 1438.3447 | 249.4582 | -1.0451e-05
2021-08-06 02:00 | 0.16756 | 7.7795 | 18.4096 | 4.1978 | 353.8374 | 6.3489 | 7.7834 | 32.4728 | 8.2771 | 8.2262 | 95.2151 | 0.11827 | 1438.5023 | 249.6675 | -0.0021046
2021-08-06 03:00 | 0.16783 | 7.8082 | 18.4031 | 4.1532 | 351.9931 | 4.9431 | 7.8279 | 32.5139 | 8.2706 | 8.2198 | 94.8224 | 0.11838 | 1438.6228 | 249.8743 | -0.0037209
2021-08-06 04:00 | 0.16792 | 7.8199 | 18.4 | 4.1163 | 351.5844 | 4.511 | 7.8225 | 32.531 | 8.2675 | 8.2167 | 94.6996 | 0.11841 | 1438.6717 | 249.9229 | -0.0043957
2021-08-06 05:00 | 0.16784 | 7.8272 | 18.3985 | 4.084 | 352.0402 | 10.738 | 7.8289 | 32.5117 | 8.266 | 8.2152 | 94.8373 | 0.11833 | 1438.7022 | 249.745 | -0.0048975
2021-08-06 06:00 | 0.16785 | 7.8324 | 18.3913 | 4.0355 | 351.8918 | 20.126 | 7.8331 | 32.5147 | 8.2588 | 8.208 | 94.807 | 0.11832 | 1438.7237 | 249.7198 | -0.0052439
2021-08-06 07:00 | 0.1678 | 7.852 | 18.3837 | 3.9958 | 351.69 | 31.6388 | 7.8536 | 32.5111 | 8.2512 | 8.2005 | 94.8003 | 0.11823 | 1438.8057 | 249.5174 | -0.0065094
2021-08-06 08:00 | 0.16817 | 7.8451 | 18.3801 | 3.8866 | 351.9266 | 39.9907 | 7.8459 | 32.5069 | 8.2476 | 8.1969 | 94.8463 | 0.11852 | 1438.7772 | 250.1147 | -0.0058936
2021-08-06 09:00 | 0.16809 | 7.8255 | 18.3736 | 3.8304 | 352.7455 | 40.9921 | 7.8263 | 32.4885 | 8.2411 | 8.1905 | 95.0214 | 0.11851 | 1438.695 | 250.1261 | -0.0047734
2021-08-06 10:00 | 0.16775 | 7.7959 | 18.365 | 3.7804 | 354.3407 | 45.0335 | 7.7957 | 32.4489 | 8.2325 | 8.1819 | 95.3796 | 0.11836 | 1438.5704 | 249.8308 | -0.003205
2021-08-06 11:00 | 0.16793 | 7.7823 | 18.36 | 3.9818 | 356.0648 | 52.8537 | 7.7896 | 32.3925 | 8.2275 | 8.1769 | 95.8293 | 0.11853 | 1438.5137 | 250.2063 | -0.0023014
2021-08-06 12:00 | 0.16787 | 7.7967 | 18.3552 | 4.1347 | 355.3192 | 44.798 | 7.7957 | 32.4151 | 8.2227 | 8.1722 | 95.6429 | 0.11845 | 1438.5739 | 250.0157 | -0.0032303
2021-08-06 13:00 | 0.1677 | 7.7918 | 18.3526 | 4.1156 | 356.0849 | 46.9541 | 7.7922 | 32.3905 | 8.2201 | 8.1696 | 95.8407 | 0.11834 | 1438.5531 | 249.7933 | -0.0030428
2021-08-06 14:00 | 0.16778 | 7.8129 | 18.3475 | 4.0082 | 357.351 | 51.4005 | 7.8117 | 32.3368 | 8.215 | 8.1645 | 96.2273 | 0.11833 | 1438.6413 | 249.7574 | -0.0043041
2021-08-06 15:00 | 0.16774 | 7.8495 | 18.3442 | 4.0021 | 355.3966 | 46.4827 | 7.852 | 32.3833 | 8.2117 | 8.1612 | 95.7957 | 0.11819 | 1438.7945 | 249.4409 | -0.0065822
2021-08-06 16:00 | 0.16823 | 7.8584 | 18.3392 | 3.9629 | 355.2699 | 42.8589 | 7.8589 | 32.3841 | 8.2067 | 8.1563 | 95.7779 | 0.11852 | 1438.832 | 250.1105 | -0.0068701
2021-08-06 17:00 | 0.16821 | 7.9054 | 18.3374 | 3.8937 | 353.2021 | 42.443 | 7.9079 | 32.4303 | 8.2049 | 8.1545 | 95.3347 | 0.11836 | 1439.0282 | 249.7435 | -0.0097986
2021-08-06 18:00 | 0.16825 | 7.9176 | 18.3344 | 3.8225 | 352.7647 | 39.9484 | 7.9165 | 32.4411 | 8.2019 | 8.1515 | 95.2365 | 0.11835 | 1439.0792 | 249.72 | -0.010549
2021-08-06 19:00 | 0.16853 | 7.9237 | 18.3327 | 3.7679 | 351.0712 | 34.0905 | 7.9264 | 32.495 | 8.2002 | 8.1498 | 94.8025 | 0.11853 | 1439.1047 | 250.0827 | -0.01078
2021-08-06 20:00 | 0.16846 | 7.9117 | 18.3309 | 3.7148 | 351.4014 | 28.7827 | 7.9178 | 32.4879 | 8.1984 | 8.148 | 94.8716 | 0.11852 | 1439.0546 | 250.0639 | -0.01008
2021-08-06 21:00 | 0.16811 | 7.9165 | 18.3297 | 3.6487 | 351.7197 | 24.5741 | 7.9107 | 32.4806 | 8.1972 | 8.1468 | 94.9409 | 0.11825 | 1439.0742 | 249.5107 | -0.010584
2021-08-06 22:00 | 0.168 | 7.9029 | 18.3345 | 3.5503 | 351.8514 | 24.3722 | 7.9045 | 32.4792 | 8.202 | 8.1516 | 94.962 | 0.11822 | 1439.0175 | 249.4492 | -0.0097766
2021-08-06 23:00 | 0.16809 | 7.8853 | 18.3321 | 3.4938 | 348.2906 | 17.3052 | 7.8967 | 32.608 | 8.1996 | 8.1492 | 93.9833 | 0.11833 | 1438.9443 | 249.7035 | -0.0086494
2021-08-07 | 0.16864 | 7.9312 | 18.328 | 3.4507 | 348.3147 | 11.6243 | 7.9473 | 32.581 | 8.1955 | 8.1451 | 94.1062 | 0.11859 | 1439.1362 | 250.2029 | -0.011207
2021-08-07 01:00 | 0.16787 | 7.9388 | 18.3314 | 3.3853 | 349.5808 | 7.849 | 7.9419 | 32.5393 | 8.1989 | 8.1485 | 94.4355 | 0.11802 | 1439.1671 | 249.0035 | -0.012104
2021-08-07 02:00 | 0.16802 | 7.927 | 18.3325 | 3.3222 | 351.3236 | 5.3134 | 7.9249 | 32.487 | 8.2 | 8.1496 | 94.8668 | 0.11816 | 1439.1183 | 249.3089 | -0.01128
2021-08-07 03:00 | 0.16809 | 7.9212 | 18.3297 | 3.254 | 350.3239 | 4.08 | 7.9216 | 32.5237 | 8.1972 | 8.1469 | 94.5893 | 0.11822 | 1439.0942 | 249.4475 | -0.010894
2021-08-07 04:00 | 0.16811 | 7.9078 | 18.3288 | 3.2106 | 348.9691 | 4.6539 | 7.9084 | 32.5781 | 8.1963 | 8.146 | 94.1932 | 0.11828 | 1439.0381 | 249.5756 | -0.010048
2021-08-07 05:00 | 0.16822 | 7.9048 | 18.329 | 3.2056 | 349.3585 | 17.5621 | 7.906 | 32.5657 | 8.1965 | 8.1462 | 94.2927 | 0.11837 | 1439.0259 | 249.7611 | -0.0098004
2021-08-07 06:00 | 0.16804 | 7.9072 | 18.3261 | 3.1486 | 351.8429 | 33.4565 | 7.9069 | 32.4782 | 8.1936 | 8.1432 | 94.9653 | 0.11824 | 1439.0354 | 249.485 | -0.010059
2021-08-07 07:00 | 0.16811 | 7.8905 | 18.323 | 3.0959 | 352.8735 | 43.8262 | 7.8938 | 32.449 | 8.1905 | 8.1402 | 95.2131 | 0.11834 | 1438.9658 | 249.7054 | -0.0089993
2021-08-07 08:00 | 0.16801 | 7.8808 | 18.3181 | 3.0186 | 353.5246 | 41.6741 | 7.8836 | 32.4317 | 8.1856 | 8.1353 | 95.3648 | 0.11829 | 1438.9249 | 249.6152 | -0.0084808
2021-08-07 09:00 | 0.16813 | 7.88 | 18.3184 | 3.0068 | 353.2975 | 44.7159 | 7.8818 | 32.4405 | 8.1859 | 8.1356 | 95.2995 | 0.11838 | 1438.9217 | 249.7983 | -0.0083619
2021-08-07 10:00 | 0.16812 | 7.8703 | 18.3175 | 2.9904 | 355.518 | 49.2739 | 7.8689 | 32.3704 | 8.185 | 8.1347 | 95.8682 | 0.1184 | 1438.8813 | 249.8573 | -0.0077734
2021-08-07 11:00 | 0.16812 | 7.8657 | 18.3155 | 2.9743 | 358.3708 | 53.648 | 7.8707 | 32.2715 | 8.183 | 8.1327 | 96.6416 | 0.11842 | 1438.8619 | 249.8921 | -0.0074966
2021-08-07 12:00 | 0.16791 | 7.8599 | 18.3142 | 2.8861 | 358.8758 | 55.21 | 7.8651 | 32.2571 | 8.1817 | 8.1314 | 96.7646 | 0.11828 | 1438.8378 | 249.6216 | -0.0072702
2021-08-07 13:00 | 0.16803 | 7.9055 | 18.3112 | 2.8647 | 362.0741 | 68.9905 | 7.9142 | 32.1232 | 8.1787 | 8.1285 | 97.7444 | 0.11823 | 1439.028 | 249.4706 | -0.010034
2021-08-07 14:00 | 0.16809 | 7.955 | 18.3077 | 2.8607 | 359.4495 | 53.0736 | 7.9599 | 32.1887 | 8.1752 | 8.125 | 97.1443 | 0.11813 | 1439.2347 | 249.222 | -0.013109
2021-08-07 15:00 | 0.16892 | 8.0241 | 18.3048 | 2.8198 | 360.3431 | 57.8491 | 8.0261 | 32.1243 | 8.1723 | 8.1221 | 97.5437 | 0.11851 | 1439.5234 | 249.954 | -0.017036
2021-08-07 16:00 | 0.16946 | 8.0835 | 18.2987 | 2.7701 | 358.453 | 47.8763 | 8.0842 | 32.1586 | 8.1662 | 8.1161 | 97.1699 | 0.11872 | 1439.7706 | 250.3368 | -0.020571
2021-08-07 17:00 | 0.16912 | 8.1222 | 18.2964 | 2.9252 | 357.8565 | 46.5098 | 8.1245 | 32.1583 | 8.1639 | 8.1137 | 97.1034 | 0.11836 | 1439.9313 | 249.5599 | -0.023294
2021-08-07 18:00 | 0.16913 | 8.1443 | 18.2889 | 2.8751 | 357.629 | 43.4976 | 8.1497 | 32.1532 | 8.1564 | 8.1063 | 97.1012 | 0.1183 | 1440.0229 | 249.4223 | -0.024768
2021-08-07 19:00 | 0.1691 | 8.1744 | 18.2887 | 3.0708 | 357.2483 | 45.148 | 8.1766 | 32.1524 | 8.1561 | 8.106 | 97.0613 | 0.11819 | 1440.1478 | 249.1577 | -0.026769
2021-08-07 20:00 | 0.16902 | 8.1483 | 18.2859 | 3.4014 | 354.3773 | 41.1708 | 8.1492 | 32.2651 | 8.1534 | 8.1033 | 96.2171 | 0.11821 | 1440.0393 | 249.2303 | -0.025107
2021-08-07 21:00 | 0.16908 | 8.1419 | 18.2784 | 3.4494 | 352.7378 | 33.0989 | 8.1444 | 32.3244 | 8.1459 | 8.0958 | 95.7608 | 0.11827 | 1440.0124 | 249.3595 | -0.024688
2021-08-07 22:00 | 0.16907 | 8.1455 | 18.2735 | 3.4625 | 351.4895 | 26.7649 | 8.1462 | 32.3668 | 8.141 | 8.091 | 95.4261 | 0.11825 | 1440.0277 | 249.3184 | -0.024959
2021-08-07 23:00 | 0.16906 | 8.1315 | 18.2692 | 3.4444 | 350.7658 | 21.4889 | 8.1341 | 32.3983 | 8.1367 | 8.0867 | 95.2017 | 0.11829 | 1439.9694 | 249.4094 | -0.024065
2021-08-08 | 0.16907 | 8.1025 | 18.2609 | 3.3866 | 349.9832 | 17.5997 | 8.1041 | 32.4412 | 8.1284 | 8.0785 | 94.9198 | 0.11838 | 1439.8488 | 249.6258 | -0.022209
2021-08-08 01:00 | 0.16916 | 8.0786 | 18.2546 | 3.3669 | 349.7126 | 14.8223 | 8.0802 | 32.463 | 8.1221 | 8.0722 | 94.7912 | 0.11852 | 1439.7492 | 249.9265 | -0.020637
2021-08-08 02:00 | 0.16867 | 8.0687 | 18.2502 | 3.3289 | 349.2684 | 12.1096 | 8.0662 | 32.4858 | 8.1177 | 8.0678 | 94.6382 | 0.1182 | 1439.7078 | 249.2683 | -0.020303
2021-08-08 03:00 | 0.16854 | 8.058 | 18.2452 | 3.2744 | 348.5005 | 10.6073 | 8.0621 | 32.5149 | 8.1127 | 8.0629 | 94.4207 | 0.11814 | 1439.6628 | 249.1588 | -0.019705
2021-08-08 04:00 | 0.16864 | 8.0528 | 18.2443 | 3.3085 | 347.0005 | 11.32 | 8.0541 | 32.572 | 8.1118 | 8.062 | 93.996 | 0.11823 | 1439.6415 | 249.3463 | -0.01932
2021-08-08 05:00 | 0.16866 | 8.0581 | 18.2426 | 3.2655 | 346.9241 | 16.5711 | 8.0595 | 32.5719 | 8.1101 | 8.0603 | 93.9878 | 0.11823 | 1439.6635 | 249.334 | -0.019658
2021-08-08 06:00 | 0.16867 | 8.0595 | 18.2413 | 3.252 | 345.6069 | 22.4469 | 8.0604 | 32.6181 | 8.1088 | 8.059 | 93.6329 | 0.11823 | 1439.6694 | 249.3369 | -0.019752
2021-08-08 07:00 | 0.16891 | 8.0204 | 18.2416 | 3.2153 | 350.5029 | 34.1993 | 8.0181 | 32.4674 | 8.1091 | 8.0593 | 94.8614 | 0.11852 | 1439.507 | 249.9682 | -0.01711
2021-08-08 08:00 | 0.16934 | 8.0015 | 18.2384 | 3.1566 | 350.7174 | 37.9243 | 8.0027 | 32.4678 | 8.1059 | 8.0561 | 94.8839 | 0.11888 | 1439.4284 | 250.7349 | -0.015676
2021-08-08 09:00 | 0.16918 | 7.9531 | 18.2354 | 3.2539 | 351.9368 | 44.4527 | 7.9549 | 32.45 | 8.1029 | 8.0531 | 95.1028 | 0.11891 | 1439.2268 | 250.8403 | -0.012726
2021-08-08 10:00 | 0.16888 | 7.9418 | 18.2345 | 3.2627 | 352.6558 | 47.001 | 7.9459 | 32.4296 | 8.102 | 8.0522 | 95.276 | 0.11873 | 1439.179 | 250.4772 | -0.012186
2021-08-08 11:00 | 0.16877 | 7.9727 | 18.2314 | 3.2049 | 352.8528 | 43.5427 | 7.9665 | 32.4121 | 8.0989 | 8.0492 | 95.3771 | 0.11856 | 1439.3079 | 250.0952 | -0.01421
2021-08-08 12:00 | 0.16887 | 8.0169 | 18.2333 | 3.2486 | 352.5441 | 42.34 | 8.0206 | 32.3949 | 8.1008 | 8.051 | 95.4198 | 0.1185 | 1439.4922 | 249.9403 | -0.016946
2021-08-08 13:00 | 0.16894 | 8.0028 | 18.2378 | 3.2589 | 352.0911 | 41.7285 | 8.004 | 32.4192 | 8.1053 | 8.0555 | 95.2585 | 0.11859 | 1439.4337 | 250.1409 | -0.015989
2021-08-08 14:00 | 0.16881 | 7.9711 | 18.2437 | 3.2286 | 352.0839 | 40.9574 | 7.9745 | 32.4348 | 8.1112 | 8.0614 | 95.1878 | 0.11859 | 1439.3016 | 250.1612 | -0.014032
2021-08-08 15:00 | 0.169 | 7.9595 | 18.2456 | 3.4878 | 351.8547 | 39.3265 | 7.9598 | 32.4503 | 8.1131 | 8.0633 | 95.0918 | 0.11877 | 1439.2532 | 250.5342 | -0.013176
2021-08-08 16:00 | 0.16915 | 7.9443 | 18.2501 | 4.004 | 351.9029 | 40.6623 | 7.919 | 32.4697 | 8.1176 | 8.0677 | 95.0101 | 0.11892 | 1439.19 | 250.8662 | -0.012113
2021-08-08 17:00 | 0.16899 | 7.8734 | 18.2537 | 4.0508 | 351.8848 | 37.5685 | 7.8819 | 32.4896 | 8.1212 | 8.0713 | 94.9189 | 0.11902 | 1438.8942 | 251.1284 | -0.0077782
2021-08-08 18:00 | 0.16895 | 7.9415 | 18.2566 | 4.0177 | 351.3203 | 37.6362 | 7.9405 | 32.479 | 8.1241 | 8.0742 | 94.9026 | 0.11878 | 1439.1782 | 250.5881 | -0.012019
2021-08-08 19:00 | 0.16908 | 7.9347 | 18.2599 | 4.0298 | 350.8922 | 32.3446 | 7.9353 | 32.4967 | 8.1274 | 8.0775 | 94.7749 | 0.1189 | 1439.1501 | 250.8296 | -0.011504
2021-08-08 20:00 | 0.16887 | 7.9139 | 18.264 | 4.0177 | 350.9787 | 29.2907 | 7.915 | 32.5041 | 8.1315 | 8.0815 | 94.7512 | 0.11881 | 1439.0634 | 250.6593 | -0.010311
2021-08-08 21:00 | 0.16903 | 7.9032 | 18.2669 | 4.1326 | 350.6015 | 25.7884 | 7.8953 | 32.5275 | 8.1344 | 8.0844 | 94.6039 | 0.11895 | 1439.0188 | 250.9717 | -0.0095375
2021-08-08 22:00 | 0.16872 | 7.8852 | 18.2701 | 4.1436 | 349.7041 | 21.8476 | 7.887 | 32.5633 | 8.1376 | 8.0876 | 94.3425 | 0.11879 | 1438.9434 | 250.6443 | -0.0085818
2021-08-08 23:00 | 0.16863 | 7.8462 | 18.2716 | 4.1297 | 350.049 | 17.3492 | 7.8472 | 32.5718 | 8.1391 | 8.089 | 94.3434 | 0.11884 | 1438.7804 | 250.7885 | -0.0062228
2021-08-09 | 0.1685 | 7.7929 | 18.2745 | 4.1556 | 350.1225 | 13.2944 | 7.7919 | 32.5979 | 8.142 | 8.092 | 94.2356 | 0.11891 | 1438.5575 | 250.9728 | -0.0030354
2021-08-09 01:00 | 0.16843 | 7.7855 | 18.2736 | 4.0901 | 349.05 | 9.6308 | 7.784 | 32.6397 | 8.1411 | 8.0911 | 93.9287 | 0.11888 | 1438.5262 | 250.92 | -0.0026285
2021-08-09 02:00 | 0.16816 | 7.7092 | 18.2723 | 4.0112 | 349.0303 | 6.8967 | 7.7115 | 32.6781 | 8.1398 | 8.0898 | 93.7564 | 0.11892 | 1438.2062 | 251.0741 | 0.0017889
2021-08-09 03:00 | 0.16796 | 7.7154 | 18.2684 | 4.0033 | 348.4314 | 4.8465 | 7.7149 | 32.6975 | 8.1359 | 8.0859 | 93.6032 | 0.11876 | 1438.2318 | 250.7262 | 0.0012864
2021-08-09 04:00 | 0.16792 | 7.7159 | 18.2654 | 3.9358 | 348.0403 | 5.6096 | 7.7158 | 32.7109 | 8.1329 | 8.0829 | 93.5001 | 0.11872 | 1438.2338 | 250.6539 | 0.0012156
2021-08-09 05:00 | 0.16838 | 7.7161 | 18.2629 | 3.908 | 347.6527 | 20.5408 | 7.721 | 32.7218 | 8.1304 | 8.0804 | 93.4083 | 0.11906 | 1438.2353 | 251.3501 | 0.0014565
2021-08-09 06:00 | 0.16806 | 7.6872 | 18.2628 | 3.8397 | 347.6027 | 29.4891 | 7.6873 | 32.7412 | 8.1303 | 8.0804 | 93.3174 | 0.11891 | 1438.1138 | 251.0765 | 0.0029849
2021-08-09 07:00 | 0.16788 | 7.6753 | 18.2585 | 3.7625 | 347.6336 | 33.479 | 7.6735 | 32.7473 | 8.126 | 8.0761 | 93.294 | 0.11882 | 1438.0633 | 250.8932 | 0.0035661
2021-08-09 08:00 | 0.16756 | 7.6344 | 18.2515 | 3.735 | 348.0953 | 36.4554 | 7.6292 | 32.754 | 8.119 | 8.0691 | 93.316 | 0.11871 | 1437.8911 | 250.7101 | 0.0057475
2021-08-09 09:00 | 0.16759 | 7.6303 | 18.2477 | 3.6579 | 347.4 | 38.4079 | 7.6304 | 32.778 | 8.1152 | 8.0653 | 93.1325 | 0.11875 | 1437.8741 | 250.7819 | 0.0059808
2021-08-09 10:00 | 0.16732 | 7.6377 | 18.2441 | 3.6334 | 349.728 | 41.6319 | 7.6408 | 32.6904 | 8.1116 | 8.0617 | 93.7805 | 0.11853 | 1437.905 | 250.3278 | 0.0053773
2021-08-09 11:00 | 0.16774 | 7.6459 | 18.2413 | 3.584 | 351.0402 | 43.6867 | 7.6524 | 32.6382 | 8.1088 | 8.059 | 94.1595 | 0.11881 | 1437.9395 | 250.8971 | 0.0051294
2021-08-09 12:00 | 0.16774 | 7.6558 | 18.2401 | 3.4825 | 351.251 | 45.1255 | 7.66 | 32.6269 | 8.1076 | 8.0578 | 94.2335 | 0.11878 | 1437.9811 | 250.8218 | 0.0045415
2021-08-09 13:00 | 0.1676 | 7.6639 | 18.2374 | 3.4334 | 352.3987 | 48.8482 | 7.6688 | 32.5822 | 8.1049 | 8.0551 | 94.5617 | 0.11865 | 1438.0152 | 250.5542 | 0.0039687
2021-08-09 14:00 | 0.16737 | 7.6131 | 18.237 | 3.4754 | 353.3167 | 47.0455 | 7.6235 | 32.5738 | 8.1045 | 8.0547 | 94.7024 | 0.11864 | 1437.8013 | 250.5698 | 0.0068033
2021-08-09 15:00 | 0.16718 | 7.5855 | 18.2346 | 3.3852 | 354.0959 | 51.2825 | 7.5939 | 32.562 | 8.1021 | 8.0523 | 94.8423 | 0.11859 | 1437.6851 | 250.4908 | 0.0082801
2021-08-09 16:00 | 0.16756 | 7.6403 | 18.2331 | 3.3016 | 353.7992 | 52.336 | 7.6537 | 32.5413 | 8.1006 | 8.0509 | 94.9023 | 0.1187 | 1437.9158 | 250.6649 | 0.0053104
2021-08-09 17:00 | 0.16769 | 7.6207 | 18.2309 | 3.2637 | 354.358 | 47.2295 | 7.6694 | 32.5138 | 8.0984 | 8.0486 | 95.0889 | 0.11885 | 1437.8335 | 251.006 | 0.0065195
2021-08-09 18:00 | 0.16788 | 7.6684 | 18.2327 | 3.2349 | 347.3035 | 33.9418 | 7.6732 | 32.7591 | 8.1002 | 8.0505 | 93.2046 | 0.11884 | 1438.0343 | 250.945 | 0.0038442
2021-08-09 19:00 | 0.16804 | 7.7111 | 18.2314 | 3.1333 | 347.3228 | 32.4337 | 7.7123 | 32.7381 | 8.0989 | 8.0492 | 93.2994 | 0.11882 | 1438.2136 | 250.8676 | 0.0014009
2021-08-09 20:00 | 0.16808 | 7.7315 | 18.2329 | 3.0226 | 348.5628 | 32.5147 | 7.7294 | 32.6853 | 8.1004 | 8.0506 | 93.6718 | 0.11879 | 1438.2988 | 250.7821 | 0.00022061
2021-08-09 21:00 | 0.16798 | 7.7288 | 18.2324 | 2.947 | 347.4876 | 30.2267 | 7.7271 | 32.7245 | 8.0999 | 8.0501 | 93.3776 | 0.11873 | 1438.2874 | 250.6657 | 0.00032752
2021-08-09 22:00 | 0.16752 | 7.6635 | 18.2333 | 2.9428 | 347.9689 | 21.6064 | 7.6629 | 32.7409 | 8.1008 | 8.051 | 93.3595 | 0.11859 | 1438.0131 | 250.4345 | 0.0039299
2021-08-09 23:00 | 0.16689 | 7.545 | 18.2326 | 2.8879 | 348.3343 | 13.748 | 7.553 | 32.7853 | 8.1001 | 8.0503 | 93.2051 | 0.1185 | 1437.5142 | 250.3451 | 0.010426
2021-08-10 | 0.16747 | 7.6132 | 18.234 | 2.8784 | 348.1396 | 8.4309 | 7.6124 | 32.7612 | 8.1015 | 8.0517 | 93.2896 | 0.11871 | 1437.8019 | 250.7197 | 0.0068383
2021-08-10 01:00 | 0.16793 | 7.6982 | 18.2335 | 2.8505 | 347.3614 | 5.0768 | 7.7156 | 32.735 | 8.101 | 8.0512 | 93.3174 | 0.11879 | 1438.1593 | 250.8013 | 0.0021166
2021-08-10 02:00 | 0.16767 | 7.6846 | 18.2351 | 2.8337 | 347.575 | 3.1301 | 7.6946 | 32.7384 | 8.1026 | 8.0528 | 93.3264 | 0.11864 | 1438.1018 | 250.5075 | 0.0027818
2021-08-10 03:00 | 0.16736 | 7.6555 | 18.2374 | 2.7883 | 347.9574 | 1.8059 | 7.6575 | 32.7442 | 8.1049 | 8.0551 | 93.344 | 0.11851 | 1437.9797 | 250.2615 | 0.0043269
2021-08-10 04:00 | 0.16719 | 7.5835 | 18.2404 | 2.8191 | 350.3575 | 2.3121 | 7.5903 | 32.6945 | 8.1079 | 8.0581 | 93.8328 | 0.1186 | 1437.6767 | 250.5199 | 0.0084301
2021-08-10 05:00 | 0.16676 | 7.4878 | 18.2421 | 2.8093 | 351.075 | 12.8345 | 7.5028 | 32.715 | 8.1096 | 8.0598 | 93.8223 | 0.11858 | 1437.2731 | 250.5603 | 0.013638
2021-08-10 06:00 | 0.167 | 7.5499 | 18.2434 | 2.8315 | 348.5064 | 27.0837 | 7.5945 | 32.7576 | 8.1109 | 8.061 | 93.3464 | 0.11856 | 1437.5352 | 250.4727 | 0.01026
2021-08-10 07:00 | 0.16692 | 7.5902 | 18.2458 | 2.7849 | 347.2372 | 33.8377 | 7.6145 | 32.7921 | 8.1133 | 8.0635 | 93.0522 | 0.11839 | 1437.7049 | 250.0703 | 0.0079138
2021-08-10 08:00 | 0.16748 | 7.6001 | 18.2451 | 2.7308 | 347.0274 | 36.0493 | 7.615 | 32.7993 | 8.1126 | 8.0627 | 92.9973 | 0.11876 | 1437.747 | 250.833 | 0.0076585
2021-08-10 09:00 | 0.16725 | 7.6112 | 18.2465 | 2.6981 | 348.6902 | 41.3091 | 7.6154 | 32.7402 | 8.114 | 8.0641 | 93.4437 | 0.11856 | 1437.7935 | 250.4055 | 0.0068891
2021-08-10 10:00 | 0.16743 | 7.6074 | 18.2475 | 2.6562 | 349.3084 | 41.8737 | 7.6156 | 32.7183 | 8.115 | 8.0651 | 93.61 | 0.1187 | 1437.7774 | 250.7094 | 0.0072236
2021-08-10 11:00 | 0.16736 | 7.5766 | 18.2503 | 2.6551 | 351.7697 | 44.5944 | 7.5851 | 32.6477 | 8.1178 | 8.0679 | 94.1989 | 0.11874 | 1437.6482 | 250.8193 | 0.0089684
2021-08-10 12:00 | 0.16742 | 7.5706 | 18.2528 | 2.5759 | 353.854 | 48.8684 | 7.5772 | 32.5791 | 8.1203 | 8.0704 | 94.7387 | 0.1188 | 1437.6229 | 250.9478 | 0.0093598
2021-08-10 13:00 | 0.16761 | 7.5305 | 18.2536 | 2.5028 | 354.3991 | 50.0943 | 7.5431 | 32.5779 | 8.1211 | 8.0712 | 94.8051 | 0.11907 | 1437.4542 | 251.5287 | 0.011768
2021-08-10 14:00 | 0.1676 | 7.5547 | 18.2565 | 2.4909 | 355.1561 | 52.8919 | 7.5577 | 32.5442 | 8.124 | 8.074 | 95.0416 | 0.11899 | 1437.5561 | 251.344 | 0.010398
2021-08-10 15:00 | 0.16765 | 7.5339 | 18.2587 | 2.4611 | 356.2216 | 53.9772 | 7.543 | 32.5149 | 8.1262 | 8.0763 | 95.2923 | 0.11908 | 1437.4688 | 251.5575 | 0.011618
2021-08-10 16:00 | 0.16746 | 7.5814 | 18.2588 | 2.4333 | 357.2721 | 46.2113 | 7.5839 | 32.4575 | 8.1263 | 8.0764 | 95.6696 | 0.1188 | 1437.6683 | 250.9345 | 0.0087947
2021-08-10 17:00 | 0.1677 | 7.6026 | 18.2613 | 2.4252 | 356.9345 | 45.0792 | 7.6121 | 32.4545 | 8.1288 | 8.0788 | 95.6456 | 0.11891 | 1437.7578 | 251.144 | 0.0077212
2021-08-10 18:00 | 0.16821 | 7.6876 | 18.2655 | 2.4902 | 355.9671 | 44.6112 | 7.6857 | 32.4496 | 8.133 | 8.083 | 95.5591 | 0.11902 | 1438.1154 | 251.293 | 0.003061
2021-08-10 19:00 | 0.1678 | 7.6882 | 18.2641 | 2.341 | 352.8917 | 40.8671 | 7.693 | 32.5524 | 8.1316 | 8.0817 | 94.7505 | 0.11873 | 1438.1178 | 250.6853 | 0.0027844
2021-08-10 20:00 | 0.16839 | 7.7071 | 18.2657 | 2.348 | 351.3635 | 36.1523 | 7.7111 | 32.5964 | 8.1332 | 8.0832 | 94.3822 | 0.11909 | 1438.1973 | 251.4189 | 0.0020099
2021-08-10 21:00 | 0.1683 | 7.7042 | 18.2676 | 2.2876 | 350.7139 | 31.401 | 7.7061 | 32.6217 | 8.1351 | 8.0851 | 94.1962 | 0.11904 | 1438.1852 | 251.3176 | 0.0021436
2021-08-10 22:00 | 0.16785 | 7.691 | 18.2686 | 2.3095 | 349.7451 | 23.6473 | 7.6943 | 32.662 | 8.1361 | 8.0861 | 93.9085 | 0.11875 | 1438.1297 | 250.7324 | 0.0026652
2021-08-10 23:00 | 0.16795 | 7.7059 | 18.2696 | 2.2503 | 349.382 | 18.6329 | 7.7072 | 32.668 | 8.1371 | 8.0871 | 93.8409 | 0.11877 | 1438.1922 | 250.7703 | 0.0018437
2021-08-11 | 0.16825 | 7.7147 | 18.2728 | 2.2045 | 349.4856 | 14.8784 | 7.7142 | 32.6607 | 8.1403 | 8.0903 | 93.8849 | 0.11897 | 1438.2295 | 251.1689 | 0.0015129
2021-08-11 01:00 | 0.16856 | 7.7156 | 18.2732 | 2.2023 | 349.2827 | 12.1883 | 7.7162 | 32.6668 | 8.1407 | 8.0907 | 93.8352 | 0.11919 | 1438.2336 | 251.6138 | 0.0016351
2021-08-11 02:00 | 0.16817 | 7.6951 | 18.276 | 2.1691 | 349.2266 | 9.9304 | 7.696 | 32.6793 | 8.1435 | 8.0935 | 93.7734 | 0.11897 | 1438.1473 | 251.1808 | 0.0026429
2021-08-11 03:00 | 0.16837 | 7.6989 | 18.2804 | 2.1284 | 349.8539 | 8.2273 | 7.7004 | 32.6549 | 8.1479 | 8.0978 | 93.952 | 0.1191 | 1438.1633 | 251.4536 | 0.0025562
2021-08-11 04:00 | 0.16858 | 7.7037 | 18.2852 | 2.1265 | 350.7149 | 8.6849 | 7.7008 | 32.6245 | 8.1527 | 8.1026 | 94.1842 | 0.11924 | 1438.1837 | 251.7321 | 0.0024157
2021-08-11 05:00 | 0.16856 | 7.6953 | 18.2923 | 2.0756 | 350.8084 | 16.2824 | 7.6961 | 32.6236 | 8.1598 | 8.1096 | 94.1986 | 0.11925 | 1438.1488 | 251.7682 | 0.0029352
2021-08-11 06:00 | 0.16824 | 7.6488 | 18.2983 | 2.2004 | 353.1812 | 38.2771 | 7.6501 | 32.5647 | 8.1658 | 8.1156 | 94.7284 | 0.11916 | 1437.9531 | 251.6155 | 0.005518
2021-08-11 07:00 | 0.16847 | 7.6449 | 18.3058 | 2.2176 | 352.782 | 36.5862 | 7.6467 | 32.5802 | 8.1733 | 8.123 | 94.6138 | 0.11934 | 1437.9369 | 251.9883 | 0.005917
2021-08-11 08:00 | 0.16797 | 7.6315 | 18.3051 | 2.1971 | 354.5905 | 44.3954 | 7.6324 | 32.5249 | 8.1726 | 8.1223 | 95.065 | 0.11902 | 1437.8802 | 251.3358 | 0.0064079
2021-08-11 09:00 | 0.16858 | 7.62 | 18.3084 | 2.2412 | 356.28 | 46.0945 | 7.6218 | 32.4719 | 8.1759 | 8.1257 | 95.4933 | 0.1195 | 1437.8326 | 252.3428 | 0.0074475
2021-08-11 10:00 | 0.16848 | 7.6067 | 18.3104 | 2.1874 | 357.384 | 49.083 | 7.6102 | 32.44 | 8.1779 | 8.1276 | 95.7619 | 0.11946 | 1437.7768 | 252.2795 | 0.008166
2021-08-11 11:00 | 0.1686 | 7.607 | 18.3142 | 2.1957 | 357.1553 | 49.2016 | 7.6094 | 32.4483 | 8.1817 | 8.1314 | 95.6987 | 0.11955 | 1437.778 | 252.4561 | 0.0082389
2021-08-11 12:00 | 0.16863 | 7.6231 | 18.3209 | 2.1187 | 357.7033 | 48.8476 | 7.6253 | 32.4212 | 8.1884 | 8.1381 | 95.883 | 0.11952 | 1437.846 | 252.3876 | 0.0073518
2021-08-11 13:00 | 0.16906 | 7.6352 | 18.3263 | 2.1405 | 358.2268 | 50.6959 | 7.6374 | 32.3969 | 8.1938 | 8.1435 | 96.0522 | 0.11979 | 1437.8974 | 252.9398 | 0.0069179
2021-08-11 14:00 | 0.16854 | 7.6473 | 18.3341 | 2.2059 | 359.9877 | 51.7083 | 7.6489 | 32.3308 | 8.2016 | 8.1512 | 96.5513 | 0.11938 | 1437.9479 | 252.0791 | 0.0059505
2021-08-11 15:00 | 0.16831 | 7.6356 | 18.3365 | 2.2048 | 358.8597 | 49.2005 | 7.6378 | 32.3751 | 8.204 | 8.1536 | 96.2225 | 0.11925 | 1437.8982 | 251.826 | 0.0065206
2021-08-11 16:00 | 0.16823 | 7.6423 | 18.3421 | 2.2021 | 358.4247 | 46.253 | 7.6437 | 32.3869 | 8.2096 | 8.1592 | 96.1198 | 0.11917 | 1437.9266 | 251.6511 | 0.0061054
2021-08-11 17:00 | 0.16827 | 7.6311 | 18.3467 | 2.1346 | 358.4113 | 43.3159 | 7.6325 | 32.3932 | 8.2142 | 8.1637 | 96.0896 | 0.11924 | 1437.8796 | 251.7914 | 0.0068043
2021-08-11 18:00 | 0.1689 | 7.6498 | 18.3533 | 2.1484 | 359.6606 | 43.2002 | 7.6538 | 32.3394 | 8.2208 | 8.1703 | 96.4753 | 0.11963 | 1437.9587 | 252.5956 | 0.0061073
2021-08-11 19:00 | 0.16855 | 7.6297 | 18.3522 | 2.1692 | 358.082 | 38.7561 | 7.6303 | 32.4055 | 8.2197 | 8.1692 | 95.9965 | 0.11945 | 1437.8741 | 252.2275 | 0.0070767
2021-08-11 20:00 | 0.16862 | 7.6293 | 18.3568 | 2.1367 | 355.4857 | 31.1558 | 7.6325 | 32.4939 | 8.2243 | 8.1738 | 95.3056 | 0.11949 | 1437.8727 | 252.3264 | 0.0071576
2021-08-11 21:00 | 0.16784 | 7.5714 | 18.3575 | 2.1087 | 356.0706 | 28.0393 | 7.5799 | 32.501 | 8.225 | 8.1745 | 95.3385 | 0.11911 | 1437.6281 | 251.5743 | 0.010066
2021-08-11 22:00 | 0.16911 | 7.6385 | 18.3575 | 2.0881 | 354.0619 | 23.1325 | 7.6236 | 32.5478 | 8.225 | 8.1745 | 94.9032 | 0.11982 | 1437.9115 | 252.9974 | 0.0069111
2021-08-11 23:00 | 0.16891 | 7.6199 | 18.356 | 2.116 | 354.3365 | 16.6972 | 7.6227 | 32.5387 | 8.2235 | 8.1729 | 94.9746 | 0.11974 | 1437.8334 | 252.8375 | 0.0078713
2021-08-12 | 0.16849 | 7.6051 | 18.3562 | 2.0891 | 355.2449 | 11.5653 | 7.6044 | 32.5168 | 8.2237 | 8.1731 | 95.175 | 0.11947 | 1437.7704 | 252.3061 | 0.0084904
2021-08-12 01:00 | 0.16836 | 7.586 | 18.3575 | 2.0696 | 354.5659 | 7.1825 | 7.585 | 32.5504 | 8.225 | 8.1744 | 94.9479 | 0.11944 | 1437.6902 | 252.2458 | 0.0095223
2021-08-12 02:00 | 0.16806 | 7.5657 | 18.3591 | 2.072 | 354.9296 | 4.1095 | 7.5664 | 32.5475 | 8.2266 | 8.176 | 95.0015 | 0.11928 | 1437.6044 | 251.9476 | 0.010528
2021-08-12 03:00 | 0.16795 | 7.5299 | 18.3612 | 2.0671 | 355.4069 | 2.0361 | 7.5307 | 32.5495 | 8.2287 | 8.1782 | 95.0457 | 0.11931 | 1437.4538 | 252.0423 | 0.012518
2021-08-12 04:00 | 0.16783 | 7.5237 | 18.3665 | 2.0514 | 354.8467 | 2.3491 | 7.5249 | 32.5719 | 8.234 | 8.1834 | 94.8824 | 0.11925 | 1437.4277 | 251.9108 | 0.012828
2021-08-12 05:00 | 0.16762 | 7.5109 | 18.3632 | 2.0293 | 355.3171 | 18.1492 | 7.5123 | 32.5622 | 8.2307 | 8.1801 | 94.9785 | 0.11913 | 1437.3733 | 251.6786 | 0.013415
2021-08-12 06:00 | 0.16776 | 7.5023 | 18.3653 | 2.0836 | 355.6658 | 32.4707 | 7.5025 | 32.5552 | 8.2328 | 8.1822 | 95.0489 | 0.11926 | 1437.3373 | 251.9508 | 0.013991
2021-08-12 07:00 | 0.1674 | 7.4804 | 18.3674 | 2.0307 | 356.2138 | 37.2601 | 7.4813 | 32.5473 | 8.2349 | 8.1843 | 95.1454 | 0.11907 | 1437.2448 | 251.5809 | 0.015029
2021-08-12 08:00 | 0.16749 | 7.4687 | 18.3666 | 2.0041 | 359.3639 | 43.6821 | 7.4708 | 32.4445 | 8.2341 | 8.1835 | 95.9621 | 0.11917 | 1437.1955 | 251.7946 | 0.015731
2021-08-12 09:00 | 0.16746 | 7.4766 | 18.3666 | 1.9434 | 359.9597 | 45.8856 | 7.4778 | 32.4205 | 8.2341 | 8.1835 | 96.1377 | 0.11912 | 1437.2288 | 251.6927 | 0.015271
2021-08-12 10:00 | 0.16739 | 7.4362 | 18.366 | 1.9602 | 362.1671 | 52.2972 | 7.443 | 32.3635 | 8.2335 | 8.1829 | 96.6442 | 0.11919 | 1437.058 | 251.8785 | 0.017484
2021-08-12 11:00 | 0.16702 | 7.4133 | 18.3632 | 2.0165 | 363.1478 | 48.4814 | 7.4159 | 32.3443 | 8.2307 | 8.1801 | 96.841 | 0.11899 | 1436.961 | 251.4881 | 0.018523
2021-08-12 12:00 | 0.16823 | 7.5005 | 18.3625 | 2.0179 | 360.233 | 44.4938 | 7.503 | 32.3981 | 8.23 | 8.1794 | 96.2708 | 0.11961 | 1437.3302 | 252.6806 | 0.014353
2021-08-12 13:00 | 0.16827 | 7.4842 | 18.3681 | 1.9485 | 361.1641 | 46.6406 | 7.4868 | 32.3747 | 8.2356 | 8.185 | 96.4812 | 0.11969 | 1437.2614 | 252.8614 | 0.015326
2021-08-12 14:00 | 0.1675 | 7.4845 | 18.3643 | 1.9012 | 363.6261 | 54.1982 | 7.4866 | 32.2915 | 8.2318 | 8.1812 | 97.1381 | 0.11912 | 1437.262 | 251.6876 | 0.014838
2021-08-12 15:00 | 0.16796 | 7.5418 | 18.3645 | 1.9391 | 363.033 | 46.7083 | 7.5405 | 32.2836 | 8.232 | 8.1814 | 97.1087 | 0.11929 | 1437.5038 | 251.9791 | 0.011867
2021-08-12 16:00 | 0.16768 | 7.4954 | 18.3653 | 1.9026 | 363.1937 | 48.4866 | 7.4979 | 32.3002 | 8.2328 | 8.1822 | 97.0495 | 0.11922 | 1437.3082 | 251.8795 | 0.014332
2021-08-12 17:00 | 0.16757 | 7.4902 | 18.3664 | 1.9387 | 365.8496 | 53.8401 | 7.4935 | 32.2131 | 8.2339 | 8.1833 | 97.7488 | 0.11916 | 1437.2861 | 251.7541 | 0.014568
2021-08-12 18:00 | 0.16777 | 7.5514 | 18.3627 | 1.8842 | 362.654 | 43.0891 | 7.549 | 32.2921 | 8.2302 | 8.1796 | 97.0275 | 0.11912 | 1437.5443 | 251.6163 | 0.011194
2021-08-12 19:00 | 0.16764 | 7.571 | 18.3611 | 1.8788 | 359.9673 | 38.7353 | 7.5707 | 32.3721 | 8.2286 | 8.178 | 96.36 | 0.11897 | 1437.6265 | 251.2883 | 0.009993
2021-08-12 20:00 | 0.16782 | 7.5955 | 18.3583 | 1.9038 | 357.141 | 29.0066 | 7.5973 | 32.455 | 8.2258 | 8.1753 | 95.666 | 0.11902 | 1437.7298 | 251.3763 | 0.0086687
2021-08-12 21:00 | 0.16925 | 7.6269 | 18.3538 | 1.8606 | 356.6455 | 21.3218 | 7.6278 | 32.4563 | 8.2213 | 8.1708 | 95.6056 | 0.11996 | 1437.8629 | 253.2921 | 0.0076508
2021-08-12 22:00 | 0.1698 | 7.6085 | 18.3524 | 1.8791 | 354.9755 | 15.557 | 7.6098 | 32.5233 | 8.2199 | 8.1694 | 95.1161 | 0.12041 | 1437.7862 | 254.243 | 0.009025
2021-08-12 23:00 | 0.1696 | 7.612 | 18.3513 | 1.7959 | 354.9702 | 7.8877 | 7.6124 | 32.522 | 8.2188 | 8.1683 | 95.1209 | 0.12025 | 1437.8008 | 253.9139 | 0.0086993
2021-08-13 | 0.16945 | 7.6161 | 18.3496 | 1.7998 | 355.2758 | 2.7257 | 7.6152 | 32.51 | 8.2171 | 8.1666 | 95.2092 | 0.12013 | 1437.8177 | 253.6629 | 0.0083691
2021-08-13 01:00 | 0.17011 | 7.6047 | 18.3473 | 1.789 | 355.2538 | -0.18994 | 7.6043 | 32.5164 | 8.2148 | 8.1643 | 95.1781 | 0.12065 | 1437.7702 | 254.7395 | 0.0094041
2021-08-13 02:00 | 0.16873 | 7.5424 | 18.3454 | 1.789 | 354.6726 | -1.7166 | 7.5428 | 32.5686 | 8.2129 | 8.1625 | 94.8781 | 0.11984 | 1437.5068 | 253.1162 | 0.012179
2021-08-13 03:00 | 0.16792 | 7.5205 | 18.3451 | 1.7529 | 356.0704 | -1.9162 | 7.5214 | 32.5314 | 8.2126 | 8.1622 | 95.2014 | 0.11932 | 1437.4139 | 252.0592 | 0.012954
2021-08-13 04:00 | 0.16848 | 7.5778 | 18.3399 | 1.7445 | 355.1972 | -1.974 | 7.5764 | 32.5329 | 8.2074 | 8.1569 | 95.0969 | 0.11955 | 1437.6556 | 252.4869 | 0.009978
2021-08-13 05:00 | 0.16904 | 7.5553 | 18.341 | 1.742 | 354.001 | -0.12573 | 7.5556 | 32.5852 | 8.2085 | 8.1581 | 94.7284 | 0.12003 | 1437.5613 | 253.4985 | 0.011604
2021-08-13 06:00 | 0.1677 | 7.4893 | 18.3361 | 1.7801 | 355.9882 | 26.4762 | 7.4907 | 32.5502 | 8.2036 | 8.1532 | 95.1074 | 0.11926 | 1437.2818 | 251.968 | 0.014555
2021-08-13 07:00 | 0.16846 | 7.5089 | 18.3322 | 1.7111 | 356.4808 | 33.3546 | 7.515 | 32.5205 | 8.1997 | 8.1494 | 95.2964 | 0.11975 | 1437.365 | 252.961 | 0.013867
2021-08-13 08:00 | 0.16743 | 7.4565 | 18.3245 | 1.6755 | 362.6057 | 44.8721 | 7.4597 | 32.3399 | 8.192 | 8.1417 | 96.8013 | 0.11916 | 1437.143 | 251.792 | 0.016178
2021-08-13 09:00 | 0.16867 | 7.4974 | 18.3207 | 1.7008 | 362.0302 | 42.5945 | 7.5008 | 32.3381 | 8.1882 | 8.1379 | 96.746 | 0.11994 | 1437.3169 | 253.3656 | 0.014581
2021-08-13 10:00 | 0.16846 | 7.497 | 18.3141 | 1.6714 | 365.6719 | 48.9378 | 7.5011 | 32.2151 | 8.1816 | 8.1314 | 97.7198 | 0.11979 | 1437.3146 | 253.0524 | 0.014453
2021-08-13 11:00 | 0.16877 | 7.5072 | 18.3094 | 1.6526 | 367.3797 | 47.0236 | 7.5102 | 32.1532 | 8.1769 | 8.1267 | 98.1985 | 0.11998 | 1437.358 | 253.4419 | 0.014031
2021-08-13 12:00 | 0.16899 | 7.5203 | 18.3045 | 1.6372 | 369.7989 | 50.7364 | 7.5286 | 32.0633 | 8.172 | 8.1218 | 98.89 | 0.1201 | 1437.4135 | 253.6711 | 0.013387
2021-08-13 13:00 | 0.1692 | 7.5154 | 18.3008 | 1.6079 | 365.9753 | 47.6894 | 7.5164 | 32.197 | 8.1683 | 8.1181 | 97.8382 | 0.12027 | 1437.393 | 254.0255 | 0.01377
2021-08-13 14:00 | 0.16957 | 7.5226 | 18.2985 | 1.5872 | 371.0748 | 52.001 | 7.5263 | 32.0222 | 8.166 | 8.1158 | 99.2259 | 0.12051 | 1437.4237 | 254.5205 | 0.01356
2021-08-13 15:00 | 0.17012 | 7.5465 | 18.2928 | 1.5843 | 369.8043 | 51.0436 | 7.5522 | 32.0509 | 8.1603 | 8.1102 | 98.9495 | 0.12084 | 1437.5246 | 255.1753 | 0.012493
2021-08-13 16:00 | 0.16932 | 7.5658 | 18.2882 | 1.5101 | 370.3802 | 51.5741 | 7.5681 | 32.0237 | 8.1557 | 8.1056 | 99.1418 | 0.1202 | 1437.6049 | 253.8439 | 0.010908
2021-08-13 17:00 | 0.16974 | 7.5945 | 18.2847 | 1.5189 | 371.2506 | 54.1143 | 7.5953 | 31.9809 | 8.1522 | 8.1021 | 99.4417 | 0.12041 | 1437.7261 | 254.255 | 0.009476
2021-08-13 18:00 | 0.16997 | 7.6342 | 18.2797 | 1.4943 | 364.6169 | 40.3875 | 7.6363 | 32.1806 | 8.1472 | 8.0972 | 97.7634 | 0.12045 | 1437.8933 | 254.3059 | 0.0072734
2021-08-13 19:00 | 0.17015 | 7.6504 | 18.279 | 1.4729 | 362.2817 | 37.1919 | 7.6542 | 32.2501 | 8.1465 | 8.0964 | 97.1799 | 0.12054 | 1437.9615 | 254.4692 | 0.0064297
2021-08-13 20:00 | 0.17028 | 7.6904 | 18.278 | 1.4165 | 360.2241 | 34.3537 | 7.6909 | 32.3009 | 8.1455 | 8.0955 | 96.7152 | 0.12051 | 1438.1294 | 254.3674 | 0.0041442
2021-08-13 21:00 | 0.1686 | 7.6446 | 18.2767 | 1.438 | 357.8165 | 27.8039 | 7.6437 | 32.4077 | 8.1442 | 8.0941 | 95.9569 | 0.11944 | 1437.9355 | 252.1961 | 0.005871
2021-08-13 22:00 | 0.16874 | 7.6482 | 18.2752 | 1.4258 | 356.0566 | 18.7515 | 7.6513 | 32.4644 | 8.1427 | 8.0926 | 95.5027 | 0.11952 | 1437.9509 | 252.3741 | 0.0057294
2021-08-13 23:00 | 0.1687 | 7.6702 | 18.272 | 1.4309 | 357.4355 | 10.1641 | 7.6738 | 32.4052 | 8.1395 | 8.0895 | 95.9256 | 0.11943 | 1438.0429 | 252.1518 | 0.0044009
2021-08-14 | 0.16851 | 7.66 | 18.2692 | 1.3802 | 355.6603 | 4.5075 | 7.6614 | 32.4728 | 8.1367 | 8.0868 | 95.42 | 0.11932 | 1437.9999 | 251.9416 | 0.0048777
2021-08-14 01:00 | 0.16858 | 7.6183 | 18.2664 | 1.4182 | 356.7552 | 1.6231 | 7.6244 | 32.4542 | 8.1339 | 8.084 | 95.6268 | 0.1195 | 1437.825 | 252.3555 | 0.007341
2021-08-14 02:00 | 0.16836 | 7.6374 | 18.2682 | 1.4005 | 355.7412 | -0.53762 | 7.6416 | 32.4802 | 8.1357 | 8.0857 | 95.3952 | 0.11928 | 1437.9048 | 251.8808 | 0.0061108
2021-08-14 03:00 | 0.16998 | 7.6098 | 18.2655 | 1.3886 | 353.5024 | -1.6379 | 7.6098 | 32.5743 | 8.133 | 8.0831 | 94.7215 | 0.12054 | 1437.7905 | 254.5076 | 0.0086348
2021-08-14 04:00 | 0.16974 | 7.6114 | 18.2664 | 1.3893 | 354.1603 | -1.6148 | 7.6109 | 32.5509 | 8.1339 | 8.0839 | 94.9002 | 0.12036 | 1437.7971 | 254.1381 | 0.0084075
2021-08-14 05:00 | 0.16875 | 7.5389 | 18.2686 | 1.3596 | 356.7524 | 10.6096 | 7.5399 | 32.4982 | 8.1361 | 8.0861 | 95.4275 | 0.11986 | 1437.491 | 253.1703 | 0.012016
2021-08-14 06:00 | 0.169 | 7.5131 | 18.2706 | 1.3569 | 358.0269 | 32.5176 | 7.5132 | 32.4682 | 8.1381 | 8.0881 | 95.7057 | 0.12013 | 1437.3825 | 253.7406 | 0.013639
2021-08-14 07:00 | 0.16906 | 7.5166 | 18.2714 | 1.3214 | 360.5168 | 37.819 | 7.518 | 32.3805 | 8.1389 | 8.0889 | 96.3826 | 0.12016 | 1437.3973 | 253.81 | 0.013481
2021-08-14 08:00 | 0.16947 | 7.517 | 18.2724 | 1.3265 | 361.6794 | 40.2192 | 7.5213 | 32.3392 | 8.1399 | 8.0899 | 96.7016 | 0.12045 | 1437.3992 | 254.4131 | 0.0137
2021-08-14 09:00 | 0.1689 | 7.5125 | 18.2699 | 1.3202 | 372.6388 | 50.9394 | 7.5173 | 31.9755 | 8.1374 | 8.0874 | 99.6217 | 0.12006 | 1437.3798 | 253.5938 | 0.013612
2021-08-14 10:00 | 0.16888 | 7.5159 | 18.2703 | 1.3236 | 375.9515 | 50.0497 | 7.5198 | 31.8659 | 8.1378 | 8.0878 | 100.5135 | 0.12003 | 1437.394 | 253.5404 | 0.013412
2021-08-14 11:00 | 0.16918 | 7.5194 | 18.2729 | 1.3588 | 388.3825 | 63.1355 | 7.5297 | 31.4638 | 8.1404 | 8.0904 | 103.8624 | 0.12024 | 1437.4093 | 253.9673 | 0.013398
2021-08-14 12:00 | 0.16869 | 7.5261 | 18.2737 | 1.2981 | 387.9033 | 54.7437 | 7.5344 | 31.4764 | 8.1412 | 8.0912 | 103.7461 | 0.11987 | 1437.4371 | 253.1861 | 0.012739
2021-08-14 13:00 | 0.16904 | 7.5688 | 18.2734 | 1.2959 | 387.1402 | 52.6148 | 7.5754 | 31.4794 | 8.1409 | 8.0909 | 103.6467 | 0.11998 | 1437.6172 | 253.3944 | 0.010498
2021-08-14 14:00 | 0.16931 | 7.5875 | 18.2746 | 1.2509 | 400.7947 | 62.8682 | 7.6005 | 31.0452 | 8.1421 | 8.0921 | 107.3688 | 0.12012 | 1437.696 | 253.6633 | 0.0095852
2021-08-14 15:00 | 0.16877 | 7.5937 | 18.2755 | 1.2546 | 405.6226 | 60.5241 | 7.6126 | 30.8938 | 8.143 | 8.0929 | 108.694 | 0.11971 | 1437.7217 | 252.805 | 0.0089169
2021-08-14 16:00 | 0.16927 | 7.6129 | 18.2767 | 1.2844 | 395.1908 | 56.2611 | 7.632 | 31.2003 | 8.1442 | 8.0941 | 105.9494 | 0.12001 | 1437.8029 | 253.413 | 0.0080979
2021-08-14 17:00 | 0.16929 | 7.6052 | 18.2774 | 1.2556 | 380.014 | 43.2124 | 7.6115 | 31.6876 | 8.1449 | 8.0948 | 101.8292 | 0.12005 | 1437.7707 | 253.4993 | 0.0085578
2021-08-14 18:00 | 0.16939 | 7.6434 | 18.2806 | 1.1764 | 376.4607 | 40.2666 | 7.6593 | 31.7778 | 8.1481 | 8.0981 | 100.9957 | 0.12001 | 1437.9312 | 253.385 | 0.0064141
2021-08-14 19:00 | 0.16982 | 7.7858 | 18.2835 | 1.1752 | 366.623 | 38.1389 | 7.7912 | 32.0336 | 8.151 | 8.1009 | 98.6755 | 0.11988 | 1438.5289 | 252.9941 | -0.0018022
2021-08-14 20:00 | 0.16979 | 7.7587 | 18.2856 | 1.1766 | 362.4036 | 34.7963 | 7.7136 | 32.2153 | 8.1531 | 8.103 | 97.3544 | 0.11995 | 1438.4154 | 253.1463 | -0.00017279
2021-08-14 21:00 | 0.16983 | 7.8117 | 18.2874 | 1.1428 | 357.4773 | 28.6098 | 7.8094 | 32.3336 | 8.1549 | 8.1048 | 96.2569 | 0.11981 | 1438.6373 | 252.8243 | -0.0033474
2021-08-14 22:00 | 0.16973 | 7.8111 | 18.29 | 1.165 | 353.7608 | 21.036 | 7.8175 | 32.4577 | 8.1575 | 8.1074 | 95.275 | 0.11974 | 1438.6348 | 252.6785 | -0.0033576
2021-08-14 23:00 | 0.16995 | 7.8496 | 18.2938 | 1.1575 | 352.3694 | 15.3973 | 7.851 | 32.4886 | 8.1613 | 8.1111 | 94.9783 | 0.11978 | 1438.7963 | 252.7263 | -0.0055716
2021-08-15 | 0.16986 | 7.8346 | 18.2959 | 1.1262 | 351.8258 | 10.9914 | 7.8355 | 32.5157 | 8.1634 | 8.1132 | 94.7957 | 0.11976 | 1438.7333 | 252.7044 | -0.0046883
2021-08-15 01:00 | 0.17002 | 7.8369 | 18.2991 | 1.1618 | 353.898 | 7.6338 | 7.8367 | 32.4429 | 8.1666 | 8.1165 | 95.3569 | 0.11987 | 1438.7433 | 252.9185 | -0.0047275
2021-08-15 02:00 | 0.16989 | 7.8458 | 18.3047 | 1.1479 | 355.5766 | 5.1954 | 7.8466 | 32.3798 | 8.1722 | 8.122 | 95.8324 | 0.11975 | 1438.7803 | 252.6603 | -0.0053178
2021-08-15 03:00 | 0.17027 | 7.8352 | 18.3084 | 1.1268 | 356.4268 | 3.5547 | 7.8373 | 32.3552 | 8.1759 | 8.1257 | 96.0398 | 0.12006 | 1438.7366 | 253.3134 | -0.0044316
2021-08-15 04:00 | 0.17053 | 7.7988 | 18.3132 | 1.1239 | 355.6839 | 3.1313 | 7.8023 | 32.3989 | 8.1807 | 8.1304 | 95.7576 | 0.12036 | 1438.5846 | 253.96 | -0.0020413
2021-08-15 05:00 | 0.17016 | 7.7642 | 18.3176 | 1.1043 | 356.5649 | 7.595 | 7.7693 | 32.3856 | 8.1851 | 8.1348 | 95.917 | 0.12019 | 1438.4394 | 253.651 | -0.0001415
2021-08-15 06:00 | 0.17023 | 7.739 | 18.3236 | 1.1146 | 356.7728 | 19.6429 | 7.7415 | 32.3929 | 8.1911 | 8.1407 | 95.9076 | 0.12032 | 1438.3339 | 253.9398 | 0.0014429
2021-08-15 07:00 | 0.17009 | 7.7447 | 18.3265 | 1.0884 | 358.0308 | 29.7286 | 7.7495 | 32.3456 | 8.194 | 8.1436 | 96.2646 | 0.1202 | 1438.3577 | 253.6908 | 0.0010346
2021-08-15 08:00 | 0.17003 | 7.7567 | 18.3293 | 1.105 | 361.5288 | 38.84 | 7.7584 | 32.2218 | 8.1968 | 8.1464 | 97.2264 | 0.12012 | 1438.4079 | 253.5171 | 0.00029582
2021-08-15 09:00 | 0.17015 | 7.7552 | 18.3276 | 1.1155 | 366.8722 | 47.3689 | 7.7549 | 32.044 | 8.1951 | 8.1447 | 98.6549 | 0.12021 | 1438.4016 | 253.7065 | 0.00044738
2021-08-15 10:00 | 0.17043 | 7.7469 | 18.3295 | 1.0986 | 369.1921 | 50.4084 | 7.7485 | 31.9701 | 8.197 | 8.1466 | 99.2634 | 0.12044 | 1438.3671 | 254.1804 | 0.0011146
2021-08-15 11:00 | 0.17032 | 7.7196 | 18.3309 | 1.0761 | 372.4004 | 55.5681 | 7.7238 | 31.8771 | 8.1984 | 8.148 | 100.0652 | 0.12044 | 1438.2529 | 254.2114 | 0.0026853
2021-08-15 12:00 | 0.17043 | 7.733 | 18.3304 | 1.1065 | 375.0323 | 61.7372 | 7.736 | 31.7848 | 8.1979 | 8.1476 | 100.8026 | 0.12049 | 1438.3089 | 254.287 | 0.0019538
2021-08-15 13:00 | 0.1706 | 7.7444 | 18.3318 | 1.005 | 375.9499 | 61.1188 | 7.7487 | 31.7485 | 8.1993 | 8.1489 | 101.0808 | 0.12057 | 1438.3568 | 254.4594 | 0.0013754
2021-08-15 14:00 | 0.17033 | 7.757 | 18.3322 | 1.0996 | 373.5116 | 56.3924 | 7.7594 | 31.8224 | 8.1997 | 8.1493 | 100.4515 | 0.12034 | 1438.4094 | 253.9661 | 0.00046605
2021-08-15 15:00 | 0.17019 | 7.7677 | 18.3334 | 0.99614 | 375.0949 | 54.945 | 7.7707 | 31.765 | 8.2009 | 8.1505 | 100.9051 | 0.12021 | 1438.4541 | 253.6792 | -0.00025281
2021-08-15 16:00 | 0.17038 | 7.803 | 18.3322 | 0.9862 | 370.1273 | 50.0098 | 7.8076 | 31.9089 | 8.1997 | 8.1493 | 99.6591 | 0.12024 | 1438.6022 | 253.7097 | -0.0022867
2021-08-15 17:00 | 0.17072 | 7.8306 | 18.3303 | 0.96882 | 370.5554 | 51.0094 | 7.8349 | 31.8808 | 8.1978 | 8.1474 | 99.8411 | 0.12039 | 1438.7178 | 254.0039 | -0.0037881
2021-08-15 18:00 | 0.17064 | 7.8391 | 18.3276 | 0.96289 | 367.2856 | 45.6693 | 7.8426 | 31.9851 | 8.1951 | 8.1447 | 98.9788 | 0.12031 | 1438.7536 | 253.8292 | -0.0043694
2021-08-15 19:00 | 0.17067 | 7.8255 | 18.3262 | 0.97379 | 363.5388 | 39.7454 | 7.8275 | 32.1183 | 8.1937 | 8.1433 | 97.9329 | 0.12037 | 1438.6964 | 253.9746 | -0.0035221
2021-08-15 20:00 | 0.17092 | 7.8441 | 18.3268 | 0.91847 | 359.4202 | 33.8203 | 7.874 | 32.2338 | 8.1943 | 8.144 | 96.9339 | 0.1205 | 1438.7745 | 254.2143 | -0.0045145
2021-08-15 21:00 | 0.1712 | 7.9189 | 18.3245 | 0.91778 | 358.302 | 29.4069 | 7.9474 | 32.2341 | 8.192 | 8.1417 | 96.8059 | 0.12047 | 1439.087 | 254.0928 | -0.0089932
2021-08-15 22:00 | 0.17186 | 8.0778 | 18.3225 | 0.92854 | 355.698 | 22.5632 | 8.104 | 32.2428 | 8.19 | 8.1397 | 96.4706 | 0.12045 | 1439.7497 | 253.9154 | -0.018734
2021-08-15 23:00 | 0.17126 | 7.8789 | 18.3226 | 0.92689 | 352.6682 | 17.8872 | 7.9336 | 32.4354 | 8.1901 | 8.1398 | 95.2518 | 0.12063 | 1438.9202 | 254.4661 | -0.0064865
2021-08-16 | 0.1715 | 8.0952 | 18.3231 | 0.9182 | 351.7463 | 14.3519 | 8.0933 | 32.3851 | 8.1906 | 8.1403 | 95.3738 | 0.12014 | 1439.8215 | 253.2691 | -0.020056
2021-08-16 01:00 | 0.17164 | 8.038 | 18.3246 | 0.91792 | 352.5086 | 11.6011 | 8.0449 | 32.3835 | 8.1921 | 8.1418 | 95.4678 | 0.12042 | 1439.5841 | 253.8784 | -0.016286
2021-08-16 02:00 | 0.17163 | 8.061 | 18.3196 | 0.89281 | 352.2042 | 9.0557 | 8.0594 | 32.3866 | 8.1871 | 8.1367 | 95.4191 | 0.12034 | 1439.6796 | 253.704 | -0.017791
2021-08-16 03:00 | 0.17142 | 7.9644 | 18.3186 | 0.8833 | 349.4781 | 6.8441 | 7.9966 | 32.5143 | 8.1861 | 8.1358 | 94.5357 | 0.12049 | 1439.2772 | 254.0855 | -0.011758
2021-08-16 04:00 | 0.17156 | 7.978 | 18.318 | 0.92344 | 344.7109 | 5.8531 | 7.9825 | 32.6904 | 8.1855 | 8.1353 | 93.2139 | 0.12055 | 1439.3338 | 254.1997 | -0.012535
2021-08-16 05:00 | 0.1713 | 8.0042 | 18.3193 | 0.88178 | 347.934 | 10.0507 | 8.0044 | 32.5647 | 8.1868 | 8.1365 | 94.1358 | 0.12028 | 1439.4429 | 253.6197 | -0.014344
2021-08-16 06:00 | 0.17143 | 7.995 | 18.3179 | 0.8673 | 351.1048 | 26.6301 | 7.9954 | 32.458 | 8.1854 | 8.1351 | 94.9727 | 0.1204 | 1439.4044 | 253.8802 | -0.013688
2021-08-16 07:00 | 0.1717 | 7.9847 | 18.3183 | 0.88247 | 356.152 | 36.4965 | 7.9878 | 32.287 | 8.1858 | 8.1355 | 96.3203 | 0.12062 | 1439.3621 | 254.352 | -0.012884
2021-08-16 08:00 | 0.17118 | 7.9751 | 18.3186 | 0.89378 | 363.9205 | 42.4834 | 7.9786 | 32.0277 | 8.1861 | 8.1358 | 98.399 | 0.12028 | 1439.3214 | 253.651 | -0.012568
2021-08-16 09:00 | 0.1715 | 7.9742 | 18.3161 | 0.89502 | 372.0799 | 48.851 | 7.9782 | 31.7573 | 8.1835 | 8.1333 | 100.6043 | 0.12051 | 1439.3178 | 254.1337 | -0.012339
2021-08-16 10:00 | 0.17136 | 7.9912 | 18.314 | 0.88054 | 379.4643 | 53.9916 | 7.9954 | 31.5092 | 8.1815 | 8.1312 | 102.644 | 0.12036 | 1439.3888 | 253.7998 | -0.013512
2021-08-16 11:00 | 0.17171 | 8.023 | 18.3121 | 0.88537 | 386.0054 | 63.1928 | 8.0285 | 31.2848 | 8.1796 | 8.1293 | 104.4978 | 0.12051 | 1439.5215 | 254.0875 | -0.015348
2021-08-16 12:00 | 0.17127 | 8.0522 | 18.3123 | 0.87516 | 387.1227 | 59.7026 | 8.0598 | 31.2338 | 8.1797 | 8.1295 | 104.8801 | 0.12011 | 1439.6425 | 253.2286 | -0.017465
2021-08-16 13:00 | 0.17133 | 8.0811 | 18.3122 | 0.85391 | 389.4734 | 60.8365 | 8.0875 | 31.1464 | 8.1797 | 8.1294 | 105.5884 | 0.12006 | 1439.7627 | 253.1182 | -0.019293
2021-08-16 14:00 | 0.17145 | 8.1022 | 18.3116 | 0.83046 | 387.7834 | 65.4466 | 8.1072 | 31.1892 | 8.1791 | 8.1288 | 105.1806 | 0.12009 | 1439.8505 | 253.1482 | -0.020595
2021-08-16 15:00 | 0.17162 | 8.1391 | 18.3101 | 0.82853 | 386.8367 | 62.4268 | 8.1463 | 31.199 | 8.1776 | 8.1274 | 105.0239 | 0.12009 | 1440.004 | 253.1263 | -0.022919
2021-08-16 16:00 | 0.17185 | 8.1889 | 18.3093 | 0.81888 | 381.3981 | 58.5537 | 8.1948 | 31.3463 | 8.1768 | 8.1265 | 103.6698 | 0.12011 | 1440.2105 | 253.1158 | -0.026067
2021-08-16 17:00 | 0.17191 | 8.2234 | 18.3061 | 0.79308 | 376.4115 | 53.3616 | 8.2267 | 31.4899 | 8.1736 | 8.1234 | 102.3939 | 0.12004 | 1440.3538 | 252.9498 | -0.028348
2021-08-16 18:00 | 0.17217 | 8.2354 | 18.307 | 0.7579 | 371.4667 | 47.937 | 8.2391 | 31.6444 | 8.1745 | 8.1243 | 101.0793 | 0.12019 | 1440.4034 | 253.2511 | -0.028993
2021-08-16 19:00 | 0.17218 | 8.2485 | 18.3073 | 0.77239 | 366.1659 | 43.0753 | 8.25 | 31.8138 | 8.1748 | 8.1246 | 99.6633 | 0.12016 | 1440.4576 | 253.1795 | -0.029859
2021-08-16 20:00 | 0.17193 | 8.2619 | 18.3089 | 0.76894 | 360.5452 | 36.8951 | 8.2625 | 31.996 | 8.1764 | 8.1261 | 98.1633 | 0.11994 | 1440.5132 | 252.7142 | -0.030898
2021-08-16 21:00 | 0.17237 | 8.2495 | 18.311 | 0.75584 | 356.962 | 32.2838 | 8.2497 | 32.1245 | 8.1785 | 8.1283 | 97.1576 | 0.12029 | 1440.4622 | 253.4413 | -0.029808
2021-08-16 22:00 | 0.17197 | 8.2268 | 18.3099 | 0.7597 | 353.5127 | 24.9866 | 8.2282 | 32.2543 | 8.1774 | 8.1272 | 96.1682 | 0.12008 | 1440.3677 | 253.0192 | -0.028516
2021-08-16 23:00 | 0.17201 | 8.2081 | 18.3072 | 0.78315 | 349.5583 | 19.9906 | 8.2085 | 32.4021 | 8.1747 | 8.1245 | 95.047 | 0.12016 | 1440.2904 | 253.2136 | -0.027264
2021-08-17 | 0.17221 | 8.1924 | 18.3061 | 0.75032 | 350.4796 | 17.5765 | 8.1935 | 32.3776 | 8.1736 | 8.1234 | 95.2628 | 0.12035 | 1440.2252 | 253.6162 | -0.026111
2021-08-17 01:00 | 0.1717 | 8.1647 | 18.3046 | 0.73252 | 349.5413 | 15.1312 | 8.1685 | 32.4233 | 8.1721 | 8.1218 | 94.95 | 0.12007 | 1440.11 | 253.0685 | -0.024577
2021-08-17 02:00 | 0.17207 | 8.1779 | 18.3032 | 0.72397 | 351.7973 | 12.8681 | 8.1789 | 32.3391 | 8.1707 | 8.1205 | 95.587 | 0.12029 | 1440.165 | 253.5095 | -0.025248
2021-08-17 03:00 | 0.17183 | 8.1556 | 18.3016 | 0.7328 | 352.1118 | 11.0776 | 8.1561 | 32.34 | 8.1691 | 8.1189 | 95.6193 | 0.1202 | 1440.0724 | 253.3263 | -0.023919
2021-08-17 04:00 | 0.17164 | 8.1178 | 18.2984 | 0.73128 | 350.9973 | 10.3186 | 8.1194 | 32.3977 | 8.1659 | 8.1158 | 95.2314 | 0.12017 | 1439.9151 | 253.3149 | -0.021564
2021-08-17 05:00 | 0.17144 | 8.1033 | 18.2982 | 0.72907 | 349.8365 | 18.7063 | 8.1037 | 32.4464 | 8.1657 | 8.1155 | 94.8801 | 0.12007 | 1439.8549 | 253.1128 | -0.020742
2021-08-17 06:00 | 0.17156 | 8.0751 | 18.2967 | 0.70438 | 354.4547 | 33.5207 | 8.0763 | 32.2998 | 8.1641 | 8.114 | 96.0685 | 0.12025 | 1439.7375 | 253.5027 | -0.018846
2021-08-17 07:00 | 0.17169 | 8.0637 | 18.2965 | 0.699 | 358.2157 | 39.3786 | 8.0662 | 32.1759 | 8.164 | 8.1139 | 97.064 | 0.12038 | 1439.6905 | 253.7786 | -0.018039
2021-08-17 08:00 | 0.1715 | 8.0403 | 18.2941 | 0.72176 | 363.8952 | 44.2172 | 8.043 | 31.9955 | 8.1616 | 8.1114 | 98.5471 | 0.12031 | 1439.5931 | 253.6576 | -0.016659
2021-08-17 09:00 | 0.17163 | 8.0391 | 18.2929 | 0.71459 | 362.7713 | 41.2466 | 8.0411 | 32.0343 | 8.1604 | 8.1102 | 98.2382 | 0.12041 | 1439.5881 | 253.8567 | -0.016514
2021-08-17 10:00 | 0.17144 | 8.04 | 18.2907 | 0.68824 | 369.1556 | 44.4151 | 8.0448 | 31.8194 | 8.1582 | 8.1081 | 99.9759 | 0.12026 | 1439.5915 | 253.5653 | -0.01669
2021-08-17 11:00 | 0.17138 | 8.0396 | 18.2881 | 0.67169 | 364.7476 | 43.744 | 8.0439 | 31.9665 | 8.1556 | 8.1055 | 98.78 | 0.12023 | 1439.5896 | 253.4872 | -0.016705
2021-08-17 12:00 | 0.17177 | 8.0482 | 18.2884 | 0.74094 | 377.5653 | 50.1434 | 8.0545 | 31.5402 | 8.1559 | 8.1058 | 102.2779 | 0.12048 | 1439.6258 | 254.005 | -0.017034
2021-08-17 13:00 | 0.17163 | 8.0513 | 18.2856 | 0.67872 | 396.0684 | 58.5636 | 8.0624 | 30.9557 | 8.1531 | 8.103 | 107.3108 | 0.12037 | 1439.6386 | 253.7643 | -0.017333
2021-08-17 14:00 | 0.17185 | 8.0819 | 18.2853 | 0.67045 | 381.9739 | 50.2649 | 8.0858 | 31.3832 | 8.1528 | 8.1027 | 103.551 | 0.12043 | 1439.7659 | 253.8712 | -0.01918
2021-08-17 15:00 | 0.1713 | 8.0442 | 18.2833 | 0.70011 | 387.8087 | 61.7696 | 8.0649 | 31.2098 | 8.1508 | 8.1007 | 105.0793 | 0.12015 | 1439.609 | 253.3296 | -0.017077
2021-08-17 16:00 | 0.17121 | 8.0489 | 18.2824 | 0.66548 | 389.5096 | 56.8726 | 8.0618 | 31.1582 | 8.1499 | 8.0998 | 105.532 | 0.12008 | 1439.6281 | 253.1724 | -0.017427
2021-08-17 17:00 | 0.17128 | 8.0443 | 18.2808 | 0.68479 | 384.5795 | 52.4222 | 8.0518 | 31.3178 | 8.1483 | 8.0982 | 104.171 | 0.12014 | 1439.6091 | 253.3021 | -0.017103
2021-08-17 18:00 | 0.17107 | 8.0427 | 18.2824 | 0.65734 | 376.538 | 47.9046 | 8.0491 | 31.5761 | 8.1499 | 8.0999 | 101.9859 | 0.11999 | 1439.6025 | 253.0019 | -0.017115
2021-08-17 19:00 | 0.17135 | 8.0626 | 18.2835 | 0.66714 | 367.6595 | 42.5361 | 8.0659 | 31.8582 | 8.151 | 8.1009 | 99.6219 | 0.12013 | 1439.6851 | 253.2722 | -0.018225
2021-08-17 20:00 | 0.17143 | 8.0914 | 18.2847 | 0.67127 | 358.1811 | 37.0004 | 8.0937 | 32.1629 | 8.1522 | 8.1021 | 97.1196 | 0.1201 | 1439.8053 | 253.189 | -0.020039
2021-08-17 21:00 | 0.1711 | 8.0809 | 18.2855 | 0.64327 | 351.7858 | 31.0522 | 8.0878 | 32.3865 | 8.153 | 8.1029 | 95.3717 | 0.1199 | 1439.7612 | 252.7811 | -0.019538
2021-08-17 22:00 | 0.17112 | 8.0924 | 18.2855 | 0.65914 | 347.1194 | 24.2958 | 8.1093 | 32.5391 | 8.153 | 8.1029 | 94.1558 | 0.11988 | 1439.8089 | 252.7216 | -0.020272
2021-08-17 23:00 | 0.17116 | 8.1054 | 18.2841 | 0.64824 | 347.4033 | 19.9004 | 8.107 | 32.5303 | 8.1516 | 8.1015 | 94.2275 | 0.11987 | 1439.8629 | 252.6911 | -0.0211
2021-08-18 | 0.17098 | 8.0946 | 18.2839 | 0.63762 | 347.6768 | 17.3515 | 8.1075 | 32.5204 | 8.1514 | 8.1013 | 94.3029 | 0.11977 | 1439.8181 | 252.5014 | -0.020505
2021-08-18 01:00 | 0.17117 | 8.1153 | 18.2838 | 0.63168 | 346.9617 | 15.2856 | 8.1167 | 32.5409 | 8.1513 | 8.1012 | 94.1301 | 0.11984 | 1439.9042 | 252.6298 | -0.021744
2021-08-18 02:00 | 0.17128 | 8.1187 | 18.2848 | 0.64851 | 346.2217 | 13.2221 | 8.1201 | 32.5654 | 8.1523 | 8.1022 | 93.9372 | 0.11992 | 1439.9185 | 252.7798 | -0.021895
2021-08-18 03:00 | 0.17133 | 8.1174 | 18.2837 | 0.63389 | 344.7278 | 11.4993 | 8.1196 | 32.6187 | 8.1511 | 8.1011 | 93.5306 | 0.11995 | 1439.9132 | 252.8573 | -0.02179
2021-08-18 04:00 | 0.17131 | 8.1226 | 18.2811 | 0.63486 | 343.4224 | 10.5332 | 8.1235 | 32.6633 | 8.1486 | 8.0985 | 93.1853 | 0.11992 | 1439.9344 | 252.7915 | -0.022149
2021-08-18 05:00 | 0.17156 | 8.1306 | 18.2834 | 0.62906 | 345.5085 | 18.1544 | 8.131 | 32.585 | 8.1509 | 8.1008 | 93.7686 | 0.12007 | 1439.9682 | 253.0959 | -0.022526
2021-08-18 06:00 | 0.17155 | 8.1362 | 18.2786 | 0.62603 | 352.0081 | 34.5082 | 8.1382 | 32.3528 | 8.1461 | 8.0961 | 95.5494 | 0.12006 | 1439.9914 | 253.0536 | -0.022916
2021-08-18 07:00 | 0.17162 | 8.1757 | 18.2803 | 0.65638 | 356.7415 | 37.4678 | 8.1948 | 32.1603 | 8.1478 | 8.0978 | 96.9678 | 0.11998 | 1440.1552 | 252.864 | -0.025467
2021-08-18 08:00 | 0.17167 | 8.2116 | 18.2781 | 0.60851 | 364.2468 | 41.6319 | 8.2225 | 31.8919 | 8.1456 | 8.0956 | 99.0745 | 0.11991 | 1440.3043 | 252.6876 | -0.027831
2021-08-18 09:00 | 0.17152 | 8.2223 | 18.2767 | 0.59637 | 371.4707 | 46.7939 | 8.2265 | 31.6506 | 8.1442 | 8.0942 | 101.0492 | 0.11977 | 1440.3483 | 252.3915 | -0.028632
2021-08-18 10:00 | 0.17205 | 8.2368 | 18.2764 | 0.58809 | 380.0884 | 51.533 | 8.2401 | 31.3651 | 8.1439 | 8.0939 | 103.4279 | 0.1201 | 1440.4086 | 253.0653 | -0.0293
2021-08-18 11:00 | 0.17177 | 8.2124 | 18.2763 | 0.60727 | 385.5831 | 53.7157 | 8.237 | 31.1926 | 8.1438 | 8.0938 | 104.915 | 0.11998 | 1440.3076 | 252.8302 | -0.027835
2021-08-18 12:00 | 0.17197 | 8.2039 | 18.2725 | 0.62465 | 386.2952 | 54.2306 | 8.2203 | 31.1786 | 8.14 | 8.09 | 105.0663 | 0.12014 | 1440.2723 | 253.178 | -0.027176
2021-08-18 13:00 | 0.17199 | 8.1941 | 18.2714 | 0.62134 | 386.7158 | 54.7691 | 8.2105 | 31.1703 | 8.1389 | 8.0889 | 105.1557 | 0.12019 | 1440.2316 | 253.279 | -0.026518
2021-08-18 14:00 | 0.17182 | 8.2526 | 18.2706 | 0.6092 | 377.5013 | 50.9915 | 8.2729 | 31.4314 | 8.1381 | 8.0881 | 102.8058 | 0.11989 | 1440.4738 | 252.6226 | -0.030515
2021-08-18 15:00 | 0.17185 | 8.2519 | 18.269 | 0.5623 | 382.1817 | 54.5649 | 8.2748 | 31.2809 | 8.1365 | 8.0865 | 104.0852 | 0.11992 | 1440.4708 | 252.6685 | -0.030459
2021-08-18 16:00 | 0.1723 | 8.3377 | 18.2701 | 0.65431 | 381.611 | 53.4305 | 8.3535 | 31.2592 | 8.1376 | 8.0876 | 104.1287 | 0.11998 | 1440.8264 | 252.724 | -0.036012
2021-08-18 17:00 | 0.17254 | 8.3946 | 18.2705 | 0.54188 | 374.1331 | 48.943 | 8.4098 | 31.4708 | 8.138 | 8.088 | 102.2278 | 0.11997 | 1441.0612 | 252.6744 | -0.039779
2021-08-18 18:00 | 0.17279 | 8.4766 | 18.2704 | 0.57333 | 374.4241 | 48.8534 | 8.4803 | 31.4257 | 8.1379 | 8.0879 | 102.4824 | 0.1199 | 1441.3996 | 252.4499 | -0.04536
2021-08-18 19:00 | 0.17325 | 8.5531 | 18.2692 | 0.56395 | 367.2147 | 42.2573 | 8.553 | 31.6249 | 8.1367 | 8.0867 | 100.686 | 0.11999 | 1441.7147 | 252.5887 | -0.05052
2021-08-18 20:00 | 0.17336 | 8.5758 | 18.2675 | 0.56133 | 360.771 | 36.6064 | 8.5765 | 31.8282 | 8.135 | 8.085 | 98.9755 | 0.12 | 1441.8079 | 252.5802 | -0.05209
2021-08-18 21:00 | 0.1738 | 8.6349 | 18.2673 | 0.58906 | 356.27 | 29.7089 | 8.635 | 31.9511 | 8.1348 | 8.0848 | 97.8793 | 0.12013 | 1442.0509 | 252.8077 | -0.056102
2021-08-18 22:00 | 0.17337 | 8.59 | 18.2682 | 0.56285 | 354.3173 | 23.781 | 8.6009 | 32.0355 | 8.1357 | 8.0858 | 97.2624 | 0.11997 | 1441.8663 | 252.5011 | -0.053098
2021-08-18 23:00 | 0.17393 | 8.6167 | 18.2711 | 0.57457 | 353.2364 | 19.2247 | 8.6383 | 32.0537 | 8.1386 | 8.0886 | 97.0536 | 0.12028 | 1441.9765 | 253.1299 | -0.054694
2021-08-19 | 0.17342 | 8.6041 | 18.2718 | 0.58175 | 352.3063 | 16.4513 | 8.6075 | 32.1016 | 8.1393 | 8.0892 | 96.7259 | 0.11996 | 1441.9243 | 252.4763 | -0.054067
2021-08-19 01:00 | 0.17342 | 8.6031 | 18.2731 | 0.56478 | 351.4167 | 14.1541 | 8.606 | 32.1332 | 8.1406 | 8.0906 | 96.4782 | 0.11996 | 1441.92 | 252.4842 | -0.053984
2021-08-19 02:00 | 0.1736 | 8.604 | 18.2723 | 0.54492 | 350.2496 | 12.2288 | 8.6084 | 32.1726 | 8.1398 | 8.0898 | 96.1633 | 0.12009 | 1441.9239 | 252.7443 | -0.053952
2021-08-19 03:00 | 0.17345 | 8.582 | 18.2747 | 0.54878 | 349.8964 | 10.2064 | 8.5877 | 32.1955 | 8.1422 | 8.0922 | 96.0181 | 0.12005 | 1441.8337 | 252.6808 | -0.052446
2021-08-19 04:00 | 0.17313 | 8.5536 | 18.2774 | 0.54795 | 349.1284 | 8.7034 | 8.5573 | 32.2379 | 8.1449 | 8.0948 | 95.737 | 0.11991 | 1441.7167 | 252.4112 | -0.050582
2021-08-19 05:00 | 0.17344 | 8.5665 | 18.2801 | 0.54864 | 347.4083 | 9.0135 | 8.5662 | 32.2937 | 8.1476 | 8.0975 | 95.2858 | 0.12009 | 1441.7701 | 252.7696 | -0.051318
2021-08-19 06:00 | 0.17372 | 8.5695 | 18.2926 | 0.54795 | 347.3243 | 13.3314 | 8.5725 | 32.2934 | 8.1601 | 8.1099 | 95.2775 | 0.12028 | 1441.7828 | 253.1615 | -0.051314
2021-08-19 07:00 | 0.1738 | 8.6415 | 18.3002 | 0.56519 | 355.7479 | 32.2856 | 8.6424 | 31.9653 | 8.1677 | 8.1175 | 97.7531 | 0.12012 | 1442.0785 | 252.772 | -0.056418
2021-08-19 08:00 | 0.17455 | 8.6403 | 18.308 | 0.51871 | 356.0684 | 37.4117 | 8.6415 | 31.9548 | 8.1755 | 8.1252 | 97.8394 | 0.12064 | 1442.0743 | 253.8613 | -0.055879
2021-08-19 09:00 | 0.17495 | 8.632 | 18.3184 | 0.52588 | 360.0522 | 44.9242 | 8.6315 | 31.8244 | 8.1859 | 8.1356 | 98.9104 | 0.12095 | 1442.0408 | 254.5102 | -0.055001
2021-08-19 10:00 | 0.1743 | 8.6202 | 18.3238 | 0.51498 | 362.1112 | 47.9746 | 8.6195 | 31.7612 | 8.1913 | 8.1409 | 99.4469 | 0.12053 | 1441.992 | 253.6377 | -0.054489
2021-08-19 11:00 | 0.17384 | 8.6035 | 18.3294 | 0.54092 | 364.2109 | 50.8151 | 8.6026 | 31.6995 | 8.1969 | 8.1465 | 99.9824 | 0.12026 | 1441.923 | 253.0951 | -0.053509
2021-08-19 12:00 | 0.17359 | 8.556 | 18.3374 | 0.52809 | 363.2524 | 51.2166 | 8.5639 | 31.7512 | 8.2049 | 8.1544 | 99.626 | 0.12022 | 1441.728 | 253.0617 | -0.050209
2021-08-19 13:00 | 0.17372 | 8.6002 | 18.3451 | 0.57968 | 367.0058 | 52.3047 | 8.6006 | 31.6077 | 8.2126 | 8.1621 | 100.7448 | 0.12019 | 1441.9096 | 252.9462 | -0.053261
2021-08-19 14:00 | 0.17343 | 8.595 | 18.3508 | 0.62272 | 367.1287 | 52.7953 | 8.5977 | 31.6051 | 8.2183 | 8.1678 | 100.7716 | 0.12 | 1441.8882 | 252.5574 | -0.053025
2021-08-19 15:00 | 0.17361 | 8.5543 | 18.3542 | 0.59982 | 364.2175 | 51.1425 | 8.5565 | 31.7226 | 8.2217 | 8.1712 | 99.8731 | 0.12024 | 1441.721 | 253.1018 | -0.049991
2021-08-19 16:00 | 0.17349 | 8.5518 | 18.3553 | 0.59651 | 364.391 | 50.9256 | 8.5541 | 31.7181 | 8.2228 | 8.1722 | 99.9148 | 0.12017 | 1441.7107 | 252.9465 | -0.049874
2021-08-19 17:00 | 0.1741 | 8.5523 | 18.3562 | 0.57747 | 361.568 | 46.6603 | 8.554 | 31.8127 | 8.2237 | 8.1732 | 99.1407 | 0.12059 | 1441.7132 | 253.8253 | -0.049566
2021-08-19 18:00 | 0.17409 | 8.5764 | 18.3579 | 0.54436 | 359.556 | 43.7585 | 8.5785 | 31.8682 | 8.2254 | 8.1748 | 98.6473 | 0.12051 | 1441.8123 | 253.6449 | -0.051286
2021-08-19 19:00 | 0.17459 | 8.6016 | 18.3587 | 0.56671 | 362.1004 | 44.6141 | 8.607 | 31.7679 | 8.2262 | 8.1756 | 99.4141 | 0.12079 | 1441.9165 | 254.2038 | -0.052814
2021-08-19 20:00 | 0.17453 | 8.6218 | 18.3604 | 0.55747 | 354.8744 | 36.2136 | 8.6239 | 32.0046 | 8.2279 | 8.1773 | 97.47 | 0.12069 | 1441.9993 | 253.9728 | -0.054295
2021-08-19 21:00 | 0.17467 | 8.6262 | 18.3625 | 0.53733 | 350.281 | 28.1626 | 8.6242 | 32.1634 | 8.23 | 8.1794 | 96.2091 | 0.12077 | 1442.0176 | 254.1399 | -0.054528
2021-08-19 22:00 | 0.17469 | 8.6159 | 18.3618 | 0.54161 | 348.5678 | 18.4842 | 8.6235 | 32.2236 | 8.2293 | 8.1788 | 95.7369 | 0.12082 | 1441.9753 | 254.2436 | -0.053776
2021-08-19 23:00 | 0.17468 | 8.6232 | 18.361 | 0.50464 | 346.8902 | 9.0199 | 8.6265 | 32.2809 | 8.2285 | 8.178 | 95.2832 | 0.12079 | 1442.0052 | 254.1757 | -0.054312
2021-08-20 | 0.17465 | 8.6195 | 18.3616 | 0.50726 | 347.105 | 2.9646 | 8.6214 | 32.276 | 8.2291 | 8.1785 | 95.3303 | 0.12078 | 1441.9899 | 254.1637 | -0.054054
2021-08-20 01:00 | 0.17475 | 8.6133 | 18.3586 | 0.49181 | 347.1469 | -0.8772 | 8.6216 | 32.2744 | 8.2261 | 8.1755 | 95.3423 | 0.12087 | 1441.9645 | 254.3436 | -0.053569
2021-08-20 02:00 | 0.1747 | 8.6025 | 18.357 | 0.50064 | 346.0911 | -1.8196 | 8.6067 | 32.3193 | 8.2245 | 8.174 | 95.018 | 0.12086 | 1441.9199 | 254.3446 | -0.052825
2021-08-20 03:00 | 0.17487 | 8.5203 | 18.3576 | 0.49029 | 344.9199 | -2.0805 | 8.5282 | 32.401 | 8.2251 | 8.1745 | 94.5173 | 0.12124 | 1441.5826 | 255.1887 | -0.046854
2021-08-20 04:00 | 0.1749 | 8.558 | 18.3582 | 0.48781 | 345.7906 | -2.2384 | 8.5629 | 32.3523 | 8.2257 | 8.1751 | 94.8353 | 0.12114 | 1441.7374 | 254.9589 | -0.049515
2021-08-20 05:00 | 0.17439 | 8.5862 | 18.3604 | 0.50022 | 345.4241 | -1.9243 | 8.586 | 32.3535 | 8.2279 | 8.1773 | 94.7875 | 0.1207 | 1441.8531 | 254.012 | -0.051813
2021-08-20 06:00 | 0.17438 | 8.5457 | 18.3592 | 0.48477 | 347.4845 | 17.801 | 8.5518 | 32.2983 | 8.2267 | 8.1762 | 95.2741 | 0.12081 | 1441.6866 | 254.2889 | -0.048925
2021-08-20 07:00 | 0.17494 | 8.58 | 18.3608 | 0.4685 | 352.9733 | 34.2606 | 8.5866 | 32.0892 | 8.2283 | 8.1777 | 96.8606 | 0.1211 | 1441.8282 | 254.8599 | -0.051059
2021-08-20 08:00 | 0.17442 | 8.5386 | 18.3631 | 0.4907 | 360.1628 | 41.1581 | 8.5484 | 31.863 | 8.2306 | 8.18 | 98.7422 | 0.12086 | 1441.6576 | 254.3955 | -0.048382
2021-08-20 09:00 | 0.17438 | 8.5129 | 18.3643 | 0.48932 | 364.775 | 42.5911 | 8.5324 | 31.7163 | 8.2318 | 8.1812 | 99.968 | 0.12091 | 1441.5517 | 254.522 | -0.04657
2021-08-20 10:00 | 0.17432 | 8.4998 | 18.3654 | 0.46643 | 363.8939 | 42.3006 | 8.5067 | 31.7588 | 8.2329 | 8.1823 | 99.6645 | 0.12091 | 1441.4977 | 254.5268 | -0.045672
2021-08-20 11:00 | 0.17352 | 8.4747 | 18.3654 | 0.48298 | 371.1553 | 45.6895 | 8.4789 | 31.5328 | 8.2329 | 8.1823 | 101.5845 | 0.12042 | 1441.3939 | 253.5362 | -0.044356
2021-08-20 12:00 | 0.17381 | 8.47 | 18.3627 | 0.49443 | 376.0503 | 51.7077 | 8.4774 | 31.3746 | 8.2302 | 8.1796 | 102.9207 | 0.12064 | 1441.3747 | 253.9868 | -0.043879
2021-08-20 13:00 | 0.17364 | 8.4621 | 18.361 | 0.48601 | 378.6536 | 51.2449 | 8.475 | 31.2922 | 8.2285 | 8.1779 | 103.6271 | 0.12055 | 1441.342 | 253.8048 | -0.043425
2021-08-20 14:00 | 0.17408 | 8.46 | 18.3597 | 0.4558 | 373.2393 | 45.0827 | 8.4645 | 31.4721 | 8.2272 | 8.1767 | 102.1195 | 0.12086 | 1441.3338 | 254.4505 | -0.043043
2021-08-20 15:00 | 0.17343 | 8.4654 | 18.3597 | 0.48312 | 367.4202 | 41.9281 | 8.4713 | 31.6596 | 8.2272 | 8.1767 | 100.5436 | 0.12039 | 1441.3554 | 253.4718 | -0.043782
2021-08-20 16:00 | 0.17389 | 8.4689 | 18.3598 | 0.45967 | 378.4211 | 49.4272 | 8.488 | 31.2931 | 8.2273 | 8.1768 | 103.5962 | 0.1207 | 1441.3704 | 254.1154 | -0.043773
2021-08-20 17:00 | 0.17395 | 8.4906 | 18.3597 | 0.41125 | 367.1965 | 42.4846 | 8.5036 | 31.6505 | 8.2272 | 8.1766 | 100.5613 | 0.12068 | 1441.4597 | 254.0463 | -0.045266
2021-08-20 18:00 | 0.17403 | 8.5176 | 18.358 | 0.42159 | 362.661 | 38.4976 | 8.5234 | 31.7916 | 8.2255 | 8.175 | 99.3667 | 0.12065 | 1441.5708 | 253.9778 | -0.047132
2021-08-20 19:00 | 0.1743 | 8.4997 | 18.3589 | 0.43097 | 354.8346 | 32.8988 | 8.5044 | 32.0671 | 8.2264 | 8.1758 | 97.1777 | 0.1209 | 1441.4971 | 254.5009 | -0.045706
2021-08-20 20:00 | 0.17418 | 8.4947 | 18.3584 | 0.44573 | 351.6459 | 31.1291 | 8.4971 | 32.1809 | 8.2259 | 8.1753 | 96.2875 | 0.12082 | 1441.4767 | 254.3506 | -0.045431
2021-08-20 21:00 | 0.17421 | 8.4887 | 18.3578 | 0.44118 | 346.0033 | 21.4039 | 8.492 | 32.3813 | 8.2253 | 8.1747 | 94.7307 | 0.12087 | 1441.4519 | 254.4494 | -0.044988
2021-08-20 22:00 | 0.17377 | 8.4878 | 18.3591 | 0.40187 | 344.5787 | 14.846 | 8.5016 | 32.4268 | 8.2266 | 8.1761 | 94.3626 | 0.12056 | 1441.4477 | 253.8134 | -0.045163
2021-08-20 23:00 | 0.17434 | 8.4634 | 18.3592 | 0.44904 | 345.8455 | 8.6444 | 8.4966 | 32.3845 | 8.2267 | 8.1762 | 94.6981 | 0.12104 | 1441.3479 | 254.8139 | -0.043133
2021-08-21 | 0.17417 | 8.5068 | 18.3603 | 0.42228 | 345.9353 | 4.8083 | 8.5353 | 32.3615 | 8.2278 | 8.1772 | 94.8114 | 0.12079 | 1441.5263 | 254.26 | -0.046275
2021-08-21 01:00 | 0.17461 | 8.5488 | 18.3601 | 0.40973 | 346.5859 | 2.5551 | 8.5668 | 32.3223 | 8.2276 | 8.177 | 95.0623 | 0.12097 | 1441.6996 | 254.5998 | -0.049016
2021-08-21 02:00 | 0.17435 | 8.5907 | 18.3625 | 0.39552 | 346.8 | 0.84095 | 8.5937 | 32.301 | 8.23 | 8.1794 | 95.1827 | 0.12066 | 1441.8714 | 253.9253 | -0.052144
2021-08-21 03:00 | 0.17465 | 8.5849 | 18.3643 | 0.38904 | 346.0155 | -0.55845 | 8.5861 | 32.3325 | 8.2318 | 8.1813 | 94.9501 | 0.12088 | 1441.848 | 254.3958 | -0.051557
2021-08-21 04:00 | 0.1747 | 8.6073 | 18.3657 | 0.36931 | 347.5065 | -1.2451 | 8.609 | 32.2682 | 8.2332 | 8.1826 | 95.4121 | 0.12085 | 1441.9399 | 254.3217 | -0.053127
2021-08-21 05:00 | 0.17538 | 8.5891 | 18.3692 | 0.40504 | 348.7478 | 3.0144 | 8.5866 | 32.2361 | 8.2367 | 8.186 | 95.7013 | 0.12138 | 1441.8661 | 255.4327 | -0.051428
2021-08-21 06:00 | 0.17513 | 8.5668 | 18.371 | 0.42173 | 351.6033 | 26.817 | 8.567 | 32.1466 | 8.2385 | 8.1878 | 96.4391 | 0.12128 | 1441.774 | 255.2269 | -0.049956
2021-08-21 07:00 | 0.17515 | 8.532 | 18.3731 | 0.40766 | 353.8117 | 35.5368 | 8.5356 | 32.0862 | 8.2406 | 8.19 | 96.9712 | 0.1214 | 1441.6313 | 255.5019 | -0.047458
2021-08-21 08:00 | 0.17493 | 8.5203 | 18.3742 | 0.41263 | 358.6742 | 40.6074 | 8.5229 | 31.9264 | 8.2417 | 8.191 | 98.2735 | 0.12128 | 1441.5827 | 255.2694 | -0.046739
2021-08-21 09:00 | 0.17498 | 8.4943 | 18.3756 | 0.40766 | 369.391 | 47.1572 | 8.4975 | 31.5811 | 8.2431 | 8.1924 | 101.1478 | 0.1214 | 1441.4758 | 255.5323 | -0.044865
2021-08-21 10:00 | 0.17383 | 8.419 | 18.3751 | 0.39318 | 374.9516 | 51.5099 | 8.4207 | 31.4387 | 8.2426 | 8.192 | 102.4793 | 0.12081 | 1441.1648 | 254.3837 | -0.040246
2021-08-21 11:00 | 0.17369 | 8.4389 | 18.3752 | 0.39014 | 384.4698 | 55.6803 | 8.4473 | 31.1217 | 8.2427 | 8.1921 | 105.1481 | 0.12065 | 1441.2465 | 254.0331 | -0.041707
2021-08-21 12:00 | 0.17492 | 8.4975 | 18.3745 | 0.44394 | 389.2155 | 58.062 | 8.5047 | 30.9444 | 8.242 | 8.1913 | 106.5948 | 0.12134 | 1441.4893 | 255.4138 | -0.045138
2021-08-21 13:00 | 0.17451 | 8.5015 | 18.3737 | 0.36393 | 394.2441 | 59.3416 | 8.5091 | 30.7873 | 8.2412 | 8.1905 | 107.9831 | 0.12104 | 1441.5053 | 254.7946 | -0.04565
2021-08-21 14:00 | 0.17455 | 8.5128 | 18.3735 | 0.36462 | 396.943 | 58.8245 | 8.5236 | 30.6979 | 8.241 | 8.1903 | 108.7605 | 0.12103 | 1441.5516 | 254.7637 | -0.046426
2021-08-21 15:00 | 0.17456 | 8.5258 | 18.3742 | 0.38324 | 396.7447 | 55.8486 | 8.5372 | 30.6971 | 8.2417 | 8.1911 | 108.7419 | 0.121 | 1441.6052 | 254.6925 | -0.047338
2021-08-21 16:00 | 0.17511 | 8.554 | 18.3746 | 0.41208 | 392.5467 | 52.3192 | 8.5605 | 30.8137 | 8.2421 | 8.1915 | 107.6523 | 0.1213 | 1441.7215 | 255.2964 | -0.049032
2021-08-21 17:00 | 0.17504 | 8.5374 | 18.3734 | 0.39911 | 387.1388 | 47.6854 | 8.5526 | 30.985 | 8.2409 | 8.1903 | 106.1491 | 0.1213 | 1441.6535 | 255.3005 | -0.047904
2021-08-21 18:00 | 0.17508 | 8.5357 | 18.3739 | 0.39373 | 382.8575 | 42.9879 | 8.5481 | 31.1217 | 8.2414 | 8.1908 | 104.9638 | 0.12134 | 1441.6465 | 255.3802 | -0.047755
2021-08-21 19:00 | 0.17456 | 8.4975 | 18.3724 | 0.33083 | 362.3947 | 38.1863 | 8.5037 | 31.8105 | 8.2399 | 8.1893 | 99.2468 | 0.12109 | 1441.4889 | 254.8917 | -0.045348
2021-08-21 20:00 | 0.17403 | 8.5061 | 18.3741 | 0.37662 | 354.2922 | 33.2442 | 8.5128 | 32.0814 | 8.2416 | 8.191 | 97.0489 | 0.12068 | 1441.5237 | 254.0508 | -0.046243
2021-08-21 21:00 | 0.17396 | 8.5087 | 18.3728 | 0.3609 | 350.1066 | 27.4041 | 8.5535 | 32.2056 | 8.2403 | 8.1896 | 95.997 | 0.12063 | 1441.5343 | 253.9376 | -0.04647
2021-08-21 22:00 | 0.17468 | 8.679 | 18.3736 | 0.37566 | 346.5715 | 20.6212 | 8.6897 | 32.2599 | 8.2411 | 8.1904 | 95.3408 | 0.12062 | 1442.2342 | 253.7855 | -0.058306
2021-08-21 23:00 | 0.17504 | 8.6045 | 18.3725 | 0.33965 | 344.1969 | 16.5011 | 8.668 | 32.355 | 8.24 | 8.1893 | 94.6382 | 0.1211 | 1441.9287 | 254.8368 | -0.052701
2021-08-22 | 0.17432 | 8.6088 | 18.374 | 0.3729 | 343.2919 | 13.1602 | 8.6225 | 32.4106 | 8.2415 | 8.1909 | 94.2853 | 0.12058 | 1441.9459 | 253.7497 | -0.053411
2021-08-22 01:00 | 0.17447 | 8.6148 | 18.3708 | 0.36807 | 343.6931 | 10.3365 | 8.6165 | 32.3993 | 8.2383 | 8.1877 | 94.382 | 0.12067 | 1441.9705 | 253.932 | -0.053771
2021-08-22 02:00 | 0.17422 | 8.6784 | 18.3704 | 0.33676 | 344.0731 | 8.0352 | 8.71 | 32.3379 | 8.2379 | 8.1873 | 94.6997 | 0.1203 | 1442.2309 | 253.1245 | -0.058527
2021-08-22 03:00 | 0.17478 | 8.6422 | 18.3683 | 0.34834 | 344.3308 | 6.1788 | 8.6699 | 32.3492 | 8.2358 | 8.1852 | 94.6792 | 0.1208 | 1442.0832 | 254.1806 | -0.055597
2021-08-22 04:00 | 0.17483 | 8.6763 | 18.3686 | 0.33124 | 343.2127 | 4.9292 | 8.6814 | 32.3831 | 8.2361 | 8.1855 | 94.398 | 0.12073 | 1442.2229 | 254.0193 | -0.058046
2021-08-22 05:00 | 0.17427 | 8.6464 | 18.3674 | 0.34228 | 343.5019 | 9.253 | 8.6423 | 32.3929 | 8.2349 | 8.1843 | 94.3882 | 0.12043 | 1442.1001 | 253.4156 | -0.05619
2021-08-22 06:00 | 0.17467 | 8.6428 | 18.3662 | 0.32696 | 348.4106 | 30.8561 | 8.6483 | 32.2164 | 8.2337 | 8.1831 | 95.7511 | 0.12072 | 1442.0856 | 254.0159 | -0.055714
2021-08-22 07:00 | 0.17467 | 8.6246 | 18.3632 | 0.37166 | 352.8999 | 36.7262 | 8.6319 | 32.0686 | 8.2307 | 8.1802 | 96.9464 | 0.12078 | 1442.0107 | 254.1524 | -0.054403
2021-08-22 08:00 | 0.17472 | 8.6171 | 18.3594 | 0.33758 | 360.44 | 43.265 | 8.6197 | 31.8174 | 8.2269 | 8.1763 | 98.9885 | 0.12083 | 1441.9801 | 254.275 | -0.053856
2021-08-22 09:00 | 0.17424 | 8.5717 | 18.3573 | 0.38531 | 368.4568 | 46.8263 | 8.6002 | 31.5599 | 8.2248 | 8.1743 | 101.1424 | 0.12063 | 1441.7932 | 253.8938 | -0.05087
2021-08-22 10:00 | 0.17456 | 8.5759 | 18.3542 | 0.38366 | 381.5131 | 51.5862 | 8.6119 | 31.1322 | 8.2217 | 8.1711 | 104.7561 | 0.12085 | 1441.8109 | 254.3296 | -0.051011
2021-08-22 11:00 | 0.17444 | 8.6071 | 18.3509 | 0.33276 | 395.4657 | 55.6034 | 8.6222 | 30.6937 | 8.2184 | 8.1679 | 108.6143 | 0.12067 | 1441.9386 | 253.9362 | -0.05333
2021-08-22 12:00 | 0.17446 | 8.6129 | 18.3465 | 0.30613 | 401.461 | 58.8088 | 8.6248 | 30.5113 | 8.214 | 8.1636 | 110.2677 | 0.12067 | 1441.9626 | 253.9323 | -0.053761
2021-08-22 13:00 | 0.17362 | 8.5253 | 18.3442 | 0.318 | 409.9494 | 61.0673 | 8.5352 | 30.3043 | 8.2117 | 8.1612 | 112.3555 | 0.12034 | 1441.6017 | 253.3183 | -0.047973
2021-08-22 14:00 | 0.17404 | 8.5094 | 18.3425 | 0.3042 | 417.4864 | 60.9192 | 8.5209 | 30.0928 | 8.21 | 8.1596 | 114.3816 | 0.12069 | 1441.5367 | 254.0528 | -0.046618
2021-08-22 15:00 | 0.17389 | 8.5031 | 18.3402 | 0.33289 | 383.7419 | 44.2247 | 8.5222 | 31.1069 | 8.2077 | 8.1573 | 105.1397 | 0.1206 | 1441.5106 | 253.8726 | -0.04627
2021-08-22 16:00 | 0.1738 | 8.512 | 18.3362 | 0.33703 | 407.0819 | 56.7453 | 8.5278 | 30.3923 | 8.2037 | 8.1533 | 111.5496 | 0.1205 | 1441.5472 | 253.6718 | -0.046973
2021-08-22 17:00 | 0.17396 | 8.5159 | 18.3324 | 0.35855 | 398.8719 | 50.3262 | 8.5323 | 30.6352 | 8.1999 | 8.1495 | 109.3117 | 0.12061 | 1441.5633 | 253.8836 | -0.047175
2021-08-22 18:00 | 0.17404 | 8.5061 | 18.3286 | 0.31855 | 376.3896 | 44.2797 | 8.5146 | 31.3449 | 8.1961 | 8.1457 | 103.1064 | 0.12069 | 1441.5228 | 254.0645 | -0.046454
2021-08-22 19:00 | 0.174 | 8.4975 | 18.3256 | 0.34021 | 367.9805 | 39.3532 | 8.5018 | 31.6255 | 8.1931 | 8.1428 | 100.7715 | 0.12069 | 1441.4873 | 254.0755 | -0.04588
2021-08-22 20:00 | 0.17385 | 8.4639 | 18.3245 | 0.30724 | 358.3982 | 33.8597 | 8.4957 | 31.9496 | 8.192 | 8.1416 | 98.133 | 0.12069 | 1441.3492 | 254.0994 | -0.043612
2021-08-22 21:00 | 0.1741 | 8.5213 | 18.3227 | 0.31206 | 350.3024 | 28.1585 | 8.5608 | 32.1951 | 8.1902 | 8.1399 | 96.0675 | 0.12069 | 1441.5853 | 254.0441 | -0.047525
2021-08-22 22:00 | 0.17415 | 8.576 | 18.3202 | 0.29786 | 341.5661 | 21.8574 | 8.5784 | 32.4948 | 8.1877 | 8.1374 | 93.7115 | 0.12056 | 1441.8103 | 253.7411 | -0.051406
2021-08-22 23:00 | 0.17465 | 8.6 | 18.3171 | 0.32365 | 334.6393 | 18.3257 | 8.6008 | 32.7343 | 8.1846 | 8.1343 | 91.861 | 0.12084 | 1441.9091 | 254.2963 | -0.052864
2021-08-23 | 0.17422 | 8.6086 | 18.3137 | 0.29648 | 336.2586 | 15.6327 | 8.6095 | 32.6707 | 8.1812 | 8.131 | 92.3247 | 0.12051 | 1441.944 | 253.6044 | -0.053742
2021-08-23 01:00 | 0.17443 | 8.521 | 18.3113 | 0.30131 | 343.3865 | 13.3685 | 8.5348 | 32.4522 | 8.1788 | 8.1286 | 94.1118 | 0.12092 | 1441.5845 | 254.5275 | -0.047379
2021-08-23 02:00 | 0.17446 | 8.558 | 18.3099 | 0.32572 | 345.9388 | 11.3721 | 8.5621 | 32.3475 | 8.1774 | 8.1272 | 94.8738 | 0.12083 | 1441.7364 | 254.3171 | -0.049995
2021-08-23 03:00 | 0.17421 | 8.5577 | 18.3075 | 0.32089 | 339.6841 | 9.5336 | 8.559 | 32.5725 | 8.175 | 8.1248 | 93.1514 | 0.12066 | 1441.7348 | 253.9586 | -0.050121
2021-08-23 04:00 | 0.17437 | 8.5713 | 18.3037 | 0.30737 | 337.3354 | 8.1706 | 8.5821 | 32.6456 | 8.1712 | 8.121 | 92.5591 | 0.12073 | 1441.7907 | 254.0973 | -0.051022
2021-08-23 05:00 | 0.17438 | 8.5678 | 18.3011 | 0.3042 | 335.1017 | 11.2321 | 8.5708 | 32.7328 | 8.1686 | 8.1184 | 91.9211 | 0.12075 | 1441.7764 | 254.1368 | -0.050779
2021-08-23 06:00 | 0.17435 | 8.5984 | 18.2969 | 0.3202 | 338.1691 | 27.2103 | 8.5956 | 32.6084 | 8.1644 | 8.1142 | 92.818 | 0.12063 | 1441.9019 | 253.8678 | -0.053014
2021-08-23 07:00 | 0.17464 | 8.5883 | 18.2928 | 0.30434 | 345.1384 | 37.1427 | 8.5968 | 32.358 | 8.1603 | 8.1101 | 94.734 | 0.12087 | 1441.8607 | 254.3706 | -0.052144
2021-08-23 08:00 | 0.17441 | 8.6052 | 18.287 | 0.32462 | 353.6062 | 42.7183 | 8.61 | 32.0554 | 8.1545 | 8.1044 | 97.089 | 0.12065 | 1441.9297 | 253.9103 | -0.053517
2021-08-23 09:00 | 0.17442 | 8.6283 | 18.2816 | 0.29192 | 363.9452 | 47.6304 | 8.6317 | 31.6936 | 8.1491 | 8.099 | 99.9801 | 0.12059 | 1442.0247 | 253.764 | -0.055208
2021-08-23 10:00 | 0.17436 | 8.588 | 18.2773 | 0.29772 | 370.3315 | 52.5003 | 8.597 | 31.4999 | 8.1448 | 8.0948 | 101.6493 | 0.12067 | 1441.8588 | 253.959 | -0.052352
2021-08-23 11:00 | 0.17422 | 8.6147 | 18.2734 | 0.32738 | 373.1176 | 56.0818 | 8.626 | 31.3944 | 8.1408 | 8.0908 | 102.4857 | 0.12049 | 1441.9685 | 253.5588 | -0.054378
2021-08-23 12:00 | 0.17477 | 8.6713 | 18.2686 | 0.29565 | 378.8363 | 59.3856 | 8.6836 | 31.1813 | 8.1361 | 8.0861 | 104.2013 | 0.1207 | 1442.2008 | 253.9634 | -0.058197
2021-08-23 13:00 | 0.17568 | 8.7873 | 18.2637 | 0.27923 | 381.6271 | 56.0407 | 8.7965 | 31.036 | 8.1312 | 8.0813 | 105.2553 | 0.12099 | 1442.6761 | 254.4684 | -0.066269
2021-08-23 14:00 | 0.17582 | 8.8925 | 18.261 | 0.31634 | 382.5541 | 56.5093 | 8.8979 | 30.956 | 8.1285 | 8.0785 | 105.7689 | 0.12077 | 1443.1057 | 253.9376 | -0.074126
2021-08-23 15:00 | 0.17582 | 8.9553 | 18.2582 | 0.27234 | 371.9546 | 49.5499 | 8.9663 | 31.261 | 8.1257 | 8.0758 | 103.0071 | 0.12059 | 1443.3612 | 253.4993 | -0.078935
2021-08-23 16:00 | 0.17585 | 8.9934 | 18.2558 | 0.26778 | 378.6805 | 52.2729 | 8.9975 | 31.0291 | 8.1233 | 8.0734 | 104.9483 | 0.12049 | 1443.5163 | 253.2705 | -0.081873
2021-08-23 17:00 | 0.17591 | 9.0114 | 18.2524 | 0.29386 | 366.934 | 47.0548 | 9.0148 | 31.401 | 8.1199 | 8.07 | 101.7351 | 0.12048 | 1443.5895 | 253.2301 | -0.083252
2021-08-23 18:00 | 0.17592 | 9.021 | 18.2491 | 0.26682 | 358.1778 | 44.1709 | 9.0288 | 31.6865 | 8.1166 | 8.0667 | 99.3407 | 0.12046 | 1443.6286 | 253.1855 | -0.084007
2021-08-23 19:00 | 0.17608 | 9.0206 | 18.2444 | 0.30751 | 353.4332 | 39.3098 | 9.0233 | 31.8511 | 8.1119 | 8.0621 | 98.012 | 0.12057 | 1443.627 | 253.4128 | -0.083913
2021-08-23 20:00 | 0.17636 | 9.0436 | 18.2431 | 0.31662 | 349.2447 | 34.1952 | 9.0462 | 31.9844 | 8.1106 | 8.0607 | 96.9038 | 0.12069 | 1443.7204 | 253.6526 | -0.085554
2021-08-23 21:00 | 0.17655 | 9.1149 | 18.2419 | 0.25702 | 345.2981 | 27.0576 | 9.118 | 32.0862 | 8.1094 | 8.0595 | 95.9736 | 0.12061 | 1444.01 | 253.4298 | -0.091059
2021-08-23 22:00 | 0.17658 | 9.1154 | 18.2419 | 0.31358 | 343.3312 | 21.976 | 9.1201 | 32.1547 | 8.1094 | 8.0596 | 95.4318 | 0.12063 | 1444.0118 | 253.4661 | -0.091078
2021-08-23 23:00 | 0.17649 | 9.0938 | 18.2407 | 0.29868 | 341.6301 | 17.9213 | 9.0976 | 32.2266 | 8.1082 | 8.0584 | 94.9077 | 0.12063 | 1443.9243 | 253.4932 | -0.08943
2021-08-24 | 0.17664 | 9.1066 | 18.2395 | 0.24613 | 340.213 | 15.377 | 9.1054 | 32.2734 | 8.107 | 8.0571 | 94.5318 | 0.1207 | 1443.9764 | 253.6225 | -0.090364
2021-08-24 01:00 | 0.17647 | 9.0999 | 18.239 | 0.2722 | 338.6785 | 13.0804 | 9.1019 | 32.3303 | 8.1065 | 8.0567 | 94.0974 | 0.1206 | 1443.949 | 253.4219 | -0.089931
2021-08-24 02:00 | 0.17642 | 9.0998 | 18.2384 | 0.25565 | 337.0367 | 11.2303 | 9.1004 | 32.3904 | 8.1059 | 8.0561 | 93.638 | 0.12057 | 1443.9487 | 253.3564 | -0.089954
2021-08-24 03:00 | 0.17623 | 9.0977 | 18.2397 | 0.27303 | 337.0704 | 9.5174 | 9.0987 | 32.3901 | 8.1072 | 8.0574 | 93.6433 | 0.12044 | 1443.94 | 253.0954 | -0.089887
2021-08-24 04:00 | 0.17635 | 9.0888 | 18.239 | 0.30393 | 335.1478 | 8.2227 | 9.0902 | 32.4642 | 8.1065 | 8.0567 | 93.0903 | 0.12055 | 1443.9039 | 253.3191 | -0.089126
2021-08-24 05:00 | 0.17629 | 9.087 | 18.2406 | 0.28668 | 336.053 | 10.3412 | 9.0868 | 32.433 | 8.1081 | 8.0583 | 93.3342 | 0.12051 | 1443.8967 | 253.2531 | -0.089009
2021-08-24 06:00 | 0.17628 | 9.0768 | 18.2411 | 0.25496 | 338.8114 | 25.97 | 9.0791 | 32.3371 | 8.1086 | 8.0588 | 94.083 | 0.12053 | 1443.8551 | 253.3023 | -0.088209
2021-08-24 07:00 | 0.17637 | 9.0735 | 18.2408 | 0.27606 | 345.3166 | 36.9096 | 9.0753 | 32.1072 | 8.1083 | 8.0585 | 95.8807 | 0.12061 | 1443.8419 | 253.4582 | -0.087902
2021-08-24 08:00 | 0.1762 | 9.0584 | 18.2424 | 0.24075 | 353.9299 | 42.2694 | 9.062 | 31.8145 | 8.1099 | 8.0601 | 98.2408 | 0.12054 | 1443.7803 | 253.3193 | -0.086801
2021-08-24 09:00 | 0.17634 | 9.0528 | 18.2411 | 0.22985 | 361.9911 | 48.066 | 9.0556 | 31.5446 | 8.1086 | 8.0588 | 100.463 | 0.12065 | 1443.7578 | 253.5582 | -0.086295
2021-08-24 10:00 | 0.17659 | 9.0343 | 18.2408 | 0.2504 | 373.1896 | 52.572 | 9.0367 | 31.1856 | 8.1083 | 8.0584 | 103.5242 | 0.12088 | 1443.6828 | 254.0511 | -0.084711
2021-08-24 11:00 | 0.17649 | 9.0346 | 18.2405 | 0.20681 | 377.9417 | 56.8338 | 9.0334 | 31.0346 | 8.108 | 8.0582 | 104.834 | 0.12081 | 1443.6839 | 253.9038 | -0.084791
2021-08-24 12:00 | 0.17631 | 9.004 | 18.2384 | 0.24902 | 384.4336 | 60.7896 | 9.0253 | 30.8335 | 8.1059 | 8.0561 | 106.6141 | 0.12077 | 1443.5597 | 253.8523 | -0.082529
2021-08-24 13:00 | 0.17696 | 9.0157 | 18.2397 | 0.23785 | 392.9053 | 61.1038 | 9.0244 | 30.5719 | 8.1072 | 8.0573 | 108.9617 | 0.1212 | 1443.6075 | 254.7167 | -0.083063
2021-08-24 14:00 | 0.17732 | 9.0511 | 18.2386 | 0.25992 | 389.8077 | 53.9251 | 9.0586 | 30.65 | 8.1061 | 8.0562 | 108.1913 | 0.12134 | 1443.7519 | 254.9813 | -0.085638
2021-08-24 15:00 | 0.17688 | 9.0463 | 18.2385 | 0.25178 | 388.1587 | 57.6617 | 9.0567 | 30.7019 | 8.106 | 8.0562 | 107.7285 | 0.12105 | 1443.7319 | 254.384 | -0.085503
2021-08-24 16:00 | 0.17667 | 9.0741 | 18.2367 | 0.2613 | 387.216 | 57.7473 | 9.0799 | 30.7197 | 8.1042 | 8.0544 | 107.5265 | 0.12082 | 1443.8444 | 253.8889 | -0.0878
2021-08-24 17:00 | 0.17672 | 9.0515 | 18.2342 | 0.25868 | 376.3364 | 49.562 | 9.0551 | 31.0751 | 8.1017 | 8.0519 | 104.4433 | 0.12092 | 1443.7527 | 254.1217 | -0.086013
2021-08-24 18:00 | 0.17684 | 9.0933 | 16.426 | 0.28792 | 370.9009 | 52.0328 | 9.1317 | 31.2116 | 6.2935 | 6.2548 | 103.1239 | 0.12088 | 1443.8937 | 253.9975 | -0.097909
2021-08-24 19:00 | 0.0080473 | 7.3185 | 10.0721 | -0.23061 | 347.4018 | 188.5397 | 9.3619 | 31.8944 | -0.060429 | -0.060058 | 97.0526 | 0.007612 | 1436.2841 | 12.1503
2021-08-24 20:00 | 0.0058236 | 17.6974 | 10.0668 | 0.056728 | 276.2712 | 50.3581 | 18.9802 | 30.0956 | -0.065684 | -0.06528 | 95.3464 | 0.010478 | 1475.078 | 6.7669
2021-08-24 21:00 | 0.0050755 | 18.7038 | 10.0638 | 0.11839 | 278.9113 | 51.1986 | 19.6536 | 29.6994 | -0.068715 | -0.068293 | 97.5722 | 0.010557 | 1478.3202 | 5.7688
2021-08-24 22:00 | 0.0040409 | 18.8573 | 10.0611 | 0.11356 | 273.7322 | 49.7379 | 20.8378 | 29.4187 | -0.071448 | -0.071009 | 98.0379 | 0.010258 | 1478.8066 | 4.5775
2021-08-24 23:00 | 0.0031221 | 19.2454 | 10.0575 | 0.092594 | 270.8468 | 24.6302 | 21.4825 | 29.2747 | -0.07505 | -0.074589 | 98.2357 | 0.010117 | 1480.0288 | 3.5073
2021-08-25 | 0.0018042 | 18.9169 | 10.054 | 0.10115 | 270.9422 | 13.5333 | 21.5057 | 29.2613 | -0.078537 | -0.078054 | 98.3145 | 0.0096457 | 1478.9943 | 2.0412
2021-08-25 01:00 | 0.002012 | 18.8958 | 10.0533 | 0.082938 | 271.2523 | 7.3503 | 21.5349 | 29.2365 | -0.079189 | -0.078702 | 98.4829 | 0.0096844 | 1478.9278 | 2.2774
2021-08-25 02:00 | 0.0014526 | 19.2783 | 10.0521 | 0.11604 | 270.6647 | 2.908 | 21.6899 | 29.198 | -0.080389 | -0.079895 | 98.5661 | 0.0097223 | 1480.1314 | 1.6307
2021-08-25 03:00 | 0.0025089 | 20.7076 | 10.0493 | 0.11439 | 270.4029 | 0.47071 | 21.9635 | 29.0984 | -0.083238 | -0.082727 | 98.9942 | 0.010502 | 1484.5213 | 2.7327
2021-08-25 04:00 | 0.0026465 | 21.1538 | 10.045 | 0.11177 | 270.3459 | -0.11126 | 22.0775 | 29.0549 | -0.087494 | -0.086956 | 99.1916 | 0.010699 | 1485.8573 | 2.8561
2021-08-25 05:00 | 0.0021924 | 21.4571 | 10.0446 | 0.064591 | 269.9069 | -0.45837 | 22.2027 | 29.0229 | -0.087905 | -0.087365 | 99.2699 | 0.010708 | 1486.7563 | 2.3512
2021-08-25 06:00 | 0.0026258 | 21.7677 | 10.0417 | 0.08142 | 269.1098 | -0.6863 | 22.3479 | 28.9981 | -0.090773 | -0.090215 | 99.2536 | 0.010917 | 1487.6693 | 2.7983
2021-08-25 07:00 | 0.0021454 | 22.0031 | 10.0391 | 0.094663 | 268.9583 | -0.85117 | 22.4558 | 28.9614 | -0.093418 | -0.092844 | 99.4033 | 0.010899 | 1488.3557 | 2.2754
2021-08-25 08:00 | 0.0023265 | 22.2025 | 10.0364 | 0.073695 | 268.6768 | -0.32415 | 22.5712 | 28.9272 | -0.096115 | -0.095524 | 99.5193 | 0.011008 | 1488.934 | 2.4575
2021-08-25 09:00 | 0.0022054 | 21.2523 | 10.0348 | 0.10087 | 273.4249 | -0.16449 | 20.293 | 29.6577 | -0.097725 | -0.097125 | 96.8799 | 0.010635 | 1486.1498 | 2.3752
2021-08-25 10:00 | 0.0014756 | 20.7605 | 10.0393 | -0.053628 | 262.5276 | 0.2289 | 22.0584 | 29.394 | -0.093164 | -0.092592 | 96.2873 | 0.010313 | 1484.6803 | 1.6054
2021-08-25 11:00 | 0.0023509 | 19.5672 | 10.0282 | -0.051835 | 276.0631 | 5.4412 | 20.7705 | 29.3503 | -0.10432 | -0.10368 | 98.7415 | 0.01003 | 1481.0319 | 2.6228
2021-08-25 12:00 | 0.002332 | 19.792 | 10.0307 | -0.071561 | 271.4179 | 8.9302 | 21.8591 | 29.0983 | -0.10178 | -0.10115 | 99.1652 | 0.010112 | 1481.7284 | 2.5894
2021-08-25 13:00 | 0.0022001 | 20.5058 | 10.0295 | -0.058594 | 268.268 | 0.63038 | 22.6008 | 28.9326 | -0.10301 | -0.10238 | 99.4238 | 0.010354 | 1483.9114 | 2.4064
2021-08-25 14:00 | 0.0021656 | 20.53 | 10.0296 | -0.042179 | 267.2192 | 0.66277 | 22.7503 | 28.9172 | -0.10295 | -0.10231 | 99.3185 | 0.010356 | 1483.9848 | 2.3675
2021-08-25 15:00 | 0.0022024 | 20.6891 | 10.0324 | -0.05349 | 266.6355 | 2.6523 | 22.9449 | 28.8647 | -0.1001 | -0.099484 | 99.47 | 0.010424 | 1484.4654 | 2.3997
2021-08-25 16:00 | 0.002069 | 20.8977 | 10.0312 | -0.051973 | 265.2311 | 1.4009 | 23.1071 | 28.8599 | -0.10126 | -0.10064 | 99.2519 | 0.010474 | 1485.0922 | 2.2446
2021-08-25 17:00 | 0.0023185 | 21.0185 | 10.0301 | -0.066181 | 265.1866 | 1.0799 | 23.2706 | 28.7975 | -0.10245 | -0.10182 | 99.5435 | 0.010573 | 1485.4538 | 2.5091
2021-08-25 18:00 | 0.0022504 | 21.1597 | 10.029 | -0.051973 | 264.8879 | 0.77905 | 23.3401 | 28.7828 | -0.10346 | -0.10283 | 99.5625 | 0.010611 | 1485.8747 | 2.4283
2021-08-25 19:00 | 0.0022925 | 21.3002 | 10.0324 | -0.035006 | 262.727 | 0.40303 | 23.5475 | 28.7933 | -0.10009 | -0.099472 | 99.1381 | 0.010672 | 1486.292 | 2.4666
2021-08-25 20:00 | 0.0021835 | 21.3924 | 10.0344 | -0.032523 | 262.2804 | 0.50022 | 23.7246 | 28.7431 | -0.098149 | -0.097546 | 99.3004 | 0.010683 | 1486.565 | 2.3448
2021-08-25 21:00 | 0.0019403 | 21.5999 | 10.0369 | -0.071561 | 261.4423 | 2.9473 | 24.0404 | 28.6562 | -0.095565 | -0.094978 | 99.5719 | 0.010711 | 1487.1768 | 2.0749
2021-08-25 22:00 | 0.0023155 | 21.7622 | 10.0418 | -0.050042 | 260.043 | -0.041844 | 24.0623 | 28.7076 | -0.090716 | -0.090158 | 99.0796 | 0.010846 | 1487.6531 | 2.4679
2021-08-25 23:00 | 0.002171 | 21.7225 | 10.046 | -0.04811 | 261.4174 | -0.41498 | 23.8676 | 28.7243 | -0.086542 | -0.08601 | 99.2402 | 0.010802 | 1487.5369 | 2.3158
2021-08-26 | 0.0022459 | 21.5899 | 10.0485 | -0.087977 | 264.0819 | -0.58101 | 23.6971 | 28.6774 | -0.084035 | -0.083519 | 99.9308 | 0.010769 | 1487.1477 | 2.4021
2021-08-26 01:00 | 0.0018611 | 21.3971 | 10.0539 | -0.055559 | 265.5712 | -0.70134 | 23.497 | 28.6927 | -0.078585 | -0.078102 | 100.1157 | 0.010621 | 1486.5791 | 1.9984
2021-08-26 02:00 | 0.0022006 | 21.1735 | 10.0592 | -0.061215 | 266.5412 | -0.79968 | 23.337 | 28.7145 | -0.073306 | -0.072856 | 100.1779 | 0.010605 | 1485.9163 | 2.3738
2021-08-26 03:00 | 0.0019172 | 20.9472 | 10.065 | -0.048524 | 267.7613 | -0.87952 | 23.1429 | 28.7396 | -0.067474 | -0.067059 | 100.2669 | 0.010462 | 1485.241 | 2.0778
2021-08-26 04:00 | 0.0023671 | 20.754 | 10.0706 | -0.07501 | 269.1921 | -0.94778 | 23.0131 | 28.731 | -0.061936 | -0.061556 | 100.5543 | 0.010486 | 1484.6613 | 2.5758
2021-08-26 05:00 | 0.0021247 | 20.5446 | 10.0774 | -0.067974 | 269.8553 | -0.99985 | 22.8299 | 28.7757 | -0.055122 | -0.054783 | 100.4509 | 0.010352 | 1484.0296 | 2.3221
2021-08-26 06:00 | 0.002427 | 20.4501 | 10.0809 | -0.063146 | 270.4352 | 0.036254 | 22.7698 | 28.7754 | -0.051563 | -0.051247 | 100.5514 | 0.010386 | 1483.7434 | 2.6578