## Metadata
Version
File | Ruskin
1.0.0 | 2.16.3
Export
Export Time | Data start time | Data end time
2022-08-16 20:47 | 2021-08-27 22:00 | 2022-08-16 18:00
Instrument
Serial | Model | Firmware type | Firmware version
80327 | RBRmaestro | 103 | 1.41
Channels
Index | Name | Units | Ranging mode | Calibration date
1 | Conductivity | mS/cm | None | 2017-05-10 15:08
2 | Temperature | °C | None | 2017-05-08 14:24
3 | Pressure | dbar | None | 2017-05-09 14:21
4 | CDOM | ppb | Manual | 2017-05-11 10:58
5 | Dissolved O₂ concentration | µmol/l | None | 2017-05-25 16:34
6 | PAR | µMol/m²/s | None | 2017-05-11 12:07
7 | Temperature | °C | None | 2017-05-25 16:34
8 | Corrected phase | ° | None | 2017-05-25 16:34
9 | Sea pressure | dbar | None
10 | Depth | m | None
11 | Dissolved O₂ saturation | % | None
12 | Salinity | PSU | None
13 | Speed of sound | m/s | None
14 | Specific conductivity | µS/cm | None
15 | Density anomaly | kg/m³ | None
Calibrations
Channel | Prefix | Value
1 | C0 | 0.020859
1 | C1 | 153.865
1 | X0 | 0.00028769
1 | X1 | -1.3224e-05
1 | X2 | 6e-07
1 | X3 | 15.0383
1 | X4 | 10
2 | C0 | 0.0034827
2 | C1 | -0.00025263
2 | C2 | 2.4394e-06
2 | C3 | -7.5401e-08
3 | C0 | -1.1373
3 | C1 | 89.0318
3 | C2 | 2.92
3 | C3 | -0.68131
3 | X0 | 10.0036
3 | X1 | 0.016399
3 | X2 | 7.4377e-05
3 | X3 | -2.4666e-07
3 | X4 | 0.00032201
3 | X5 | 23.7
4 | C0 | 1695.6653
4 | C1 | -2314.339
5 | C0 | 0
5 | C1 | 838.8608
5 | C2 | 3.2e-05
6 | C0 | -4856.605
6 | C1 | 9705.696
7 | C0 | 0
7 | C1 | 838.8608
8 | C0 | 0
8 | C1 | 838.8608
Schedule
Logger time | Start time | End time | Mode
2022-08-16 18:42 | 2021-08-27 22:00 | 2099-12-30 18:00 | average
Sampling
Period | Burst count | Burst period
10000 | 6 | 3600000
Parameters
Atmospheric pressure | Density | Altitude | Temperature | Pressure | Conductivity | Salinity | Specific conductivity coefficient
10.1325 | 1.026 | 0 | 15 | 10.1325 | 0 | 35 | 0.0191

## Events
Events
Time | Type
2021-08-27 22:00 | Time synchronization marker
2021-08-27 22:00 | Range change - 3rd gain 0ppb

## Data
Data
Time | Conductivity | Temperature | Pressure | CDOM | Dissolved O₂ concentration | PAR | Temperature | Corrected phase | Sea pressure | Depth | Dissolved O₂ saturation | Salinity | Speed of sound | Specific conductivity | Density anomaly
2021-08-27 22:00 | 0.17575 | 8.6545 | 17.4931 | 7.6566 | 359.5563 | 0.51294 | 8.6545 | 31.8291 | 7.3606 | 7.3154 | 98.8293 | 0.12145 | 1442.1207 | 255.5151 | -0.060158
2021-08-27 23:00 | 0.17483 | 8.5989 | 17.497 | 7.6997 | 359.13 | -1.9989 | 8.5996 | 31.8715 | 7.3645 | 7.3193 | 98.5811 | 0.12097 | 1441.8916 | 254.5719 | -0.056626
2021-08-28 | 0.17499 | 8.5879 | 17.4957 | 7.6793 | 358.2214 | -2.1754 | 8.5878 | 31.9083 | 7.3632 | 7.318 | 98.3038 | 0.12112 | 1441.8467 | 254.8812 | -0.055756
2021-08-28 01:00 | 0.17435 | 8.5735 | 17.4973 | 7.6768 | 357.8913 | -2.2396 | 8.5723 | 31.9275 | 7.3648 | 7.3195 | 98.1759 | 0.12071 | 1441.787 | 254.0408 | -0.055076
2021-08-28 02:00 | 0.17498 | 8.5587 | 17.499 | 7.7178 | 357.1459 | -2.2818 | 8.5655 | 31.9563 | 7.3665 | 7.3212 | 97.9558 | 0.1212 | 1441.7267 | 255.0742 | -0.053652
2021-08-28 03:00 | 0.17565 | 8.5347 | 17.5002 | 7.7101 | 356.7539 | -2.3084 | 8.534 | 31.9857 | 7.3677 | 7.3224 | 97.7739 | 0.12175 | 1441.6287 | 256.2179 | -0.051565
2021-08-28 04:00 | 0.17541 | 8.5138 | 17.5025 | 7.7407 | 356.5508 | -2.324 | 8.514 | 32.0029 | 7.37 | 7.3247 | 97.671 | 0.12164 | 1441.5427 | 256.0142 | -0.05021
2021-08-28 05:00 | 0.17451 | 8.4483 | 17.5041 | 7.7348 | 357.5438 | -2.2778 | 8.4494 | 32.002 | 7.3716 | 7.3263 | 97.7896 | 0.1212 | 1441.2723 | 255.1691 | -0.046101
2021-08-28 06:00 | 0.17433 | 8.3745 | 17.5075 | 7.7681 | 357.1011 | -1.7577 | 8.3742 | 32.0555 | 7.375 | 7.3296 | 97.4906 | 0.1213 | 1440.9679 | 255.4315 | -0.041068
2021-08-28 07:00 | 0.17424 | 8.3524 | 17.5099 | 7.8059 | 356.6436 | 22.5788 | 8.352 | 32.0826 | 7.3774 | 7.3321 | 97.3131 | 0.1213 | 1440.8767 | 255.4508 | -0.039594
2021-08-28 08:00 | 0.17405 | 8.3429 | 17.5083 | 7.8206 | 355.8965 | 45.9718 | 8.3461 | 32.1112 | 7.3758 | 7.3304 | 97.0955 | 0.1212 | 1440.8371 | 255.2406 | -0.039056
2021-08-28 09:00 | 0.1744 | 8.3627 | 17.5072 | 7.7401 | 355.7752 | 59.9456 | 8.3697 | 32.1033 | 7.3747 | 7.3294 | 97.1181 | 0.12139 | 1440.9194 | 255.6146 | -0.040223
2021-08-28 10:00 | 0.17481 | 8.3497 | 17.5059 | 7.7619 | 355.5395 | 71.5244 | 8.3588 | 32.1169 | 7.3734 | 7.3281 | 97.0282 | 0.12172 | 1440.8661 | 256.3182 | -0.039103
2021-08-28 11:00 | 0.17474 | 8.3682 | 17.5052 | 7.7355 | 354.9951 | 83.7042 | 8.3721 | 32.1288 | 7.3727 | 7.3274 | 96.911 | 0.12161 | 1440.9422 | 256.0705 | -0.040418
2021-08-28 12:00 | 0.17483 | 8.3815 | 17.5068 | 7.7596 | 355.6269 | 81.4885 | 8.3871 | 32.0994 | 7.3743 | 7.329 | 97.1186 | 0.12164 | 1440.9971 | 256.1176 | -0.041269
2021-08-28 13:00 | 0.17433 | 8.3588 | 17.5049 | 7.8039 | 356.0843 | 88.1518 | 8.3727 | 32.0911 | 7.3724 | 7.3271 | 97.2095 | 0.12135 | 1440.903 | 255.5371 | -0.040003
2021-08-28 14:00 | 0.17503 | 8.3905 | 17.506 | 7.6917 | 356.6578 | 77.251 | 8.3857 | 32.0648 | 7.3735 | 7.3282 | 97.3969 | 0.12175 | 1441.0345 | 256.3446 | -0.041785
2021-08-28 15:00 | 0.17482 | 8.4075 | 17.5045 | 7.7744 | 356.3148 | 73.3496 | 8.4204 | 32.0588 | 7.372 | 7.3267 | 97.3851 | 0.12155 | 1441.1044 | 255.907 | -0.043088
2021-08-28 16:00 | 0.17496 | 8.4684 | 17.5025 | 7.7211 | 356.5255 | 75.1921 | 8.4845 | 32.0189 | 7.37 | 7.3247 | 97.5942 | 0.12146 | 1441.3553 | 255.6879 | -0.047258
2021-08-28 17:00 | 0.17544 | 8.541 | 17.4997 | 7.6735 | 355.5551 | 62.1399 | 8.5403 | 32.0236 | 7.3672 | 7.322 | 97.4602 | 0.12158 | 1441.6546 | 255.8623 | -0.052138
2021-08-28 18:00 | 0.17507 | 8.5368 | 17.5004 | 7.7458 | 355.6713 | 52.4094 | 8.5415 | 32.019 | 7.3679 | 7.3226 | 97.4948 | 0.12133 | 1441.6368 | 255.3593 | -0.052037
2021-08-28 19:00 | 0.17537 | 8.5373 | 17.4978 | 7.7185 | 355.9655 | 44.2462 | 8.537 | 32.0112 | 7.3653 | 7.3201 | 97.5649 | 0.12154 | 1441.6395 | 255.7829 | -0.051927
2021-08-28 20:00 | 0.17523 | 8.5375 | 17.4986 | 7.7292 | 356.6934 | 35.2539 | 8.5343 | 31.9876 | 7.3661 | 7.3209 | 97.758 | 0.12144 | 1441.6398 | 255.5814 | -0.052008
2021-08-28 21:00 | 0.17539 | 8.5237 | 17.4983 | 7.6705 | 356.3318 | 25.0658 | 8.5244 | 32.005 | 7.3658 | 7.3205 | 97.6357 | 0.12159 | 1441.5833 | 255.9128 | -0.050942
2021-08-28 22:00 | 0.1757 | 8.499 | 17.4978 | 7.6793 | 356.7457 | 19.8691 | 8.4984 | 32.0042 | 7.3653 | 7.32 | 97.6876 | 0.12189 | 1441.4822 | 256.5409 | -0.049028
2021-08-28 23:00 | 0.1752 | 8.4949 | 17.4951 | 7.7166 | 356.7566 | 16.2957 | 8.4949 | 32.0056 | 7.3626 | 7.3173 | 97.6822 | 0.12155 | 1441.4648 | 255.8488 | -0.049028
2021-08-29 | 0.17529 | 8.5032 | 17.4933 | 7.6899 | 356.4597 | 13.2441 | 8.5032 | 32.0115 | 7.3608 | 7.3156 | 97.6206 | 0.12159 | 1441.4989 | 255.9203 | -0.049569
2021-08-29 01:00 | 0.175 | 8.5059 | 17.4896 | 7.6372 | 356.8199 | 11.3628 | 8.5072 | 31.9972 | 7.3571 | 7.3119 | 97.7284 | 0.12137 | 1441.5098 | 255.4712 | -0.049946
2021-08-29 02:00 | 0.17561 | 8.4998 | 17.4902 | 7.7177 | 355.9702 | 9.6111 | 8.4996 | 32.0301 | 7.3577 | 7.3125 | 97.478 | 0.12183 | 1441.4853 | 256.4143 | -0.049167
2021-08-29 03:00 | 0.17605 | 8.5074 | 17.4863 | 7.7019 | 356.4595 | 8.3517 | 8.5074 | 32.0094 | 7.3538 | 7.3086 | 97.6306 | 0.12211 | 1441.5168 | 256.9995 | -0.049476
2021-08-29 04:00 | 0.17529 | 8.5068 | 17.4848 | 7.724 | 356.4272 | 6.9812 | 8.5061 | 32.0111 | 7.3523 | 7.3071 | 97.6186 | 0.12158 | 1441.5135 | 255.8932 | -0.049864
2021-08-29 05:00 | 0.17516 | 8.4875 | 17.4819 | 7.7653 | 356.3712 | 6.1505 | 8.4872 | 32.0227 | 7.3494 | 7.3043 | 97.5584 | 0.12154 | 1441.4338 | 255.8383 | -0.048589
2021-08-29 06:00 | 0.176 | 8.4643 | 17.4796 | 7.7665 | 356.0117 | 9.9819 | 8.4641 | 32.0468 | 7.3471 | 7.302 | 97.4058 | 0.12221 | 1441.3394 | 257.2327 | -0.046505
2021-08-29 07:00 | 0.17548 | 8.4432 | 17.48 | 7.7346 | 356.0564 | 19.8084 | 8.4427 | 32.0562 | 7.3475 | 7.3023 | 97.3674 | 0.12191 | 1441.2519 | 256.6289 | -0.045316
2021-08-29 08:00 | 0.17456 | 8.4514 | 17.478 | 7.7737 | 355.4124 | 28.022 | 8.4518 | 32.0737 | 7.3455 | 7.3003 | 97.2122 | 0.12123 | 1441.2847 | 255.2261 | -0.046412
2021-08-29 09:00 | 0.17487 | 8.4203 | 17.4745 | 7.8082 | 355.5777 | 36.935 | 8.4241 | 32.0821 | 7.342 | 7.2969 | 97.1923 | 0.12154 | 1441.1568 | 255.8905 | -0.044092
2021-08-29 10:00 | 0.1749 | 8.4063 | 17.4728 | 7.7946 | 356.2037 | 46.9293 | 8.4069 | 32.0695 | 7.3403 | 7.2952 | 97.323 | 0.12161 | 1441.099 | 256.0368 | -0.043111
2021-08-29 11:00 | 0.17616 | 8.4045 | 17.4681 | 7.7599 | 356.1044 | 54.2173 | 8.4078 | 32.0724 | 7.3356 | 7.2905 | 97.2987 | 0.12251 | 1441.0928 | 257.9029 | -0.0423
2021-08-29 12:00 | 0.17561 | 8.4287 | 17.4677 | 7.7755 | 355.5838 | 54.0894 | 8.4298 | 32.079 | 7.3352 | 7.2901 | 97.2078 | 0.12204 | 1441.1921 | 256.9133 | -0.044296
2021-08-29 13:00 | 0.17587 | 8.4484 | 17.4661 | 7.7615 | 355.4828 | 61.437 | 8.4495 | 32.0724 | 7.3336 | 7.2885 | 97.2268 | 0.12216 | 1441.2733 | 257.1529 | -0.045528
2021-08-29 14:00 | 0.17604 | 8.4691 | 17.466 | 7.7338 | 355.1717 | 59.4452 | 8.4725 | 32.0713 | 7.3335 | 7.2884 | 97.1958 | 0.12222 | 1441.3586 | 257.2504 | -0.046882
2021-08-29 15:00 | 0.17607 | 8.4842 | 17.464 | 7.7657 | 354.761 | 59.5574 | 8.4899 | 32.0766 | 7.3315 | 7.2864 | 97.1243 | 0.1222 | 1441.4208 | 257.1892 | -0.047936
2021-08-29 16:00 | 0.1763 | 8.5125 | 17.4642 | 7.6916 | 354.6255 | 51.2923 | 8.5197 | 32.066 | 7.3317 | 7.2867 | 97.1574 | 0.12227 | 1441.5377 | 257.322 | -0.049807
2021-08-29 17:00 | 0.17614 | 8.5421 | 17.4639 | 7.6974 | 354.4128 | 46.7031 | 8.5433 | 32.0612 | 7.3314 | 7.2864 | 97.1545 | 0.12207 | 1441.659 | 256.8841 | -0.051991
2021-08-29 18:00 | 0.17615 | 8.5565 | 17.4639 | 7.7332 | 353.8932 | 43.4929 | 8.5546 | 32.0733 | 7.3314 | 7.2864 | 97.0385 | 0.12203 | 1441.7183 | 256.7882 | -0.053016
2021-08-29 19:00 | 0.17626 | 8.5369 | 17.464 | 7.6943 | 353.8485 | 39.0419 | 8.5497 | 32.0774 | 7.3315 | 7.2865 | 97.0149 | 0.12217 | 1441.638 | 257.0835 | -0.051562
2021-08-29 20:00 | 0.17558 | 8.5323 | 17.4634 | 7.7404 | 353.5134 | 31.6081 | 8.5338 | 32.0971 | 7.3309 | 7.2859 | 96.8854 | 0.1217 | 1441.6182 | 256.129 | -0.051612
2021-08-29 21:00 | 0.17654 | 8.5455 | 17.4621 | 7.6884 | 353.2157 | 24.0928 | 8.5514 | 32.0983 | 7.3296 | 7.2846 | 96.8454 | 0.12234 | 1441.6735 | 257.4329 | -0.052025
2021-08-29 22:00 | 0.1763 | 8.554 | 17.4606 | 7.6721 | 353.2533 | 19.9773 | 8.5549 | 32.0953 | 7.3281 | 7.2831 | 96.8638 | 0.12214 | 1441.7081 | 257.0211 | -0.052771
2021-08-29 23:00 | 0.17571 | 8.5506 | 17.4596 | 7.775 | 352.9433 | 17.3301 | 8.5512 | 32.1078 | 7.3271 | 7.2821 | 96.7701 | 0.12174 | 1441.6935 | 256.1912 | -0.05286
2021-08-30 | 0.17645 | 8.5358 | 17.4591 | 7.7379 | 353.4388 | 15.2509 | 8.5416 | 32.0956 | 7.3266 | 7.2816 | 96.8835 | 0.1223 | 1441.6334 | 257.373 | -0.051397
2021-08-30 01:00 | 0.17591 | 8.5327 | 17.4577 | 7.7359 | 353.6197 | 13.0283 | 8.5434 | 32.0885 | 7.3252 | 7.2802 | 96.9374 | 0.12193 | 1441.62 | 256.6075 | -0.051484
2021-08-30 02:00 | 0.17614 | 8.5336 | 17.4589 | 7.7476 | 352.8346 | 11.169 | 8.5358 | 32.1194 | 7.3264 | 7.2814 | 96.7045 | 0.12209 | 1441.6243 | 256.9346 | -0.051419
2021-08-30 03:00 | 0.17577 | 8.5257 | 17.4598 | 7.7265 | 352.5885 | 9.9379 | 8.5263 | 32.1329 | 7.3273 | 7.2823 | 96.6145 | 0.12186 | 1441.5912 | 256.4597 | -0.051053
2021-08-30 04:00 | 0.17631 | 8.5289 | 17.4598 | 7.7864 | 352.0675 | 9.0441 | 8.5305 | 32.1487 | 7.3273 | 7.2823 | 96.4818 | 0.12223 | 1441.605 | 257.2246 | -0.05098
2021-08-30 05:00 | 0.17626 | 8.5089 | 17.4594 | 7.7866 | 352.0717 | 8.159 | 8.5121 | 32.1581 | 7.3269 | 7.2819 | 96.4399 | 0.12226 | 1441.5228 | 257.2958 | -0.049595
2021-08-30 06:00 | 0.17569 | 8.4892 | 17.4618 | 7.7792 | 351.2143 | 13.3529 | 8.4901 | 32.199 | 7.3293 | 7.2843 | 96.1538 | 0.12191 | 1441.4413 | 256.6017 | -0.048514
2021-08-30 07:00 | 0.17607 | 8.503 | 17.4618 | 7.8062 | 352.1484 | 29.8379 | 8.5036 | 32.1598 | 7.3293 | 7.2843 | 96.441 | 0.12214 | 1441.4981 | 257.0601 | -0.049268
2021-08-30 08:00 | 0.17668 | 8.5184 | 17.4629 | 7.8214 | 351.5237 | 34.5122 | 8.5218 | 32.172 | 7.3304 | 7.2853 | 96.3127 | 0.12252 | 1441.5621 | 257.8398 | -0.050012
2021-08-30 09:00 | 0.17611 | 8.5018 | 17.4639 | 7.8225 | 350.9368 | 37.7507 | 8.5071 | 32.2 | 7.3314 | 7.2864 | 96.1175 | 0.12217 | 1441.4936 | 257.1221 | -0.049158
2021-08-30 10:00 | 0.17583 | 8.4996 | 17.4651 | 7.7775 | 351.6432 | 46.6776 | 8.5057 | 32.1761 | 7.3326 | 7.2875 | 96.3074 | 0.12198 | 1441.484 | 256.7241 | -0.049152
2021-08-30 11:00 | 0.17577 | 8.5052 | 17.4649 | 7.7357 | 351.3465 | 46.3386 | 8.518 | 32.1802 | 7.3324 | 7.2873 | 96.2549 | 0.12192 | 1441.5071 | 256.6013 | -0.049581
2021-08-30 12:00 | 0.17621 | 8.5247 | 17.4651 | 7.776 | 353.0079 | 57.2324 | 8.5451 | 32.1087 | 7.3326 | 7.2875 | 96.7738 | 0.12217 | 1441.5876 | 257.1095 | -0.050711
2021-08-30 13:00 | 0.1767 | 8.5484 | 17.4669 | 7.7327 | 352.8279 | 49.8513 | 8.5596 | 32.1075 | 7.3344 | 7.2893 | 96.7585 | 0.12244 | 1441.6858 | 257.6514 | -0.052119
2021-08-30 14:00 | 0.17644 | 8.5456 | 17.4689 | 7.7538 | 352.8494 | 61.9843 | 8.5609 | 32.1061 | 7.3364 | 7.2913 | 96.7671 | 0.12227 | 1441.6739 | 257.2851 | -0.052056
2021-08-30 15:00 | 0.17587 | 8.5297 | 17.472 | 7.842 | 350.7003 | 48.7053 | 8.533 | 32.1949 | 7.3395 | 7.2944 | 96.1128 | 0.12192 | 1441.6079 | 256.5767 | -0.051222
2021-08-30 16:00 | 0.17683 | 8.5314 | 17.4741 | 7.7912 | 349.7216 | 50.9637 | 8.5395 | 32.2258 | 7.3416 | 7.2965 | 95.8599 | 0.12259 | 1441.6158 | 257.9684 | -0.050794
2021-08-30 17:00 | 0.17681 | 8.5443 | 17.4761 | 7.6968 | 349.5796 | 48.582 | 8.5511 | 32.2247 | 7.3436 | 7.2984 | 95.8481 | 0.12254 | 1441.6689 | 257.8435 | -0.051716
2021-08-30 18:00 | 0.1769 | 8.5511 | 17.4774 | 7.837 | 350.1891 | 40.1555 | 8.5553 | 32.2014 | 7.3449 | 7.2998 | 96.0248 | 0.12258 | 1441.6972 | 257.9251 | -0.052147
2021-08-30 19:00 | 0.17662 | 8.5535 | 17.4815 | 7.8153 | 351.2926 | 36.0748 | 8.5606 | 32.1603 | 7.349 | 7.3039 | 96.3395 | 0.12237 | 1441.7067 | 257.4927 | -0.052456
2021-08-30 20:00 | 0.1768 | 8.5189 | 17.485 | 7.845 | 348.636 | 28.2731 | 8.5327 | 32.2672 | 7.3525 | 7.3073 | 95.5466 | 0.12261 | 1441.5647 | 258.0097 | -0.049876
2021-08-30 21:00 | 0.17736 | 8.5227 | 17.4872 | 7.8568 | 349.9121 | 22.0408 | 8.527 | 32.2255 | 7.3547 | 7.3096 | 95.8834 | 0.12299 | 1441.5809 | 258.7971 | -0.049822
2021-08-30 22:00 | 0.17749 | 8.6222 | 17.49 | 7.7701 | 353.2719 | 18.2806 | 8.6554 | 32.0433 | 7.3575 | 7.3123 | 97.105 | 0.12277 | 1441.9898 | 258.2665 | -0.056866
2021-08-30 23:00 | 0.17733 | 8.6309 | 17.4952 | 7.7854 | 353.3477 | 15.5032 | 8.6442 | 32.0463 | 7.3627 | 7.3175 | 97.0994 | 0.12263 | 1442.0254 | 257.9738 | -0.057557
2021-08-31 | 0.17747 | 8.6301 | 17.4975 | 7.8575 | 353.4133 | 12.7026 | 8.6307 | 32.051 | 7.365 | 7.3197 | 97.0857 | 0.12273 | 1442.0222 | 258.18 | -0.057411
2021-08-31 01:00 | 0.17806 | 8.6156 | 17.4993 | 7.7953 | 353.1053 | 10.469 | 8.6155 | 32.0693 | 7.3668 | 7.3215 | 96.9659 | 0.12319 | 1441.9631 | 259.1447 | -0.056021
2021-08-31 02:00 | 0.17717 | 8.6006 | 17.5015 | 7.8046 | 352.824 | 8.9053 | 8.6032 | 32.0853 | 7.369 | 7.3237 | 96.8595 | 0.12262 | 1441.901 | 257.9635 | -0.055426
2021-08-31 03:00 | 0.17711 | 8.608 | 17.5024 | 7.7959 | 352.9856 | 8.1596 | 8.6068 | 32.078 | 7.3699 | 7.3246 | 96.9123 | 0.12255 | 1441.9311 | 257.8143 | -0.055989
2021-08-31 04:00 | 0.17729 | 8.5897 | 17.5035 | 7.8153 | 352.357 | 7.6841 | 8.5882 | 32.1092 | 7.371 | 7.3257 | 96.6962 | 0.12273 | 1441.8564 | 258.2065 | -0.05457
2021-08-31 05:00 | 0.17691 | 8.5697 | 17.5103 | 7.8319 | 351.937 | 7.3746 | 8.5691 | 32.1335 | 7.3778 | 7.3325 | 96.5362 | 0.12252 | 1441.774 | 257.7974 | -0.053314
2021-08-31 06:00 | 0.17692 | 8.5609 | 17.5144 | 7.8782 | 352.4057 | 14.6765 | 8.5614 | 32.1212 | 7.3819 | 7.3365 | 96.6469 | 0.12256 | 1441.7381 | 257.8773 | -0.052661
2021-08-31 07:00 | 0.17725 | 8.5817 | 17.512 | 7.8643 | 351.8858 | 30.2724 | 8.5816 | 32.1288 | 7.3795 | 7.3342 | 96.5517 | 0.12273 | 1441.8237 | 258.2139 | -0.053974
2021-08-31 08:00 | 0.1765 | 8.557 | 17.5107 | 7.8591 | 350.3226 | 40.277 | 8.5574 | 32.1957 | 7.3782 | 7.3328 | 96.0662 | 0.12227 | 1441.7215 | 257.2923 | -0.052633
2021-08-31 09:00 | 0.17727 | 8.5559 | 17.5093 | 7.8997 | 350.8031 | 45.2186 | 8.5565 | 32.1793 | 7.3768 | 7.3315 | 96.1962 | 0.12282 | 1441.7175 | 258.4238 | -0.052129
2021-08-31 10:00 | 0.1776 | 8.5724 | 17.5102 | 7.8599 | 351.1647 | 64.3249 | 8.5754 | 32.157 | 7.3777 | 7.3324 | 96.3395 | 0.12301 | 1441.7857 | 258.7925 | -0.053118
2021-08-31 11:00 | 0.17711 | 8.6071 | 17.506 | 7.8068 | 350.28 | 49.5337 | 8.6224 | 32.1639 | 7.3735 | 7.3281 | 96.2057 | 0.12255 | 1441.9278 | 257.8205 | -0.055912
2021-08-31 12:00 | 0.17714 | 8.6041 | 17.5037 | 7.7966 | 350.3206 | 60.431 | 8.617 | 32.1652 | 7.3711 | 7.3259 | 96.2042 | 0.12258 | 1441.9155 | 257.8966 | -0.055686
2021-08-31 13:00 | 0.17759 | 8.596 | 17.5018 | 7.8235 | 350.5719 | 60.7879 | 8.6255 | 32.1521 | 7.3693 | 7.324 | 96.2933 | 0.12292 | 1441.8824 | 258.5996 | -0.05486
2021-08-31 14:00 | 0.17728 | 8.6617 | 17.5013 | 7.7846 | 350.5153 | 67.1451 | 8.6651 | 32.1338 | 7.3688 | 7.3235 | 96.3696 | 0.12251 | 1442.1514 | 257.6876 | -0.059785
2021-08-31 15:00 | 0.17723 | 8.6736 | 17.4979 | 7.8305 | 350.7206 | 69.3087 | 8.6745 | 32.1219 | 7.3654 | 7.3202 | 96.4481 | 0.12243 | 1442.2004 | 257.5304 | -0.060702
2021-08-31 16:00 | 0.177 | 8.6691 | 17.5013 | 7.7797 | 350.6456 | 56.5538 | 8.6713 | 32.1262 | 7.3688 | 7.3235 | 96.4197 | 0.12228 | 1442.1816 | 257.2183 | -0.060485
2021-08-31 17:00 | 0.1773 | 8.6777 | 17.499 | 7.6916 | 350.5884 | 57.7513 | 8.679 | 32.1242 | 7.3665 | 7.3212 | 96.4221 | 0.12247 | 1442.2173 | 257.5925 | -0.060963
2021-08-31 18:00 | 0.17712 | 8.6962 | 17.4979 | 7.8151 | 351.3837 | 52.7988 | 8.6989 | 32.0864 | 7.3654 | 7.3201 | 96.6872 | 0.12228 | 1442.2926 | 257.2002 | -0.062416
2021-08-31 19:00 | 0.17607 | 8.7176 | 17.4964 | 7.7886 | 353.0489 | 40.6872 | 8.7213 | 32.0175 | 7.3639 | 7.3186 | 97.1972 | 0.12148 | 1442.3795 | 255.5211 | -0.064584
2021-08-31 20:00 | 0.17693 | 8.6808 | 17.4971 | 7.7886 | 351.0757 | 31.1812 | 8.6811 | 32.1062 | 7.3646 | 7.3194 | 96.5607 | 0.1222 | 1442.2294 | 257.0366 | -0.061398
2021-08-31 21:00 | 0.17666 | 8.685 | 17.4949 | 7.8228 | 351.455 | 24.8587 | 8.6863 | 32.0904 | 7.3624 | 7.3172 | 96.6771 | 0.122 | 1442.2465 | 256.6183 | -0.061868
2021-08-31 22:00 | 0.17702 | 8.6616 | 17.4935 | 7.7942 | 350.8526 | 21.5613 | 8.662 | 32.1237 | 7.361 | 7.3158 | 96.4551 | 0.12232 | 1442.1507 | 257.3017 | -0.059965
2021-08-31 23:00 | 0.17697 | 8.6806 | 17.4942 | 7.8048 | 350.7339 | 19.0934 | 8.681 | 32.1181 | 7.3617 | 7.3165 | 96.4665 | 0.12222 | 1442.2286 | 257.0914 | -0.061378
2021-09-01 | 0.1769 | 8.6846 | 17.4943 | 7.7829 | 350.6637 | 17.6309 | 8.6847 | 32.1187 | 7.3618 | 7.3166 | 96.4559 | 0.12217 | 1442.2452 | 256.9675 | -0.06171
2021-09-01 01:00 | 0.17725 | 8.6681 | 17.4908 | 7.8146 | 350.0476 | 16.1835 | 8.669 | 32.1482 | 7.3583 | 7.3131 | 96.25 | 0.12246 | 1442.1775 | 257.5991 | -0.060319
2021-09-01 02:00 | 0.17717 | 8.6567 | 17.4931 | 7.8206 | 349.8013 | 14.4578 | 8.6572 | 32.1628 | 7.3606 | 7.3153 | 96.155 | 0.12244 | 1442.1307 | 257.5654 | -0.059522
2021-09-01 03:00 | 0.17721 | 8.6501 | 17.4975 | 7.8491 | 349.921 | 13.1961 | 8.654 | 32.1603 | 7.365 | 7.3197 | 96.1804 | 0.12249 | 1442.1039 | 257.6684 | -0.059002
2021-09-01 04:00 | 0.17696 | 8.6487 | 17.4953 | 7.8393 | 349.1858 | 11.8325 | 8.6513 | 32.1872 | 7.3628 | 7.3175 | 95.972 | 0.12232 | 1442.0982 | 257.3053 | -0.059058
2021-09-01 05:00 | 0.17589 | 8.6609 | 17.4978 | 7.8264 | 348.9551 | 10.8502 | 8.6615 | 32.1902 | 7.3653 | 7.32 | 95.9316 | 0.12153 | 1442.147 | 255.6672 | -0.060523
2021-09-01 06:00 | 0.1771 | 8.6528 | 17.4994 | 7.8283 | 348.8111 | 14.268 | 8.654 | 32.199 | 7.3669 | 7.3216 | 95.8754 | 0.12241 | 1442.1149 | 257.4881 | -0.05925
2021-09-01 07:00 | 0.17666 | 8.6554 | 17.4991 | 7.8686 | 348.05 | 34.4845 | 8.6582 | 32.2235 | 7.3666 | 7.3214 | 95.6757 | 0.12209 | 1442.1254 | 256.8281 | -0.05969
2021-09-01 08:00 | 0.17628 | 8.6577 | 17.4972 | 7.7901 | 348.1538 | 48.0267 | 8.6585 | 32.2198 | 7.3647 | 7.3195 | 95.7047 | 0.12181 | 1442.1345 | 256.2507 | -0.060082
2021-09-01 09:00 | 0.1765 | 8.6577 | 17.4994 | 7.8162 | 348.2344 | 64.8461 | 8.6653 | 32.2134 | 7.3669 | 7.3216 | 95.7427 | 0.12196 | 1442.1346 | 256.5709 | -0.059947
2021-09-01 10:00 | 0.17635 | 8.6767 | 17.5009 | 7.8555 | 347.2529 | 57.3313 | 8.6924 | 32.234 | 7.3684 | 7.3231 | 95.5352 | 0.1218 | 1442.2124 | 256.2278 | -0.061405
2021-09-01 11:00 | 0.17625 | 8.6875 | 17.5005 | 7.8724 | 345.7037 | 62.6333 | 8.695 | 32.2873 | 7.368 | 7.3227 | 95.1148 | 0.1217 | 1442.2564 | 256.0002 | -0.062252
2021-09-01 12:00 | 0.17668 | 8.6385 | 17.5005 | 7.9 | 347.7782 | 69.5465 | 8.646 | 32.2393 | 7.368 | 7.3227 | 95.5727 | 0.12215 | 1442.056 | 256.9692 | -0.058447
2021-09-01 13:00 | 0.17664 | 8.65 | 17.5006 | 7.7949 | 347.8353 | 62.7184 | 8.6562 | 32.2321 | 7.3681 | 7.3228 | 95.612 | 0.12209 | 1442.1032 | 256.8423 | -0.059299
2021-09-01 14:00 | 0.17679 | 8.6637 | 17.5036 | 7.727 | 348.3283 | 58.1187 | 8.6691 | 32.2082 | 7.3711 | 7.3259 | 95.7774 | 0.12215 | 1442.1595 | 256.9522 | -0.060201
2021-09-01 15:00 | 0.17686 | 8.6789 | 17.5046 | 7.8095 | 348.3619 | 71.4966 | 8.6955 | 32.1935 | 7.3721 | 7.3268 | 95.8476 | 0.12215 | 1442.2219 | 256.944 | -0.061268
2021-09-01 16:00 | 0.17672 | 8.7009 | 17.5078 | 7.7988 | 349.0455 | 63.5613 | 8.7104 | 32.162 | 7.3753 | 7.33 | 96.0702 | 0.12199 | 1442.312 | 256.5916 | -0.062939
2021-09-01 17:00 | 0.17629 | 8.7303 | 17.5102 | 7.8211 | 350.7776 | 59.6864 | 8.7328 | 32.0903 | 7.3777 | 7.3323 | 96.5988 | 0.1216 | 1442.4317 | 255.7588 | -0.065325
2021-09-01 18:00 | 0.17627 | 8.7223 | 17.5103 | 7.898 | 350.8959 | 52.5726 | 8.7461 | 32.0793 | 7.3778 | 7.3324 | 96.6625 | 0.1216 | 1442.3991 | 255.7785 | -0.064753
2021-09-01 19:00 | 0.17635 | 8.7492 | 17.512 | 7.8309 | 350.8138 | 40.6669 | 8.757 | 32.0766 | 7.3795 | 7.3342 | 96.6652 | 0.12158 | 1442.5092 | 255.71 | -0.066682
2021-09-01 20:00 | 0.17666 | 8.7058 | 17.5131 | 7.877 | 349.7389 | 33.4663 | 8.7204 | 32.1326 | 7.3806 | 7.3353 | 96.2843 | 0.12193 | 1442.3318 | 256.462 | -0.063305
2021-09-01 21:00 | 0.17822 | 8.5638 | 17.5136 | 7.8956 | 349.2596 | 25.9897 | 8.5793 | 32.2215 | 7.3811 | 7.3358 | 95.8261 | 0.12347 | 1441.7508 | 259.7539 | -0.052138
2021-09-01 22:00 | 0.17805 | 8.5725 | 17.514 | 7.8941 | 348.3902 | 21.5213 | 8.574 | 32.2546 | 7.3815 | 7.3361 | 95.5754 | 0.12332 | 1441.7865 | 259.4466 | -0.052855
2021-09-01 23:00 | 0.1778 | 8.5855 | 17.513 | 7.932 | 347.5821 | 18.56 | 8.5846 | 32.2776 | 7.3805 | 7.3351 | 95.3779 | 0.12311 | 1441.8398 | 258.9865 | -0.053935
2021-09-02 | 0.17742 | 8.5911 | 17.5113 | 7.9551 | 348.1504 | 15.3556 | 8.6053 | 32.247 | 7.3788 | 7.3335 | 95.5816 | 0.12282 | 1441.8622 | 258.3965 | -0.054553
2021-09-02 01:00 | 0.17779 | 8.6003 | 17.5122 | 7.9755 | 348.5496 | 10.5448 | 8.6126 | 32.2293 | 7.3797 | 7.3343 | 95.708 | 0.12305 | 1441.9005 | 258.8603 | -0.05501
2021-09-02 02:00 | 0.1775 | 8.6389 | 17.5149 | 7.8946 | 349.397 | 8.7618 | 8.692 | 32.1591 | 7.3824 | 7.337 | 96.1247 | 0.12273 | 1442.0587 | 258.1664 | -0.057948
2021-09-02 03:00 | 0.17765 | 8.7015 | 17.5172 | 7.8665 | 349.985 | 7.971 | 8.7399 | 32.1141 | 7.3847 | 7.3394 | 96.3978 | 0.12264 | 1442.3151 | 257.9325 | -0.062416
2021-09-02 04:00 | 0.17797 | 8.7347 | 17.5187 | 7.8157 | 350.725 | 5.7652 | 8.7941 | 32.0607 | 7.3862 | 7.3409 | 96.7279 | 0.12276 | 1442.4515 | 258.1598 | -0.064679
2021-09-02 05:00 | 0.17815 | 8.7242 | 17.5257 | 7.882 | 349.8053 | 4.6417 | 8.7404 | 32.1201 | 7.3932 | 7.3478 | 96.3495 | 0.12292 | 1442.4087 | 258.4923 | -0.063771
2021-09-02 06:00 | 0.17736 | 8.7767 | 17.5306 | 7.8574 | 349.9117 | 7.9074 | 8.7842 | 32.0941 | 7.3981 | 7.3527 | 96.4802 | 0.12221 | 1442.6227 | 256.979 | -0.068071
2021-09-02 07:00 | 0.17783 | 8.7798 | 17.5327 | 7.8646 | 349.6981 | 20.5639 | 8.786 | 32.1005 | 7.4002 | 7.3547 | 96.4258 | 0.12252 | 1442.6359 | 257.6331 | -0.068034
2021-09-02 08:00 | 0.17795 | 8.7937 | 17.5327 | 7.7963 | 351.2666 | 42.5604 | 8.7931 | 32.0424 | 7.4002 | 7.3547 | 96.8748 | 0.12257 | 1442.6928 | 257.7142 | -0.069001
2021-09-02 09:00 | 0.17774 | 8.7673 | 17.5311 | 7.8119 | 350.8401 | 50.1978 | 8.7682 | 32.0699 | 7.3986 | 7.3532 | 96.699 | 0.1225 | 1442.5846 | 257.5946 | -0.06716
2021-09-02 10:00 | 0.1777 | 8.7721 | 17.5311 | 7.8243 | 350.8246 | 55.4581 | 8.7729 | 32.068 | 7.3986 | 7.3531 | 96.7059 | 0.12246 | 1442.6044 | 257.505 | -0.06754
2021-09-02 11:00 | 0.17748 | 8.7665 | 17.5318 | 7.8555 | 351.7155 | 64.0258 | 8.7692 | 32.0391 | 7.3993 | 7.3538 | 96.9427 | 0.12232 | 1442.5811 | 257.2287 | -0.067237
2021-09-02 12:00 | 0.17754 | 8.7318 | 17.5297 | 7.934 | 352.426 | 67.6177 | 8.7335 | 32.0326 | 7.3972 | 7.3517 | 97.055 | 0.12247 | 1442.4394 | 257.5565 | -0.064652
2021-09-02 13:00 | 0.17854 | 8.7283 | 17.5293 | 7.8599 | 352.8015 | 76.6251 | 8.7329 | 32.02 | 7.3968 | 7.3514 | 97.1574 | 0.12318 | 1442.4258 | 259.0335 | -0.063836
2021-09-02 14:00 | 0.17891 | 8.7337 | 17.5265 | 7.8537 | 353.0967 | 80.0139 | 8.7389 | 32.0067 | 7.394 | 7.3486 | 97.253 | 0.12343 | 1442.4484 | 259.5376 | -0.064043
2021-09-02 15:00 | 0.17865 | 8.7455 | 17.5253 | 7.844 | 353.3162 | 63.5231 | 8.7544 | 31.9912 | 7.3928 | 7.3474 | 97.3497 | 0.12321 | 1442.4964 | 259.0755 | -0.065066
2021-09-02 16:00 | 0.17879 | 8.7725 | 17.5206 | 7.7508 | 353.3854 | 76.8784 | 8.7721 | 31.9799 | 7.3881 | 7.3427 | 97.4102 | 0.12322 | 1442.6067 | 259.0836 | -0.067012
2021-09-02 17:00 | 0.17846 | 8.7084 | 17.52 | 7.7866 | 352.0178 | 55.1047 | 8.7257 | 32.0507 | 7.3875 | 7.3422 | 96.9249 | 0.12319 | 1442.3441 | 259.065 | -0.062456
2021-09-02 18:00 | 0.17849 | 8.7221 | 17.5165 | 7.8552 | 351.1486 | 54.9074 | 8.7299 | 32.0787 | 7.384 | 7.3386 | 96.6951 | 0.12316 | 1442.4004 | 259.0004 | -0.063473
2021-09-02 19:00 | 0.17881 | 8.7584 | 17.5148 | 7.8348 | 350.9369 | 41.8685 | 8.7544 | 32.0736 | 7.3823 | 7.337 | 96.6941 | 0.12328 | 1442.5492 | 259.2167 | -0.065984
2021-09-02 20:00 | 0.17796 | 8.7713 | 17.5085 | 7.8149 | 352.1598 | 32.0449 | 8.7728 | 32.0219 | 7.376 | 7.3307 | 97.0736 | 0.12264 | 1442.6008 | 257.8835 | -0.067443
2021-09-02 21:00 | 0.17847 | 8.772 | 17.5056 | 7.7919 | 352.3654 | 23.6618 | 8.771 | 32.0156 | 7.3731 | 7.3278 | 97.1263 | 0.123 | 1442.604 | 258.6225 | -0.067223
2021-09-02 22:00 | 0.17824 | 8.7842 | 17.4973 | 7.7418 | 352.5503 | 19.7991 | 8.7851 | 32.002 | 7.3648 | 7.3195 | 97.2103 | 0.1228 | 1442.6536 | 258.1979 | -0.068302
2021-09-02 23:00 | 0.17744 | 8.795 | 17.4919 | 7.7999 | 352.357 | 17.5927 | 8.7938 | 32.0044 | 7.3594 | 7.3142 | 97.1769 | 0.1222 | 1442.6972 | 256.9603 | -0.069584
2021-09-03 | 0.1778 | 8.7824 | 17.4878 | 7.7716 | 352.0294 | 15.1775 | 8.7823 | 32.0215 | 7.3553 | 7.3101 | 97.0598 | 0.1225 | 1442.6458 | 257.5736 | -0.06846
2021-09-03 01:00 | 0.17764 | 8.7778 | 17.485 | 7.7694 | 352.2327 | 12.3428 | 8.7787 | 32.0162 | 7.3525 | 7.3073 | 97.1075 | 0.1224 | 1442.6268 | 257.3825 | -0.068215
2021-09-03 02:00 | 0.17746 | 8.7833 | 17.4805 | 7.7552 | 352.4551 | 11.4259 | 8.7824 | 32.0068 | 7.348 | 7.3028 | 97.1774 | 0.12225 | 1442.6491 | 257.0753 | -0.06875
2021-09-03 03:00 | 0.17642 | 8.7868 | 17.475 | 7.8006 | 352.8555 | 9.489 | 8.7858 | 31.9912 | 7.3425 | 7.2974 | 97.2954 | 0.12152 | 1442.6624 | 255.5479 | -0.069614
2021-09-03 04:00 | 0.17703 | 8.7367 | 17.4771 | 7.8003 | 351.4043 | 8.5322 | 8.736 | 32.0667 | 7.3446 | 7.2995 | 96.7792 | 0.1221 | 1442.4583 | 256.7877 | -0.06555
2021-09-03 05:00 | 0.17691 | 8.7288 | 17.4787 | 7.7982 | 350.9389 | 8.1347 | 8.7292 | 32.0864 | 7.3462 | 7.3011 | 96.6351 | 0.12203 | 1442.4256 | 256.6614 | -0.065024
2021-09-03 06:00 | 0.1765 | 8.7092 | 17.4795 | 7.8299 | 351.1063 | 11.5716 | 8.7132 | 32.0888 | 7.347 | 7.3019 | 96.6439 | 0.12181 | 1442.3452 | 256.2098 | -0.063807
2021-09-03 07:00 | 0.17729 | 8.7187 | 17.4781 | 7.7866 | 350.5124 | 29.8535 | 8.7195 | 32.1061 | 7.3456 | 7.3004 | 96.4952 | 0.12233 | 1442.3845 | 257.2833 | -0.064071
2021-09-03 08:00 | 0.17695 | 8.6962 | 17.4789 | 7.8246 | 349.9185 | 40.0803 | 8.6988 | 32.1375 | 7.3464 | 7.3013 | 96.2835 | 0.12217 | 1442.2924 | 256.9601 | -0.062603
2021-09-03 09:00 | 0.17703 | 8.7196 | 17.4777 | 7.8025 | 350.746 | 58.1991 | 8.7226 | 32.0965 | 7.3452 | 7.3001 | 96.5669 | 0.12215 | 1442.3881 | 256.9036 | -0.064285
2021-09-03 10:00 | 0.17681 | 8.682 | 17.4779 | 7.8298 | 349.5795 | 63.2309 | 8.684 | 32.1568 | 7.3454 | 7.3003 | 96.1559 | 0.12211 | 1442.2339 | 256.8544 | -0.061645
2021-09-03 11:00 | 0.17706 | 8.6704 | 17.4809 | 7.7607 | 350.4049 | 70.0966 | 8.6748 | 32.1327 | 7.3484 | 7.3032 | 96.3618 | 0.12232 | 1442.1869 | 257.3014 | -0.060647
2021-09-03 12:00 | 0.17714 | 8.673 | 17.4835 | 7.8235 | 349.7712 | 70.5097 | 8.6799 | 32.1522 | 7.351 | 7.3058 | 96.1992 | 0.12237 | 1442.1975 | 257.4019 | -0.060776
2021-09-03 13:00 | 0.17705 | 8.7042 | 17.4856 | 7.7664 | 349.5912 | 71.8362 | 8.7095 | 32.1434 | 7.3531 | 7.3079 | 96.2185 | 0.12221 | 1442.3252 | 257.0464 | -0.063101
2021-09-03 14:00 | 0.1769 | 8.725 | 17.4841 | 7.7212 | 349.9144 | 70.2222 | 8.734 | 32.1196 | 7.3516 | 7.3064 | 96.3642 | 0.12204 | 1442.4103 | 256.6765 | -0.064726
2021-09-03 15:00 | 0.1765 | 8.763 | 17.4871 | 7.8182 | 354.2287 | 76.6146 | 8.7789 | 31.9474 | 7.3546 | 7.3094 | 97.6578 | 0.12165 | 1442.5654 | 255.8324 | -0.067742
2021-09-03 16:00 | 0.1766 | 8.8745 | 17.4857 | 7.7435 | 353.632 | 71.0338 | 8.8767 | 31.9183 | 7.3532 | 7.308 | 97.7229 | 0.12137 | 1443.0208 | 255.1843 | -0.076057
2021-09-03 17:00 | 0.17747 | 8.9109 | 17.4848 | 7.7148 | 353.3207 | 60.1377 | 8.9163 | 31.9089 | 7.3523 | 7.3071 | 97.7302 | 0.12187 | 1443.1696 | 256.1845 | -0.078341
2021-09-03 18:00 | 0.17758 | 8.9242 | 17.481 | 7.7144 | 353.5261 | 52.1555 | 8.9239 | 31.8979 | 7.3485 | 7.3033 | 97.805 | 0.12191 | 1443.2239 | 256.2569 | -0.079314
2021-09-03 19:00 | 0.17779 | 8.9149 | 17.4807 | 7.7464 | 353.4415 | 44.4319 | 8.9145 | 31.9056 | 7.3482 | 7.3031 | 97.7594 | 0.12208 | 1443.1864 | 256.6173 | -0.078496
2021-09-03 20:00 | 0.17779 | 8.9288 | 17.479 | 7.7802 | 353.2684 | 33.1857 | 8.9293 | 31.904 | 7.3465 | 7.3014 | 97.7464 | 0.12204 | 1443.243 | 256.5264 | -0.079563
2021-09-03 21:00 | 0.17804 | 8.9508 | 17.4782 | 7.7475 | 353.2811 | 26.2188 | 8.9564 | 31.8899 | 7.3457 | 7.3006 | 97.8135 | 0.12215 | 1443.3325 | 256.7328 | -0.081109
2021-09-03 22:00 | 0.17823 | 8.9709 | 17.4772 | 7.7771 | 353.7659 | 22.1548 | 8.9729 | 31.8648 | 7.3447 | 7.2996 | 97.9866 | 0.12222 | 1443.4145 | 256.8597 | -0.08256
2021-09-03 23:00 | 0.17826 | 8.9335 | 17.4714 | 7.7724 | 353.1066 | 20.1075 | 8.9344 | 31.907 | 7.3389 | 7.2938 | 97.7138 | 0.12235 | 1443.2624 | 257.166 | -0.079701
2021-09-04 | 0.17858 | 8.8938 | 17.4694 | 7.7981 | 354.0258 | 18.162 | 8.8952 | 31.8953 | 7.3369 | 7.2918 | 97.8761 | 0.1227 | 1443.1006 | 257.915 | -0.076496
2021-09-04 01:00 | 0.1786 | 8.912 | 17.4638 | 7.7915 | 353.1735 | 16.2986 | 8.9123 | 31.9158 | 7.3313 | 7.2863 | 97.6807 | 0.12265 | 1443.1748 | 257.8044 | -0.077903
2021-09-04 02:00 | 0.17866 | 8.857 | 17.4622 | 7.8076 | 353.2994 | 15.3898 | 8.8567 | 31.9398 | 7.3297 | 7.2847 | 97.5849 | 0.12287 | 1442.9509 | 258.2845 | -0.073706
2021-09-04 03:00 | 0.17814 | 8.8844 | 17.4561 | 7.797 | 351.8541 | 14.1801 | 8.8829 | 31.9763 | 7.3236 | 7.2786 | 97.2468 | 0.12242 | 1443.0618 | 257.3365 | -0.076094
2021-09-04 04:00 | 0.17822 | 8.8605 | 17.4538 | 7.7806 | 351.757 | 12.8958 | 8.8599 | 31.9914 | 7.3213 | 7.2763 | 97.1663 | 0.12255 | 1442.9646 | 257.6218 | -0.074256
2021-09-04 05:00 | 0.17811 | 8.8185 | 17.4463 | 7.7865 | 352.0681 | 11.6058 | 8.8183 | 32.0018 | 7.3138 | 7.2689 | 97.1549 | 0.1226 | 1442.7929 | 257.766 | -0.071186
2021-09-04 06:00 | 0.17772 | 8.85 | 17.4397 | 7.7832 | 351.1819 | 16.3414 | 8.8503 | 32.0162 | 7.3072 | 7.2623 | 96.9848 | 0.12224 | 1442.9209 | 256.9854 | -0.073798
2021-09-04 07:00 | 0.17781 | 8.8529 | 17.4341 | 7.7799 | 351.3251 | 33.0862 | 8.851 | 32.0109 | 7.3016 | 7.2567 | 97.026 | 0.12228 | 1442.9326 | 257.083 | -0.073997
2021-09-04 08:00 | 0.17872 | 8.8076 | 17.4278 | 7.761 | 350.7138 | 50.6016 | 8.8201 | 32.0478 | 7.2953 | 7.2505 | 96.7858 | 0.12306 | 1442.7484 | 258.7248 | -0.070117
2021-09-04 09:00 | 0.1787 | 8.7905 | 17.4249 | 7.7615 | 350.3601 | 71.9536 | 8.7967 | 32.072 | 7.2924 | 7.2476 | 96.6336 | 0.1231 | 1442.6785 | 258.8145 | -0.068865
2021-09-04 10:00 | 0.17852 | 8.7924 | 17.4185 | 7.8177 | 350.8219 | 76.8975 | 8.8075 | 32.0505 | 7.286 | 7.2412 | 96.786 | 0.12297 | 1442.6864 | 258.547 | -0.069142
2021-09-04 11:00 | 0.17847 | 8.8061 | 17.4126 | 7.7756 | 351.6487 | 79.8091 | 8.8128 | 32.0191 | 7.2801 | 7.2354 | 97.0265 | 0.12289 | 1442.7421 | 258.3772 | -0.07022
2021-09-04 12:00 | 0.17743 | 8.8486 | 17.4021 | 7.8528 | 352.7491 | 84.3319 | 8.855 | 31.9596 | 7.2696 | 7.225 | 97.4285 | 0.12203 | 1442.9144 | 256.5714 | -0.074037
2021-09-04 13:00 | 0.17853 | 8.9465 | 17.3915 | 7.7659 | 353.324 | 101.886 | 8.9487 | 31.8922 | 7.259 | 7.2144 | 97.8075 | 0.1225 | 1443.3142 | 257.4656 | -0.080929
2021-09-04 14:00 | 0.1786 | 8.9813 | 17.3954 | 7.7146 | 354.6099 | 99.0635 | 8.9833 | 31.8305 | 7.2629 | 7.2183 | 98.2452 | 0.12244 | 1443.4558 | 257.3104 | -0.083555
2021-09-04 15:00 | 0.17787 | 9.0642 | 17.3937 | 7.7119 | 355.0815 | 81.3971 | 9.0648 | 31.7731 | 7.2612 | 7.2166 | 98.568 | 0.12169 | 1443.7919 | 255.6888 | -0.090409
2021-09-04 16:00 | 0.17807 | 9.1119 | 17.3918 | 7.7201 | 356.0926 | 74.8485 | 9.1128 | 31.7144 | 7.2593 | 7.2147 | 98.9624 | 0.12168 | 1443.9855 | 255.6377 | -0.094061
2021-09-04 17:00 | 0.17811 | 9.1029 | 17.3806 | 7.7366 | 354.9971 | 62.3354 | 9.1039 | 31.7563 | 7.2481 | 7.2036 | 98.6369 | 0.12173 | 1443.949 | 255.7569 | -0.093385
2021-09-04 18:00 | 0.17788 | 9.1242 | 17.3718 | 7.7361 | 354.606 | 50.4986 | 9.1223 | 31.7604 | 7.2393 | 7.1948 | 98.5715 | 0.12151 | 1444.035 | 255.2698 | -0.095241
2021-09-04 19:00 | 0.17796 | 9.1284 | 17.3659 | 7.7549 | 354.5516 | 40.8347 | 9.1277 | 31.7595 | 7.2334 | 7.1889 | 98.5692 | 0.12155 | 1444.0517 | 255.3576 | -0.095552
2021-09-04 20:00 | 0.1788 | 9.1333 | 17.3612 | 7.7676 | 353.8879 | 31.2853 | 9.133 | 31.7795 | 7.2287 | 7.1843 | 98.3974 | 0.12212 | 1444.0725 | 256.5313 | -0.095506
2021-09-04 21:00 | 0.17932 | 9.1132 | 17.3564 | 7.7184 | 354.2065 | 25.5824 | 9.1147 | 31.7778 | 7.2239 | 7.1795 | 98.4432 | 0.12254 | 1443.9912 | 257.4185 | -0.093648
2021-09-04 22:00 | 0.17812 | 9.1334 | 17.3531 | 7.7264 | 353.5403 | 22.4186 | 9.1337 | 31.7912 | 7.2206 | 7.1762 | 98.3021 | 0.12165 | 1444.0721 | 255.557 | -0.095924
2021-09-04 23:00 | 0.17821 | 9.1367 | 17.3498 | 7.7422 | 353.0822 | 20.4193 | 9.1368 | 31.8053 | 7.2173 | 7.173 | 98.1821 | 0.1217 | 1444.0855 | 255.664 | -0.096152
2021-09-05 | 0.1785 | 9.1364 | 17.3478 | 7.7439 | 352.6643 | 18.8596 | 9.136 | 31.8201 | 7.2153 | 7.171 | 98.0642 | 0.12191 | 1444.0845 | 256.0873 | -0.095977
2021-09-05 01:00 | 0.17846 | 9.1329 | 17.3482 | 7.748 | 352.1356 | 17.4383 | 9.1326 | 31.8399 | 7.2157 | 7.1714 | 97.9093 | 0.12188 | 1444.0703 | 256.0475 | -0.095721
2021-09-05 02:00 | 0.17876 | 9.1291 | 17.3488 | 7.7294 | 352.1745 | 15.7201 | 9.1261 | 31.8419 | 7.2163 | 7.172 | 97.9048 | 0.12211 | 1444.0552 | 256.51 | -0.09525
2021-09-05 03:00 | 0.17845 | 9.1251 | 17.3521 | 7.6978 | 351.8064 | 14.4705 | 9.1247 | 31.8554 | 7.2196 | 7.1753 | 97.799 | 0.1219 | 1444.0386 | 256.0925 | -0.095086
2021-09-05 04:00 | 0.1786 | 9.11 | 17.3534 | 7.7977 | 352.1454 | 13.2372 | 9.1093 | 31.8514 | 7.2209 | 7.1766 | 97.8574 | 0.12205 | 1443.9778 | 256.4151 | -0.093806
2021-09-05 05:00 | 0.17867 | 9.1202 | 17.3573 | 7.7698 | 352.6963 | 12.2306 | 9.1194 | 31.8274 | 7.2248 | 7.1804 | 98.0341 | 0.12207 | 1444.0192 | 256.4313 | -0.09456
2021-09-05 06:00 | 0.17919 | 9.1089 | 17.3612 | 7.7441 | 351.0521 | 17.3405 | 9.1088 | 31.8894 | 7.2287 | 7.1843 | 97.5525 | 0.12247 | 1443.9739 | 257.2659 | -0.093359
2021-09-05 07:00 | 0.17842 | 9.038 | 17.3659 | 7.7222 | 350.6666 | 31.0632 | 9.0366 | 31.9394 | 7.2334 | 7.189 | 97.2768 | 0.12215 | 1443.6854 | 256.6623 | -0.088189
2021-09-05 08:00 | 0.17902 | 9.0427 | 17.3973 | 7.7461 | 349.0961 | 40.553 | 9.0446 | 31.9899 | 7.2648 | 7.2202 | 96.86 | 0.12255 | 1443.7057 | 257.4842 | -0.088081
2021-09-05 09:00 | 0.179 | 8.9913 | 17.4055 | 7.7252 | 348.4359 | 45.2765 | 8.9909 | 32.0402 | 7.273 | 7.2283 | 96.5523 | 0.1227 | 1443.4972 | 257.8296 | -0.084057
2021-09-05 10:00 | 0.17923 | 8.9901 | 17.4129 | 7.7233 | 348.819 | 50.1191 | 8.9884 | 32.0281 | 7.2804 | 7.2357 | 96.6528 | 0.12286 | 1443.4925 | 258.169 | -0.0838
2021-09-05 11:00 | 0.1804 | 9.0546 | 17.4177 | 7.7553 | 348.6862 | 60.4443 | 9.0546 | 31.9991 | 7.2852 | 7.2404 | 96.77 | 0.12347 | 1443.7554 | 259.3865 | -0.088149
2021-09-05 12:00 | 0.17933 | 9.0044 | 17.426 | 7.7719 | 348.6903 | 87.2464 | 9.0039 | 32.0247 | 7.2935 | 7.2487 | 96.6533 | 0.12288 | 1443.5507 | 258.2073 | -0.084786
2021-09-05 13:00 | 0.18011 | 9.0438 | 17.4201 | 7.6872 | 348.8609 | 68.9766 | 9.0445 | 31.9981 | 7.2876 | 7.2429 | 96.795 | 0.1233 | 1443.7117 | 259.0452 | -0.087459
2021-09-05 14:00 | 0.18001 | 9.0265 | 17.4176 | 7.6963 | 349.1216 | 56.9854 | 9.0262 | 31.9983 | 7.2851 | 7.2404 | 96.8248 | 0.12329 | 1443.6412 | 259.0306 | -0.086173
2021-09-05 15:00 | 0.17998 | 9.0002 | 17.4273 | 7.6913 | 348.9915 | 51.7754 | 9.0015 | 32.0154 | 7.2948 | 7.25 | 96.7313 | 0.12335 | 1443.5344 | 259.1761 | -0.084098
2021-09-05 16:00 | 0.18005 | 9.0028 | 17.4395 | 7.7334 | 349.2296 | 50.8712 | 9.002 | 32.0069 | 7.307 | 7.2621 | 96.7986 | 0.12339 | 1443.5452 | 259.2489 | -0.084207
2021-09-05 17:00 | 0.17969 | 8.9778 | 17.4326 | 7.7305 | 349.4929 | 50.1851 | 8.9778 | 32.01 | 7.3001 | 7.2552 | 96.8151 | 0.12321 | 1443.4434 | 258.9087 | -0.082507
2021-09-05 18:00 | 0.18017 | 8.9603 | 17.4311 | 7.7299 | 349.6502 | 41.5283 | 8.9593 | 32.0139 | 7.2986 | 7.2538 | 96.816 | 0.1236 | 1443.3724 | 259.7284 | -0.080895
2021-09-05 19:00 | 0.18056 | 8.9254 | 17.4397 | 7.7119 | 349.4931 | 36.9859 | 8.9258 | 32.0363 | 7.3072 | 7.2623 | 96.6949 | 0.12399 | 1443.2309 | 260.5484 | -0.077958
2021-09-05 20:00 | 0.18008 | 8.8747 | 17.4445 | 7.7328 | 349.0876 | 30.0797 | 8.872 | 32.0779 | 7.312 | 7.2671 | 96.4577 | 0.12381 | 1443.0239 | 260.2184 | -0.074339
2021-09-05 21:00 | 0.17963 | 8.8228 | 17.4481 | 7.6888 | 348.8599 | 23.9846 | 8.8219 | 32.1114 | 7.3156 | 7.2707 | 96.2784 | 0.12365 | 1442.812 | 259.9361 | -0.07066
2021-09-05 22:00 | 0.1794 | 8.7728 | 17.4406 | 7.703 | 348.4132 | 20.8393 | 8.772 | 32.1525 | 7.3081 | 7.2632 | 96.0398 | 0.12365 | 1442.6074 | 259.9579 | -0.067087
2021-09-05 23:00 | 0.17909 | 8.7017 | 17.4359 | 7.6812 | 347.9273 | 19.0922 | 8.701 | 32.2058 | 7.3034 | 7.2585 | 95.7416 | 0.12365 | 1442.3162 | 260.0207 | -0.062027
2021-09-06 | 0.17926 | 8.634 | 17.4346 | 7.7219 | 347.1485 | 17.3648 | 8.6329 | 32.2679 | 7.3021 | 7.2572 | 95.3707 | 0.12399 | 1442.0389 | 260.7649 | -0.056995
2021-09-06 01:00 | 0.17639 | 8.5174 | 17.4384 | 7.6285 | 347.2854 | 15.6536 | 8.5183 | 32.3221 | 7.3059 | 7.261 | 95.1432 | 0.12232 | 1441.5575 | 257.4187 | -0.050227
2021-09-06 02:00 | 0.17835 | 8.4897 | 17.4318 | 7.6955 | 346.8913 | 14.2611 | 8.4911 | 32.3498 | 7.2993 | 7.2545 | 94.9736 | 0.12379 | 1441.4451 | 260.4822 | -0.0472
2021-09-06 03:00 | 0.17676 | 8.3773 | 17.445 | 7.7477 | 347.1822 | 12.5082 | 8.3765 | 32.3985 | 7.3125 | 7.2676 | 94.7889 | 0.12302 | 1440.9808 | 258.9704 | -0.040199
2021-09-06 04:00 | 0.17599 | 8.3146 | 17.4403 | 7.691 | 346.2303 | 11.6289 | 8.3142 | 32.4642 | 7.3078 | 7.2629 | 94.386 | 0.12267 | 1440.7208 | 258.295 | -0.036358
2021-09-06 05:00 | 0.1765 | 8.2507 | 17.4398 | 7.7237 | 346.5103 | 11.0244 | 8.25 | 32.4874 | 7.3073 | 7.2624 | 94.3155 | 0.12323 | 1440.4569 | 259.5136 | -0.031752
2021-09-06 06:00 | 0.17577 | 8.1439 | 17.4422 | 7.7428 | 346.6895 | 11.5589 | 8.1392 | 32.5384 | 7.3097 | 7.2648 | 94.1097 | 0.12304 | 1440.014 | 259.2163 | -0.025069
2021-09-06 07:00 | 0.17532 | 7.9996 | 17.4499 | 7.731 | 346.4797 | 14.6464 | 7.9991 | 32.6183 | 7.3174 | 7.2724 | 93.7319 | 0.12317 | 1439.4137 | 259.6022 | -0.015964
2021-09-06 08:00 | 0.17532 | 7.9404 | 17.4447 | 7.7469 | 346.598 | 28.3627 | 7.9389 | 32.6453 | 7.3122 | 7.2672 | 93.6261 | 0.12336 | 1439.1666 | 260.036 | -0.012245
2021-09-06 09:00 | 0.17375 | 7.6574 | 17.4391 | 7.736 | 347.4883 | 20.9897 | 7.657 | 32.7604 | 7.3066 | 7.2617 | 93.2198 | 0.12312 | 1437.981 | 259.7903 | 0.0040232
2021-09-06 10:00 | 0.1735 | 7.6392 | 17.4582 | 7.7721 | 348.3872 | 28.3616 | 7.6419 | 32.7364 | 7.3257 | 7.2807 | 93.4262 | 0.123 | 1437.9043 | 259.5635 | 0.0050481
2021-09-06 11:00 | 0.17481 | 7.6406 | 17.4616 | 7.7842 | 348.4947 | 23.3517 | 7.6402 | 32.7334 | 7.3291 | 7.284 | 93.4518 | 0.12395 | 1437.9115 | 261.5141 | 0.0057367
2021-09-06 12:00 | 0.17283 | 7.4742 | 17.4696 | 7.7509 | 349.5378 | 19.135 | 7.475 | 32.7829 | 7.3371 | 7.292 | 93.3502 | 0.12303 | 1437.2094 | 259.7749 | 0.014168
2021-09-06 13:00 | 0.17256 | 7.4191 | 17.4656 | 7.7481 | 350.2159 | 18.2036 | 7.4218 | 32.7868 | 7.3331 | 7.288 | 93.4085 | 0.12301 | 1436.9763 | 259.7825 | 0.017066
2021-09-06 14:00 | 0.17282 | 7.3716 | 17.4855 | 7.6639 | 351.0487 | 16.6445 | 7.3708 | 32.7841 | 7.353 | 7.3078 | 93.5131 | 0.12335 | 1436.7764 | 260.5311 | 0.019924
2021-09-06 15:00 | 0.17264 | 7.2487 | 17.4735 | 7.7523 | 351.81 | 14.6325 | 7.249 | 32.8212 | 7.341 | 7.2959 | 93.4339 | 0.12362 | 1436.2554 | 261.191 | 0.026379
2021-09-06 16:00 | 0.17329 | 7.2246 | 17.4909 | 7.7559 | 352.4389 | 12.2878 | 7.2273 | 32.8103 | 7.3584 | 7.3132 | 93.5511 | 0.12417 | 1436.1539 | 262.3554 | 0.028113
2021-09-06 17:00 | 0.17323 | 7.1359 | 17.487 | 7.7407 | 352.9482 | 9.9576 | 7.1347 | 32.841 | 7.3545 | 7.3093 | 93.4715 | 0.12441 | 1435.7769 | 262.9295 | 0.032664
2021-09-06 18:00 | 0.17159 | 7.0667 | 17.487 | 7.6338 | 353.3432 | 8.8139 | 7.0657 | 32.8635 | 7.3545 | 7.3093 | 93.4153 | 0.12343 | 1435.4812 | 260.9772 | 0.03522
2021-09-06 19:00 | 0.17015 | 7.0039 | 17.4956 | 7.5227 | 354.0679 | 7.5418 | 7.003 | 32.8712 | 7.3631 | 7.3179 | 93.4605 | 0.12257 | 1435.212 | 259.2604 | 0.037547
2021-09-06 20:00 | 0.17206 | 6.9142 | 17.4943 | 7.7796 | 355.1909 | 6.9147 | 6.9139 | 32.8787 | 7.3618 | 7.3166 | 93.5502 | 0.12427 | 1434.8307 | 262.85 | 0.043032
2021-09-06 21:00 | 0.17242 | 6.9097 | 17.4964 | 7.7764 | 355.5349 | 6.1001 | 6.9093 | 32.8691 | 7.3639 | 7.3186 | 93.6303 | 0.12455 | 1434.8121 | 263.4325 | 0.043468
2021-09-06 22:00 | 0.17203 | 6.8064 | 17.4923 | 7.7432 | 356.0842 | 5.5326 | 6.8048 | 32.905 | 7.3598 | 7.3146 | 93.5309 | 0.1246 | 1434.3692 | 263.6283 | 0.048103
2021-09-06 23:00 | 0.17125 | 6.7161 | 17.493 | 7.7808 | 356.6457 | 5.0918 | 6.7153 | 32.9326 | 7.3605 | 7.3153 | 93.4691 | 0.12432 | 1433.981 | 263.1408 | 0.05179
2021-09-07 | 0.17095 | 6.7702 | 17.495 | 7.8996 | 357.8833 | 4.7563 | 6.7731 | 32.8594 | 7.3625 | 7.3173 | 93.9286 | 0.12392 | 1434.2129 | 262.2639 | 0.049156
2021-09-07 01:00 | 0.17023 | 6.5615 | 17.4984 | 7.868 | 357.5019 | 4.382 | 6.5617 | 32.984 | 7.3659 | 7.3206 | 93.3334 | 0.12405 | 1433.3148 | 262.7522 | 0.058015
2021-09-07 02:00 | 0.17013 | 6.6177 | 17.4968 | 7.8905 | 357.9505 | 4.054 | 6.628 | 32.9335 | 7.3643 | 7.3191 | 93.606 | 0.1238 | 1433.5568 | 262.1657 | 0.055514
2021-09-07 03:00 | 0.16973 | 6.4487 | 17.4961 | 7.8839 | 357.9917 | 3.752 | 6.4562 | 33.0228 | 7.3636 | 7.3183 | 93.2142 | 0.12406 | 1432.8271 | 262.8697 | 0.06246
2021-09-07 04:00 | 0.16933 | 6.4237 | 17.4967 | 7.894 | 358.0245 | 3.4575 | 6.4193 | 33.0412 | 7.3642 | 7.319 | 93.1362 | 0.12383 | 1432.7187 | 262.4357 | 0.063247
2021-09-07 05:00 | 0.16909 | 6.3387 | 17.5101 | 7.7992 | 358.5867 | 3.1885 | 6.3382 | 33.0647 | 7.3776 | 7.3323 | 93.0923 | 0.12393 | 1432.3504 | 262.7227 | 0.066591
2021-09-07 06:00 | 0.16787 | 6.3178 | 17.5049 | 7.8762 | 358.3899 | 3.0265 | 6.3166 | 33.083 | 7.3724 | 7.3271 | 92.9901 | 0.12308 | 1432.2585 | 260.9989 | 0.066661
2021-09-07 07:00 | 0.16837 | 6.2203 | 17.5033 | 7.9458 | 359.3008 | 2.8137 | 6.2275 | 33.0986 | 7.3708 | 7.3255 | 93.0176 | 0.12378 | 1431.8355 | 262.5296 | 0.070714
2021-09-07 08:00 | 0.16783 | 6.2584 | 17.5042 | 7.8835 | 358.8752 | 2.0286 | 6.2588 | 33.0968 | 7.3717 | 7.3264 | 92.9804 | 0.12324 | 1432.0005 | 261.3869 | 0.068939
2021-09-07 09:00 | 0.16806 | 6.1351 | 17.5004 | 7.9593 | 360.6335 | 2.2184 | 6.1348 | 33.1018 | 7.3679 | 7.3226 | 93.1443 | 0.12382 | 1431.4645 | 262.7192 | 0.073687
2021-09-07 10:00 | 0.1682 | 6.1285 | 17.5059 | 7.9715 | 361.5705 | 3.7098 | 6.1238 | 33.0755 | 7.3734 | 7.3281 | 93.3605 | 0.12395 | 1431.4357 | 262.9896 | 0.074042
2021-09-07 11:00 | 0.16699 | 6.0568 | 17.5075 | 7.8995 | 361.5611 | 4.2877 | 6.0575 | 33.111 | 7.375 | 7.3297 | 93.2014 | 0.12327 | 1431.1219 | 261.6607 | 0.075896
2021-09-07 12:00 | 0.16773 | 5.866 | 17.5167 | 7.9955 | 363.4496 | 3.4575 | 5.8635 | 33.1493 | 7.3842 | 7.3389 | 93.2292 | 0.12446 | 1430.2882 | 264.3188 | 0.082877
2021-09-07 13:00 | 0.16705 | 5.8997 | 17.5181 | 7.9355 | 363.3492 | 3.1573 | 5.8851 | 33.1413 | 7.3856 | 7.3402 | 93.254 | 0.12383 | 1430.4356 | 262.9813 | 0.08136
2021-09-07 14:00 | 0.16695 | 5.8681 | 17.5184 | 7.9406 | 363.8658 | 3.6039 | 5.8658 | 33.1339 | 7.3859 | 7.3405 | 93.341 | 0.12386 | 1430.2969 | 263.0724 | 0.082339
2021-09-07 15:00 | 0.16657 | 5.9291 | 17.5262 | 7.8629 | 363.4963 | 4.1095 | 5.9268 | 33.1141 | 7.3937 | 7.3483 | 93.3905 | 0.12337 | 1430.5636 | 262.0008 | 0.080133
2021-09-07 16:00 | 0.16621 | 5.8141 | 17.5223 | 7.9082 | 364.6285 | 4.268 | 5.8006 | 33.1426 | 7.3898 | 7.3444 | 93.3815 | 0.12347 | 1430.0593 | 262.3383 | 0.083646
2021-09-07 17:00 | 0.16583 | 5.8596 | 17.5212 | 7.9068 | 364.3512 | 3.2539 | 5.8478 | 33.127 | 7.3887 | 7.3433 | 93.4223 | 0.12303 | 1430.2584 | 261.3806 | 0.081949
2021-09-07 18:00 | 0.16579 | 5.9369 | 17.5222 | 7.8866 | 363.4308 | 3.0046 | 5.9491 | 33.1046 | 7.3897 | 7.3442 | 93.426 | 0.12275 | 1430.5969 | 260.7102 | 0.079375
2021-09-07 19:00 | 0.16602 | 5.7824 | 17.5245 | 7.9095 | 365.5545 | 2.2837 | 5.7797 | 33.1222 | 7.392 | 7.3465 | 93.5688 | 0.12343 | 1429.9198 | 262.2852 | 0.084541
2021-09-07 20:00 | 0.16575 | 5.7957 | 17.5257 | 7.9167 | 365.3624 | 1.6491 | 5.804 | 33.1159 | 7.3932 | 7.3478 | 93.5773 | 0.12318 | 1429.9782 | 261.7536 | 0.083963
2021-09-07 21:00 | 0.16562 | 5.8611 | 17.5286 | 7.8978 | 365.0874 | 1.2523 | 5.8501 | 33.1007 | 7.3961 | 7.3507 | 93.6163 | 0.12287 | 1430.2647 | 261.036 | 0.081808
2021-09-07 22:00 | 0.16519 | 5.7362 | 17.5269 | 7.9029 | 365.9997 | 0.93814 | 5.7483 | 33.1238 | 7.3944 | 7.349 | 93.6077 | 0.12295 | 1429.716 | 261.3374 | 0.085474
2021-09-07 23:00 | 0.16593 | 5.4776 | 17.5238 | 8.0456 | 368.5356 | 0.67261 | 5.4769 | 33.1825 | 7.3913 | 7.3458 | 93.6068 | 0.12438 | 1428.5759 | 264.581 | 0.09333
2021-09-08 | 0.16522 | 5.7743 | 17.5266 | 7.8513 | 365.7634 | 0.51005 | 5.7757 | 33.1173 | 7.3941 | 7.3487 | 93.6124 | 0.12285 | 1429.8835 | 261.0922 | 0.084317
2021-09-08 01:00 | 0.16527 | 5.5623 | 17.5247 | 7.9599 | 367.5491 | 0.31799 | 5.5595 | 33.1718 | 7.3922 | 7.3468 | 93.5529 | 0.12358 | 1428.9495 | 262.8411 | 0.090606
2021-09-08 02:00 | 0.16563 | 5.4593 | 17.5292 | 7.9938 | 368.9611 | 0.16005 | 5.4571 | 33.1787 | 7.3967 | 7.3513 | 93.6672 | 0.12421 | 1428.4945 | 264.2544 | 0.09366
2021-09-08 03:00 | 0.16473 | 5.663 | 17.5287 | 7.9276 | 366.9562 | 0.028155 | 5.6702 | 33.133 | 7.3962 | 7.3508 | 93.6657 | 0.12284 | 1429.3933 | 261.194 | 0.087403
2021-09-08 04:00 | 0.16506 | 5.2245 | 17.5284 | 8.0849 | 371.6202 | -0.17374 | 5.2268 | 33.2123 | 7.3959 | 7.3505 | 93.7871 | 0.12455 | 1427.4515 | 265.2354 | 0.09909
2021-09-08 05:00 | 0.16496 | 5.4303 | 17.5437 | 7.9752 | 369.193 | -0.3149 | 5.4302 | 33.1853 | 7.4112 | 7.3657 | 93.6614 | 0.12379 | 1428.3656 | 263.418 | 0.094077
2021-09-08 06:00 | 0.16415 | 5.4512 | 17.5401 | 7.9435 | 368.9489 | -0.41961 | 5.4515 | 33.1822 | 7.4076 | 7.3621 | 93.65 | 0.12309 | 1428.4571 | 261.9533 | 0.093011
2021-09-08 07:00 | 0.16328 | 5.4786 | 17.5451 | 7.9257 | 368.4808 | -0.41556 | 5.4775 | 33.1842 | 7.4126 | 7.3671 | 93.5932 | 0.12233 | 1428.578 | 260.347 | 0.091769
2021-09-08 08:00 | 0.16382 | 5.4954 | 17.5463 | 7.8604 | 368.2794 | -0.49423 | 5.4981 | 33.1799 | 7.4138 | 7.3682 | 93.5915 | 0.12269 | 1428.6526 | 261.0689 | 0.091657
2021-09-08 09:00 | 0.16357 | 5.4755 | 17.5694 | 7.8604 | 369.033 | -0.28655 | 5.4722 | 33.1683 | 7.4369 | 7.3912 | 93.7207 | 0.12256 | 1428.5648 | 260.8266 | 0.092148
2021-09-08 10:00 | 0.16291 | 5.3587 | 17.5773 | 7.7276 | 370.4761 | -0.43985 | 5.3557 | 33.182 | 7.4448 | 7.399 | 93.8069 | 0.12244 | 1428.0467 | 260.7106 | 0.09479
2021-09-08 11:00 | 0.16319 | 5.1156 | 17.5934 | 7.8473 | 372.8796 | -0.69093 | 5.1034 | 33.2362 | 7.4609 | 7.4151 | 93.8061 | 0.12346 | 1426.965 | 263.1151 | 0.10064
2021-09-08 12:00 | 0.16292 | 5.2363 | 17.6234 | 7.2373 | 371.4267 | -0.86679 | 5.2254 | 33.2197 | 7.4909 | 7.4449 | 93.7339 | 0.12285 | 1427.5032 | 261.7022 | 0.097952
2021-09-08 13:00 | 0.16368 | 5.3133 | 17.6019 | 7.488 | 370.3539 | -0.94489 | 5.3119 | 33.2095 | 7.4694 | 7.4235 | 93.671 | 0.12318 | 1427.8461 | 262.2991 | 0.0965
2021-09-08 14:00 | 0.16333 | 5.2596 | 17.6359 | 7.6121 | 370.782 | -1.0791 | 5.2588 | 33.2235 | 7.5034 | 7.4573 | 93.6515 | 0.12309 | 1427.6077 | 262.1812 | 0.09773
2021-09-08 15:00 | 0.16395 | 5.2381 | 17.6206 | 7.608 | 371.1082 | -1.1618 | 5.2361 | 33.2246 | 7.4881 | 7.4421 | 93.6797 | 0.12364 | 1427.5124 | 263.3362 | 0.098536
2021-09-08 16:00 | 0.16365 | 5.1631 | 17.6549 | 7.7233 | 372.4415 | -1.2833 | 5.1515 | 33.2251 | 7.5224 | 7.4762 | 93.8121 | 0.12366 | 1427.1782 | 263.462 | 0.10021
2021-09-08 17:00 | 0.16411 | 5.1896 | 17.6318 | 7.4396 | 372.2763 | -1.3088 | 5.1879 | 33.2112 | 7.4993 | 7.4533 | 93.8586 | 0.12393 | 1427.2965 | 263.9876 | 0.099793
2021-09-08 18:00 | 0.16416 | 5.2107 | 17.6256 | 7.577 | 371.6339 | -1.3736 | 5.2092 | 33.2213 | 7.4931 | 7.447 | 93.7478 | 0.1239 | 1427.3905 | 263.9098 | 0.099324
2021-09-08 19:00 | 0.16405 | 4.9908 | 17.6225 | 7.0005 | 375.0847 | -2.2072 | 4.9899 | 33.2234 | 7.49 | 7.444 | 94.0856 | 0.12456 | 1426.4085 | 265.5237 | 0.10385
2021-09-08 20:00 | 0.16338 | 5.1233 | 17.6282 | 7.4102 | 373.1732 | -2.2685 | 5.1234 | 33.2157 | 7.4957 | 7.4496 | 93.9282 | 0.12359 | 1427.0003 | 263.3592 | 0.10077
2021-09-08 21:00 | 0.16369 | 5.0898 | 17.6171 | 6.72 | 374.059 | -2.335 | 5.0888 | 33.2047 | 7.4846 | 7.4386 | 94.0675 | 0.12394 | 1426.8505 | 264.1356 | 0.10161
2021-09-08 22:00 | 0.16335 | 5.0289 | 17.6241 | 7.5539 | 373.2816 | -2.3431 | 5.0282 | 33.2631 | 7.4916 | 7.4455 | 93.7256 | 0.12388 | 1426.5783 | 264.0818 | 0.10267
2021-09-08 23:00 | 0.16293 | 5.0263 | 17.6203 | 7.8244 | 373.9462 | -2.2552 | 5.0248 | 33.2428 | 7.4878 | 7.4418 | 93.8841 | 0.12356 | 1426.5661 | 263.4224 | 0.10244
2021-09-09 | 0.16283 | 5.0188 | 17.6202 | 7.3533 | 374.0266 | -2.1684 | 5.0175 | 33.244 | 7.4877 | 7.4417 | 93.8864 | 0.1235 | 1426.5325 | 263.309 | 0.10252
2021-09-09 01:00 | 0.16314 | 4.9839 | 17.6255 | 7.5238 | 374.0399 | -2.1274 | 4.981 | 33.2631 | 7.493 | 7.4469 | 93.8017 | 0.12386 | 1426.3768 | 264.0989 | 0.10342
2021-09-09 02:00 | 0.16281 | 5.0089 | 17.64 | 6.9373 | 373.6048 | -2.0961 | 5.008 | 33.2632 | 7.5075 | 7.4614 | 93.7577 | 0.12352 | 1426.4885 | 263.3645 | 0.1028
2021-09-09 03:00 | 0.162 | 4.9003 | 17.6427 | 7.5803 | 375.2672 | -2.0909 | 4.8998 | 33.2659 | 7.5102 | 7.464 | 93.9118 | 0.12325 | 1426.0013 | 262.9319 | 0.10433
2021-09-09 04:00 | 0.16213 | 4.9107 | 17.6526 | 7.9918 | 374.0378 | -2.0788 | 4.9099 | 33.3015 | 7.5201 | 7.4739 | 93.6286 | 0.12332 | 1426.0478 | 263.0663 | 0.10428
2021-09-09 05:00 | 0.16196 | 4.9191 | 17.6573 | 7.9618 | 373.5413 | -2.0701 | 4.92 | 33.3126 | 7.5248 | 7.4786 | 93.5289 | 0.12316 | 1426.0857 | 262.7257 | 0.10405
2021-09-09 06:00 | 0.16247 | 4.8597 | 17.6697 | 7.9737 | 375.1434 | -2.5121 | 4.8479 | 33.2978 | 7.5372 | 7.4909 | 93.7552 | 0.12375 | 1425.8198 | 264.0275 | 0.10548
2021-09-09 07:00 | 0.16209 | 4.804 | 17.6636 | 7.9145 | 375.4516 | -2.5352 | 4.8025 | 33.312 | 7.5311 | 7.4848 | 93.722 | 0.12365 | 1425.5688 | 263.8694 | 0.10614
2021-09-09 08:00 | 0.16209 | 4.7691 | 17.6905 | 7.9912 | 375.9564 | -2.4571 | 4.7654 | 33.3152 | 7.558 | 7.5115 | 93.7579 | 0.12376 | 1425.4124 | 264.157 | 0.10684
2021-09-09 09:00 | 0.16181 | 4.6852 | 17.6734 | 6.5661 | 377.242 | -2.3657 | 4.6842 | 33.3161 | 7.5409 | 7.4946 | 93.8808 | 0.12383 | 1425.0337 | 264.3937 | 0.10785
2021-09-09 10:00 | 0.16196 | 4.6616 | 17.6935 | 7.7704 | 377.3987 | -2.2182 | 4.6577 | 33.3252 | 7.561 | 7.5145 | 93.8553 | 0.12402 | 1424.9277 | 264.8247 | 0.10838
2021-09-09 11:00 | 0.16217 | 4.634 | 17.6711 | 7.8731 | 377.3884 | -2.1366 | 4.6326 | 33.339 | 7.5386 | 7.4922 | 93.7916 | 0.12428 | 1424.8029 | 265.3964 | 0.10879
2021-09-09 12:00 | 0.16172 | 4.6247 | 17.6797 | 6.915 | 377.6433 | -2.1268 | 4.6235 | 33.3355 | 7.5472 | 7.5008 | 93.8329 | 0.12396 | 1424.7606 | 264.7423 | 0.10868
2021-09-09 13:00 | 0.16225 | 4.5781 | 17.682 | 7.8902 | 379.0294 | -2.0516 | 4.5751 | 33.3156 | 7.5495 | 7.5031 | 94.0592 | 0.12454 | 1424.5509 | 265.9919 | 0.10964
2021-09-09 14:00 | 0.16169 | 4.6072 | 17.6934 | 7.5655 | 378.6378 | -2.0516 | 4.6061 | 33.312 | 7.5609 | 7.5144 | 94.0372 | 0.12399 | 1424.682 | 264.8348 | 0.10896
2021-09-09 15:00 | 0.16215 | 4.5921 | 17.7029 | 7.4742 | 379.7785 | -1.9463 | 4.5899 | 33.2829 | 7.5704 | 7.5238 | 94.2813 | 0.12441 | 1424.6142 | 265.7189 | 0.1095
2021-09-09 16:00 | 0.16179 | 4.6067 | 17.6918 | 7.6746 | 380.3583 | -1.8867 | 4.6043 | 33.2561 | 7.5593 | 7.5128 | 94.4603 | 0.12408 | 1424.6797 | 265.0047 | 0.10902
2021-09-09 17:00 | 0.16212 | 4.653 | 17.7029 | 7.5565 | 379.6997 | -2.0475 | 4.6732 | 33.2408 | 7.5704 | 7.5239 | 94.4655 | 0.12418 | 1424.8894 | 265.1693 | 0.10866
2021-09-09 18:00 | 0.1623 | 4.647 | 17.7092 | 8.0085 | 380.5369 | -2.0464 | 4.6433 | 33.2293 | 7.5767 | 7.5301 | 94.6007 | 0.12434 | 1424.8623 | 265.5075 | 0.10888
2021-09-09 19:00 | 0.16156 | 4.6112 | 17.7107 | 7.9647 | 381.3028 | -2.0643 | 4.6058 | 33.2244 | 7.5782 | 7.5317 | 94.6983 | 0.12388 | 1424.7003 | 264.5895 | 0.10891
2021-09-09 20:00 | 0.16202 | 4.5119 | 17.7112 | 8.0112 | 382.7517 | -2.099 | 4.5088 | 33.229 | 7.5787 | 7.5321 | 94.8192 | 0.12458 | 1424.2514 | 266.1692 | 0.11046
2021-09-09 21:00 | 0.16184 | 4.4944 | 17.7258 | 7.9996 | 382.8601 | -2.1094 | 4.4836 | 33.2391 | 7.5933 | 7.5466 | 94.7837 | 0.1245 | 1424.1724 | 266.0218 | 0.11062
2021-09-09 22:00 | 0.16251 | 4.5675 | 17.7172 | 7.9923 | 382.0489 | -2.1158 | 4.5663 | 33.2211 | 7.5847 | 7.5381 | 94.7867 | 0.12478 | 1424.5036 | 266.5066 | 0.11011
2021-09-09 23:00 | 0.16165 | 4.4479 | 17.7249 | 7.8999 | 383.5346 | -2.1268 | 4.4425 | 33.2392 | 7.5924 | 7.5458 | 94.8489 | 0.12451 | 1423.9612 | 266.101 | 0.11101
2021-09-10 | 0.16196 | 4.476 | 17.7115 | 7.9327 | 383.5572 | -2.1308 | 4.4739 | 33.2216 | 7.579 | 7.5324 | 94.9323 | 0.12466 | 1424.0888 | 266.3806 | 0.11084
2021-09-10 01:00 | 0.16132 | 4.2193 | 17.7266 | 7.8308 | 385.4341 | -2.1412 | 4.2127 | 33.3012 | 7.5941 | 7.5474 | 94.7485 | 0.12503 | 1422.9215 | 267.482 | 0.11288
2021-09-10 02:00 | 0.16225 | 4.3742 | 17.7282 | 7.9053 | 384.4367 | -2.1418 | 4.3724 | 33.2475 | 7.5957 | 7.549 | 94.8989 | 0.12524 | 1423.6272 | 267.7074 | 0.11217
2021-09-10 03:00 | 0.16178 | 4.2466 | 17.7198 | 7.7502 | 385.3052 | -2.1557 | 4.2393 | 33.291 | 7.5873 | 7.5407 | 94.783 | 0.1253 | 1423.0463 | 268.0127 | 0.11294
2021-09-10 04:00 | 0.1618 | 4.2039 | 17.7306 | 8.0218 | 385.6771 | -2.1667 | 4.2113 | 33.294 | 7.5981 | 7.5514 | 94.8051 | 0.12547 | 1422.8518 | 268.4109 | 0.11332
2021-09-10 05:00 | 0.16161 | 4.2092 | 17.729 | 8.0264 | 385.2863 | -2.1638 | 4.2042 | 33.3105 | 7.5965 | 7.5498 | 94.6913 | 0.1253 | 1422.8755 | 268.0444 | 0.11315
2021-09-10 06:00 | 0.15981 | 4.1118 | 17.7276 | 7.9013 | 384.0627 | -2.1731 | 4.1095 | 33.4017 | 7.5951 | 7.5485 | 94.1561 | 0.12419 | 1422.4289 | 265.8844 | 0.1126
2021-09-10 07:00 | 0.16034 | 4.0762 | 17.7297 | 8.0879 | 385.2289 | -2.0909 | 4.0762 | 33.3816 | 7.5972 | 7.5506 | 94.3598 | 0.12474 | 1422.2668 | 267.0729 | 0.11314
2021-09-10 08:00 | 0.16051 | 3.8757 | 17.7388 | 8.1381 | 387.707 | 2.47 | 3.8819 | 33.4062 | 7.6063 | 7.5596 | 94.4835 | 0.12557 | 1421.3478 | 269.0679 | 0.11398
2021-09-10 09:00 | 0.15976 | 3.8649 | 17.7267 | 8.0544 | 386.0908 | 6.84 | 3.8626 | 33.4693 | 7.5942 | 7.5475 | 94.0413 | 0.125 | 1421.297 | 267.9056 | 0.11345
2021-09-10 10:00 | 0.16038 | 3.8602 | 17.7387 | 8.1276 | 388.1475 | 17.455 | 3.8567 | 33.4057 | 7.6062 | 7.5595 | 94.5279 | 0.12552 | 1421.2763 | 268.9784 | 0.11392
2021-09-10 11:00 | 0.15909 | 3.8919 | 17.7364 | 8.1274 | 386.4377 | 25.13 | 3.8942 | 33.4409 | 7.6039 | 7.5572 | 94.2038 | 0.12436 | 1421.4204 | 266.5399 | 0.113
2021-09-10 12:00 | 0.15939 | 3.8733 | 17.7297 | 8.1272 | 386.8004 | 22.4753 | 3.8725 | 33.4409 | 7.5972 | 7.5505 | 94.2385 | 0.12468 | 1421.3354 | 267.2144 | 0.11321
2021-09-10 13:00 | 0.15936 | 3.8502 | 17.7378 | 8.0646 | 387.1516 | 24.2507 | 3.8472 | 33.4432 | 7.6053 | 7.5586 | 94.2614 | 0.12473 | 1421.2292 | 267.3619 | 0.11326
2021-09-10 14:00 | 0.16009 | 3.9411 | 17.7378 | 8.0363 | 388.3725 | 34.6077 | 3.9371 | 33.3549 | 7.6053 | 7.5586 | 94.7829 | 0.125 | 1421.6477 | 267.7995 | 0.11355
2021-09-10 15:00 | 0.16061 | 3.8283 | 17.7335 | 8.1206 | 391.1401 | 38.2309 | 3.84 | 33.3182 | 7.601 | 7.5543 | 95.2151 | 0.12582 | 1421.1296 | 269.6386 | 0.11408
2021-09-10 16:00 | 0.15966 | 3.8623 | 17.7295 | 8.0758 | 388.5613 | 27.5152 | 3.8593 | 33.391 | 7.597 | 7.5503 | 94.6348 | 0.12493 | 1421.285 | 267.76 | 0.1134
2021-09-10 17:00 | 0.15963 | 3.8558 | 17.7386 | 7.407 | 389.5465 | 24.2085 | 3.8563 | 33.3608 | 7.6061 | 7.5594 | 94.8674 | 0.12493 | 1421.255 | 267.7578 | 0.11343
2021-09-10 18:00 | 0.16014 | 3.7859 | 17.7397 | 7.9886 | 393.1455 | 26.4433 | 3.7788 | 33.2872 | 7.6072 | 7.5605 | 95.5488 | 0.12559 | 1420.9341 | 269.2244 | 0.11384
2021-09-10 19:00 | 0.15986 | 3.8192 | 17.7402 | 7.9207 | 391.109 | 18.8423 | 3.8179 | 33.3313 | 7.6077 | 7.561 | 95.1517 | 0.12524 | 1421.0869 | 268.4593 | 0.11364
2021-09-10 20:00 | 0.1594 | 3.7614 | 17.7431 | 8.0872 | 391.3507 | 13.7815 | 3.7605 | 33.3546 | 7.6106 | 7.5638 | 95.0663 | 0.12507 | 1420.8202 | 268.1835 | 0.11337
2021-09-10 21:00 | 0.15922 | 3.6522 | 17.7441 | 8.0411 | 394.198 | 10.1734 | 3.6514 | 33.3227 | 7.6116 | 7.5648 | 95.4825 | 0.12531 | 1420.3164 | 268.8241 | 0.11316
2021-09-10 22:00 | 0.15947 | 3.7292 | 17.7417 | 8.0545 | 391.544 | 7.6881 | 3.7267 | 33.3667 | 7.6092 | 7.5624 | 95.0285 | 0.12524 | 1420.6719 | 268.5848 | 0.11341
2021-09-10 23:00 | 0.15965 | 3.7094 | 17.7467 | 8.0762 | 392.0156 | 5.9596 | 3.7069 | 33.3623 | 7.6142 | 7.5674 | 95.0934 | 0.12546 | 1420.5808 | 269.0592 | 0.11354
2021-09-11 | 0.15916 | 3.5807 | 17.7477 | 8.1634 | 394.6519 | 4.6088 | 3.589 | 33.342 | 7.6152 | 7.5684 | 95.4348 | 0.12551 | 1419.9856 | 269.356 | 0.11298
2021-09-11 01:00 | 0.15923 | 3.6042 | 17.7459 | 8.0858 | 393.6796 | 3.7294 | 3.6095 | 33.3619 | 7.6134 | 7.5666 | 95.2514 | 0.12549 | 1420.0941 | 269.2648 | 0.11308
2021-09-11 02:00 | 0.15891 | 3.6564 | 17.7482 | 8.1027 | 392.2896 | 3.0578 | 3.6549 | 33.3818 | 7.6157 | 7.5689 | 95.0287 | 0.12504 | 1420.3352 | 268.2755 | 0.11299
2021-09-11 03:00 | 0.15849 | 3.6691 | 17.7516 | 8.11 | 390.9577 | 2.4747 | 3.6669 | 33.4181 | 7.6191 | 7.5723 | 94.7359 | 0.12465 | 1420.3935 | 267.4477 | 0.11275
2021-09-11 04:00 | 0.15907 | 3.4836 | 17.7543 | 8.1805 | 394.7411 | 1.9083 | 3.4819 | 33.3973 | 7.6218 | 7.575 | 95.1858 | 0.12578 | 1419.5354 | 270.0494 | 0.11259
2021-09-11 05:00 | 0.15893 | 3.4736 | 17.7537 | 8.1715 | 394.4182 | 1.4438 | 3.4777 | 33.4098 | 7.6212 | 7.5744 | 95.0975 | 0.1257 | 1419.4891 | 269.8923 | 0.11245
2021-09-11 06:00 | 0.15884 | 3.5272 | 17.7558 | 8.1372 | 393.1934 | 1.221 | 3.522 | 33.425 | 7.6233 | 7.5764 | 94.9133 | 0.12544 | 1419.7373 | 269.274 | 0.11263
2021-09-11 07:00 | 0.15846 | 3.4872 | 17.7586 | 8.1714 | 393.4844 | 2.4781 | 3.4722 | 33.4427 | 7.6261 | 7.5793 | 94.8581 | 0.12526 | 1419.5516 | 268.973 | 0.11222
2021-09-11 08:00 | 0.1589 | 3.3821 | 17.7569 | 8.283 | 395.699 | 10.7831 | 3.3649 | 33.4304 | 7.6244 | 7.5775 | 95.121 | 0.126 | 1419.064 | 270.6467 | 0.11195
2021-09-11 09:00 | 0.15846 | 3.5882 | 17.754 | 6.419 | 391.6535 | 13.9817 | 3.5903 | 33.4373 | 7.6215 | 7.5746 | 94.7125 | 0.12491 | 1420.0196 | 268.0926 | 0.11256
2021-09-11 10:00 | 0.1582 | 3.59 | 17.7528 | 8.1152 | 390.4245 | 16.865 | 3.5871 | 33.4785 | 7.6203 | 7.5735 | 94.4073 | 0.12469 | 1420.0276 | 267.6419 | 0.11239
2021-09-11 11:00 | 0.15823 | 3.5393 | 17.7544 | 8.1773 | 392.0408 | 20.5859 | 3.5363 | 33.4541 | 7.6219 | 7.5751 | 94.6706 | 0.1249 | 1419.7926 | 268.1374 | 0.11226
2021-09-11 12:00 | 0.15886 | 3.3633 | 17.7532 | 8.1915 | 395.709 | 36.1569 | 3.3685 | 33.4281 | 7.6207 | 7.5739 | 95.1324 | 0.12603 | 1418.9764 | 270.7434 | 0.11179
2021-09-11 13:00 | 0.1585 | 3.4832 | 17.7509 | 8.1541 | 394.3434 | 42.6119 | 3.4893 | 33.406 | 7.6184 | 7.5716 | 95.1086 | 0.12532 | 1419.5327 | 269.0883 | 0.1122
2021-09-11 14:00 | 0.15862 | 3.5314 | 17.7469 | 8.1242 | 394.2905 | 37.4186 | 3.5288 | 33.3862 | 7.6144 | 7.5676 | 95.1953 | 0.12524 | 1419.7564 | 268.8622 | 0.11245
2021-09-11 15:00 | 0.15895 | 3.5613 | 17.7442 | 8.1138 | 393.3365 | 32.274 | 3.5596 | 33.4 | 7.6117 | 7.5649 | 95.0426 | 0.12541 | 1419.8952 | 269.1625 | 0.11276
2021-09-11 16:00 | 0.15838 | 3.5913 | 17.7415 | 7.9868 | 393.2347 | 29.846 | 3.5943 | 33.3844 | 7.609 | 7.5623 | 95.1049 | 0.12484 | 1420.0335 | 267.9406 | 0.11246
2021-09-11 17:00 | 0.15879 | 3.6567 | 17.739 | 8.1173 | 393.0078 | 25.6565 | 3.6463 | 33.3635 | 7.6065 | 7.5598 | 95.181 | 0.12494 | 1420.3364 | 268.0713 | 0.11287
2021-09-11 18:00 | 0.15872 | 3.6566 | 17.7351 | 8.0011 | 392.454 | 24.124 | 3.6359 | 33.3869 | 7.6026 | 7.5559 | 95.0208 | 0.12489 | 1420.3358 | 267.9483 | 0.1128
2021-09-11 19:00 | 0.15913 | 3.6352 | 17.7323 | 7.9319 | 393.1433 | 19.3363 | 3.6284 | 33.3688 | 7.5998 | 7.5531 | 95.169 | 0.12529 | 1420.2373 | 268.8253 | 0.11302
2021-09-11 20:00 | 0.15909 | 3.5787 | 17.7282 | 8.0676 | 394.2905 | 15.3568 | 3.5739 | 33.3617 | 7.5957 | 7.5491 | 95.3094 | 0.12546 | 1419.9759 | 269.2503 | 0.11283
2021-09-11 21:00 | 0.15921 | 3.561 | 17.7239 | 7.9453 | 394.8726 | 12.0223 | 3.5585 | 33.3515 | 7.5914 | 7.5448 | 95.4112 | 0.12562 | 1419.8938 | 269.5998 | 0.11283
2021-09-11 22:00 | 0.15903 | 3.5366 | 17.7196 | 7.7887 | 395.2607 | 9.6198 | 3.5255 | 33.3571 | 7.5871 | 7.5405 | 95.4214 | 0.12556 | 1419.7805 | 269.5139 | 0.11261
2021-09-11 23:00 | 0.15924 | 3.5231 | 17.7163 | 8.0265 | 395.4634 | 7.7362 | 3.524 | 33.3514 | 7.5838 | 7.5372 | 95.4666 | 0.12577 | 1419.7182 | 269.98 | 0.11268
2021-09-12 | 0.15901 | 3.4839 | 17.712 | 7.8413 | 395.2462 | 6.3038 | 3.4814 | 33.3815 | 7.5795 | 7.533 | 95.3065 | 0.12573 | 1419.536 | 269.9379 | 0.11234
2021-09-12 01:00 | 0.1588 | 3.4904 | 17.708 | 8.112 | 396.2396 | 5.3799 | 3.4924 | 33.3439 | 7.5755 | 7.529 | 95.5737 | 0.12553 | 1419.5659 | 269.5197 | 0.11221
2021-09-12 02:00 | 0.15921 | 3.4274 | 17.703 | 8.1206 | 397.4486 | 4.0355 | 3.4271 | 33.3411 | 7.5705 | 7.524 | 95.6996 | 0.12609 | 1419.2741 | 270.7721 | 0.11215
2021-09-12 03:00 | 0.15896 | 3.4958 | 17.6991 | 8.104 | 395.1947 | 3.575 | 3.4992 | 33.3734 | 7.5666 | 7.5201 | 95.3389 | 0.12565 | 1419.5909 | 269.7502 | 0.1123
2021-09-12 04:00 | 0.1589 | 3.5744 | 17.6921 | 8.1253 | 392.5204 | 3.1087 | 3.573 | 33.4188 | 7.5596 | 7.5131 | 94.8789 | 0.12532 | 1419.9551 | 268.9643 | 0.11251
2021-09-12 05:00 | 0.15867 | 3.5497 | 17.6865 | 7.9232 | 392.1962 | 2.6627 | 3.5449 | 33.4445 | 7.554 | 7.5076 | 94.73 | 0.12522 | 1419.8405 | 268.787 | 0.11225
2021-09-12 06:00 | 0.15891 | 3.526 | 17.6819 | 7.6699 | 392.525 | 2.3271 | 3.5225 | 33.446 | 7.5494 | 7.503 | 94.7534 | 0.1255 | 1419.7307 | 269.4094 | 0.1123
2021-09-12 07:00 | 0.15853 | 3.5242 | 17.6755 | 7.9693 | 392.3112 | 3.1619 | 3.5256 | 33.4513 | 7.543 | 7.4966 | 94.7094 | 0.12519 | 1419.7221 | 268.7725 | 0.11201
2021-09-12 08:00 | 0.15863 | 3.5129 | 17.6686 | 7.7959 | 392.6165 | 7.9352 | 3.5128 | 33.4484 | 7.5361 | 7.4898 | 94.7509 | 0.12532 | 1419.6695 | 269.0479 | 0.112
2021-09-12 09:00 | 0.15876 | 3.5086 | 17.6622 | 8.1405 | 392.581 | 15.4117 | 3.5063 | 33.453 | 7.5297 | 7.4834 | 94.7262 | 0.12544 | 1419.6497 | 269.3051 | 0.11204
2021-09-12 10:00 | 0.15873 | 3.4816 | 17.6557 | 7.9792 | 393.7873 | 22.5968 | 3.4792 | 33.4291 | 7.5232 | 7.477 | 94.9491 | 0.12551 | 1419.5244 | 269.4915 | 0.11187
2021-09-12 11:00 | 0.1591 | 3.4831 | 17.6486 | 7.7364 | 392.8549 | 31.7586 | 3.4831 | 33.4569 | 7.5161 | 7.4699 | 94.7342 | 0.12581 | 1419.5313 | 270.101 | 0.11208
2021-09-12 12:00 | 0.15875 | 3.5034 | 17.6433 | 8.0587 | 393.2209 | 31.5642 | 3.5022 | 33.4348 | 7.5108 | 7.4647 | 94.8703 | 0.12544 | 1419.6253 | 269.3218 | 0.11191
2021-09-12 13:00 | 0.15873 | 3.5414 | 17.6387 | 7.6959 | 392.5752 | 29.6568 | 3.5408 | 33.4345 | 7.5062 | 7.4601 | 94.8112 | 0.12529 | 1419.8011 | 268.9571 | 0.11202
2021-09-12 14:00 | 0.15885 | 3.5786 | 17.6326 | 7.5794 | 391.9254 | 29.3537 | 3.5771 | 33.4356 | 7.5001 | 7.454 | 94.7454 | 0.12527 | 1419.9737 | 268.8478 | 0.1122
2021-09-12 15:00 | 0.15812 | 3.6663 | 17.6265 | 8.0316 | 390.663 | 29.0523 | 3.6671 | 33.4274 | 7.494 | 7.448 | 94.6649 | 0.12436 | 1420.3784 | 266.8537 | 0.11188
2021-09-12 16:00 | 0.15911 | 3.797 | 17.6212 | 7.8672 | 389.5997 | 27.3052 | 3.8009 | 33.3891 | 7.4887 | 7.4427 | 94.7416 | 0.12471 | 1420.9823 | 267.3971 | 0.11257
2021-09-12 17:00 | 0.15906 | 3.7838 | 17.6171 | 8.0916 | 390.0156 | 22.4313 | 3.7648 | 33.3952 | 7.4846 | 7.4386 | 94.7524 | 0.12472 | 1420.9213 | 267.4245 | 0.11253
2021-09-12 18:00 | 0.15957 | 3.9122 | 17.6128 | 7.9207 | 388.4291 | 19.8911 | 3.883 | 33.3823 | 7.4803 | 7.4344 | 94.6616 | 0.12468 | 1421.5123 | 267.1708 | 0.11266
2021-09-12 19:00 | 0.16005 | 4.0449 | 17.6044 | 7.7305 | 386.0058 | 15.6136 | 4.0461 | 33.3726 | 7.4719 | 7.426 | 94.4752 | 0.12461 | 1422.1214 | 266.8494 | 0.11248
2021-09-12 20:00 | 0.15971 | 4.0478 | 17.6006 | 7.9374 | 385.8714 | 11.9453 | 4.0471 | 33.3764 | 7.4681 | 7.4222 | 94.4448 | 0.12433 | 1422.1339 | 266.2583 | 0.11223
2021-09-12 21:00 | 0.16038 | 4.0541 | 17.5962 | 7.7063 | 385.4987 | 9.3814 | 4.0534 | 33.3851 | 7.4637 | 7.4178 | 94.3696 | 0.12485 | 1422.1636 | 267.3173 | 0.11261
2021-09-12 22:00 | 0.16016 | 4.0342 | 17.5916 | 7.4816 | 385.4766 | 7.4637 | 4.0383 | 33.394 | 7.4591 | 7.4133 | 94.3266 | 0.12474 | 1422.0722 | 267.1292 | 0.11254
2021-09-12 23:00 | 0.15994 | 3.9863 | 17.5883 | 7.8919 | 386.2336 | 6.0377 | 3.9853 | 33.3981 | 7.4558 | 7.41 | 94.3802 | 0.12473 | 1421.8524 | 267.1621 | 0.11256
2021-09-13 | 0.15973 | 3.964 | 17.5862 | 7.7768 | 386.4582 | 4.8309 | 3.9515 | 33.4092 | 7.4537 | 7.4079 | 94.3511 | 0.12464 | 1421.7497 | 267.011 | 0.1125
2021-09-13 01:00 | 0.15915 | 3.8288 | 17.583 | 8.1373 | 388.8496 | 4.0245 | 3.8247 | 33.4003 | 7.4505 | 7.4047 | 94.6186 | 0.12463 | 1421.128 | 267.1864 | 0.11238
2021-09-13 02:00 | 0.15846 | 3.6636 | 17.5788 | 8.0548 | 391.322 | 3.3898 | 3.6494 | 33.4158 | 7.4463 | 7.4005 | 94.7803 | 0.12465 | 1420.3655 | 267.451 | 0.11187
2021-09-13 03:00 | 0.15868 | 3.5579 | 17.5751 | 8.0036 | 391.5747 | 2.8663 | 3.5543 | 33.4593 | 7.4426 | 7.3969 | 94.6034 | 0.12519 | 1419.8767 | 268.7274 | 0.11173
2021-09-13 04:00 | 0.15803 | 3.4639 | 17.5727 | 8.1752 | 393.5708 | 2.4255 | 3.455 | 33.4492 | 7.4402 | 7.3945 | 94.8354 | 0.125 | 1419.44 | 268.456 | 0.11091
2021-09-13 05:00 | 0.15868 | 3.3949 | 17.5711 | 8.1926 | 395.3364 | 1.987 | 3.3953 | 33.4252 | 7.4386 | 7.3929 | 95.1106 | 0.12577 | 1419.1204 | 270.153 | 0.11096
2021-09-13 06:00 | 0.15859 | 3.4435 | 17.5686 | 8.1945 | 393.5752 | 1.7567 | 3.4426 | 33.4558 | 7.4361 | 7.3905 | 94.8057 | 0.12553 | 1419.3458 | 269.579 | 0.11116
2021-09-13 07:00 | 0.15804 | 3.4028 | 17.5683 | 8.2236 | 393.5639 | 2.8299 | 3.4005 | 33.4791 | 7.4358 | 7.3901 | 94.6967 | 0.12522 | 1419.1561 | 269.0034 | 0.11057
2021-09-13 08:00 | 0.15825 | 3.384 | 17.5707 | 8.2385 | 394.3069 | -2.7336 | 3.3816 | 33.4656 | 7.4382 | 7.3924 | 94.828 | 0.12546 | 1419.069 | 269.5207 | 0.11061
2021-09-13 09:00 | 0.15819 | 3.3754 | 17.5711 | 8.2202 | 393.9783 | -2.4062 | 3.3721 | 33.4813 | 7.4386 | 7.3929 | 94.7252 | 0.12544 | 1419.0288 | 269.4912 | 0.11052
2021-09-13 10:00 | 0.15842 | 3.3496 | 17.5718 | 8.2107 | 395.1926 | 2.5146 | 3.3468 | 33.4563 | 7.4393 | 7.3936 | 94.9534 | 0.12572 | 1418.909 | 270.1212 | 0.11051
2021-09-13 11:00 | 0.15868 | 3.3646 | 17.5703 | 8.217 | 395.3038 | 16.8407 | 3.3646 | 33.443 | 7.4378 | 7.3921 | 95.0251 | 0.12588 | 1418.9794 | 270.4189 | 0.11077
2021-09-13 12:00 | 0.16002 | 3.2748 | 17.5714 | 8.334 | 396.7078 | 21.4681 | 3.2779 | 33.4455 | 7.4389 | 7.3932 | 95.1437 | 0.12731 | 1418.5626 | 273.5126 | 0.11103
2021-09-13 13:00 | 0.15946 | 3.2873 | 17.574 | 8.3332 | 396.5499 | 22.3926 | 3.2872 | 33.4455 | 7.4415 | 7.3958 | 95.1291 | 0.1268 | 1418.6201 | 272.4397 | 0.11077
2021-09-13 14:00 | 0.15969 | 3.2726 | 17.5771 | 8.35 | 397.8914 | 25.6565 | 3.2681 | 33.4133 | 7.4446 | 7.3988 | 95.4026 | 0.12704 | 1418.552 | 272.9691 | 0.11083
2021-09-13 15:00 | 0.15833 | 3.4455 | 17.577 | 8.2093 | 395.4202 | 23.5154 | 3.4455 | 33.3954 | 7.4445 | 7.3988 | 95.2572 | 0.12531 | 1419.3551 | 269.1238 | 0.11104
2021-09-13 16:00 | 0.15895 | 3.4076 | 17.5814 | 8.2265 | 396.0304 | 19.2362 | 3.4034 | 33.3988 | 7.4489 | 7.4032 | 95.2981 | 0.12595 | 1419.1799 | 270.5035 | 0.11127
2021-09-13 17:00 | 0.15859 | 3.426 | 17.5837 | 8.2625 | 395.3568 | 18.0954 | 3.4163 | 33.4133 | 7.4512 | 7.4055 | 95.1683 | 0.12558 | 1419.2647 | 269.7253 | 0.11114
2021-09-13 18:00 | 0.15831 | 3.5087 | 17.5831 | 8.1566 | 393.3498 | 14.4046 | 3.5046 | 33.4293 | 7.4506 | 7.4049 | 94.9072 | 0.12506 | 1419.6485 | 268.5263 | 0.11134
2021-09-13 19:00 | 0.15859 | 3.4527 | 17.5931 | 8.1849 | 394.9898 | 10.2931 | 3.4523 | 33.4054 | 7.4606 | 7.4147 | 95.1708 | 0.12549 | 1419.3892 | 269.4935 | 0.11132
2021-09-13 20:00 | 0.1589 | 3.3866 | 17.5922 | 8.2381 | 396.4619 | 7.407 | 3.3875 | 33.3938 | 7.4597 | 7.4138 | 95.3617 | 0.12598 | 1419.0824 | 270.6049 | 0.11116
2021-09-13 21:00 | 0.1585 | 3.4527 | 17.5928 | 8.173 | 394.8325 | 5.6084 | 3.4523 | 33.4104 | 7.4603 | 7.4144 | 95.133 | 0.12542 | 1419.3889 | 269.3535 | 0.11127
2021-09-13 22:00 | 0.15842 | 3.4145 | 17.5921 | 8.2143 | 395.2059 | 4.2802 | 3.4156 | 33.4184 | 7.4596 | 7.4137 | 95.1301 | 0.12549 | 1419.2114 | 269.5505 | 0.11101
2021-09-13 23:00 | 0.15827 | 3.4473 | 17.5902 | 8.2341 | 395.0786 | 3.4934 | 3.4427 | 33.4078 | 7.4577 | 7.4119 | 95.168 | 0.12525 | 1419.3636 | 268.9981 | 0.11107
2021-09-14 | 0.15808 | 3.4768 | 17.5874 | 8.2092 | 394.5942 | 2.8605 | 3.4752 | 33.4055 | 7.4549 | 7.4091 | 95.1333 | 0.125 | 1419.5001 | 268.4308 | 0.11108
2021-09-14 01:00 | 0.15906 | 3.3733 | 17.5908 | 8.3201 | 395.8187 | 2.2861 | 3.3773 | 33.4197 | 7.4583 | 7.4125 | 95.1813 | 0.12616 | 1419.0202 | 270.9949 | 0.11118
2021-09-14 02:00 | 0.15874 | 3.5039 | 17.5846 | 8.1767 | 393.3442 | 1.8499 | 3.5022 | 33.4308 | 7.4521 | 7.4063 | 94.8999 | 0.12543 | 1419.6265 | 269.302 | 0.11162
2021-09-14 03:00 | 0.15914 | 3.3226 | 17.5918 | 8.3885 | 395.6535 | 1.4189 | 3.3197 | 33.4563 | 7.4593 | 7.4134 | 94.9961 | 0.12641 | 1418.7844 | 271.577 | 0.1109
2021-09-14 04:00 | 0.1576 | 3.4716 | 17.586 | 8.1618 | 393.1676 | 1.0938 | 3.4705 | 33.4537 | 7.4535 | 7.4077 | 94.7771 | 0.12462 | 1419.4753 | 267.6535 | 0.11073
2021-09-14 05:00 | 0.15813 | 3.3607 | 17.5958 | 8.2183 | 394.5604 | 0.75129 | 3.3511 | 33.4742 | 7.4633 | 7.4175 | 94.812 | 0.12544 | 1418.9609 | 269.5176 | 0.11051
2021-09-14 06:00 | 0.15878 | 3.2618 | 17.578 | 8.3723 | 395.7861 | 0.44815 | 3.2539 | 33.4879 | 7.4455 | 7.3998 | 94.8615 | 0.12633 | 1418.5007 | 271.5028 | 0.11013
2021-09-14 07:00 | 0.15755 | 3.3655 | 17.5833 | 8.1791 | 393.7122 | 0.56848 | 3.3584 | 33.4973 | 7.4508 | 7.405 | 94.6264 | 0.12495 | 1418.9826 | 268.4883 | 0.11009
2021-09-14 08:00 | 0.15944 | 3.1345 | 17.5856 | 8.3671 | 396.4912 | 4.1535 | 3.133 | 33.5312 | 7.4531 | 7.4073 | 94.7252 | 0.12733 | 1417.907 | 273.7695 | 0.10946
2021-09-14 09:00 | 0.15791 | 3.2847 | 17.5777 | 8.2236 | 394.0463 | 7.3057 | 3.2831 | 33.5276 | 7.4452 | 7.3995 | 94.5175 | 0.12553 | 1418.6062 | 269.8164 | 0.10973
2021-09-14 10:00 | 0.15998 | 3.0665 | 17.5833 | 8.4946 | 396.5244 | 19.5295 | 3.0664 | 33.5665 | 7.4508 | 7.4051 | 94.5651 | 0.12803 | 1417.5892 | 275.3145 | 0.10909
2021-09-14 11:00 | 0.15933 | 3.0959 | 17.5778 | 8.4717 | 396.0504 | 28.2054 | 3.0871 | 33.5703 | 7.4453 | 7.3996 | 94.5038 | 0.12738 | 1417.7261 | 273.9305 | 0.10894
2021-09-14 12:00 | 0.15962 | 3.1246 | 17.5773 | 8.4128 | 395.764 | 28.0289 | 3.1291 | 33.5565 | 7.4448 | 7.3991 | 94.5416 | 0.12751 | 1417.8606 | 274.1627 | 0.10943
2021-09-14 13:00 | 0.15986 | 3.0881 | 17.5772 | 8.4433 | 396.5895 | 34.4284 | 3.1011 | 33.5455 | 7.4447 | 7.399 | 94.6683 | 0.12785 | 1417.6899 | 274.9198 | 0.10922
2021-09-14 14:00 | 0.16002 | 3.1522 | 17.579 | 8.4438 | 395.2769 | 33.3604 | 3.1408 | 33.5656 | 7.4465 | 7.4007 | 94.4549 | 0.12775 | 1417.9903 | 274.6091 | 0.10999
2021-09-14 15:00 | 0.16005 | 3.0964 | 17.5818 | 8.4828 | 396.8508 | 35.4442 | 3.0979 | 33.5389 | 7.4493 | 7.4035 | 94.7225 | 0.12798 | 1417.7293 | 275.1713 | 0.10946
2021-09-14 16:00 | 0.15966 | 3.1622 | 17.5831 | 8.3857 | 395.8858 | 30.0352 | 3.1608 | 33.5353 | 7.4506 | 7.4049 | 94.6509 | 0.12741 | 1418.0366 | 273.9008 | 0.10987
2021-09-14 17:00 | 0.15929 | 3.1923 | 17.586 | 8.3391 | 395.8627 | 28.4287 | 3.1836 | 33.5237 | 7.4535 | 7.4077 | 94.7025 | 0.127 | 1418.1771 | 273.0029 | 0.10992
2021-09-14 18:00 | 0.16025 | 3.1366 | 17.5845 | 8.4997 | 396.8592 | 24.7772 | 3.1301 | 33.5211 | 7.452 | 7.4062 | 94.8061 | 0.128 | 1417.9176 | 275.151 | 0.11002
2021-09-14 19:00 | 0.16033 | 3.1326 | 17.5872 | 8.4587 | 397.6828 | 20.7114 | 3.1258 | 33.4973 | 7.4547 | 7.4089 | 94.9921 | 0.12807 | 1417.8988 | 275.3155 | 0.11004
2021-09-14 20:00 | 0.16163 | 3.004 | 17.5891 | 8.6587 | 398.5905 | 14.9073 | 3.0025 | 33.5357 | 7.4566 | 7.4108 | 94.8964 | 0.12963 | 1417.298 | 278.7269 | 0.1095
2021-09-14 21:00 | 0.1583 | 3.1805 | 17.5869 | 8.2827 | 395.188 | 11.4484 | 3.1766 | 33.5491 | 7.4544 | 7.4086 | 94.5229 | 0.12622 | 1418.1209 | 271.4007 | 0.10915
2021-09-14 22:00 | 0.15975 | 3.0988 | 17.5914 | 8.4884 | 396.3789 | 9.0256 | 3.0819 | 33.5627 | 7.4589 | 7.4131 | 94.5694 | 0.12772 | 1417.7402 | 274.6284 | 0.10933
2021-09-14 23:00 | 0.15872 | 3.1433 | 17.5842 | 8.2958 | 395.0419 | 7.1559 | 3.1462 | 33.5703 | 7.4517 | 7.4059 | 94.4117 | 0.1267 | 1417.9471 | 272.4588 | 0.10906
2021-09-15 | 0.15788 | 3.1471 | 17.5856 | 8.2104 | 394.3985 | 5.7027 | 3.1425 | 33.5929 | 7.4531 | 7.4073 | 94.2481 | 0.12599 | 1417.9639 | 270.9753 | 0.10854
2021-09-15 01:00 | 0.15937 | 3.0653 | 17.5878 | 8.4238 | 395.4622 | 4.8147 | 3.0605 | 33.6036 | 7.4553 | 7.4095 | 94.2965 | 0.12752 | 1417.5827 | 274.2692 | 0.10868
2021-09-15 02:00 | 0.15882 | 3.0375 | 17.5883 | 8.3933 | 395.1349 | 3.8908 | 3.0363 | 33.6273 | 7.4558 | 7.41 | 94.1573 | 0.12716 | 1417.4521 | 273.5696 | 0.108
2021-09-15 03:00 | 0.16011 | 2.9465 | 17.5922 | 8.5889 | 396.3134 | 3.2354 | 2.9449 | 33.6395 | 7.4596 | 7.4138 | 94.2083 | 0.12857 | 1417.0261 | 276.6232 | 0.10775
2021-09-15 04:00 | 0.15906 | 2.9244 | 17.5901 | 8.4954 | 395.8611 | 2.6731 | 2.9222 | 33.6664 | 7.4576 | 7.4118 | 94.0429 | 0.12778 | 1416.9211 | 275.0129 | 0.10674
2021-09-15 05:00 | 0.15781 | 2.9473 | 17.5962 | 8.3381 | 395.211 | 2.2554 | 2.9426 | 33.6761 | 7.4637 | 7.4178 | 93.9393 | 0.12665 | 1417.0274 | 272.6391 | 0.10623
2021-09-15 06:00 | 0.15997 | 2.774 | 17.5905 | 8.6728 | 396.7992 | 0.72525 | 2.7636 | 33.7232 | 7.458 | 7.4122 | 93.8662 | 0.12909 | 1416.2142 | 277.9734 | 0.10515
2021-09-15 07:00 | 0.15893 | 2.7777 | 17.5885 | 8.5001 | 396.6143 | 2.1883 | 2.7891 | 33.7152 | 7.456 | 7.4102 | 93.8862 | 0.1282 | 1416.2303 | 276.1216 | 0.10448
2021-09-15 08:00 | 0.15625 | 2.8741 | 17.5937 | 8.2657 | 395.1245 | 13.6519 | 2.8714 | 33.7179 | 7.4612 | 7.4153 | 93.7388 | 0.12561 | 1416.6816 | 270.6038 | 0.10415
2021-09-15 09:00 | 0.15904 | 2.6917 | 17.5915 | 8.6383 | 397.0081 | 24.8634 | 2.6917 | 33.7559 | 7.459 | 7.4131 | 93.7338 | 0.12861 | 1415.8246 | 277.1143 | 0.10315
2021-09-15 10:00 | 0.15846 | 2.6856 | 17.5914 | 8.5131 | 397.2397 | 34.4995 | 2.6838 | 33.7529 | 7.4589 | 7.4131 | 93.7682 | 0.12814 | 1415.795 | 276.1511 | 0.10264
2021-09-15 11:00 | 0.15562 | 2.8165 | 17.5904 | 8.1525 | 395.9983 | 40.8769 | 2.8144 | 33.7213 | 7.4579 | 7.4121 | 93.8021 | 0.12529 | 1416.4098 | 270.0348 | 0.10286
2021-09-15 12:00 | 0.15688 | 2.7443 | 17.5972 | 8.3308 | 397.0457 | 39.7222 | 2.7396 | 33.7288 | 7.4647 | 7.4188 | 93.8623 | 0.12661 | 1416.0707 | 272.8717 | 0.10259
2021-09-15 13:00 | 0.15927 | 2.6254 | 17.594 | 8.6418 | 398.9395 | 40.8648 | 2.6165 | 33.7358 | 7.4615 | 7.4156 | 93.9994 | 0.12905 | 1415.5109 | 278.1293 | 0.10213
2021-09-15 14:00 | 0.15547 | 2.7461 | 17.5978 | 8.1794 | 396.3897 | 37.2659 | 2.7462 | 33.7461 | 7.4653 | 7.4194 | 93.723 | 0.12542 | 1416.0774 | 270.3989 | 0.10166
2021-09-15 15:00 | 0.15552 | 2.8074 | 17.5989 | 8.1606 | 397.4049 | 36.5769 | 2.8047 | 33.6817 | 7.4664 | 7.4205 | 94.1109 | 0.12524 | 1416.3668 | 269.9301 | 0.10269
2021-09-15 16:00 | 0.1558 | 2.7899 | 17.605 | 8.1958 | 398.1769 | 38.0984 | 2.7889 | 33.6658 | 7.4725 | 7.4266 | 94.2539 | 0.12553 | 1416.2848 | 270.5729 | 0.10263
2021-09-15 17:00 | 0.15581 | 2.7609 | 17.6054 | 8.1716 | 398.977 | 31.2113 | 2.7569 | 33.658 | 7.4729 | 7.427 | 94.3621 | 0.12565 | 1416.1478 | 270.8644 | 0.10218
2021-09-15 18:00 | 0.15925 | 2.5344 | 17.6137 | 8.6804 | 400.9313 | 26.1465 | 2.529 | 33.7208 | 7.4812 | 7.4352 | 94.2461 | 0.12937 | 1415.0801 | 278.9412 | 0.10047
2021-09-15 19:00 | 0.15605 | 2.6925 | 17.6139 | 8.2308 | 400.1402 | 21.1679 | 2.6855 | 33.6603 | 7.4814 | 7.4354 | 94.4558 | 0.1261 | 1415.8253 | 271.8982 | 0.10123
2021-09-15 20:00 | 0.15576 | 2.6832 | 17.6209 | 8.2492 | 400.338 | 16.2986 | 2.6812 | 33.6564 | 7.4884 | 7.4424 | 94.4916 | 0.12589 | 1415.7808 | 271.4763 | 0.10091
2021-09-15 21:00 | 0.15601 | 2.638 | 17.6214 | 8.2515 | 400.3262 | 13.5802 | 2.6359 | 33.6816 | 7.4889 | 7.4429 | 94.3737 | 0.12626 | 1415.5674 | 272.324 | 0.10027
2021-09-15 22:00 | 0.15522 | 2.6322 | 17.6252 | 8.1985 | 400.0799 | 11.1823 | 2.6304 | 33.6924 | 7.4927 | 7.4467 | 94.3012 | 0.12561 | 1415.539 | 270.987 | 0.099638
2021-09-15 23:00 | 0.1561 | 2.5421 | 17.6247 | 8.3459 | 400.8827 | 9.3195 | 2.5482 | 33.712 | 7.4922 | 7.4461 | 94.2819 | 0.12668 | 1415.1131 | 273.3421 | 0.09851
2021-09-16 | 0.15799 | 2.4181 | 17.6289 | 8.6444 | 402.017 | 7.8189 | 2.4112 | 33.7513 | 7.4964 | 7.4503 | 94.2004 | 0.12874 | 1414.5267 | 277.8153 | 0.097245
2021-09-16 01:00 | 0.1568 | 2.4393 | 17.6342 | 8.4689 | 401.6466 | 6.7388 | 2.4342 | 33.7505 | 7.5017 | 7.4556 | 94.1715 | 0.12765 | 1414.6259 | 275.5292 | 0.096913
2021-09-16 02:00 | 0.15515 | 2.504 | 17.6253 | 8.242 | 400.2993 | 5.7241 | 2.5034 | 33.7551 | 7.4928 | 7.4468 | 94.0303 | 0.12602 | 1414.9313 | 272.0378 | 0.097097
2021-09-16 03:00 | 0.15534 | 2.4471 | 17.635 | 8.3655 | 400.3376 | 4.9703 | 2.4468 | 33.7848 | 7.5025 | 7.4564 | 93.896 | 0.12639 | 1414.6615 | 272.8917 | 0.096081
2021-09-16 04:00 | 0.15544 | 2.4518 | 17.6365 | 8.2806 | 400.1559 | 4.1153 | 2.4571 | 33.785 | 7.504 | 7.4579 | 93.8796 | 0.12646 | 1414.6838 | 273.0238 | 0.096257
2021-09-16 05:00 | 0.15597 | 2.3693 | 17.6394 | 8.4844 | 401.066 | 3.6033 | 2.3718 | 33.803 | 7.5069 | 7.4607 | 93.8765 | 0.1272 | 1414.2921 | 274.711 | 0.094814
2021-09-16 06:00 | 0.15555 | 2.3889 | 17.6342 | 8.3413 | 401.0666 | 3.3904 | 2.382 | 33.7974 | 7.5017 | 7.4556 | 93.9023 | 0.12678 | 1414.3847 | 273.7942 | 0.094942
2021-09-16 07:00 | 0.15346 | 2.3663 | 17.6404 | 8.2534 | 399.0468 | 7.8663 | 2.3636 | 33.8716 | 7.5079 | 7.4618 | 93.3816 | 0.12508 | 1414.275 | 270.3147 | 0.093019
2021-09-16 08:00 | 0.15501 | 2.3553 | 17.6462 | 8.3264 | 400.6339 | 29.1009 | 2.3491 | 33.8292 | 7.5137 | 7.4676 | 93.7172 | 0.12644 | 1414.2242 | 273.1515 | 0.093865
2021-09-16 09:00 | 0.15523 | 2.3862 | 17.6412 | 8.2944 | 400.6055 | 39.1102 | 2.3927 | 33.8061 | 7.5086 | 7.4625 | 93.8215 | 0.12652 | 1414.3715 | 273.2557 | 0.094695
2021-09-16 10:00 | 0.15381 | 2.3762 | 17.6422 | 8.2235 | 400.7506 | 38.3576 | 2.3746 | 33.8116 | 7.5097 | 7.4636 | 93.8087 | 0.12535 | 1414.3223 | 270.8499 | 0.093497
2021-09-16 11:00 | 0.15364 | 2.3182 | 17.6424 | 8.2718 | 400.0989 | 41.6666 | 2.3203 | 33.8621 | 7.5099 | 7.4637 | 93.5183 | 0.12541 | 1414.0461 | 271.0681 | 0.092034
2021-09-16 12:00 | 0.15422 | 2.3196 | 17.6468 | 8.3096 | 402.075 | 44.2814 | 2.3104 | 33.805 | 7.5143 | 7.4681 | 93.9554 | 0.12589 | 1414.0534 | 272.074 | 0.092487
2021-09-16 13:00 | 0.15524 | 2.3478 | 17.6455 | 8.3361 | 402.6162 | 52.7461 | 2.3402 | 33.7716 | 7.513 | 7.4668 | 94.1584 | 0.12666 | 1414.1889 | 273.6278 | 0.093849
2021-09-16 14:00 | 0.15559 | 2.3205 | 17.6415 | 8.4037 | 403.5846 | 50.8087 | 2.3114 | 33.757 | 7.509 | 7.4629 | 94.3113 | 0.12706 | 1414.0593 | 274.4916 | 0.093432
2021-09-16 15:00 | 0.15458 | 2.3019 | 17.6428 | 8.3638 | 404.0874 | 44.7165 | 2.2999 | 33.7475 | 7.5103 | 7.4642 | 94.3991 | 0.12627 | 1413.9694 | 272.8765 | 0.092297
2021-09-16 16:00 | 0.15495 | 2.3149 | 17.6496 | 8.3326 | 404.4693 | 41.6255 | 2.3119 | 33.729 | 7.5171 | 7.4709 | 94.5191 | 0.12654 | 1414.0315 | 273.4145 | 0.092896
2021-09-16 17:00 | 0.15576 | 2.3907 | 17.6441 | 8.3504 | 404.9701 | 36.6585 | 2.3889 | 33.671 | 7.5116 | 7.4655 | 94.8339 | 0.12695 | 1414.3937 | 274.1479 | 0.095177
2021-09-16 18:00 | 0.15412 | 2.3561 | 17.6457 | 8.2271 | 404.6541 | 31.8407 | 2.3561 | 33.699 | 7.5132 | 7.467 | 94.6751 | 0.12568 | 1414.2272 | 271.5761 | 0.093268
2021-09-16 19:00 | 0.15316 | 2.2759 | 17.6482 | 8.1722 | 404.0774 | 25.0705 | 2.274 | 33.7621 | 7.5157 | 7.4695 | 94.3298 | 0.12516 | 1413.8436 | 270.6183 | 0.090718
2021-09-16 20:00 | 0.15385 | 2.3648 | 17.6503 | 8.209 | 405.2884 | 19.2808 | 2.3624 | 33.6757 | 7.5178 | 7.4716 | 94.8396 | 0.12542 | 1414.2685 | 271.0072 | 0.093301
2021-09-16 21:00 | 0.15552 | 2.3212 | 17.6459 | 8.3333 | 405.5714 | 16.2292 | 2.3166 | 33.6919 | 7.5134 | 7.4672 | 94.7889 | 0.12699 | 1414.0624 | 274.3558 | 0.093419
2021-09-16 22:00 | 0.15358 | 2.3144 | 17.6408 | 8.2002 | 405.9079 | 14.028 | 2.3018 | 33.6897 | 7.5083 | 7.4622 | 94.8287 | 0.12537 | 1414.0275 | 270.9923 | 0.09189
2021-09-16 23:00 | 0.15349 | 2.3263 | 17.6392 | 8.1635 | 406.2885 | 12.3607 | 2.3123 | 33.672 | 7.5067 | 7.4605 | 94.9443 | 0.12525 | 1414.0844 | 270.7314 | 0.092106
2021-09-17 | 0.15385 | 2.3269 | 17.6428 | 8.2323 | 405.0936 | 10.5361 | 2.3234 | 33.7033 | 7.5103 | 7.4641 | 94.6938 | 0.12555 | 1414.0876 | 271.3566 | 0.092384
2021-09-17 01:00 | 0.15554 | 2.2271 | 17.6381 | 8.3482 | 405.7008 | 9.2732 | 2.225 | 33.7382 | 7.5056 | 7.4595 | 94.584 | 0.12736 | 1413.6134 | 275.2595 | 0.091101
2021-09-17 02:00 | 0.15346 | 2.3166 | 17.6368 | 8.1849 | 404.2357 | 7.9242 | 2.3149 | 33.7348 | 7.5043 | 7.4582 | 94.4713 | 0.12526 | 1414.0382 | 270.7599 | 0.091842
2021-09-17 03:00 | 0.15301 | 2.2543 | 17.6352 | 8.1834 | 405.2336 | 7.1738 | 2.2535 | 33.7372 | 7.5027 | 7.4566 | 94.5469 | 0.1251 | 1413.7402 | 270.5348 | 0.090012
2021-09-17 04:00 | 0.15347 | 2.2016 | 17.6386 | 8.2367 | 404.5738 | 6.4825 | 2.2015 | 33.7865 | 7.5061 | 7.46 | 94.2601 | 0.12569 | 1413.489 | 271.8396 | 0.089024
2021-09-17 05:00 | 0.15361 | 2.1905 | 17.6363 | 8.2861 | 404.0814 | 5.4881 | 2.1751 | 33.8164 | 7.5038 | 7.4577 | 94.0779 | 0.12585 | 1413.436 | 272.1912 | 0.088824
2021-09-17 06:00 | 0.1536 | 2.1329 | 17.6361 | 8.3041 | 404.2698 | 5.1109 | 2.127 | 33.8369 | 7.5036 | 7.4575 | 93.9989 | 0.12605 | 1413.1601 | 272.7038 | 0.087301
2021-09-17 07:00 | 0.15319 | 2.0793 | 17.6352 | 8.3163 | 404.4517 | 9.5145 | 2.0692 | 33.8631 | 7.5027 | 7.4566 | 93.8933 | 0.1259 | 1412.903 | 272.4769 | 0.085556
2021-09-17 08:00 | 0.15303 | 2.0377 | 17.6373 | 8.3141 | 404.4109 | 23.1035 | 2.0274 | 33.8874 | 7.5048 | 7.4587 | 93.777 | 0.12591 | 1412.7033 | 272.5735 | 0.084287
2021-09-17 09:00 | 0.15348 | 2.015 | 17.6345 | 8.3612 | 404.1695 | 34.4434 | 1.9965 | 33.912 | 7.502 | 7.4559 | 93.6422 | 0.12637 | 1412.5948 | 273.5802 | 0.083937
2021-09-17 10:00 | 0.15208 | 2.0302 | 17.6315 | 8.2516 | 403.5912 | 35.9076 | 2.0257 | 33.9141 | 7.499 | 7.4529 | 93.5822 | 0.12512 | 1412.6661 | 270.9478 | 0.083381
2021-09-17 11:00 | 0.1532 | 1.9742 | 17.6332 | 8.3303 | 404.8645 | 50.6502 | 1.9718 | 33.9038 | 7.5007 | 7.4546 | 93.7401 | 0.12628 | 1412.3981 | 273.4586 | 0.082544
2021-09-17 12:00 | 0.1547 | 1.9152 | 17.6314 | 8.4862 | 406.9733 | 50.6699 | 1.9155 | 33.8687 | 7.4989 | 7.4528 | 94.0845 | 0.12779 | 1412.1163 | 276.6965 | 0.081823
2021-09-17 13:00 | 0.15415 | 2.0224 | 17.6314 | 8.3695 | 406.0746 | 51.4005 | 2.0225 | 33.8379 | 7.4989 | 7.4529 | 94.1507 | 0.12693 | 1412.6309 | 274.7171 | 0.084605
2021-09-17 14:00 | 0.1535 | 1.9918 | 17.6317 | 8.2587 | 406.0675 | 47.4476 | 1.9913 | 33.8554 | 7.4992 | 7.4531 | 94.0688 | 0.12648 | 1412.4831 | 273.8417 | 0.083267
2021-09-17 15:00 | 0.15279 | 2.0533 | 17.6322 | 8.1865 | 404.9233 | 43.9442 | 2.053 | 33.8573 | 7.4997 | 7.4536 | 93.961 | 0.12564 | 1412.7779 | 271.9964 | 0.084534
2021-09-17 16:00 | 0.15265 | 2.0602 | 17.6336 | 8.165 | 405.1087 | 40.3841 | 2.0574 | 33.849 | 7.5011 | 7.455 | 94.0153 | 0.1255 | 1412.8107 | 271.6846 | 0.084636
2021-09-17 17:00 | 0.15401 | 2.0167 | 17.6371 | 8.3256 | 408.0185 | 37.6946 | 2.0062 | 33.7863 | 7.5046 | 7.4585 | 94.5594 | 0.12682 | 1412.6035 | 274.5119 | 0.084368
2021-09-17 18:00 | 0.15488 | 2.0002 | 17.6364 | 8.3729 | 408.5919 | 32.5494 | 2.0034 | 33.77 | 7.5039 | 7.4578 | 94.6857 | 0.12763 | 1412.5253 | 276.2116 | 0.084495
2021-09-17 19:00 | 0.15441 | 2.0583 | 17.6361 | 8.2802 | 408.4602 | 26.0504 | 2.0564 | 33.7449 | 7.5036 | 7.4575 | 94.7916 | 0.12701 | 1412.8037 | 274.8365 | 0.085824
2021-09-17 20:00 | 0.15388 | 2.0642 | 17.6348 | 8.2558 | 408.2606 | 2.879 | 2.0636 | 33.7473 | 7.5023 | 7.4562 | 94.7634 | 0.12654 | 1412.8311 | 273.8326 | 0.085608
2021-09-17 21:00 | 0.1541 | 2.0516 | 17.6349 | 8.2485 | 408.0194 | 1.1643 | 2.0492 | 33.7626 | 7.5024 | 7.4563 | 94.6705 | 0.12677 | 1412.7713 | 274.3473 | 0.085414
2021-09-17 22:00 | 0.15397 | 2.0512 | 17.6362 | 8.1951 | 407.1459 | 2.278 | 2.0503 | 33.7891 | 7.5037 | 7.4576 | 94.4707 | 0.12667 | 1412.769 | 274.1233 | 0.085318
2021-09-17 23:00 | 0.15385 | 2.0419 | 17.6367 | 8.211 | 407.5776 | 3.5958 | 2.029 | 33.7875 | 7.5042 | 7.4581 | 94.5158 | 0.1266 | 1412.7244 | 274.0022 | 0.084978
2021-09-18 | 0.15443 | 2.0288 | 17.6385 | 7.9329 | 406.7992 | 3.6641 | 2.0276 | 33.8124 | 7.506 | 7.4598 | 94.3319 | 0.12714 | 1412.6623 | 275.1437 | 0.085015
2021-09-18 01:00 | 0.15512 | 2.1494 | 17.6402 | 8.1712 | 406.3586 | 3.4627 | 2.084 | 33.7951 | 7.5077 | 7.4616 | 94.3749 | 0.12728 | 1413.241 | 275.2436 | 0.088816
2021-09-18 02:00 | 0.15509 | 2.2317 | 17.6413 | 8.0395 | 407.2568 | 3.2736 | 2.2086 | 33.6987 | 7.5088 | 7.4627 | 94.9044 | 0.12696 | 1413.6346 | 274.4363 | 0.090925
2021-09-18 03:00 | 0.15459 | 2.2398 | 17.6422 | 7.9552 | 408.5216 | 2.9791 | 2.2102 | 33.6587 | 7.5097 | 7.4636 | 95.2028 | 0.1265 | 1413.6728 | 273.4647 | 0.090782
2021-09-18 04:00 | 0.15514 | 2.3077 | 17.6421 | 8.1583 | 407.4425 | 2.7523 | 2.2835 | 33.6519 | 7.5096 | 7.4634 | 95.1407 | 0.12672 | 1413.9975 | 273.8078 | 0.092816
2021-09-18 05:00 | 0.15506 | 2.3003 | 17.6418 | 8.1176 | 405.982 | 2.5134 | 2.2712 | 33.704 | 7.5093 | 7.4632 | 94.768 | 0.12669 | 1413.9624 | 273.7498 | 0.09259
2021-09-18 06:00 | 0.15503 | 2.2919 | 17.6425 | 8.0389 | 404.9168 | 2.4023 | 2.2927 | 33.7255 | 7.5099 | 7.4638 | 94.5745 | 0.12669 | 1413.9219 | 273.7676 | 0.092367
2021-09-18 07:00 | 0.15405 | 2.3584 | 17.6434 | 8.1224 | 401.3995 | 5.27 | 2.3516 | 33.8038 | 7.5109 | 7.4647 | 93.902 | 0.12561 | 1414.2377 | 271.4252 | 0.093258
2021-09-18 08:00 | 0.15436 | 2.3429 | 17.6447 | 8.0589 | 400.7065 | 15.2966 | 2.3429 | 33.8304 | 7.5122 | 7.4661 | 93.7181 | 0.12593 | 1414.1643 | 272.1081 | 0.093118
2021-09-18 09:00 | 0.15337 | 2.256 | 17.6454 | 8.169 | 401.5465 | 25.4077 | 2.2494 | 33.8553 | 7.5129 | 7.4668 | 93.6764 | 0.12541 | 1413.749 | 271.1666 | 0.09036
2021-09-18 10:00 | 0.15387 | 2.2763 | 17.6465 | 8.1602 | 401.7286 | 37.2491 | 2.275 | 33.8355 | 7.514 | 7.4679 | 93.7842 | 0.12576 | 1413.8461 | 271.8623 | 0.091207
2021-09-18 11:00 | 0.15385 | 2.2591 | 17.6457 | 8.1543 | 401.5051 | 38.7197 | 2.2492 | 33.8567 | 7.5132 | 7.4671 | 93.6665 | 0.1258 | 1413.764 | 271.9802 | 0.090766
2021-09-18 12:00 | 0.15383 | 2.2183 | 17.6456 | 8.301 | 401.59 | 46.1934 | 2.2057 | 33.8779 | 7.5131 | 7.467 | 93.5758 | 0.12594 | 1413.5695 | 272.3267 | 0.089736
2021-09-18 13:00 | 0.15373 | 2.1929 | 17.6477 | 8.2449 | 401.7562 | 46.7274 | 2.1891 | 33.8818 | 7.5152 | 7.469 | 93.5723 | 0.12594 | 1413.4476 | 272.3794 | 0.089025
2021-09-18 14:00 | 0.15348 | 2.1327 | 17.6485 | 8.1514 | 403.2532 | 43.4733 | 2.1243 | 33.8704 | 7.516 | 7.4698 | 93.7556 | 0.12595 | 1413.1592 | 272.494 | 0.087275
2021-09-18 15:00 | 0.15318 | 2.1455 | 17.6487 | 8.1628 | 404.6464 | 42.694 | 2.134 | 33.8214 | 7.5162 | 7.47 | 94.104 | 0.12565 | 1413.2202 | 271.8485 | 0.087411
2021-09-18 16:00 | 0.15313 | 2.1754 | 17.6502 | 8.1334 | 404.5529 | 40.0728 | 2.1729 | 33.8028 | 7.5177 | 7.4715 | 94.1819 | 0.12549 | 1413.3635 | 271.4763 | 0.088169
2021-09-18 17:00 | 0.15338 | 2.2202 | 17.6504 | 8.136 | 404.303 | 36.876 | 2.2147 | 33.7877 | 7.5179 | 7.4717 | 94.2306 | 0.12554 | 1413.5781 | 271.5128 | 0.089497
2021-09-18 18:00 | 0.15342 | 2.2553 | 17.6496 | 8.0818 | 404.1965 | 31.758 | 2.2484 | 33.7725 | 7.5171 | 7.4709 | 94.2921 | 0.12545 | 1413.7455 | 271.2549 | 0.090394
2021-09-18 19:00 | 0.15338 | 2.3196 | 17.6505 | 7.9962 | 403.3989 | 25.5165 | 2.3185 | 33.759 | 7.518 | 7.4718 | 94.285 | 0.12518 | 1414.0525 | 270.6019 | 0.091929
2021-09-18 20:00 | 0.15303 | 2.3324 | 17.652 | 8.109 | 403.0265 | 19.312 | 2.3281 | 33.7655 | 7.5195 | 7.4733 | 94.2221 | 0.12484 | 1414.1132 | 269.8642 | 0.091995
2021-09-18 21:00 | 0.1534 | 2.3179 | 17.6546 | 8.0733 | 403.3327 | 16.5375 | 2.3024 | 33.77 | 7.5221 | 7.4759 | 94.2284 | 0.12521 | 1414.0443 | 270.651 | 0.091922
2021-09-18 22:00 | 0.15336 | 2.2157 | 17.6537 | 8.0973 | 404.1405 | 14.4266 | 2.1813 | 33.8112 | 7.5212 | 7.475 | 94.1074 | 0.12554 | 1413.5564 | 271.5082 | 0.08938
2021-09-18 23:00 | 0.15346 | 2.1718 | 17.6559 | 8.1658 | 403.613 | 12.6905 | 2.1695 | 33.8342 | 7.5234 | 7.4772 | 93.9546 | 0.12579 | 1413.3467 | 272.0967 | 0.088333
2021-09-19 | 0.15393 | 2.139 | 17.6543 | 8.153 | 403.6573 | 11.1285 | 2.1368 | 33.8508 | 7.5218 | 7.4756 | 93.8816 | 0.12631 | 1413.1902 | 273.2298 | 0.087784
2021-09-19 01:00 | 0.15356 | 2.1143 | 17.6535 | 8.231 | 403.4806 | 9.8292 | 2.1109 | 33.8706 | 7.521 | 7.4748 | 93.7745 | 0.12608 | 1413.0716 | 272.8031 | 0.086861
2021-09-19 02:00 | 0.15385 | 2.1405 | 17.6521 | 8.1687 | 402.603 | 8.6756 | 2.1433 | 33.8803 | 7.5196 | 7.4734 | 93.6529 | 0.12624 | 1413.1972 | 273.0851 | 0.087761
2021-09-19 03:00 | 0.15425 | 2.1701 | 17.6513 | 8.0926 | 402.7587 | 7.6442 | 2.1684 | 33.8616 | 7.5188 | 7.4726 | 93.7535 | 0.12647 | 1413.3394 | 273.5114 | 0.088814
2021-09-19 04:00 | 0.15385 | 2.1601 | 17.65 | 8.2332 | 402.2207 | 6.9725 | 2.1517 | 33.8878 | 7.5175 | 7.4713 | 93.5853 | 0.12616 | 1413.2908 | 272.8941 | 0.088265
2021-09-19 05:00 | 0.15383 | 2.1133 | 17.6497 | 8.1704 | 402.8508 | 6.0729 | 2.107 | 33.8925 | 7.5172 | 7.471 | 93.6181 | 0.12632 | 1413.067 | 273.3017 | 0.087006
2021-09-19 06:00 | 0.15332 | 2.1135 | 17.6488 | 8.1362 | 402.2109 | 5.5789 | 2.1108 | 33.9106 | 7.5163 | 7.4701 | 93.4789 | 0.12588 | 1413.0673 | 272.3876 | 0.086649
2021-09-19 07:00 | 0.15324 | 2.1077 | 17.6477 | 8.2045 | 402.3209 | 8.6062 | 2.1051 | 33.9103 | 7.5152 | 7.469 | 93.4899 | 0.12583 | 1413.0394 | 272.2976 | 0.08643
2021-09-19 08:00 | 0.15317 | 2.1128 | 17.6471 | 8.1563 | 401.3798 | 21.7973 | 2.1118 | 33.9363 | 7.5146 | 7.4684 | 93.2882 | 0.12576 | 1413.0635 | 272.1343 | 0.086519
2021-09-19 09:00 | 0.15306 | 2.1058 | 17.6455 | 8.2369 | 401.7153 | 29.1726 | 2.094 | 33.9355 | 7.513 | 7.4668 | 93.3209 | 0.12568 | 1413.0299 | 271.9905 | 0.086239
2021-09-19 10:00 | 0.15325 | 2.1005 | 17.6422 | 8.2031 | 401.456 | 37.9474 | 2.1028 | 33.9389 | 7.5097 | 7.4636 | 93.2831 | 0.12587 | 1413.0048 | 272.3841 | 0.086214
2021-09-19 11:00 | 0.15358 | 2.0876 | 17.6404 | 8.2616 | 401.8678 | 41.3374 | 2.0854 | 33.9354 | 7.5079 | 7.4618 | 93.3348 | 0.12619 | 1412.9434 | 273.0806 | 0.086078
2021-09-19 12:00 | 0.1534 | 2.0727 | 17.64 | 8.2748 | 403.0231 | 42.6772 | 2.0758 | 33.9043 | 7.5075 | 7.4614 | 93.5787 | 0.12609 | 1412.8714 | 272.9009 | 0.085537
2021-09-19 13:00 | 0.15346 | 2.1004 | 17.6411 | 8.2373 | 402.4256 | 44.5296 | 2.0977 | 33.911 | 7.5086 | 7.4625 | 93.4955 | 0.12605 | 1413.0047 | 272.7597 | 0.086353
2021-09-19 14:00 | 0.1539 | 2.0995 | 17.6395 | 8.2387 | 403.1297 | 41.2721 | 2.0978 | 33.8888 | 7.507 | 7.4608 | 93.6596 | 0.12643 | 1413.0008 | 273.5509 | 0.086627
2021-09-19 15:00 | 0.15387 | 2.0997 | 17.6419 | 8.2384 | 403.2342 | 39.0338 | 2.0993 | 33.8847 | 7.5094 | 7.4633 | 93.6877 | 0.1264 | 1413.0017 | 273.4838 | 0.086619
2021-09-19 16:00 | 0.15375 | 2.1031 | 17.6396 | 8.2725 | 403.6051 | 38.324 | 2.1008 | 33.8722 | 7.5071 | 7.461 | 93.7775 | 0.12628 | 1413.0175 | 273.2393 | 0.086615
2021-09-19 17:00 | 0.15377 | 2.0919 | 17.6393 | 8.2434 | 403.5231 | 32.7866 | 2.0909 | 33.8803 | 7.5068 | 7.4606 | 93.7332 | 0.12634 | 1412.9642 | 273.3809 | 0.086323
2021-09-19 18:00 | 0.15325 | 2.1035 | 17.639 | 8.2539 | 403.4429 | 28.9002 | 2.1002 | 33.8777 | 7.5065 | 7.4604 | 93.7382 | 0.12586 | 1413.019 | 272.3552 | 0.086279
2021-09-19 19:00 | 0.15292 | 2.1113 | 17.6376 | 8.2067 | 403.505 | 22.2503 | 2.1077 | 33.8716 | 7.5051 | 7.459 | 93.7715 | 0.12554 | 1413.0561 | 271.6924 | 0.086253
2021-09-19 20:00 | 0.15284 | 2.1109 | 17.6358 | 8.2231 | 403.1433 | 16.9702 | 2.1005 | 33.8869 | 7.5033 | 7.4572 | 93.6691 | 0.12548 | 1413.0541 | 271.5659 | 0.086183
2021-09-19 21:00 | 0.15265 | 2.0815 | 17.6359 | 8.1827 | 403.5925 | 13.84 | 2.0756 | 33.8865 | 7.5034 | 7.4573 | 93.7098 | 0.12542 | 1412.9128 | 271.4937 | 0.085242
2021-09-19 22:00 | 0.15273 | 2.0696 | 17.6337 | 8.1898 | 403.3714 | 11.9465 | 2.0661 | 33.8987 | 7.5012 | 7.4551 | 93.6342 | 0.12553 | 1412.8559 | 271.7398 | 0.084954
2021-09-19 23:00 | 0.15298 | 2.0368 | 17.6337 | 8.2206 | 404.8272 | 10.2845 | 2.0188 | 33.8791 | 7.5012 | 7.4551 | 93.8513 | 0.12586 | 1412.6988 | 272.4845 | 0.084205
2021-09-20 | 0.15312 | 2.0047 | 17.6321 | 8.2081 | 404.8317 | 8.7821 | 1.9973 | 33.8908 | 7.4996 | 7.4535 | 93.7975 | 0.12611 | 1412.5448 | 273.0441 | 0.083379
2021-09-20 01:00 | 0.15281 | 1.9785 | 17.6309 | 8.2576 | 405.5917 | 7.4729 | 1.9676 | 33.8833 | 7.4984 | 7.4523 | 93.8975 | 0.12593 | 1412.4186 | 272.7284 | 0.08239
2021-09-20 02:00 | 0.15332 | 1.9801 | 17.6293 | 8.2151 | 404.943 | 6.342 | 1.9675 | 33.9036 | 7.4968 | 7.4508 | 93.7474 | 0.12637 | 1412.427 | 273.6289 | 0.082789
2021-09-20 03:00 | 0.1528 | 1.9811 | 17.6297 | 8.1998 | 404.2111 | 5.0548 | 1.9848 | 33.9171 | 7.4972 | 7.4511 | 93.6218 | 0.12592 | 1412.431 | 272.6868 | 0.082453
2021-09-20 04:00 | 0.15309 | 1.983 | 17.6287 | 8.2285 | 404.7061 | 3.5761 | 1.944 | 33.9241 | 7.4962 | 7.4501 | 93.6323 | 0.12616 | 1412.4405 | 273.1916 | 0.082709
2021-09-20 05:00 | 0.15283 | 1.9672 | 17.6261 | 8.2372 | 404.3493 | 2.757 | 1.9541 | 33.9297 | 7.4936 | 7.4475 | 93.5753 | 0.12599 | 1412.364 | 272.8725 | 0.082047
2021-09-20 06:00 | 0.15226 | 1.9811 | 17.6283 | 8.1671 | 403.5774 | 2.5851 | 1.9616 | 33.9499 | 7.4958 | 7.4497 | 93.4156 | 0.12545 | 1412.4304 | 271.7212 | 0.082068
2021-09-20 07:00 | 0.15251 | 1.9605 | 17.6307 | 8.2573 | 404.2263 | 4.6816 | 1.9484 | 33.9368 | 7.4982 | 7.4522 | 93.5321 | 0.12574 | 1412.3315 | 272.3652 | 0.081649
2021-09-20 08:00 | 0.15269 | 1.9243 | 17.631 | 8.2576 | 405.0395 | 15.3597 | 1.9241 | 33.9246 | 7.4985 | 7.4524 | 93.6583 | 0.12603 | 1412.1576 | 273.0154 | 0.080687
2021-09-20 09:00 | 0.15291 | 1.9004 | 17.6316 | 8.2598 | 405.9319 | 29.4405 | 1.8974 | 33.9113 | 7.4991 | 7.453 | 93.7965 | 0.1263 | 1412.0428 | 273.6282 | 0.080114
2021-09-20 10:00 | 0.15282 | 1.9038 | 17.6322 | 8.2312 | 405.354 | 39.9392 | 1.9118 | 33.9216 | 7.4997 | 7.4536 | 93.6998 | 0.12622 | 1412.0594 | 273.4463 | 0.080164
2021-09-20 11:00 | 0.15273 | 1.9193 | 17.6345 | 8.2241 | 405.8633 | 40.8804 | 1.9089 | 33.9072 | 7.502 | 7.4559 | 93.81 | 0.12608 | 1412.1338 | 273.13 | 0.080581
2021-09-20 12:00 | 0.15265 | 1.9232 | 17.6352 | 8.2154 | 406.0685 | 46.581 | 1.9096 | 33.9004 | 7.5027 | 7.4566 | 93.8592 | 0.126 | 1412.1526 | 272.9601 | 0.080651
2021-09-20 13:00 | 0.15284 | 1.9278 | 17.6376 | 8.177 | 407.1314 | 46.4265 | 1.9129 | 33.8653 | 7.5051 | 7.4589 | 94.1135 | 0.12615 | 1412.175 | 273.2593 | 0.080936
2021-09-20 14:00 | 0.15279 | 1.9669 | 17.6368 | 8.1892 | 406.7758 | 45.7341 | 1.9665 | 33.8469 | 7.5043 | 7.4582 | 94.1687 | 0.12596 | 1412.3629 | 272.8094 | 0.082068
2021-09-20 15:00 | 0.15305 | 1.9486 | 17.6381 | 8.2263 | 407.9523 | 43.6034 | 1.9494 | 33.8197 | 7.5056 | 7.4595 | 94.3973 | 0.12625 | 1412.2751 | 273.4317 | 0.081707
2021-09-20 16:00 | 0.15331 | 1.9566 | 17.6391 | 8.2286 | 408.4518 | 38.1047 | 1.9593 | 33.7987 | 7.5066 | 7.4605 | 94.5384 | 0.12645 | 1412.3139 | 273.828 | 0.082134
2021-09-20 17:00 | 0.15345 | 1.9295 | 17.6401 | 8.2442 | 409.9812 | 35.1862 | 1.9277 | 33.7687 | 7.5076 | 7.4615 | 94.8109 | 0.12666 | 1412.184 | 274.3242 | 0.081424
2021-09-20 18:00 | 0.15367 | 1.9355 | 17.6408 | 8.2366 | 410.2846 | 28.4871 | 1.9338 | 33.7559 | 7.5083 | 7.4622 | 94.897 | 0.12684 | 1412.2131 | 274.6748 | 0.081768
2021-09-20 19:00 | 0.1531 | 1.9672 | 17.6421 | 8.1647 | 409.6898 | 21.7209 | 1.9635 | 33.758 | 7.5096 | 7.4635 | 94.8358 | 0.12622 | 1412.3647 | 273.3471 | 0.082314
2021-09-20 20:00 | 0.15324 | 1.9835 | 17.6447 | 8.1948 | 409.3696 | 15.8769 | 1.9819 | 33.7579 | 7.5122 | 7.466 | 94.8092 | 0.12628 | 1412.4433 | 273.4485 | 0.082906
2021-09-20 21:00 | 0.15348 | 1.9635 | 17.6433 | 8.1475 | 410.2009 | 13.1024 | 1.9575 | 33.7455 | 7.5108 | 7.4647 | 94.9388 | 0.12657 | 1412.3473 | 274.0713 | 0.08248
2021-09-20 22:00 | 0.15335 | 1.9513 | 17.6424 | 8.1436 | 410.7263 | 10.8549 | 1.9564 | 33.7298 | 7.5099 | 7.4637 | 95.0575 | 0.1265 | 1412.2887 | 273.9454 | 0.082021
2021-09-20 23:00 | 0.15342 | 1.9502 | 17.6427 | 8.1538 | 410.6617 | 8.38 | 1.9421 | 33.7397 | 7.5102 | 7.464 | 95.0055 | 0.12657 | 1412.2833 | 274.0876 | 0.08204
2021-09-21 | 0.15323 | 1.9344 | 17.6415 | 8.1217 | 410.9711 | 6.9696 | 1.9327 | 33.7354 | 7.509 | 7.4629 | 95.0526 | 0.12645 | 1412.2071 | 273.8829 | 0.081423
2021-09-21 01:00 | 0.15322 | 1.9292 | 17.6451 | 8.2387 | 411.0512 | 6.066 | 1.9272 | 33.736 | 7.5126 | 7.4664 | 95.0568 | 0.12647 | 1412.1819 | 273.9183 | 0.081277
2021-09-21 02:00 | 0.15349 | 1.9303 | 17.6467 | 8.1589 | 410.4828 | 5.2052 | 1.9297 | 33.7521 | 7.5142 | 7.468 | 94.9321 | 0.1267 | 1412.1879 | 274.3985 | 0.081513
2021-09-21 03:00 | 0.15354 | 1.9306 | 17.6463 | 8.1177 | 410.5221 | 4.205 | 1.9294 | 33.751 | 7.5138 | 7.4676 | 94.9404 | 0.12674 | 1412.1894 | 274.4775 | 0.081552
2021-09-21 04:00 | 0.15347 | 1.9277 | 17.6445 | 8.1983 | 410.4875 | 3.7092 | 1.925 | 33.7546 | 7.512 | 7.4658 | 94.9208 | 0.12668 | 1412.1752 | 274.3753 | 0.081404
2021-09-21 05:00 | 0.15299 | 1.9185 | 17.6454 | 8.1305 | 410.5267 | 3.1862 | 1.9173 | 33.7576 | 7.5129 | 7.4668 | 94.9097 | 0.12631 | 1412.1306 | 273.6131 | 0.080799
2021-09-21 06:00 | 0.15307 | 1.9146 | 17.6474 | 8.0956 | 410.3508 | 2.8999 | 1.9095 | 33.7673 | 7.5149 | 7.4687 | 94.849 | 0.12639 | 1412.1116 | 273.7834 | 0.08074
2021-09-21 07:00 | 0.1532 | 1.9129 | 17.6481 | 8.1449 | 409.9321 | 5.333 | 1.9146 | 33.7775 | 7.5156 | 7.4694 | 94.7654 | 0.12651 | 1412.1035 | 274.0464 | 0.080788
2021-09-21 08:00 | 0.15371 | 1.9194 | 17.6474 | 8.0784 | 410.1268 | 25.9938 | 1.9191 | 33.7689 | 7.5149 | 7.4687 | 94.8224 | 0.12692 | 1412.1355 | 274.8838 | 0.081335
2021-09-21 09:00 | 0.15293 | 1.9242 | 17.6476 | 8.1447 | 410.0298 | 35.789 | 1.9254 | 33.7685 | 7.5151 | 7.469 | 94.8159 | 0.12623 | 1412.1577 | 273.4427 | 0.080935
2021-09-21 10:00 | 0.15314 | 1.9468 | 17.6474 | 8.0967 | 409.662 | 42.3082 | 1.9476 | 33.7677 | 7.5149 | 7.4687 | 94.7882 | 0.12633 | 1412.2667 | 273.6133 | 0.081764
2021-09-21 11:00 | 0.15325 | 1.9678 | 17.6459 | 7.9835 | 410.3195 | 46.9715 | 1.9684 | 33.7359 | 7.5134 | 7.4672 | 94.9943 | 0.12635 | 1412.3679 | 273.6192 | 0.08246
2021-09-21 12:00 | 0.15331 | 1.991 | 17.6458 | 8.0554 | 410.5938 | 49.44 | 1.9925 | 33.7141 | 7.5133 | 7.4672 | 95.1204 | 0.12632 | 1412.4793 | 273.5059 | 0.08318
2021-09-21 13:00 | 0.15278 | 2.0155 | 17.6418 | 8.0218 | 410.5719 | 49.7564 | 2.0168 | 33.7016 | 7.5093 | 7.4632 | 95.1779 | 0.12577 | 1412.5964 | 272.3334 | 0.0835
2021-09-21 14:00 | 0.15283 | 2.0614 | 17.6419 | 7.9501 | 410.6171 | 48.4721 | 2.0623 | 33.6752 | 7.5094 | 7.4633 | 95.3064 | 0.12565 | 1412.8167 | 271.9994 | 0.084839
2021-09-21 15:00 | 0.15322 | 2.0839 | 17.6429 | 8.0498 | 411.0115 | 45.3829 | 2.0889 | 33.6483 | 7.5104 | 7.4642 | 95.4673 | 0.1259 | 1412.9254 | 272.4806 | 0.08574
2021-09-21 16:00 | 0.15324 | 2.1206 | 17.6396 | 7.9759 | 410.87 | 40.5987 | 2.1179 | 33.6367 | 7.5071 | 7.4609 | 95.5098 | 0.12578 | 1413.1012 | 272.1715 | 0.086737
2021-09-21 17:00 | 0.15302 | 2.1198 | 17.6397 | 8.1487 | 410.9499 | 36.1696 | 2.1254 | 33.6302 | 7.5072 | 7.4611 | 95.5476 | 0.1256 | 1413.097 | 271.7888 | 0.086563
2021-09-21 18:00 | 0.15338 | 2.142 | 17.6348 | 8.1374 | 411.1242 | 32.5847 | 2.1433 | 33.615 | 7.5023 | 7.4562 | 95.6348 | 0.12582 | 1413.2034 | 272.2243 | 0.087383
2021-09-21 19:00 | 0.15338 | 2.1639 | 17.6369 | 8.0534 | 410.621 | 22.4267 | 2.1575 | 33.6227 | 7.5044 | 7.4583 | 95.5547 | 0.12575 | 1413.3085 | 272.0271 | 0.087975
2021-09-21 20:00 | 0.15364 | 2.1638 | 17.6342 | 8.0486 | 410.8049 | 16.3402 | 2.156 | 33.6178 | 7.5017 | 7.4556 | 95.5936 | 0.12597 | 1413.3082 | 272.4836 | 0.088137
2021-09-21 21:00 | 0.15279 | 2.1274 | 17.6314 | 8.0176 | 410.8291 | 13.3401 | 2.1257 | 33.6337 | 7.4989 | 7.4528 | 95.5202 | 0.12537 | 1413.1331 | 271.3076 | 0.086565
2021-09-21 22:00 | 0.15297 | 2.1142 | 17.6295 | 7.9491 | 411.0128 | 10.9208 | 2.1147 | 33.6341 | 7.497 | 7.4509 | 95.5344 | 0.12558 | 1413.07 | 271.7618 | 0.086329
2021-09-21 23:00 | 0.15314 | 2.1161 | 17.6286 | 8.0126 | 410.7929 | 8.9059 | 2.1173 | 33.6395 | 7.4961 | 7.45 | 95.4902 | 0.12571 | 1413.0792 | 272.0366 | 0.086491
2021-09-22 | 0.15297 | 2.1205 | 17.626 | 7.9673 | 410.7217 | 7.1501 | 2.1196 | 33.6404 | 7.4935 | 7.4475 | 95.4796 | 0.12556 | 1413.1 | 271.7007 | 0.086481
2021-09-22 01:00 | 0.15281 | 2.1113 | 17.6255 | 8.0748 | 410.7635 | 5.852 | 2.1097 | 33.6446 | 7.493 | 7.447 | 95.4634 | 0.12545 | 1413.0559 | 271.4965 | 0.086117
2021-09-22 02:00 | 0.15297 | 2.1052 | 17.6234 | 8.0243 | 410.5691 | 4.7835 | 2.1019 | 33.6548 | 7.4909 | 7.4449 | 95.3981 | 0.12561 | 1413.0265 | 271.8336 | 0.086048
2021-09-22 03:00 | 0.15288 | 2.1015 | 17.6229 | 7.9764 | 409.897 | 3.8602 | 2.0989 | 33.6772 | 7.4904 | 7.4443 | 95.2342 | 0.12555 | 1413.009 | 271.7223 | 0.08589
2021-09-22 04:00 | 0.15309 | 2.099 | 17.6214 | 8.09 | 410.0983 | 3.1984 | 2.0983 | 33.6714 | 7.4889 | 7.4428 | 95.2795 | 0.12573 | 1412.9972 | 272.1053 | 0.085954
2021-09-22 05:00 | 0.15297 | 2.0767 | 17.6195 | 8.0247 | 410.4208 | 2.6945 | 2.0708 | 33.6765 | 7.487 | 7.441 | 95.2829 | 0.12572 | 1412.8898 | 272.1114 | 0.085251
2021-09-22 06:00 | 0.1534 | 2.043 | 17.6184 | 8.0409 | 410.6411 | 2.3381 | 2.0405 | 33.6863 | 7.4859 | 7.4399 | 95.2557 | 0.1262 | 1412.7286 | 273.1755 | 0.084595
2021-09-22 07:00 | 0.15314 | 2.0235 | 17.6169 | 8.1293 | 411.1844 | 5.3481 | 2.0206 | 33.6805 | 7.4844 | 7.4384 | 95.3299 | 0.12606 | 1412.6351 | 272.9083 | 0.083861
2021-09-22 08:00 | 0.15389 | 2.0259 | 17.6141 | 8.0807 | 411.3937 | 23.1226 | 2.0252 | 33.6715 | 7.4816 | 7.4356 | 95.3908 | 0.12669 | 1412.6474 | 274.2083 | 0.084433
2021-09-22 09:00 | 0.15361 | 2.0397 | 17.6119 | 8.2424 | 411.3506 | 33.8863 | 2.0404 | 33.6645 | 7.4794 | 7.4334 | 95.4202 | 0.1264 | 1412.7132 | 273.5828 | 0.084619
2021-09-22 10:00 | 0.15379 | 2.0495 | 17.6105 | 8.1745 | 411.8146 | 43.6433 | 2.0492 | 33.6453 | 7.478 | 7.4321 | 95.5509 | 0.12651 | 1412.7603 | 273.8134 | 0.085014
2021-09-22 11:00 | 0.15405 | 2.0584 | 17.6101 | 8.1795 | 411.9425 | 50.5438 | 2.0597 | 33.6356 | 7.4776 | 7.4317 | 95.6081 | 0.12671 | 1412.8033 | 274.1992 | 0.085446
2021-09-22 12:00 | 0.15378 | 2.0583 | 17.6067 | 8.1305 | 412.199 | 51.9651 | 2.0581 | 33.6286 | 7.4742 | 7.4283 | 95.6631 | 0.12647 | 1412.8022 | 273.711 | 0.085233
2021-09-22 13:00 | 0.1535 | 2.0586 | 17.6073 | 8.0625 | 412.6317 | 49.6216 | 2.0606 | 33.614 | 7.4748 | 7.4289 | 95.77 | 0.12624 | 1412.8036 | 273.218 | 0.085054
2021-09-22 14:00 | 0.15332 | 2.0861 | 17.6107 | 8.1312 | 413.4548 | 48.4149 | 2.0871 | 33.5742 | 7.4782 | 7.4322 | 96.0302 | 0.12598 | 1412.9352 | 272.6392 | 0.085708
2021-09-22 15:00 | 0.15317 | 2.1406 | 17.6092 | 8.1043 | 413.5479 | 46.4306 | 2.1385 | 33.5432 | 7.4767 | 7.4308 | 96.1861 | 0.12565 | 1413.1963 | 271.8632 | 0.087072
2021-09-22 16:00 | 0.15344 | 2.1734 | 17.6102 | 8.1519 | 413.3984 | 40.5339 | 2.1667 | 33.5323 | 7.4777 | 7.4318 | 96.2251 | 0.12577 | 1413.3536 | 272.0486 | 0.088133
2021-09-22 17:00 | 0.1542 | 2.1517 | 17.6143 | 8.1441 | 414.2564 | 36.3039 | 2.1488 | 33.5158 | 7.4818 | 7.4358 | 96.3784 | 0.12649 | 1413.2504 | 273.5943 | 0.088108
2021-09-22 18:00 | 0.1543 | 2.1756 | 17.6167 | 8.134 | 414.5729 | 30.4731 | 2.1757 | 33.4913 | 7.4842 | 7.4382 | 96.5226 | 0.12649 | 1413.3654 | 273.5549 | 0.088821
2021-09-22 19:00 | 0.15508 | 2.2572 | 17.615 | 8.1136 | 414.1811 | 22.3359 | 2.2637 | 33.4551 | 7.4825 | 7.4365 | 96.6625 | 0.12685 | 1413.7561 | 274.1705 | 0.091417
2021-09-22 20:00 | 0.15527 | 2.2573 | 17.6145 | 8.1024 | 414.3301 | 16.6237 | 2.2635 | 33.4506 | 7.482 | 7.436 | 96.6969 | 0.12702 | 1413.757 | 274.5096 | 0.091551
2021-09-22 21:00 | 0.15511 | 2.268 | 17.6152 | 8.1039 | 413.995 | 13.9632 | 2.2694 | 33.4577 | 7.4827 | 7.4367 | 96.6338 | 0.12684 | 1413.8076 | 274.1302 | 0.091706
2021-09-22 22:00 | 0.15456 | 2.2618 | 17.6187 | 8.1216 | 413.7143 | 11.5977 | 2.2582 | 33.4725 | 7.4862 | 7.4402 | 96.5386 | 0.1264 | 1413.7777 | 273.2176 | 0.091193
2021-09-22 23:00 | 0.15524 | 2.1793 | 17.6212 | 8.1555 | 413.9704 | 9.0251 | 2.1718 | 33.5119 | 7.4887 | 7.4427 | 96.3725 | 0.12728 | 1413.3838 | 275.1776 | 0.089586
2021-09-23 | 0.15453 | 2.1396 | 17.6257 | 8.1442 | 413.7057 | 7.5123 | 2.1404 | 33.5372 | 7.4932 | 7.4472 | 96.2285 | 0.12682 | 1413.1933 | 274.2981 | 0.088078
2021-09-23 01:00 | 0.15481 | 2.1124 | 17.6264 | 8.1741 | 413.9649 | 5.856 | 2.1124 | 33.5446 | 7.4939 | 7.4478 | 96.2157 | 0.12716 | 1413.0635 | 275.0374 | 0.087542
2021-09-23 02:00 | 0.15491 | 2.096 | 17.6316 | 8.1525 | 413.9626 | 4.5278 | 2.0993 | 33.5519 | 7.4991 | 7.453 | 96.1808 | 0.12731 | 1412.9851 | 275.3781 | 0.087195
2021-09-23 03:00 | 0.15521 | 2.0575 | 17.6336 | 8.2583 | 414.1761 | 3.1208 | 2.0549 | 33.5697 | 7.5011 | 7.455 | 96.1144 | 0.1277 | 1412.8006 | 276.2648 | 0.086344
2021-09-23 04:00 | 0.15527 | 2.0503 | 17.6377 | 8.2526 | 413.4741 | 1.9401 | 2.0551 | 33.591 | 7.5052 | 7.4591 | 95.9522 | 0.12779 | 1412.7661 | 276.4506 | 0.086208
2021-09-23 05:00 | 0.15462 | 2.0454 | 17.6389 | 8.2159 | 413.0626 | 1.1551 | 2.041 | 33.6115 | 7.5064 | 7.4602 | 95.8194 | 0.12725 | 1412.7423 | 275.339 | 0.085625
2021-09-23 06:00 | 0.15446 | 2.0156 | 17.6411 | 8.2243 | 413.2947 | 0.45162 | 2.009 | 33.6219 | 7.5086 | 7.4625 | 95.7898 | 0.12721 | 1412.5988 | 275.3235 | 0.084671
2021-09-23 07:00 | 0.15481 | 1.9917 | 17.6461 | 8.2243 | 413.1907 | 2.9537 | 1.9906 | 33.6352 | 7.5136 | 7.4674 | 95.7177 | 0.12761 | 1412.4844 | 276.1817 | 0.084253
2021-09-23 08:00 | 0.15473 | 1.9738 | 17.6507 | 8.2723 | 413.1201 | 21.5803 | 1.9734 | 33.6468 | 7.5182 | 7.472 | 95.6565 | 0.1276 | 1412.3986 | 276.1954 | 0.083693
2021-09-23 09:00 | 0.1546 | 1.962 | 17.6553 | 8.2372 | 413.336 | 33.2071 | 1.9607 | 33.6472 | 7.5228 | 7.4765 | 95.6734 | 0.12754 | 1412.3417 | 276.0835 | 0.083279
2021-09-23 10:00 | 0.15463 | 1.973 | 17.6611 | 8.2525 | 413.0249 | 41.8558 | 1.9784 | 33.647 | 7.5286 | 7.4823 | 95.6474 | 0.12752 | 1412.3948 | 276.0233 | 0.083651
2021-09-23 11:00 | 0.15472 | 1.9729 | 17.6687 | 8.2231 | 413.5249 | 46.9096 | 1.9692 | 33.6367 | 7.5362 | 7.4899 | 95.7392 | 0.12759 | 1412.3946 | 276.1878 | 0.083751
2021-09-23 12:00 | 0.1547 | 1.9884 | 17.6716 | 8.2061 | 413.6621 | 49.9982 | 1.9889 | 33.6217 | 7.5391 | 7.4928 | 95.8224 | 0.12752 | 1412.4689 | 276.0015 | 0.084203
2021-09-23 13:00 | 0.15524 | 2.028 | 17.6762 | 8.1912 | 413.4294 | 47.631 | 2.0274 | 33.6076 | 7.5437 | 7.4973 | 95.8693 | 0.12784 | 1412.6597 | 276.6063 | 0.085749
2021-09-23 14:00 | 0.15481 | 2.0525 | 17.6806 | 8.2333 | 413.3719 | 47.8647 | 2.0513 | 33.5963 | 7.5481 | 7.5017 | 95.9182 | 0.12738 | 1412.7769 | 275.6122 | 0.086166
2021-09-23 15:00 | 0.15535 | 2.0641 | 17.682 | 8.2559 | 414.025 | 43.1539 | 2.0636 | 33.5695 | 7.5495 | 7.5031 | 96.1023 | 0.1278 | 1412.8332 | 276.4604 | 0.086872
2021-09-23 16:00 | 0.15554 | 2.1037 | 17.6861 | 8.1675 | 414.272 | 36.7719 | 2.103 | 33.5404 | 7.5536 | 7.5071 | 96.2627 | 0.12782 | 1413.0234 | 276.4269 | 0.088116
2021-09-23 17:00 | 0.15595 | 2.182 | 17.6891 | 8.1783 | 413.6544 | 31.7233 | 2.1679 | 33.5236 | 7.5566 | 7.5102 | 96.2892 | 0.12788 | 1413.3987 | 276.4186 | 0.090493
2021-09-23 18:00 | 0.15606 | 2.2327 | 17.6975 | 8.1432 | 413.5339 | 20.6651 | 2.1987 | 33.5104 | 7.565 | 7.5185 | 96.3417 | 0.12778 | 1413.6414 | 276.1299 | 0.091899
2021-09-23 19:00 | 0.1557 | 2.2761 | 17.7044 | 8.1252 | 413.0374 | 13.2198 | 2.2721 | 33.4854 | 7.5719 | 7.5253 | 96.4179 | 0.12732 | 1413.8483 | 275.1043 | 0.09276
2021-09-23 20:00 | 0.15551 | 2.2796 | 17.7072 | 8.1292 | 413.0135 | 7.9074 | 2.2858 | 33.4787 | 7.5747 | 7.5281 | 96.4479 | 0.12714 | 1413.8648 | 274.7298 | 0.092725
2021-09-23 21:00 | 0.1554 | 2.2741 | 17.7084 | 8.1356 | 412.79 | 5.5691 | 2.286 | 33.4855 | 7.5759 | 7.5293 | 96.396 | 0.12707 | 1413.8385 | 274.589 | 0.092523
2021-09-23 22:00 | 0.15599 | 2.1962 | 17.7087 | 8.1734 | 413.0234 | 4.4109 | 2.2008 | 33.5249 | 7.5762 | 7.5297 | 96.2284 | 0.12786 | 1413.4673 | 276.359 | 0.090988
2021-09-23 23:00 | 0.15558 | 2.2011 | 17.7099 | 8.1559 | 413.0505 | 3.5738 | 2.1899 | 33.5301 | 7.5774 | 7.5308 | 96.2059 | 0.12749 | 1413.4898 | 275.5807 | 0.090829
2021-09-24 | 0.15529 | 2.2359 | 17.7079 | 8.1089 | 412.1354 | 3.4517 | 2.2472 | 33.5268 | 7.5754 | 7.5289 | 96.1421 | 0.12712 | 1413.6559 | 274.7521 | 0.091502
2021-09-24 01:00 | 0.1552 | 2.2675 | 17.7077 | 8.0998 | 412.0324 | 2.7703 | 2.2703 | 33.5173 | 7.5752 | 7.5286 | 96.1781 | 0.12692 | 1413.8066 | 274.2973 | 0.092219
2021-09-24 02:00 | 0.15528 | 2.268 | 17.7064 | 8.1104 | 412.2626 | 2.2236 | 2.2715 | 33.5096 | 7.5739 | 7.5274 | 96.235 | 0.12699 | 1413.8091 | 274.4383 | 0.092282
2021-09-24 03:00 | 0.1554 | 2.2361 | 17.7049 | 8.1407 | 412.6773 | 1.6081 | 2.2296 | 33.5198 | 7.5724 | 7.5258 | 96.2225 | 0.12721 | 1413.6569 | 274.9449 | 0.091568
2021-09-24 04:00 | 0.155 | 2.2554 | 17.6992 | 8.105 | 412.2266 | 1.2789 | 2.2574 | 33.5184 | 7.5667 | 7.5202 | 96.1899 | 0.1268 | 1413.7484 | 274.0589 | 0.091742
2021-09-24 05:00 | 0.15517 | 2.1886 | 17.6958 | 8.1482 | 412.9239 | 0.985 | 2.1857 | 33.5363 | 7.5633 | 7.5168 | 96.1651 | 0.12719 | 1413.4295 | 274.9721 | 0.090155
2021-09-24 06:00 | 0.15502 | 2.2085 | 17.6905 | 8.0992 | 412.5392 | 0.716 | 2.2131 | 33.5331 | 7.558 | 7.5116 | 96.1471 | 0.12698 | 1413.5246 | 274.5167 | 0.090534
2021-09-24 07:00 | 0.15481 | 2.1753 | 17.6884 | 8.1497 | 412.3919 | 1.6057 | 2.185 | 33.553 | 7.5559 | 7.5094 | 96.0395 | 0.12692 | 1413.3654 | 274.4525 | 0.089521
2021-09-24 08:00 | 0.1551 | 2.1966 | 17.6834 | 8.1556 | 411.8861 | 13.7821 | 2.2005 | 33.56 | 7.5509 | 7.5045 | 95.962 | 0.1271 | 1413.4677 | 274.7796 | 0.090254
2021-09-24 09:00 | 0.15481 | 2.1467 | 17.6802 | 8.1588 | 412.5846 | 22.2792 | 2.1324 | 33.5759 | 7.5477 | 7.5014 | 95.9471 | 0.12703 | 1413.2282 | 274.7172 | 0.088728
2021-09-24 10:00 | 0.15472 | 2.1627 | 17.6769 | 8.1623 | 411.8609 | 33.2627 | 2.1653 | 33.5801 | 7.5444 | 7.4981 | 95.8643 | 0.1269 | 1413.3046 | 274.4138 | 0.089073
2021-09-24 11:00 | 0.15557 | 2.1922 | 17.6739 | 8.146 | 411.6543 | 38.0209 | 2.2008 | 33.5669 | 7.5414 | 7.4951 | 95.9093 | 0.12752 | 1413.4467 | 275.652 | 0.090417
2021-09-24 12:00 | 0.15506 | 2.216 | 17.6695 | 8.1587 | 411.737 | 39.566 | 2.2122 | 33.5582 | 7.537 | 7.4907 | 95.9577 | 0.12699 | 1413.5599 | 274.525 | 0.090648
2021-09-24 13:00 | 0.15554 | 2.2367 | 17.6618 | 8.1169 | 411.2453 | 40.7329 | 2.2479 | 33.5538 | 7.5293 | 7.483 | 95.9362 | 0.12733 | 1413.6592 | 275.1825 | 0.091462
2021-09-24 14:00 | 0.15597 | 2.1893 | 17.6532 | 8.1792 | 412.2093 | 42.5112 | 2.1806 | 33.5609 | 7.5207 | 7.4745 | 95.9861 | 0.12786 | 1413.4334 | 276.3784 | 0.090515
2021-09-24 15:00 | 0.15572 | 2.1961 | 17.6476 | 8.1967 | 412.1256 | 38.0076 | 2.1973 | 33.5543 | 7.5151 | 7.4689 | 96.0099 | 0.12763 | 1413.4655 | 275.8728 | 0.090488
2021-09-24 16:00 | 0.15606 | 2.2013 | 17.6459 | 8.1918 | 412.3114 | 36.7001 | 2.1993 | 33.5476 | 7.5134 | 7.4673 | 96.0584 | 0.12789 | 1413.4906 | 276.4228 | 0.090847
2021-09-24 17:00 | 0.15688 | 2.2387 | 17.6362 | 8.2337 | 412.2363 | 37.4175 | 2.2325 | 33.5316 | 7.5037 | 7.4576 | 96.128 | 0.12846 | 1413.6699 | 277.5311 | 0.092312
2021-09-24 18:00 | 0.15702 | 2.2273 | 17.6333 | 8.2729 | 412.5885 | 27.8484 | 2.2306 | 33.5218 | 7.5008 | 7.4547 | 96.2054 | 0.12862 | 1413.6158 | 277.8867 | 0.092111
2021-09-24 19:00 | 0.15784 | 2.2251 | 17.6304 | 8.3166 | 412.1143 | 20.2741 | 2.2248 | 33.5395 | 7.4979 | 7.4518 | 96.0801 | 0.12933 | 1413.6062 | 279.3528 | 0.092608
2021-09-24 20:00 | 0.1575 | 2.2186 | 17.6276 | 8.2984 | 412.4339 | 16.6555 | 2.2163 | 33.5344 | 7.4951 | 7.4491 | 96.1321 | 0.12906 | 1413.5744 | 278.8176 | 0.092195
2021-09-24 21:00 | 0.15733 | 2.2103 | 17.6187 | 8.2926 | 412.1215 | 14.0783 | 2.209 | 33.548 | 7.4862 | 7.4402 | 96.0403 | 0.12895 | 1413.5347 | 278.591 | 0.091822
2021-09-24 22:00 | 0.15716 | 2.2046 | 17.6141 | 8.193 | 412.5522 | 12.7113 | 2.2031 | 33.538 | 7.4816 | 7.4356 | 96.1251 | 0.12882 | 1413.5071 | 278.3393 | 0.091534
2021-09-24 23:00 | 0.15742 | 2.2006 | 17.6094 | 8.2489 | 412.2138 | 10.9388 | 2.1986 | 33.5508 | 7.4769 | 7.4309 | 96.0346 | 0.12906 | 1413.4882 | 278.85 | 0.091594
2021-09-25 | 0.15707 | 2.1928 | 17.6073 | 8.1985 | 412.2446 | 9.8841 | 2.1894 | 33.5549 | 7.4748 | 7.4289 | 96.0178 | 0.12879 | 1413.4504 | 278.2941 | 0.091137
2021-09-25 01:00 | 0.15711 | 2.1882 | 17.6029 | 8.2028 | 411.6902 | 8.645 | 2.1865 | 33.5735 | 7.4704 | 7.4245 | 95.8813 | 0.12885 | 1413.4286 | 278.4205 | 0.09103
2021-09-25 02:00 | 0.15737 | 2.1761 | 17.5963 | 8.1683 | 411.727 | 7.7275 | 2.1758 | 33.5783 | 7.4638 | 7.418 | 95.862 | 0.12911 | 1413.3706 | 278.9965 | 0.090864
2021-09-25 03:00 | 0.15741 | 2.1643 | 17.5916 | 8.0588 | 411.55 | 6.9054 | 2.1629 | 33.5907 | 7.4591 | 7.4132 | 95.7872 | 0.12919 | 1413.3144 | 279.1785 | 0.090562
2021-09-25 04:00 | 0.15711 | 2.1539 | 17.5899 | 8.19 | 411.6528 | 6.3107 | 2.1515 | 33.5939 | 7.4574 | 7.4115 | 95.7812 | 0.12897 | 1413.2639 | 278.7298 | 0.090064
2021-09-25 05:00 | 0.15737 | 2.1472 | 17.5875 | 8.1839 | 410.8543 | 5.5436 | 2.1447 | 33.6222 | 7.455 | 7.4091 | 95.578 | 0.12922 | 1413.2323 | 279.268 | 0.090062
2021-09-25 06:00 | 0.1571 | 2.155 | 17.5854 | 8.1093 | 410.6069 | 5.1265 | 2.1534 | 33.6251 | 7.4529 | 7.4071 | 95.5428 | 0.12896 | 1413.2692 | 278.7023 | 0.090065
2021-09-25 07:00 | 0.15547 | 2.1664 | 17.5809 | 8.1154 | 409.7278 | 5.4129 | 2.1641 | 33.6465 | 7.4484 | 7.4026 | 95.3651 | 0.12752 | 1413.3221 | 275.7101 | 0.089213
2021-09-25 08:00 | 0.15503 | 2.1275 | 17.5741 | 8.1504 | 409.0187 | 18.4015 | 2.1264 | 33.6891 | 7.4416 | 7.3959 | 95.1024 | 0.12729 | 1413.1353 | 275.2958 | 0.087843
2021-09-25 09:00 | 0.15528 | 2.1082 | 17.567 | 8.2155 | 410.1888 | 22.4863 | 2.1067 | 33.6637 | 7.4345 | 7.3888 | 95.3236 | 0.12758 | 1413.0427 | 275.9266 | 0.087461
2021-09-25 10:00 | 0.15498 | 2.0512 | 17.5602 | 8.191 | 410.3082 | 25.5495 | 2.0509 | 33.6907 | 7.4277 | 7.3821 | 95.2063 | 0.12753 | 1412.7689 | 275.9192 | 0.085641
2021-09-25 11:00 | 0.15521 | 2.0781 | 17.5559 | 8.2129 | 410.5786 | 34.0112 | 2.0775 | 33.6677 | 7.4234 | 7.3778 | 95.3382 | 0.12763 | 1412.8983 | 276.0769 | 0.086531
2021-09-25 12:00 | 0.15504 | 2.0675 | 17.5448 | 8.1439 | 410.2665 | 35.6004 | 2.0641 | 33.6847 | 7.4123 | 7.3667 | 95.231 | 0.12752 | 1412.8469 | 275.8723 | 0.086061
2021-09-25 13:00 | 0.15484 | 2.0597 | 17.5408 | 8.1714 | 409.6285 | 34.8136 | 2.0584 | 33.7076 | 7.4083 | 7.3628 | 95.0681 | 0.12738 | 1412.8095 | 275.5898 | 0.085686
2021-09-25 14:00 | 0.15491 | 2.0465 | 17.5336 | 8.2139 | 409.7032 | 39.4579 | 2.0455 | 33.7123 | 7.4011 | 7.3556 | 95.0522 | 0.12749 | 1412.7461 | 275.8345 | 0.085326
2021-09-25 15:00 | 0.15513 | 2.0454 | 17.5219 | 8.1526 | 409.4349 | 34.1304 | 2.0436 | 33.7217 | 7.3894 | 7.344 | 94.985 | 0.12768 | 1412.741 | 276.2371 | 0.085391
2021-09-25 16:00 | 0.15632 | 2.0419 | 17.5155 | 8.2994 | 409.8411 | 31.8748 | 2.0406 | 33.7107 | 7.383 | 7.3377 | 95.072 | 0.12872 | 1412.7251 | 278.3955 | 0.086091
2021-09-25 17:00 | 0.15601 | 2.0448 | 17.5114 | 8.2279 | 410.0672 | 26.5537 | 2.0444 | 33.7017 | 7.3789 | 7.3336 | 95.1341 | 0.12844 | 1412.7388 | 277.811 | 0.085935
2021-09-25 18:00 | 0.15678 | 2.0423 | 17.5039 | 8.3457 | 410.0921 | 20.959 | 2.0413 | 33.7025 | 7.3714 | 7.3261 | 95.1324 | 0.12911 | 1412.7276 | 279.2076 | 0.086365
2021-09-25 19:00 | 0.15653 | 2.0456 | 17.505 | 8.2283 | 410.2887 | 16.1482 | 2.0465 | 33.6936 | 7.3725 | 7.3272 | 95.1914 | 0.12888 | 1412.7433 | 278.7334 | 0.086291
2021-09-25 20:00 | 0.15661 | 2.0434 | 17.5042 | 8.2831 | 409.8953 | 13.2285 | 2.0414 | 33.7086 | 7.3717 | 7.3265 | 95.0869 | 0.12896 | 1412.7326 | 278.9027 | 0.086282
2021-09-25 21:00 | 0.15649 | 2.0404 | 17.5044 | 8.2725 | 409.7471 | 11.1424 | 2.0394 | 33.7142 | 7.3719 | 7.3266 | 95.0472 | 0.12886 | 1412.7181 | 278.704 | 0.086109
2021-09-25 22:00 | 0.1567 | 2.0425 | 17.5038 | 8.2275 | 409.539 | 9.2264 | 2.0411 | 33.7197 | 7.3713 | 7.326 | 95.0036 | 0.12904 | 1412.7285 | 279.0586 | 0.086313
2021-09-25 23:00 | 0.15652 | 2.039 | 17.5047 | 8.1925 | 409.0948 | 8.1047 | 2.0379 | 33.7352 | 7.3722 | 7.3269 | 94.8923 | 0.1289 | 1412.7114 | 278.7835 | 0.086096
2021-09-26 | 0.15617 | 2.0362 | 17.5061 | 8.2671 | 409.4961 | 6.9592 | 2.0346 | 33.7247 | 7.3736 | 7.3283 | 94.9764 | 0.1286 | 1412.6975 | 278.1746 | 0.085775
2021-09-26 01:00 | 0.15604 | 2.0489 | 17.5101 | 8.2274 | 408.7052 | 6.2858 | 2.0489 | 33.7414 | 7.3776 | 7.3323 | 94.8298 | 0.12844 | 1412.7586 | 277.8189 | 0.086063
2021-09-26 02:00 | 0.1556 | 2.0484 | 17.5093 | 8.1692 | 408.7839 | 5.5257 | 2.0489 | 33.7389 | 7.3768 | 7.3315 | 94.8478 | 0.12807 | 1412.7553 | 277.0409 | 0.085736
2021-09-26 03:00 | 0.15557 | 2.0262 | 17.5087 | 8.2367 | 408.8616 | 4.9327 | 2.0248 | 33.7497 | 7.3762 | 7.3309 | 94.8037 | 0.12813 | 1412.6492 | 277.2116 | 0.085092
2021-09-26 04:00 | 0.15575 | 2.0498 | 17.5097 | 8.1407 | 408.295 | 4.1905 | 2.048 | 33.7546 | 7.3772 | 7.3319 | 94.7324 | 0.1282 | 1412.7626 | 277.3037 | 0.085888
2021-09-26 05:00 | 0.15567 | 2.0372 | 17.5098 | 8.104 | 408.3259 | 3.9041 | 2.0346 | 33.761 | 7.3773 | 7.332 | 94.7047 | 0.12818 | 1412.7018 | 277.2826 | 0.085476
2021-09-26 06:00 | 0.15537 | 2.0252 | 17.5124 | 8.0345 | 408.3205 | 3.4234 | 2.0256 | 33.7661 | 7.3799 | 7.3346 | 94.6802 | 0.12796 | 1412.6441 | 276.8623 | 0.084941
2021-09-26 07:00 | 0.15544 | 2.0135 | 17.515 | 8.1785 | 408.5075 | 3.6641 | 2.012 | 33.7678 | 7.3825 | 7.3372 | 94.6884 | 0.12806 | 1412.5879 | 277.0933 | 0.084665
2021-09-26 08:00 | 0.15596 | 2.009 | 17.5165 | 8.1587 | 408.6067 | 6.7822 | 2.0078 | 33.767 | 7.384 | 7.3386 | 94.7011 | 0.12853 | 1412.5672 | 278.0694 | 0.08491
2021-09-26 09:00 | 0.15574 | 2.0067 | 17.5176 | 8.2101 | 408.2911 | 14.2657 | 2.0064 | 33.7776 | 7.3851 | 7.3397 | 94.624 | 0.12834 | 1412.5557 | 277.684 | 0.084689
2021-09-26 10:00 | 0.15617 | 2.0147 | 17.5197 | 8.1923 | 408.2603 | 24.9438 | 2.0117 | 33.7756 | 7.3872 | 7.3419 | 94.6309 | 0.12869 | 1412.5948 | 278.3885 | 0.085237
2021-09-26 11:00 | 0.15617 | 2.0148 | 17.5212 | 8.1641 | 408.4983 | 34.0153 | 2.0143 | 33.7668 | 7.3887 | 7.3433 | 94.6926 | 0.12869 | 1412.5954 | 278.3874 | 0.085247
2021-09-26 12:00 | 0.15604 | 2.0178 | 17.5231 | 8.2387 | 408.3525 | 36.6573 | 2.0171 | 33.7698 | 7.3906 | 7.3452 | 94.6661 | 0.12857 | 1412.6093 | 278.1294 | 0.08525
2021-09-26 13:00 | 0.15564 | 2.0258 | 17.5248 | 8.1929 | 408.4276 | 47.1624 | 2.0259 | 33.7626 | 7.3923 | 7.3469 | 94.706 | 0.12819 | 1412.6474 | 277.3304 | 0.085205
2021-09-26 14:00 | 0.15548 | 2.0364 | 17.5276 | 8.1627 | 408.5684 | 40.8289 | 2.0356 | 33.7529 | 7.3951 | 7.3497 | 94.7635 | 0.12801 | 1412.698 | 276.9477 | 0.085408
2021-09-26 15:00 | 0.15535 | 2.035 | 17.5297 | 8.2526 | 408.3728 | 38.4785 | 2.0362 | 33.7587 | 7.3972 | 7.3518 | 94.7198 | 0.12791 | 1412.6914 | 276.7323 | 0.085292
2021-09-26 16:00 | 0.15585 | 2.0265 | 17.5316 | 8.2476 | 408.233 | 37.3029 | 2.0247 | 33.7693 | 7.3991 | 7.3536 | 94.6577 | 0.12837 | 1412.6511 | 277.6993 | 0.085406
2021-09-26 17:00 | 0.15557 | 2.0339 | 17.5346 | 8.2532 | 408.432 | 33.8186 | 2.033 | 33.7585 | 7.4021 | 7.3567 | 94.7253 | 0.1281 | 1412.6864 | 277.1354 | 0.085438
2021-09-26 18:00 | 0.15596 | 2.0373 | 17.538 | 8.2588 | 408.1335 | 25.1243 | 2.0353 | 33.7666 | 7.4055 | 7.36 | 94.6622 | 0.12842 | 1412.7034 | 277.7873 | 0.08582
2021-09-26 19:00 | 0.1559 | 2.0405 | 17.5384 | 8.2762 | 408.2725 | 17.9363 | 2.0398 | 33.7597 | 7.4059 | 7.3604 | 94.7061 | 0.12836 | 1412.7183 | 277.6581 | 0.085872
2021-09-26 20:00 | 0.15653 | 2.0299 | 17.5389 | 8.3333 | 408.6298 | 13.4934 | 2.0282 | 33.755 | 7.4064 | 7.3609 | 94.7594 | 0.12894 | 1412.6685 | 278.8738 | 0.086014
2021-09-26 21:00 | 0.15683 | 2.0209 | 17.5366 | 8.3685 | 408.4665 | 10.6183 | 2.0175 | 33.766 | 7.4041 | 7.3586 | 94.6938 | 0.12923 | 1412.6255 | 279.5034 | 0.085958
2021-09-26 22:00 | 0.15646 | 2.0368 | 17.5372 | 7.8408 | 408.3045 | 8.7433 | 2.036 | 33.7608 | 7.4047 | 7.3592 | 94.704 | 0.12885 | 1412.7014 | 278.6907 | 0.086154
2021-09-26 23:00 | 0.15709 | 2.0152 | 17.537 | 8.3496 | 408.0801 | 6.8406 | 2.013 | 33.7804 | 7.4045 | 7.359 | 94.5928 | 0.12948 | 1412.5983 | 280.0185 | 0.085976
2021-09-27 | 0.15736 | 2.0016 | 17.5371 | 8.3827 | 408.3764 | 5.3897 | 2.0003 | 33.7782 | 7.4046 | 7.3591 | 94.629 | 0.12976 | 1412.5332 | 280.6296 | 0.085774
2021-09-27 01:00 | 0.15743 | 2.0097 | 17.5372 | 8.3964 | 408.3361 | 4.2605 | 2.0074 | 33.7755 | 7.4047 | 7.3592 | 94.6379 | 0.12979 | 1412.5725 | 280.6783 | 0.086059
2021-09-27 02:00 | 0.15698 | 2.0172 | 17.5398 | 8.3943 | 408.3381 | 3.5223 | 2.0151 | 33.7713 | 7.4073 | 7.3617 | 94.658 | 0.12937 | 1412.6078 | 279.8024 | 0.08597
2021-09-27 03:00 | 0.15794 | 2.0027 | 17.5427 | 8.4435 | 408.1699 | 2.8854 | 2.0005 | 33.7844 | 7.4102 | 7.3647 | 94.5819 | 0.13025 | 1412.5396 | 281.648 | 0.08624
2021-09-27 04:00 | 0.15796 | 2.0086 | 17.544 | 8.4244 | 407.6801 | 2.0871 | 2.007 | 33.7961 | 7.4115 | 7.3659 | 94.4852 | 0.13025 | 1412.5677 | 281.6379 | 0.086432
2021-09-27 05:00 | 0.15765 | 2.0038 | 17.5475 | 8.3144 | 407.6773 | 1.6121 | 2.0032 | 33.7983 | 7.415 | 7.3695 | 94.4747 | 0.13 | 1412.5445 | 281.1303 | 0.086095
2021-09-27 06:00 | 0.15741 | 2.0092 | 17.5479 | 8.3341 | 407.3122 | 0.88087 | 2.0083 | 33.8068 | 7.4154 | 7.3699 | 94.403 | 0.12978 | 1412.5699 | 280.6513 | 0.086084
2021-09-27 07:00 | 0.15737 | 2.0095 | 17.5517 | 8.2929 | 406.7302 | 1.851 | 2.0087 | 33.8248 | 7.4192 | 7.3736 | 94.269 | 0.12973 | 1412.5716 | 280.5659 | 0.086081
2021-09-27 08:00 | 0.15762 | 2.0099 | 17.5538 | 8.1745 | 407.1088 | 14.8581 | 2.0099 | 33.8123 | 7.4213 | 7.3757 | 94.36 | 0.12995 | 1412.5739 | 281.0195 | 0.086283
2021-09-27 09:00 | 0.15755 | 2.0099 | 17.559 | 8.2534 | 406.9977 | 23.7648 | 2.0078 | 33.8169 | 7.4265 | 7.3809 | 94.3289 | 0.12989 | 1412.5737 | 280.8893 | 0.086256
2021-09-27 10:00 | 0.15808 | 2.0137 | 17.5656 | 8.175 | 406.5444 | 37.2642 | 2.0105 | 33.8295 | 7.4331 | 7.3875 | 94.2311 | 0.13033 | 1412.5927 | 281.7988 | 0.08677
2021-09-27 11:00 | 0.15726 | 2.0198 | 17.5687 | 8.0879 | 406.3615 | 39.4914 | 2.0192 | 33.8304 | 7.4362 | 7.3905 | 94.2106 | 0.12961 | 1412.6213 | 280.2823 | 0.086389
2021-09-27 12:00 | 0.15741 | 2.0192 | 17.5757 | 8.2819 | 407.3602 | 44.6089 | 2.0134 | 33.8026 | 7.4432 | 7.3975 | 94.4273 | 0.12973 | 1412.6187 | 280.5499 | 0.08651
2021-09-27 13:00 | 0.15689 | 2.0253 | 17.5812 | 8.2139 | 407.7958 | 37.9185 | 2.0186 | 33.7862 | 7.4487 | 7.403 | 94.5413 | 0.12926 | 1412.6473 | 279.5576 | 0.086344
2021-09-27 14:00 | 0.15623 | 2.033 | 17.5869 | 8.1802 | 407.8163 | 38.3003 | 2.0347 | 33.7767 | 7.4544 | 7.4086 | 94.5872 | 0.12867 | 1412.6837 | 278.3204 | 0.086136
2021-09-27 15:00 | 0.15651 | 2.0507 | 17.5931 | 8.215 | 408.3165 | 57.4609 | 2.0494 | 33.7531 | 7.4606 | 7.4148 | 94.7411 | 0.12885 | 1412.7688 | 278.6505 | 0.08686
2021-09-27 16:00 | 0.15631 | 2.0742 | 17.599 | 8.2274 | 408.5082 | 44.0309 | 2.0774 | 33.7318 | 7.4665 | 7.4206 | 94.8579 | 0.12859 | 1412.8813 | 278.0735 | 0.087405
2021-09-27 17:00 | 0.15601 | 2.0809 | 17.6057 | 8.2103 | 408.5041 | 37.2972 | 2.08 | 33.7306 | 7.4732 | 7.4273 | 94.8634 | 0.1283 | 1412.9133 | 277.4683 | 0.087412
2021-09-27 18:00 | 0.15596 | 2.0952 | 17.6121 | 8.1905 | 408.3553 | 27.8843 | 2.0947 | 33.727 | 7.4796 | 7.4336 | 94.8667 | 0.1282 | 1412.9821 | 277.2444 | 0.087803
2021-09-27 19:00 | 0.15622 | 2.0971 | 17.6186 | 8.1263 | 408.5766 | 19.0465 | 2.0945 | 33.7202 | 7.4861 | 7.4401 | 94.918 | 0.12842 | 1412.9916 | 277.6984 | 0.088073
2021-09-27 20:00 | 0.15626 | 2.0988 | 17.6233 | 8.1607 | 408.5137 | 14.393 | 2.0982 | 33.7202 | 7.4908 | 7.4448 | 94.9128 | 0.12845 | 1412.9998 | 277.7468 | 0.088167
2021-09-27 21:00 | 0.15598 | 2.0951 | 17.6306 | 8.1155 | 408.3612 | 11.3582 | 2.0928 | 33.7279 | 7.4981 | 7.452 | 94.8633 | 0.12822 | 1412.9821 | 277.2778 | 0.087907
2021-09-27 22:00 | 0.15621 | 2.1138 | 17.6356 | 8.2056 | 409.0778 | 8.5894 | 2.1018 | 33.7007 | 7.5031 | 7.457 | 95.0531 | 0.12835 | 1413.072 | 277.5159 | 0.088602
2021-09-27 23:00 | 0.15626 | 2.0942 | 17.6401 | 8.209 | 408.4813 | 6.9881 | 2.0923 | 33.7244 | 7.5076 | 7.4614 | 94.8901 | 0.12847 | 1412.978 | 277.7925 | 0.088126
2021-09-28 | 0.15658 | 2.0908 | 17.6441 | 8.1723 | 408.6801 | 5.5239 | 2.0859 | 33.7218 | 7.5116 | 7.4654 | 94.92 | 0.12876 | 1412.9623 | 278.3965 | 0.088279
2021-09-28 01:00 | 0.15636 | 2.0914 | 17.649 | 8.2377 | 408.3813 | 4.7025 | 2.0901 | 33.7288 | 7.5165 | 7.4703 | 94.8611 | 0.12857 | 1412.9646 | 278.0001 | 0.088164
2021-09-28 02:00 | 0.156 | 2.0877 | 17.6525 | 8.1183 | 409.4622 | 3.7983 | 2.0871 | 33.6969 | 7.52 | 7.4738 | 95.1042 | 0.12827 | 1412.9467 | 277.3843 | 0.087827
2021-09-28 03:00 | 0.15585 | 2.0947 | 17.6566 | 8.0718 | 409.5416 | 3.3008 | 2.0945 | 33.6904 | 7.5241 | 7.4779 | 95.1417 | 0.12811 | 1412.9801 | 277.0542 | 0.087935
2021-09-28 04:00 | 0.15629 | 2.1501 | 17.6622 | 8.0857 | 410.1347 | 2.8935 | 2.1493 | 33.642 | 7.5297 | 7.4835 | 95.4219 | 0.12829 | 1413.2459 | 277.3196 | 0.08976
2021-09-28 05:00 | 0.15623 | 2.1791 | 17.6648 | 8.0634 | 410.1146 | 1.3703 | 2.1653 | 33.6338 | 7.5323 | 7.486 | 95.4587 | 0.12812 | 1413.3847 | 276.935 | 0.090487
2021-09-28 06:00 | 0.15667 | 2.1199 | 17.6693 | 8.225 | 408.5793 | 0.99137 | 2.0835 | 33.7262 | 7.5368 | 7.4905 | 94.8901 | 0.12872 | 1413.102 | 278.2702 | 0.089252
2021-09-28 07:00 | 0.15609 | 2.1047 | 17.6716 | 8.2492 | 406.9191 | 1.8099 | 2.0759 | 33.7821 | 7.5391 | 7.4927 | 94.4849 | 0.12828 | 1413.0285 | 277.3952 | 0.088452
2021-09-28 08:00 | 0.15704 | 2.1073 | 17.6725 | 8.2045 | 405.5913 | 13.6971 | 2.0953 | 33.8128 | 7.54 | 7.4937 | 94.2268 | 0.12908 | 1413.042 | 279.0476 | 0.089185
2021-09-28 09:00 | 0.1564 | 2.0709 | 17.675 | 8.239 | 407.1023 | 30.8237 | 2.0769 | 33.7758 | 7.5425 | 7.4961 | 94.5301 | 0.12868 | 1412.867 | 278.2691 | 0.08776
2021-09-28 10:00 | 0.15699 | 2.0288 | 17.6723 | 8.1509 | 407.778 | 35.1278 | 2.0248 | 33.7834 | 7.5398 | 7.4935 | 94.5531 | 0.12933 | 1412.6657 | 279.7021 | 0.08697
2021-09-28 11:00 | 0.15648 | 2.0274 | 17.6728 | 8.1068 | 408.1789 | 40.7069 | 2.0271 | 33.7697 | 7.5403 | 7.494 | 94.6517 | 0.12891 | 1412.6581 | 278.8181 | 0.086579
2021-09-28 12:00 | 0.15648 | 2.0244 | 17.6732 | 8.2354 | 408.3479 | 42.0455 | 2.0267 | 33.7647 | 7.5407 | 7.4944 | 94.6899 | 0.12892 | 1412.6438 | 278.8478 | 0.086497
2021-09-28 13:00 | 0.15654 | 2.0151 | 17.6697 | 8.1574 | 408.6316 | 39.7882 | 2.0146 | 33.7625 | 7.5372 | 7.4909 | 94.7246 | 0.129 | 1412.5991 | 279.0391 | 0.086253
2021-09-28 14:00 | 0.15676 | 2.0086 | 17.6645 | 8.1831 | 408.6808 | 42.5135 | 2.0044 | 33.7665 | 7.532 | 7.4858 | 94.7098 | 0.12922 | 1412.5681 | 279.4964 | 0.086196
2021-09-28 15:00 | 0.15671 | 2.0163 | 17.6659 | 8.2195 | 408.8067 | 41.7094 | 2.0206 | 33.7537 | 7.5334 | 7.4871 | 94.7808 | 0.12915 | 1412.6054 | 279.3368 | 0.086392
2021-09-28 16:00 | 0.15685 | 2.0288 | 17.6618 | 8.138 | 408.748 | 34.7783 | 2.028 | 33.7515 | 7.5293 | 7.483 | 94.7862 | 0.12922 | 1412.6651 | 279.4574 | 0.08682
2021-09-28 17:00 | 0.15662 | 2.0272 | 17.6569 | 8.1657 | 408.9889 | 31.9616 | 2.0259 | 33.7452 | 7.5244 | 7.4782 | 94.8365 | 0.12903 | 1412.6573 | 279.0647 | 0.086591
2021-09-28 18:00 | 0.15647 | 2.0198 | 17.6497 | 8.209 | 409.0502 | 25.7739 | 2.0188 | 33.7472 | 7.5172 | 7.471 | 94.8325 | 0.12893 | 1412.6217 | 278.8769 | 0.086244
2021-09-28 19:00 | 0.15671 | 2.0132 | 17.6447 | 8.1847 | 408.5457 | 17.7697 | 2.0124 | 33.7663 | 7.5122 | 7.466 | 94.699 | 0.12916 | 1412.59 | 279.3683 | 0.086197
2021-09-28 20:00 | 0.1568 | 2.0176 | 17.6389 | 8.247 | 409.1076 | 13.9846 | 2.0173 | 33.7463 | 7.5064 | 7.4603 | 94.8419 | 0.12921 | 1412.611 | 279.4716 | 0.08635
2021-09-28 21:00 | 0.15612 | 2.0176 | 17.6323 | 8.2235 | 409.4609 | 11.0799 | 2.0164 | 33.7358 | 7.4998 | 7.4537 | 94.9211 | 0.12863 | 1412.6101 | 278.2622 | 0.085843
2021-09-28 22:00 | 0.15595 | 1.9455 | 17.6201 | 8.2198 | 409.5441 | 8.7555 | 1.9432 | 33.7735 | 7.4876 | 7.4416 | 94.7512 | 0.12876 | 1412.2633 | 278.6559 | 0.08356
2021-09-28 23:00 | 0.1561 | 1.9327 | 17.6154 | 8.2384 | 409.7405 | 6.9019 | 1.9318 | 33.7737 | 7.4829 | 7.4369 | 94.7673 | 0.12893 | 1412.202 | 279.0297 | 0.083252
2021-09-29 | 0.15619 | 1.9396 | 17.6026 | 8.2333 | 409.5489 | 5.2792 | 1.94 | 33.7751 | 7.47 | 7.4241 | 94.7441 | 0.12899 | 1412.2352 | 279.1406 | 0.083465
2021-09-29 01:00 | 0.15617 | 1.9504 | 17.5887 | 8.2652 | 409.3562 | 4.2912 | 1.9491 | 33.7761 | 7.4562 | 7.4104 | 94.7231 | 0.12893 | 1412.2866 | 279 | 0.083701
2021-09-29 02:00 | 0.15632 | 1.9358 | 17.5812 | 8.2508 | 409.6372 | 3.3204 | 1.9336 | 33.7758 | 7.4487 | 7.403 | 94.748 | 0.12912 | 1412.2165 | 279.4087 | 0.083333
2021-09-29 03:00 | 0.156 | 1.9058 | 17.5724 | 8.227 | 409.3768 | 2.6927 | 1.9057 | 33.7993 | 7.4399 | 7.3942 | 94.6156 | 0.12895 | 1412.0718 | 279.1195 | 0.082157
2021-09-29 04:00 | 0.15578 | 1.8903 | 17.5656 | 8.2668 | 409.1205 | 2.0818 | 1.8917 | 33.815 | 7.4331 | 7.3874 | 94.5201 | 0.12882 | 1411.9965 | 278.8658 | 0.081487
2021-09-29 05:00 | 0.15627 | 1.8848 | 17.5563 | 8.2235 | 408.845 | 1.5687 | 1.8845 | 33.8274 | 7.4238 | 7.3781 | 94.4383 | 0.12927 | 1411.9706 | 279.8073 | 0.081621
2021-09-29 06:00 | 0.15601 | 1.8748 | 17.5456 | 8.2641 | 408.8379 | 0.9636 | 1.8737 | 33.8336 | 7.4131 | 7.3675 | 94.4086 | 0.12908 | 1411.9218 | 279.4321 | 0.081072
2021-09-29 07:00 | 0.15613 | 1.8759 | 17.5395 | 8.2293 | 408.8301 | 0.73624 | 1.8749 | 33.8332 | 7.407 | 7.3614 | 94.4099 | 0.12917 | 1411.9271 | 279.6347 | 0.081158
2021-09-29 08:00 | 0.15615 | 1.8744 | 17.5317 | 8.1777 | 408.627 | 2.717 | 1.8725 | 33.8408 | 7.3992 | 7.3537 | 94.3569 | 0.1292 | 1411.9199 | 279.6823 | 0.081087
2021-09-29 09:00 | 0.15652 | 1.8724 | 17.5299 | 8.2452 | 408.1062 | 7.2652 | 1.8711 | 33.8578 | 7.3974 | 7.3519 | 94.2331 | 0.12952 | 1411.9108 | 280.3593 | 0.081275
2021-09-29 10:00 | 0.15594 | 1.8667 | 17.5297 | 8.2014 | 408.6194 | 24.2322 | 1.8675 | 33.8439 | 7.3972 | 7.3517 | 94.342 | 0.12905 | 1411.8825 | 279.3822 | 0.080691
2021-09-29 11:00 | 0.15602 | 1.8543 | 17.5262 | 8.2105 | 409.1855 | 27.8756 | 1.8533 | 33.8341 | 7.3937 | 7.3483 | 94.4363 | 0.12916 | 1411.8227 | 279.6389 | 0.080338
2021-09-29 12:00 | 0.15648 | 1.8747 | 17.5263 | 8.2267 | 409.0183 | 34.3491 | 1.8812 | 33.8239 | 7.3938 | 7.3484 | 94.4698 | 0.12948 | 1411.9216 | 280.2706 | 0.081301
2021-09-29 13:00 | 0.15647 | 1.8925 | 17.5254 | 8.2301 | 408.665 | 40.3817 | 1.8911 | 33.8294 | 7.3929 | 7.3475 | 94.4138 | 0.12941 | 1412.0074 | 280.0907 | 0.081844
2021-09-29 14:00 | 0.15642 | 1.8823 | 17.5304 | 8.2318 | 408.9789 | 38.409 | 1.8794 | 33.8261 | 7.3979 | 7.3524 | 94.456 | 0.1294 | 1411.9583 | 280.0953 | 0.081517
2021-09-29 15:00 | 0.15589 | 1.8659 | 17.5321 | 8.1769 | 409.9228 | 36.8031 | 1.8666 | 33.8039 | 7.3996 | 7.3542 | 94.6408 | 0.12901 | 1411.8786 | 279.3081 | 0.080646
2021-09-29 16:00 | 0.15678 | 1.8883 | 17.535 | 8.106 | 409.9527 | 28.6364 | 1.8864 | 33.7921 | 7.4025 | 7.357 | 94.6992 | 0.12969 | 1411.9879 | 280.6744 | 0.081977
2021-09-29 17:00 | 0.15618 | 1.8978 | 17.5369 | 8.0791 | 410.3159 | 24.0274 | 1.8971 | 33.775 | 7.4044 | 7.359 | 94.8105 | 0.12913 | 1412.0329 | 279.512 | 0.081857
2021-09-29 18:00 | 0.15688 | 1.9011 | 17.5408 | 8.0582 | 409.6101 | 19.3502 | 1.9023 | 33.7938 | 7.4082 | 7.3627 | 94.6613 | 0.12972 | 1412.0497 | 280.7257 | 0.082466
2021-09-29 19:00 | 0.15676 | 1.9325 | 17.542 | 8.0042 | 410.1917 | 14.787 | 1.9294 | 33.761 | 7.4095 | 7.364 | 94.8657 | 0.1295 | 1412.2005 | 280.2124 | 0.08334
2021-09-29 20:00 | 0.15665 | 1.9152 | 17.5462 | 8.1692 | 409.8517 | 11.9835 | 1.9137 | 33.7801 | 7.4137 | 7.3681 | 94.7465 | 0.12948 | 1412.117 | 280.1904 | 0.082764
2021-09-29 21:00 | 0.1564 | 1.9393 | 17.5502 | 8.1632 | 409.7911 | 9.6481 | 1.9397 | 33.7677 | 7.4177 | 7.3722 | 94.7996 | 0.12916 | 1412.2332 | 279.5042 | 0.083335
2021-09-29 22:00 | 0.15675 | 1.9363 | 17.5526 | 8.1649 | 410.3165 | 7.6338 | 1.9302 | 33.7567 | 7.4201 | 7.3745 | 94.8966 | 0.12948 | 1412.2191 | 280.1573 | 0.083501
2021-09-29 23:00 | 0.15671 | 1.9249 | 17.5565 | 8.0336 | 409.8389 | 6.2332 | 1.9225 | 33.7756 | 7.424 | 7.3783 | 94.7663 | 0.12949 | 1412.1643 | 280.2065 | 0.083154
2021-09-30 | 0.15704 | 1.904 | 17.5596 | 7.7432 | 410.4067 | 5.2156 | 1.9028 | 33.769 | 7.4271 | 7.3815 | 94.8467 | 0.12985 | 1412.0641 | 280.9918 | 0.082765
2021-09-30 01:00 | 0.15697 | 1.8901 | 17.5613 | 7.9731 | 410.4892 | 4.6151 | 1.8872 | 33.775 | 7.4288 | 7.3832 | 94.8254 | 0.12984 | 1411.997 | 281.0014 | 0.082297
2021-09-30 02:00 | 0.15673 | 1.8786 | 17.5635 | 7.8196 | 410.3219 | 3.8081 | 1.8747 | 33.787 | 7.431 | 7.3854 | 94.7543 | 0.12969 | 1411.9414 | 280.6908 | 0.081789
2021-09-30 03:00 | 0.15708 | 1.8786 | 17.5654 | 7.5026 | 409.8748 | 3.4141 | 1.8791 | 33.7985 | 7.4329 | 7.3872 | 94.6625 | 0.12999 | 1411.9419 | 281.3147 | 0.082043
2021-09-30 04:00 | 0.15689 | 1.874 | 17.5678 | 7.9889 | 409.931 | 3.0387 | 1.8722 | 33.8005 | 7.4353 | 7.3896 | 94.6577 | 0.12984 | 1411.9194 | 281.0166 | 0.081778
2021-09-30 05:00 | 0.1564 | 1.8847 | 17.5702 | 7.6574 | 409.8296 | 2.7917 | 1.8852 | 33.7965 | 7.4377 | 7.392 | 94.6676 | 0.12938 | 1411.9707 | 280.0377 | 0.081779
2021-09-30 06:00 | 0.15698 | 1.8879 | 17.5682 | 8.0373 | 409.7197 | 2.4515 | 1.8864 | 33.7992 | 7.4357 | 7.39 | 94.6456 | 0.12986 | 1411.9863 | 281.0405 | 0.08227
2021-09-30 07:00 | 0.15714 | 1.8896 | 17.5697 | 7.7833 | 408.5712 | 2.0697 | 1.8887 | 33.8336 | 7.4372 | 7.3915 | 94.3862 | 0.12999 | 1411.995 | 281.3018 | 0.08244
2021-09-30 08:00 | 0.1566 | 1.8665 | 17.5742 | 7.6428 | 409.2511 | 6.98 | 1.8573 | 33.8298 | 7.4417 | 7.396 | 94.462 | 0.12962 | 1411.883 | 280.5669 | 0.081372
2021-09-30 09:00 | 0.15637 | 1.8559 | 17.5833 | 8.0589 | 408.7272 | 14.9507 | 1.8589 | 33.8452 | 7.4508 | 7.405 | 94.3451 | 0.12946 | 1411.8317 | 280.2636 | 0.080926
2021-09-30 10:00 | 0.15658 | 1.8341 | 17.586 | 7.9094 | 409.0742 | 28.921 | 1.8343 | 33.848 | 7.4535 | 7.4077 | 94.3618 | 0.12972 | 1411.727 | 280.8457 | 0.080399
2021-09-30 11:00 | 0.15636 | 1.8268 | 17.5911 | 7.6207 | 408.8208 | 30.9099 | 1.8276 | 33.8595 | 7.4586 | 7.4128 | 94.286 | 0.12955 | 1411.6917 | 280.5082 | 0.080034
2021-09-30 12:00 | 0.15629 | 1.8223 | 17.5935 | 7.8745 | 408.9404 | 32.6992 | 1.8184 | 33.8609 | 7.461 | 7.4152 | 94.2899 | 0.12952 | 1411.6701 | 280.4385 | 0.079859
2021-09-30 13:00 | 0.15674 | 1.8377 | 17.5985 | 7.4687 | 408.9987 | 35.3042 | 1.8353 | 33.8497 | 7.466 | 7.4201 | 94.3471 | 0.12984 | 1411.7447 | 281.0888 | 0.080685
2021-09-30 14:00 | 0.15706 | 1.8498 | 17.6017 | 8.0496 | 409.437 | 33.1869 | 1.8518 | 33.827 | 7.4692 | 7.4233 | 94.4909 | 0.13008 | 1411.8036 | 281.5576 | 0.081313
2021-09-30 15:00 | 0.15697 | 1.8514 | 17.6079 | 7.7236 | 409.2016 | 7.1264 | 1.847 | 33.837 | 7.4754 | 7.4295 | 94.4242 | 0.12999 | 1411.8111 | 281.3774 | 0.081329
2021-09-30 16:00 | 0.15716 | 1.8532 | 17.6114 | 7.2772 | 408.8953 | 7.5221 | 1.8513 | 33.8441 | 7.4789 | 7.4329 | 94.3648 | 0.13015 | 1411.8204 | 281.7036 | 0.08154
2021-09-30 17:00 | 0.1576 | 1.8582 | 17.6098 | 7.8769 | 409.0386 | 13.6271 | 1.8575 | 33.8362 | 7.4773 | 7.4314 | 94.4141 | 0.13051 | 1411.8448 | 282.442 | 0.081995
2021-09-30 18:00 | 0.15678 | 1.865 | 17.6136 | 7.507 | 408.8642 | 8.4645 | 1.8607 | 33.84 | 7.4811 | 7.4351 | 94.3815 | 0.12978 | 1411.8765 | 280.9109 | 0.081651
2021-09-30 19:00 | 0.15701 | 1.8624 | 17.6143 | 7.3467 | 408.9535 | 4.9657 | 1.86 | 33.8375 | 7.4818 | 7.4358 | 94.4007 | 0.12998 | 1411.8645 | 281.331 | 0.08173
2021-09-30 20:00 | 0.15716 | 1.8687 | 17.6153 | 7.9055 | 408.6343 | 3.5952 | 1.8643 | 33.8451 | 7.4828 | 7.4369 | 94.338 | 0.13009 | 1411.8952 | 281.5462 | 0.082041
2021-09-30 21:00 | 0.15682 | 1.8712 | 17.6146 | 7.6764 | 408.2774 | 2.9548 | 1.8645 | 33.8561 | 7.4821 | 7.4361 | 94.2558 | 0.12979 | 1411.9065 | 280.9138 | 0.081874
2021-09-30 22:00 | 0.15671 | 1.8848 | 17.6126 | 8.0536 | 408.2464 | 2.1848 | 1.8771 | 33.8501 | 7.4801 | 7.4342 | 94.281 | 0.12964 | 1411.9721 | 280.595 | 0.082213
2021-09-30 23:00 | 0.15651 | 1.8894 | 17.6072 | 7.836 | 408.0343 | 1.6543 | 1.8854 | 33.8522 | 7.4747 | 7.4288 | 94.2533 | 0.12945 | 1411.994 | 280.1873 | 0.082186
2021-10-01 | 0.15639 | 1.8589 | 17.6049 | 7.7334 | 408.9391 | 1.2448 | 1.8558 | 33.8403 | 7.4724 | 7.4265 | 94.3862 | 0.12946 | 1411.8468 | 280.2655 | 0.081143
2021-10-01 01:00 | 0.15616 | 1.8488 | 17.5986 | 8.0931 | 408.8963 | 0.89244 | 1.8478 | 33.846 | 7.4661 | 7.4203 | 94.3555 | 0.1293 | 1411.7978 | 279.9401 | 0.080629
2021-10-01 02:00 | 0.15608 | 1.8457 | 17.5941 | 8.1078 | 408.7018 | 0.51583 | 1.8449 | 33.8537 | 7.4616 | 7.4158 | 94.303 | 0.12925 | 1411.7825 | 279.8405 | 0.080456
2021-10-01 03:00 | 0.15593 | 1.8569 | 17.5885 | 8.07 | 408.605 | 0.24278 | 1.8568 | 33.8502 | 7.456 | 7.4102 | 94.3111 | 0.12907 | 1411.8364 | 279.4477 | 0.080669
2021-10-01 04:00 | 0.15651 | 1.8791 | 17.5824 | 8.1926 | 409.3269 | -0.032588 | 1.8776 | 33.8163 | 7.4499 | 7.4041 | 94.5318 | 0.12949 | 1411.9439 | 280.2914 | 0.081745
2021-10-01 05:00 | 0.15641 | 1.902 | 17.5806 | 8.2021 | 409.848 | -0.30275 | 1.9022 | 33.7866 | 7.4481 | 7.4024 | 94.7159 | 0.12931 | 1412.0541 | 279.8797 | 0.082366
2021-10-01 06:00 | 0.15653 | 1.8919 | 17.5767 | 8.2006 | 409.1614 | -0.54399 | 1.8907 | 33.8142 | 7.4442 | 7.3985 | 94.5274 | 0.12946 | 1412.0053 | 280.1954 | 0.082121
2021-10-01 07:00 | 0.15639 | 1.8942 | 17.5727 | 8.1711 | 409.0941 | -0.61803 | 1.8926 | 33.8152 | 7.4402 | 7.3945 | 94.5168 | 0.12933 | 1412.0162 | 279.926 | 0.082074
2021-10-01 08:00 | 0.15661 | 1.8827 | 17.5672 | 8.1977 | 408.521 | 0.53088 | 1.8812 | 33.8393 | 7.4347 | 7.389 | 94.355 | 0.12956 | 1411.9611 | 280.4194 | 0.081843
2021-10-01 09:00 | 0.15627 | 1.8893 | 17.5632 | 8.2086 | 408.4901 | 7.3561 | 1.8889 | 33.8361 | 7.4307 | 7.3851 | 94.3676 | 0.12925 | 1411.9923 | 279.7619 | 0.081793
2021-10-01 10:00 | 0.1566 | 1.9038 | 17.5555 | 8.2408 | 408.8934 | 16.4883 | 1.9019 | 33.8163 | 7.423 | 7.3774 | 94.4945 | 0.12947 | 1412.0624 | 280.2066 | 0.082428
2021-10-01 11:00 | 0.15671 | 1.9052 | 17.5521 | 8.2227 | 408.5616 | 15.9827 | 1.9031 | 33.826 | 7.4196 | 7.374 | 94.4208 | 0.12956 | 1412.0695 | 280.3887 | 0.082532
2021-10-01 12:00 | 0.15664 | 1.9042 | 17.5469 | 8.2409 | 408.7733 | 22.3422 | 1.9022 | 33.8199 | 7.4144 | 7.3689 | 94.4677 | 0.1295 | 1412.0641 | 280.2685 | 0.082422
2021-10-01 13:00 | 0.15685 | 1.8899 | 17.544 | 8.2238 | 408.7702 | 24.3624 | 1.8891 | 33.8272 | 7.4115 | 7.366 | 94.4332 | 0.12974 | 1411.9956 | 280.7901 | 0.082121
2021-10-01 14:00 | 0.15648 | 1.908 | 17.5407 | 8.2099 | 408.8956 | 34.3792 | 1.9077 | 33.8131 | 7.4082 | 7.3627 | 94.5098 | 0.12935 | 1412.0822 | 279.9511 | 0.082397
2021-10-01 15:00 | 0.15626 | 1.9185 | 17.5413 | 8.2231 | 408.8005 | 27.8224 | 1.9183 | 33.8103 | 7.4088 | 7.3633 | 94.515 | 0.12912 | 1412.1325 | 279.4517 | 0.082563
2021-10-01 16:00 | 0.15659 | 1.9334 | 17.539 | 8.194 | 408.8988 | 17.7165 | 1.9331 | 33.799 | 7.4065 | 7.361 | 94.5762 | 0.12935 | 1412.2045 | 279.9085 | 0.083235
2021-10-01 17:00 | 0.15761 | 1.9315 | 17.5397 | 8.3296 | 408.7956 | 14.0899 | 1.9304 | 33.8036 | 7.4072 | 7.3617 | 94.546 | 0.13024 | 1412.1969 | 281.7463 | 0.083898
2021-10-01 18:00 | 0.15783 | 1.9145 | 17.5409 | 8.3661 | 408.5337 | 10.9017 | 1.9132 | 33.8212 | 7.4084 | 7.3629 | 94.441 | 0.13049 | 1412.115 | 282.2967 | 0.08354
2021-10-01 19:00 | 0.15778 | 1.9277 | 17.5423 | 8.3223 | 408.3051 | 7.3011 | 1.9264 | 33.821 | 7.4098 | 7.3643 | 94.4224 | 0.1304 | 1412.1787 | 282.0967 | 0.083919
2021-10-01 20:00 | 0.15707 | 1.9425 | 17.5418 | 8.2362 | 409.0232 | 5.2544 | 1.9409 | 33.7908 | 7.4093 | 7.3637 | 94.6253 | 0.12973 | 1412.2491 | 280.6685 | 0.083856
2021-10-01 21:00 | 0.15819 | 1.93 | 17.544 | 8.3752 | 408.5811 | 3.8208 | 1.9277 | 33.8117 | 7.4115 | 7.3659 | 94.4897 | 0.13074 | 1412.19 | 282.7951 | 0.084277
2021-10-01 22:00 | 0.1586 | 1.9425 | 17.5431 | 8.3679 | 408.6439 | 2.2999 | 1.9417 | 33.8021 | 7.4106 | 7.365 | 94.5404 | 0.13105 | 1412.2509 | 283.4047 | 0.084936
2021-10-01 23:00 | 0.15798 | 1.9507 | 17.5454 | 8.2848 | 408.1049 | 1.5311 | 1.9495 | 33.8145 | 7.4129 | 7.3673 | 94.4355 | 0.13048 | 1412.2896 | 282.2238 | 0.084759
2021-10-02 | 0.15794 | 1.9646 | 17.5467 | 8.1961 | 408.2555 | 1.0313 | 1.964 | 33.8019 | 7.4142 | 7.3686 | 94.5077 | 0.1304 | 1412.3565 | 282.0173 | 0.085149
2021-10-02 01:00 | 0.15757 | 1.9711 | 17.5491 | 8.2995 | 408.2764 | 0.52509 | 1.9697 | 33.7981 | 7.4166 | 7.3711 | 94.527 | 0.13005 | 1412.3872 | 281.297 | 0.085093
2021-10-02 02:00 | 0.15851 | 1.9601 | 17.5514 | 8.3238 | 408.2829 | 0.077328 | 1.9583 | 33.8041 | 7.4188 | 7.3733 | 94.4996 | 0.1309 | 1412.3353 | 283.0787 | 0.085437
2021-10-02 03:00 | 0.15776 | 1.9541 | 17.5509 | 8.2514 | 408.4691 | -0.28539 | 1.9519 | 33.8019 | 7.4184 | 7.3729 | 94.5259 | 0.13028 | 1412.306 | 281.7959 | 0.084734
2021-10-02 04:00 | 0.15823 | 1.9573 | 17.5583 | 8.3405 | 408.2689 | -0.54572 | 1.9564 | 33.8056 | 7.4258 | 7.3802 | 94.4915 | 0.13067 | 1412.3218 | 282.5993 | 0.085191
2021-10-02 05:00 | 0.15865 | 1.9655 | 17.5612 | 8.378 | 407.5586 | -0.78869 | 1.9633 | 33.8239 | 7.4287 | 7.383 | 94.3451 | 0.13101 | 1412.3618 | 283.2853 | 0.085749
2021-10-02 06:00 | 0.15739 | 1.9814 | 17.5615 | 8.2701 | 407.8638 | -1.0866 | 1.9807 | 33.8049 | 7.429 | 7.3833 | 94.4598 | 0.12986 | 1412.437 | 280.8815 | 0.085335
2021-10-02 07:00 | 0.1572 | 1.9816 | 17.5626 | 8.2734 | 407.8959 | -1.425 | 1.9798 | 33.8043 | 7.4301 | 7.3845 | 94.4648 | 0.1297 | 1412.4373 | 280.5368 | 0.085209
2021-10-02 08:00 | 0.15832 | 1.971 | 17.5669 | 8.3901 | 407.4295 | 1.3587 | 1.9666 | 33.8261 | 7.4344 | 7.3887 | 94.3235 | 0.1307 | 1412.3881 | 282.6398 | 0.085707
2021-10-02 09:00 | 0.16061 | 1.9265 | 17.5711 | 8.5546 | 407.6236 | 15.7716 | 1.9247 | 33.843 | 7.4386 | 7.3929 | 94.2618 | 0.13284 | 1412.1764 | 287.1587 | 0.086007
2021-10-02 10:00 | 0.16121 | 1.9265 | 17.5751 | 8.5336 | 407.6128 | 23.3546 | 1.9262 | 33.8424 | 7.4426 | 7.3968 | 94.2635 | 0.13336 | 1412.1775 | 288.2401 | 0.086453
2021-10-02 11:00 | 0.16048 | 1.9453 | 17.5765 | 8.4479 | 407.8543 | 28.1313 | 1.9495 | 33.8221 | 7.444 | 7.3983 | 94.3789 | 0.13266 | 1412.2672 | 286.751 | 0.086511
2021-10-02 12:00 | 0.15954 | 1.9546 | 17.5811 | 8.4606 | 408.1442 | 32.7339 | 1.9543 | 33.8105 | 7.4486 | 7.4028 | 94.4578 | 0.13181 | 1412.3109 | 284.9683 | 0.086146
2021-10-02 13:00 | 0.1602 | 1.9304 | 17.5878 | 8.5041 | 408.4133 | 37.753 | 1.9295 | 33.8158 | 7.4553 | 7.4095 | 94.4567 | 0.13247 | 1412.1952 | 286.3805 | 0.085919
2021-10-02 14:00 | 0.16048 | 1.9308 | 17.5922 | 8.5924 | 408.4125 | 38.1019 | 1.9308 | 33.815 | 7.4597 | 7.4139 | 94.46 | 0.13271 | 1412.1976 | 286.8843 | 0.086153
2021-10-02 15:00 | 0.16102 | 1.9475 | 17.5938 | 8.4823 | 408.6151 | 37.7461 | 1.9476 | 33.7995 | 7.4613 | 7.4155 | 94.5505 | 0.13311 | 1412.2785 | 287.6789 | 0.087035
2021-10-02 16:00 | 0.16085 | 1.9658 | 17.5927 | 8.4295 | 408.4193 | 33.3465 | 1.9654 | 33.7958 | 7.4602 | 7.4144 | 94.5508 | 0.1329 | 1412.3661 | 287.2121 | 0.087456
2021-10-02 17:00 | 0.16084 | 1.9868 | 17.5885 | 8.3979 | 408.7036 | 27.9728 | 1.9817 | 33.778 | 7.456 | 7.4101 | 94.6588 | 0.13281 | 1412.4673 | 286.9786 | 0.088039
2021-10-02 18:00 | 0.16028 | 1.97 | 17.5925 | 8.4413 | 408.6681 | 19.039 | 1.9691 | 33.7861 | 7.46 | 7.4142 | 94.6177 | 0.13239 | 1412.3858 | 286.1535 | 0.08718
2021-10-02 19:00 | 0.16131 | 1.9716 | 17.593 | 8.454 | 408.2415 | 13.3187 | 1.9695 | 33.799 | 7.4604 | 7.4146 | 94.5205 | 0.13327 | 1412.3945 | 287.9709 | 0.087947
2021-10-02 20:00 | 0.16085 | 1.9814 | 17.5919 | 8.4484 | 408.5427 | 1.1308 | 1.9807 | 33.7835 | 7.4594 | 7.4135 | 94.6188 | 0.13284 | 1412.4412 | 287.051 | 0.087906
2021-10-02 21:00 | 0.16106 | 1.9796 | 17.5914 | 8.5288 | 408.5128 | -1.108 | 1.978 | 33.7859 | 7.4589 | 7.413 | 94.605 | 0.13303 | 1412.433 | 287.4456 | 0.088
2021-10-02 22:00 | 0.16088 | 1.9819 | 17.588 | 8.5092 | 408.761 | -1.8531 | 1.9808 | 33.7767 | 7.4555 | 7.4097 | 94.6696 | 0.13286 | 1412.4437 | 287.0947 | 0.087921
2021-10-02 23:00 | 0.16032 | 1.9911 | 17.5832 | 8.4878 | 408.4392 | -2.0007 | 1.9905 | 33.7814 | 7.4507 | 7.405 | 94.6199 | 0.13234 | 1412.487 | 286.0027 | 0.087769
2021-10-03 | 0.15992 | 2.0052 | 17.5767 | 8.4279 | 408.5542 | -2.1071 | 2.0045 | 33.7702 | 7.4442 | 7.3985 | 94.6823 | 0.13194 | 1412.5542 | 285.1549 | 0.087865
2021-10-03 01:00 | 0.1583 | 2.0241 | 17.5716 | 8.301 | 408.1115 | -0.93274 | 2.0236 | 33.7735 | 7.4391 | 7.3934 | 94.6281 | 0.13048 | 1412.6432 | 282.0856 | 0.087249
2021-10-03 02:00 | 0.15925 | 2.0349 | 17.5671 | 8.3718 | 407.6891 | -0.80778 | 2.034 | 33.7809 | 7.4346 | 7.3889 | 94.5576 | 0.13125 | 1412.6958 | 283.6756 | 0.088196
2021-10-03 03:00 | 0.15879 | 2.0315 | 17.5657 | 8.3717 | 407.6871 | -0.83787 | 2.0306 | 33.7829 | 7.4332 | 7.3875 | 94.548 | 0.13087 | 1412.6792 | 282.893 | 0.087774
2021-10-03 04:00 | 0.15663 | 2.0114 | 17.5636 | 8.4744 | 408.428 | -0.98134 | 2.0103 | 33.7711 | 7.4311 | 7.3854 | 94.6664 | 0.1291 | 1412.5798 | 279.2396 | 0.08568
2021-10-03 05:00 | 0.15793 | 1.9884 | 17.5594 | 8.6416 | 409.0619 | -1.1017 | 1.9869 | 33.7642 | 7.4269 | 7.3813 | 94.7537 | 0.1303 | 1412.4712 | 281.7761 | 0.085906
2021-10-03 06:00 | 0.15818 | 1.9885 | 17.5471 | 8.6503 | 408.4827 | -1.2706 | 1.9883 | 33.7814 | 7.4146 | 7.3691 | 94.623 | 0.13051 | 1412.4716 | 282.2173 | 0.086019
2021-10-03 07:00 | 0.1582 | 1.9852 | 17.54 | 8.6329 | 408.4212 | -1.3765 | 1.9842 | 33.7856 | 7.4075 | 7.362 | 94.5984 | 0.13054 | 1412.4557 | 282.2833 | 0.085901
2021-10-03 08:00 | 0.15519 | 2.0113 | 17.5261 | 8.4028 | 407.6605 | 0.17799 | 2.011 | 33.7947 | 7.3936 | 7.3482 | 94.4895 | 0.12786 | 1412.5772 | 276.6739 | 0.084485
2021-10-03 09:00 | 0.15709 | 2.0002 | 17.5284 | 8.5518 | 408.145 | 10.075 | 1.9991 | 33.786 | 7.3959 | 7.3505 | 94.5722 | 0.12953 | 1412.526 | 280.1533 | 0.085497
2021-10-03 10:00 | 0.15673 | 2.0112 | 17.5307 | 8.5257 | 408.0908 | 23.0978 | 2.0094 | 33.782 | 7.3982 | 7.3527 | 94.586 | 0.12918 | 1412.5785 | 279.4213 | 0.08558
2021-10-03 11:00 | 0.15597 | 2.0378 | 17.5192 | 8.4311 | 408.0919 | 36.3646 | 2.0366 | 33.7672 | 7.3867 | 7.3413 | 94.6557 | 0.12842 | 1412.7053 | 277.7991 | 0.085745
2021-10-03 12:00 | 0.15617 | 2.0464 | 17.5142 | 8.4426 | 407.9597 | 37.4048 | 2.0453 | 33.7664 | 7.3817 | 7.3364 | 94.6477 | 0.12857 | 1412.7468 | 278.0888 | 0.086109
2021-10-03 13:00 | 0.15862 | 2.0418 | 17.508 | 8.6198 | 408.1974 | 36.1378 | 2.0407 | 33.7614 | 7.3755 | 7.3302 | 94.6922 | 0.13069 | 1412.7272 | 282.4953 | 0.087657
2021-10-03 14:00 | 0.15743 | 2.0714 | 17.5063 | 8.5124 | 407.986 | 32.7941 | 2.0694 | 33.7523 | 7.3738 | 7.3285 | 94.7166 | 0.12956 | 1412.868 | 280.0912 | 0.087645
2021-10-03 15:00 | 0.15616 | 2.1103 | 17.5068 | 8.4226 | 408.279 | 28.8944 | 2.1119 | 33.7199 | 7.3743 | 7.329 | 94.8935 | 0.12832 | 1413.053 | 277.4533 | 0.087824
2021-10-03 16:00 | 0.15524 | 2.1388 | 17.5024 | 8.2983 | 408.607 | 31.202 | 2.1402 | 33.6942 | 7.3699 | 7.3246 | 95.0425 | 0.12743 | 1413.1884 | 275.5592 | 0.08793
2021-10-03 17:00 | 0.15764 | 2.1182 | 17.5032 | 8.5478 | 408.3716 | 22.5939 | 2.1176 | 33.7138 | 7.3707 | 7.3254 | 94.9306 | 0.12956 | 1413.0925 | 280.0134 | 0.089052
2021-10-03 18:00 | 0.15629 | 2.1353 | 17.5034 | 8.4468 | 408.2951 | 17.2873 | 2.1339 | 33.7073 | 7.3709 | 7.3256 | 94.9541 | 0.12834 | 1413.173 | 277.4654 | 0.088577
2021-10-03 19:00 | 0.15957 | 2.1118 | 17.5046 | 8.6551 | 407.3897 | 12.1953 | 2.1107 | 33.7479 | 7.3721 | 7.3268 | 94.6858 | 0.13123 | 1413.0641 | 283.4987 | 0.090229
2021-10-03 20:00 | 0.15812 | 2.1235 | 17.5027 | 8.5474 | 407.6063 | 9.047 | 2.1202 | 33.7361 | 7.3702 | 7.3249 | 94.7596 | 0.12995 | 1413.1186 | 280.8233 | 0.08953
2021-10-03 21:00 | 0.15688 | 2.1266 | 17.5032 | 8.4187 | 407.5948 | 7.4052 | 2.1265 | 33.7331 | 7.3707 | 7.3254 | 94.7725 | 0.12887 | 1413.1316 | 278.5784 | 0.088745
2021-10-03 22:00 | 0.15729 | 2.1166 | 17.5013 | 8.4913 | 407.2467 | 6.0649 | 2.1149 | 33.7503 | 7.3688 | 7.3236 | 94.662 | 0.12927 | 1413.0843 | 279.4108 | 0.088757
2021-10-03 23:00 | 0.15633 | 2.1108 | 17.4966 | 8.3816 | 407.3803 | 4.6313 | 2.1091 | 33.7493 | 7.3641 | 7.3188 | 94.6776 | 0.12847 | 1413.0553 | 277.7582 | 0.087907
2021-10-04 | 0.15665 | 2.109 | 17.5037 | 8.4118 | 407.0867 | 3.5345 | 2.1079 | 33.7591 | 7.3712 | 7.3259 | 94.6063 | 0.12875 | 1413.0471 | 278.3463 | 0.088117
2021-10-04 01:00 | 0.15565 | 2.1384 | 17.5002 | 8.3962 | 406.5085 | 2.9403 | 2.1338 | 33.763 | 7.3677 | 7.3225 | 94.5381 | 0.12778 | 1413.187 | 276.2955 | 0.088196
2021-10-04 02:00 | 0.15593 | 2.1115 | 17.5034 | 8.4398 | 406.5774 | 2.3804 | 2.114 | 33.7717 | 7.3709 | 7.3256 | 94.5034 | 0.12812 | 1413.0582 | 277.0345 | 0.087678
2021-10-04 03:00 | 0.15595 | 2.1135 | 17.5041 | 8.3781 | 406.1547 | 1.8898 | 2.1124 | 33.7858 | 7.3716 | 7.3263 | 94.4009 | 0.12813 | 1413.068 | 277.0633 | 0.087755
2021-10-04 04:00 | 0.15617 | 2.1404 | 17.4997 | 8.4115 | 405.7852 | 1.4143 | 2.1399 | 33.7822 | 7.3672 | 7.3219 | 94.3858 | 0.12822 | 1413.1969 | 277.204 | 0.088608
2021-10-04 05:00 | 0.15374 | 2.1419 | 17.5001 | 8.2603 | 405.2229 | 1.0168 | 2.1408 | 33.7995 | 7.3676 | 7.3223 | 94.256 | 0.12614 | 1413.2012 | 272.8765 | 0.08696
2021-10-04 06:00 | 0.15398 | 2.1373 | 17.5058 | 8.2283 | 405.2771 | 0.66451 | 2.1361 | 33.8003 | 7.3733 | 7.328 | 94.2567 | 0.12636 | 1413.1796 | 273.3445 | 0.087033
2021-10-04 07:00 | 0.15606 | 2.1175 | 17.5053 | 8.4246 | 405.2005 | 0.16237 | 2.1164 | 33.8134 | 7.3728 | 7.3275 | 94.1894 | 0.12821 | 1413.0871 | 277.2195 | 0.087944
2021-10-04 08:00 | 0.15322 | 2.1407 | 17.5085 | 8.251 | 405.029 | 2.9496 | 2.1395 | 33.8062 | 7.376 | 7.3307 | 94.2071 | 0.1257 | 1413.1953 | 271.9598 | 0.086609
2021-10-04 09:00 | 0.15709 | 2.1134 | 17.5155 | 8.4227 | 404.9714 | 14.8217 | 2.117 | 33.8201 | 7.383 | 7.3376 | 94.1383 | 0.12911 | 1413.0693 | 279.0837 | 0.088603
2021-10-04 10:00 | 0.15424 | 2.1229 | 17.5149 | 8.2813 | 404.4722 | 26.6961 | 2.1235 | 33.8325 | 7.3824 | 7.3371 | 94.0373 | 0.12664 | 1413.1114 | 273.9407 | 0.086876
2021-10-04 11:00 | 0.15408 | 2.1352 | 17.5204 | 8.2897 | 404.19 | 35.0439 | 2.1334 | 33.8359 | 7.3879 | 7.3425 | 93.997 | 0.12645 | 1413.1699 | 273.5277 | 0.087115
2021-10-04 12:00 | 0.15386 | 2.1296 | 17.5284 | 8.2563 | 404.2257 | 37.9665 | 2.1297 | 33.8368 | 7.3958 | 7.3504 | 93.9956 | 0.12628 | 1413.143 | 273.1917 | 0.086853
2021-10-04 13:00 | 0.1535 | 2.1396 | 17.5292 | 8.279 | 404.4964 | 40.5212 | 2.1393 | 33.823 | 7.3967 | 7.3512 | 94.083 | 0.12594 | 1413.1904 | 272.4593 | 0.086873
2021-10-04 14:00 | 0.15415 | 2.1407 | 17.53 | 8.2716 | 404.5351 | 40.7977 | 2.14 | 33.8214 | 7.3975 | 7.352 | 94.094 | 0.12649 | 1413.1965 | 273.604 | 0.087359
2021-10-04 15:00 | 0.15361 | 2.1607 | 17.5376 | 8.2321 | 404.8506 | 46.393 | 2.161 | 33.8 | 7.4051 | 7.3596 | 94.2211 | 0.12596 | 1413.2917 | 272.4653 | 0.087553
2021-10-04 16:00 | 0.15625 | 2.1564 | 17.5485 | 8.3333 | 405.7291 | 31.9934 | 2.1553 | 33.7755 | 7.416 | 7.3704 | 94.4122 | 0.12823 | 1413.2744 | 277.1917 | 0.089331
2021-10-04 17:00 | 0.15586 | 2.1648 | 17.5482 | 8.3488 | 405.6778 | 24.6967 | 2.1635 | 33.7726 | 7.4157 | 7.3702 | 94.4212 | 0.12786 | 1413.3142 | 276.4092 | 0.089274
2021-10-04 18:00 | 0.15404 | 2.164 | 17.5509 | 8.2179 | 405.4772 | 18.5033 | 2.1622 | 33.7797 | 7.4184 | 7.3728 | 94.3701 | 0.12631 | 1413.3084 | 273.1971 | 0.088006
2021-10-04 19:00 | 0.15458 | 2.1657 | 17.5574 | 8.2747 | 405.7662 | 13.3922 | 2.1659 | 33.7686 | 7.4249 | 7.3793 | 94.4471 | 0.12677 | 1413.3173 | 274.1398 | 0.088458
2021-10-04 20:00 | 0.15647 | 2.1616 | 17.5636 | 8.4179 | 405.9824 | 9.9032 | 2.1601 | 33.7649 | 7.4311 | 7.3854 | 94.4835 | 0.1284 | 1413.2997 | 277.5309 | 0.089694
2021-10-04 21:00 | 0.15421 | 2.1563 | 17.5679 | 8.2412 | 405.9865 | 7.5111 | 2.155 | 33.7677 | 7.4354 | 7.3897 | 94.4703 | 0.12648 | 1413.2719 | 273.5654 | 0.088004
2021-10-04 22:00 | 0.15583 | 2.1427 | 17.5727 | 8.4042 | 405.7293 | 5.7837 | 2.1414 | 33.7832 | 7.4402 | 7.3945 | 94.3763 | 0.12791 | 1413.2087 | 276.5627 | 0.088792
2021-10-04 23:00 | 0.15548 | 2.1301 | 17.5759 | 8.3227 | 405.9671 | 4.6359 | 2.129 | 33.7826 | 7.4434 | 7.3977 | 94.3998 | 0.12767 | 1413.1479 | 276.0688 | 0.088232
2021-10-05 | 0.15459 | 2.1078 | 17.5805 | 8.293 | 405.8458 | 3.4795 | 2.1054 | 33.7994 | 7.448 | 7.4022 | 94.3105 | 0.12699 | 1413.0401 | 274.6924 | 0.087033
2021-10-05 01:00 | 0.15513 | 2.0899 | 17.579 | 8.3917 | 405.5862 | 2.7951 | 2.0888 | 33.8166 | 7.4465 | 7.4007 | 94.2078 | 0.12752 | 1412.9553 | 275.8296 | 0.086919
2021-10-05 02:00 | 0.15607 | 2.0715 | 17.5848 | 8.4553 | 405.314 | 1.9586 | 2.0695 | 33.8357 | 7.4523 | 7.4065 | 94.0957 | 0.12839 | 1412.868 | 277.676 | 0.087094
2021-10-05 03:00 | 0.15607 | 2.042 | 17.5892 | 8.4496 | 405.3221 | 1.4009 | 2.0412 | 33.851 | 7.4567 | 7.4109 | 94.0251 | 0.1285 | 1412.7268 | 277.9528 | 0.086292
2021-10-05 04:00 | 0.15593 | 2.0322 | 17.5926 | 8.4347 | 405.5656 | 0.98211 | 2.0315 | 33.8487 | 7.4601 | 7.4143 | 94.0568 | 0.12842 | 1412.6795 | 277.7895 | 0.08593
2021-10-05 05:00 | 0.15577 | 2.0033 | 17.5971 | 8.4478 | 405.3708 | 0.59625 | 2.0005 | 33.8719 | 7.4646 | 7.4188 | 93.9322 | 0.12839 | 1412.5406 | 277.7834 | 0.085015
2021-10-05 06:00 | 0.15378 | 1.9731 | 17.6023 | 8.3072 | 405.5746 | 0.12245 | 1.9724 | 33.8811 | 7.4698 | 7.4239 | 93.9063 | 0.12679 | 1412.3933 | 274.5164 | 0.082769
2021-10-05 07:00 | 0.15284 | 1.9387 | 17.6089 | 8.246 | 405.7615 | -0.183 | 1.9366 | 33.8951 | 7.4764 | 7.4304 | 93.8576 | 0.12611 | 1412.2266 | 273.1527 | 0.081117
2021-10-05 08:00 | 0.1529 | 1.9138 | 17.6082 | 8.273 | 405.4743 | 3.73 | 1.9114 | 33.918 | 7.4757 | 7.4298 | 93.7266 | 0.12625 | 1412.1071 | 273.4959 | 0.080404
2021-10-05 09:00 | 0.15261 | 1.8965 | 17.6092 | 8.3082 | 405.3892 | 19.489 | 1.8959 | 33.9292 | 7.4767 | 7.4308 | 93.667 | 0.12607 | 1412.0236 | 273.1411 | 0.079678
2021-10-05 10:00 | 0.15211 | 1.8548 | 17.6126 | 8.2297 | 405.9143 | 34.5192 | 1.8474 | 33.9396 | 7.4801 | 7.4341 | 93.6639 | 0.12579 | 1411.8221 | 272.6321 | 0.078045
2021-10-05 11:00 | 0.15229 | 1.8341 | 17.6187 | 8.3097 | 406.0761 | 34.0303 | 1.8303 | 33.9439 | 7.4862 | 7.4402 | 93.6577 | 0.12602 | 1411.7225 | 273.1488 | 0.077546
2021-10-05 12:00 | 0.15342 | 1.8293 | 17.6247 | 8.3399 | 406.3553 | 35.6056 | 1.8291 | 33.9358 | 7.4922 | 7.4462 | 93.7195 | 0.12701 | 1411.701 | 275.2191 | 0.078218
2021-10-05 13:00 | 0.15286 | 1.7845 | 17.6281 | 8.286 | 406.9266 | 38.9546 | 1.7824 | 33.9438 | 7.4956 | 7.4496 | 93.7313 | 0.12669 | 1411.484 | 274.6277 | 0.076391
2021-10-05 14:00 | 0.15283 | 1.782 | 17.63 | 8.322 | 407.2203 | 41.7574 | 1.7756 | 33.9383 | 7.4975 | 7.4514 | 93.7815 | 0.12667 | 1411.4719 | 274.6033 | 0.076299
2021-10-05 15:00 | 0.15344 | 1.7684 | 17.6318 | 8.3187 | 407.3586 | 32.1647 | 1.7683 | 33.938 | 7.4993 | 7.4532 | 93.795 | 0.12725 | 1411.4068 | 275.8268 | 0.07629
2021-10-05 16:00 | 0.15353 | 1.7498 | 17.6345 | 8.3496 | 407.8321 | 32.0287 | 1.7308 | 33.944 | 7.502 | 7.4559 | 93.8075 | 0.1274 | 1411.3175 | 276.1768 | 0.07576
2021-10-05 17:00 | 0.15388 | 1.7019 | 17.6387 | 8.3599 | 408.4498 | 26.8933 | 1.69 | 33.9472 | 7.5062 | 7.4601 | 93.8449 | 0.12788 | 1411.0861 | 277.2521 | 0.074411
2021-10-05 18:00 | 0.15305 | 1.6881 | 17.6421 | 8.3361 | 408.4965 | 19.6493 | 1.6906 | 33.9455 | 7.5096 | 7.4635 | 93.8568 | 0.12721 | 1411.0184 | 275.8869 | 0.073369
2021-10-05 19:00 | 0.15246 | 1.6196 | 17.6461 | 8.3267 | 409.6844 | 13.1955 | 1.6186 | 33.9484 | 7.5136 | 7.4674 | 93.9437 | 0.12696 | 1410.6861 | 275.4809 | 0.070586
2021-10-05 20:00 | 0.15162 | 1.577 | 17.6492 | 8.2732 | 409.7393 | 9.776 | 1.5601 | 33.9791 | 7.5167 | 7.4705 | 93.8049 | 0.12638 | 1410.4786 | 274.3655 | 0.068479
2021-10-05 21:00 | 0.15139 | 1.549 | 17.6544 | 8.2984 | 409.4793 | 7.3248 | 1.5431 | 33.9965 | 7.5219 | 7.4757 | 93.7017 | 0.12629 | 1410.3425 | 274.214 | 0.067321
2021-10-05 22:00 | 0.15132 | 1.5134 | 17.657 | 8.3053 | 409.6983 | 5.7276 | 1.5178 | 34.0037 | 7.5245 | 7.4782 | 93.6865 | 0.12636 | 1410.1698 | 274.4207 | 0.065966
2021-10-05 23:00 | 0.15108 | 1.4476 | 17.6611 | 8.2985 | 410.6063 | 4.2107 | 1.4274 | 34.0256 | 7.5286 | 7.4823 | 93.6607 | 0.12639 | 1409.8495 | 274.6154 | 0.063324
2021-10-06 | 0.1509 | 1.4448 | 17.6651 | 8.2966 | 410.2132 | 2.5805 | 1.447 | 34.0269 | 7.5326 | 7.4863 | 93.6216 | 0.12624 | 1409.8358 | 274.31 | 0.063107
2021-10-06 01:00 | 0.15062 | 1.4142 | 17.6675 | 8.2998 | 410.3073 | 1.9864 | 1.4247 | 34.0363 | 7.535 | 7.4887 | 93.5855 | 0.12612 | 1409.6865 | 274.1006 | 0.061736
2021-10-06 02:00 | 0.15069 | 1.3613 | 17.6713 | 8.2918 | 411.2787 | 1.4328 | 1.3463 | 34.0497 | 7.5388 | 7.4925 | 93.6045 | 0.12637 | 1409.4287 | 274.7339 | 0.059715
2021-10-06 03:00 | 0.1505 | 1.3598 | 17.676 | 8.269 | 410.6898 | 0.96475 | 1.359 | 34.0609 | 7.5435 | 7.4972 | 93.5032 | 0.12621 | 1409.4214 | 274.3976 | 0.059543
2021-10-06 04:00 | 0.1504 | 1.312 | 17.6813 | 8.301 | 411.1562 | 0.56443 | 1.3029 | 34.0776 | 7.5488 | 7.5024 | 93.4644 | 0.1263 | 1409.188 | 274.6794 | 0.057569
2021-10-06 05:00 | 0.15028 | 1.2838 | 17.684 | 8.2334 | 411.1445 | 0.058238 | 1.2825 | 34.0892 | 7.5515 | 7.5051 | 93.4091 | 0.1263 | 1409.0503 | 274.7298 | 0.05634
2021-10-06 06:00 | 0.15049 | 1.2489 | 17.6875 | 8.2937 | 411.5114 | -0.29465 | 1.2381 | 34.1025 | 7.555 | 7.5085 | 93.378 | 0.12661 | 1408.8802 | 275.4354 | 0.055053
2021-10-06 07:00 | 0.15025 | 1.2253 | 17.6879 | 8.2358 | 411.6 | -0.56308 | 1.2153 | 34.1123 | 7.5554 | 7.509 | 93.3392 | 0.12649 | 1408.7642 | 275.2224 | 0.053887
2021-10-06 08:00 | 0.15008 | 1.2222 | 17.6936 | 8.1721 | 411.1116 | 1.9418 | 1.2284 | 34.1203 | 7.5611 | 7.5146 | 93.262 | 0.12635 | 1408.7493 | 274.9508 | 0.053669
2021-10-06 09:00 | 0.15008 | 1.2944 | 17.6943 | 8.257 | 410.661 | 12.1305 | 1.2962 | 34.0967 | 7.5618 | 7.5153 | 93.3345 | 0.12608 | 1409.1018 | 274.2545 | 0.05668
2021-10-06 10:00 | 0.15 | 1.295 | 17.6965 | 8.1772 | 410.899 | 23.2459 | 1.2828 | 34.0967 | 7.564 | 7.5176 | 93.354 | 0.12601 | 1409.1048 | 274.0974 | 0.056658
2021-10-06 11:00 | 0.15007 | 1.2938 | 17.6974 | 8.1843 | 410.9733 | 39.4318 | 1.2945 | 34.0879 | 7.5649 | 7.5184 | 93.4011 | 0.12608 | 1409.0991 | 274.2433 | 0.056666
2021-10-06 12:00 | 0.15028 | 1.2763 | 17.6987 | 8.2707 | 411.2072 | 43.0648 | 1.2786 | 34.0894 | 7.5662 | 7.5197 | 93.4134 | 0.12632 | 1409.014 | 274.7887 | 0.0561
2021-10-06 13:00 | 0.15071 | 1.3226 | 17.7025 | 8.2892 | 411.0236 | 37.6101 | 1.3262 | 34.0688 | 7.57 | 7.5235 | 93.4946 | 0.12654 | 1409.2405 | 275.1415 | 0.058329
2021-10-06 14:00 | 0.15152 | 1.4072 | 17.7048 | 8.3174 | 410.268 | 39.2994 | 1.4054 | 34.0483 | 7.5723 | 7.5258 | 93.5271 | 0.12693 | 1409.6542 | 275.8064 | 0.062294
2021-10-06 15:00 | 0.1515 | 1.43 | 17.707 | 8.3522 | 410.2437 | 39.9693 | 1.429 | 34.0359 | 7.5745 | 7.5279 | 93.5825 | 0.12682 | 1409.7651 | 275.5429 | 0.063174
2021-10-06 16:00 | 0.15166 | 1.4131 | 17.7087 | 8.3606 | 410.5407 | 31.2686 | 1.4117 | 34.0363 | 7.5762 | 7.5296 | 93.6056 | 0.12703 | 1409.683 | 275.9973 | 0.06264
2021-10-06 17:00 | 0.1516 | 1.4124 | 17.7086 | 8.3096 | 410.4887 | 26.9136 | 1.4121 | 34.0376 | 7.5761 | 7.5296 | 93.5949 | 0.12698 | 1409.6793 | 275.9047 | 0.062572
2021-10-06 18:00 | 0.15158 | 1.4097 | 17.71 | 8.2802 | 410.5913 | 19.0667 | 1.409 | 34.0362 | 7.5775 | 7.531 | 93.6101 | 0.12697 | 1409.6664 | 275.8815 | 0.062456
2021-10-06 19:00 | 0.15153 | 1.3917 | 17.7075 | 8.3017 | 411.1573 | 13.1816 | 1.3795 | 34.035 | 7.575 | 7.5285 | 93.6629 | 0.12699 | 1409.5788 | 275.963 | 0.061703
2021-10-06 20:00 | 0.15177 | 1.3842 | 17.7068 | 8.3358 | 411.3274 | 9.7806 | 1.376 | 34.0316 | 7.5743 | 7.5278 | 93.6931 | 0.12723 | 1409.5424 | 276.4735 | 0.061575
2021-10-06 21:00 | 0.15188 | 1.3629 | 17.7095 | 8.3241 | 411.4366 | 7.2195 | 1.3506 | 34.0423 | 7.577 | 7.5304 | 93.6523 | 0.12741 | 1409.4388 | 276.8903 | 0.060825
2021-10-06 22:00 | 0.15151 | 1.353 | 17.7103 | 8.358 | 411.3591 | 5.4858 | 1.3424 | 34.0493 | 7.5778 | 7.5313 | 93.6132 | 0.12712 | 1409.3902 | 276.3051 | 0.060168
2021-10-06 23:00 | 0.15212 | 1.3721 | 17.7093 | 8.3369 | 410.2245 | 4.2443 | 1.3696 | 34.0694 | 7.5768 | 7.5303 | 93.4254 | 0.12758 | 1409.4838 | 277.2314 | 0.061359
2021-10-07 | 0.15192 | 1.4164 | 17.7085 | 8.2492 | 409.7628 | 3.1405 | 1.3993 | 34.0673 | 7.576 | 7.5294 | 93.3964 | 0.12725 | 1409.6992 | 276.4481 | 0.062955
2021-10-07 01:00 | 0.15227 | 1.4141 | 17.7024 | 8.3283 | 409.8596 | 2.3011 | 1.3993 | 34.0642 | 7.5699 | 7.5234 | 93.4188 | 0.12756 | 1409.6886 | 277.105 | 0.063086
2021-10-07 02:00 | 0.15213 | 1.3803 | 17.7037 | 8.3544 | 409.4921 | 1.7833 | 1.3742 | 34.0896 | 7.5712 | 7.5247 | 93.2706 | 0.12756 | 1409.5235 | 277.1652 | 0.061658
2021-10-07 03:00 | 0.1518 | 1.3506 | 17.6985 | 8.3485 | 409.8353 | 1.2939 | 1.3166 | 34.1108 | 7.566 | 7.5195 | 93.2002 | 0.12738 | 1409.3785 | 276.8481 | 0.060215
2021-10-07 04:00 | 0.15146 | 1.2697 | 17.695 | 8.3374 | 410.3964 | 0.79641 | 1.2396 | 34.1361 | 7.5625 | 7.516 | 93.1294 | 0.12739 | 1408.9829 | 277.0193 | 0.056656
2021-10-07 05:00 | 0.15089 | 1.2054 | 17.692 | 8.3485 | 410.9699 | 0.3041 | 1.1819 | 34.1504 | 7.5595 | 7.5131 | 93.1106 | 0.12713 | 1408.668 | 276.6007 | 0.053531
2021-10-07 06:00 | 0.15051 | 1.1577 | 17.6875 | 8.3514 | 411.3291 | -0.026224 | 1.1528 | 34.1554 | 7.555 | 7.5086 | 93.1166 | 0.12698 | 1408.4339 | 276.3646 | 0.051181
2021-10-07 07:00 | 0.15037 | 1.127 | 17.6836 | 8.3922 | 411.0814 | -0.25184 | 1.1262 | 34.1778 | 7.5511 | 7.5047 | 92.9922 | 0.12696 | 1408.2829 | 276.3927 | 0.049711
2021-10-07 08:00 | 0.15067 | 1.1368 | 17.6761 | 8.3268 | 410.7365 | 1.4785 | 1.1357 | 34.1833 | 7.5436 | 7.4972 | 92.9387 | 0.1272 | 1408.3314 | 276.8649 | 0.050328
2021-10-07 09:00 | 0.1504 | 1.1248 | 17.6706 | 8.3708 | 411.1652 | 13.8255 | 1.1252 | 34.1758 | 7.5381 | 7.4918 | 93.0084 | 0.127 | 1408.2721 | 276.4825 | 0.049576
2021-10-07 10:00 | 0.15044 | 1.1177 | 17.6639 | 8.3083 | 411.3783 | 16.7602 | 1.1161 | 34.1742 | 7.5314 | 7.4852 | 93.0333 | 0.12706 | 1408.2373 | 276.6223 | 0.049259
2021-10-07 11:00 | 0.14975 | 1.099 | 17.6553 | 8.3537 | 411.6531 | 26.2674 | 1.0979 | 34.1758 | 7.5228 | 7.4766 | 93.0482 | 0.12652 | 1408.1445 | 275.5322 | 0.047885
2021-10-07 12:00 | 0.15028 | 1.0811 | 17.6467 | 8.3303 | 411.7823 | 25.55 | 1.0799 | 34.1818 | 7.5142 | 7.468 | 93.0313 | 0.12706 | 1408.0574 | 276.6768 | 0.047427
2021-10-07 13:00 | 0.15071 | 1.0929 | 17.6363 | 8.337 | 412.1532 | 29.3404 | 1.0939 | 34.1624 | 7.5038 | 7.4577 | 93.1515 | 0.12739 | 1408.1155 | 277.3492 | 0.048209
2021-10-07 14:00 | 0.15061 | 1.0926 | 17.6273 | 8.3965 | 412.3401 | 32.1346 | 1.0922 | 34.1577 | 7.4948 | 7.4488 | 93.1892 | 0.12731 | 1408.114 | 277.1832 | 0.048086
2021-10-07 15:00 | 0.15003 | 1.0545 | 17.6123 | 8.41 | 412.8343 | 29.5018 | 1.0533 | 34.164 | 7.4798 | 7.4339 | 93.2 | 0.12694 | 1407.9258 | 276.4771 | 0.045874
2021-10-07 16:00 | 0.15016 | 1.022 | 17.6012 | 8.379 | 413.0632 | 24.0158 | 1.0088 | 34.1817 | 7.4687 | 7.4228 | 93.1366 | 0.12717 | 1407.7662 | 277.0308 | 0.044432
2021-10-07 17:00 | 0.14987 | 0.96803 | 17.5905 | 8.3908 | 414.0452 | 18.7023 | 0.967 | 34.1746 | 7.458 | 7.4122 | 93.2496 | 0.12712 | 1407.5003 | 277.0279 | 0.041672
2021-10-07 18:00 | 0.14952 | 0.92504 | 17.5812 | 8.394 | 414.3065 | 12.8247 | 0.9219 | 34.1917 | 7.4487 | 7.403 | 93.1914 | 0.12697 | 1407.2881 | 276.7929 | 0.03934
2021-10-07 19:00 | 0.14916 | 0.85683 | 17.5717 | 8.3722 | 415.01 | 7.8357 | 0.85435 | 34.2076 | 7.4392 | 7.3934 | 93.1742 | 0.12691 | 1406.9513 | 276.8008 | 0.035751
2021-10-07 20:00 | 0.14919 | 0.89124 | 17.5568 | 8.3797 | 414.725 | 5.5315 | 0.8877 | 34.1977 | 7.4243 | 7.3786 | 93.1967 | 0.1268 | 1407.1207 | 276.5133 | 0.037361
2021-10-07 21:00 | 0.14998 | 0.80411 | 17.5481 | 8.4673 | 415.2856 | 4.0968 | 0.8043 | 34.2268 | 7.4156 | 7.3701 | 93.1067 | 0.12784 | 1406.6917 | 278.8472 | 0.033639
2021-10-07 22:00 | 0.15001 | 0.73663 | 17.543 | 8.5037 | 415.9207 | 2.5915 | 0.7351 | 34.2458 | 7.4105 | 7.3649 | 93.0694 | 0.12813 | 1406.3581 | 279.5703 | 0.030246
2021-10-07 23:00 | 0.15012 | 0.71877 | 17.5235 | 8.4962 | 416.0408 | 1.7984 | 0.7159 | 34.2528 | 7.391 | 7.3456 | 93.0465 | 0.1283 | 1406.2695 | 279.9629 | 0.029322
2021-10-08 | 0.15107 | 0.63587 | 17.5158 | 8.5864 | 416.3204 | 1.1857 | 0.6346 | 34.2893 | 7.3833 | 7.338 | 92.8984 | 0.12947 | 1405.86 | 282.5686 | 0.025684
2021-10-08 01:00 | 0.1504 | 0.58634 | 17.5079 | 8.5484 | 416.655 | 0.64542 | 0.58655 | 34.3058 | 7.3754 | 7.3301 | 92.8478 | 0.12905 | 1405.6133 | 281.8075 | 0.022524
2021-10-08 02:00 | 0.14959 | 0.55292 | 17.4883 | 8.5273 | 416.8282 | 0.18667 | 0.5505 | 34.3208 | 7.3558 | 7.3106 | 92.7923 | 0.12845 | 1405.446 | 280.6149 | 0.020027
2021-10-08 03:00 | 0.14973 | 0.47747 | 17.4771 | 8.5794 | 417.7353 | -0.19978 | 0.47745 | 34.3336 | 7.3446 | 7.2994 | 92.8042 | 0.12887 | 1405.0708 | 281.6405 | 0.015947
2021-10-08 04:00 | 0.15099 | 0.44571 | 17.4649 | 8.6743 | 417.8484 | -0.51969 | 0.4417 | 34.35 | 7.3324 | 7.2873 | 92.7371 | 0.13013 | 1404.9141 | 284.3451 | 0.015054
2021-10-08 05:00 | 0.15028 | 0.38619 | 17.4515 | 8.6449 | 418.6844 | -0.81473 | 0.3872 | 34.3549 | 7.319 | 7.2741 | 92.7802 | 0.12972 | 1404.6164 | 283.603 | 0.011097
2021-10-08 06:00 | 0.15029 | 0.42557 | 17.4471 | 8.6411 | 417.6068 | -1.2706 | 0.4248 | 34.3669 | 7.3146 | 7.2696 | 92.6391 | 0.12958 | 1404.8126 | 283.2316 | 0.013316
2021-10-08 07:00 | 0.14957 | 0.39951 | 17.4387 | 8.6055 | 418.1682 | -1.4864 | 0.3934 | 34.3672 | 7.3062 | 7.2613 | 92.6815 | 0.12903 | 1404.6817 | 282.128 | 0.011262
2021-10-08 08:00 | 0.14958 | 0.30799 | 17.426 | 8.6458 | 418.9542 | -0.4925 | 0.30565 | 34.3922 | 7.2935 | 7.2487 | 92.6271 | 0.1294 | 1404.2248 | 283.0936 | 0.0059418
2021-10-08 09:00 | 0.15061 | 0.35368 | 17.4314 | 8.6311 | 417.872 | 4.2894 | 0.38155 | 34.3829 | 7.2989 | 7.2541 | 92.5857 | 0.13015 | 1404.4543 | 284.5597 | 0.0093784
2021-10-08 10:00 | 0.15017 | 0.31454 | 17.4173 | 8.6474 | 418.5384 | 14.4885 | 0.29665 | 34.4099 | 7.2848 | 7.24 | 92.512 | 0.1299 | 1404.2581 | 284.1335 | 0.0067144
2021-10-08 11:00 | 0.14815 | 0.33269 | 17.4125 | 8.5187 | 417.7287 | 22.6575 | 0.3237 | 34.4198 | 7.28 | 7.2352 | 92.4022 | 0.12801 | 1404.3462 | 280.1403 | 0.0062479
2021-10-08 12:00 | 0.14891 | 0.41691 | 17.4071 | 8.5049 | 417.038 | 26.5711 | 0.414 | 34.3905 | 7.2746 | 7.2299 | 92.4841 | 0.12837 | 1404.7671 | 280.7145 | 0.011601
2021-10-08 13:00 | 0.14823 | 0.34329 | 17.4054 | 8.514 | 417.8701 | 29.4006 | 0.3416 | 34.4054 | 7.2729 | 7.2282 | 92.48 | 0.12804 | 1404.3991 | 280.1833 | 0.0068848
2021-10-08 14:00 | 0.14694 | 0.28607 | 17.4065 | 8.4206 | 418.1635 | 32.4973 | 0.28365 | 34.4289 | 7.274 | 7.2293 | 92.3935 | 0.12708 | 1404.1117 | 278.3109 | 0.0025907
2021-10-08 15:00 | 0.14867 | 0.32805 | 17.4103 | 8.5377 | 418.4211 | 30.9174 | 0.32835 | 34.3959 | 7.2778 | 7.2331 | 92.5678 | 0.12849 | 1404.3236 | 281.1609 | 0.0063504
2021-10-08 16:00 | 0.14856 | 0.39706 | 17.4143 | 8.5208 | 418.3421 | 29.3711 | 0.39615 | 34.3605 | 7.2818 | 7.2371 | 92.7266 | 0.12812 | 1404.6679 | 280.2514 | 0.010252
2021-10-08 17:00 | 0.14817 | 0.53961 | 17.4159 | 8.4144 | 417.7454 | 25.7514 | 0.5462 | 34.2951 | 7.2834 | 7.2386 | 92.9845 | 0.12723 | 1405.377 | 278.0886 | 0.017895
2021-10-08 18:00 | 0.14813 | 0.51823 | 17.4157 | 8.4129 | 418.0568 | 16.3836 | 0.509 | 34.3063 | 7.2832 | 7.2385 | 92.9569 | 0.12727 | 1405.2707 | 278.2273 | 0.016699
2021-10-08 19:00 | 0.14814 | 0.31861 | 17.4187 | 8.482 | 418.9158 | 10.3585 | 0.30795 | 34.3922 | 7.2862 | 7.2414 | 92.6237 | 0.12805 | 1404.2759 | 280.2558 | 0.0054508
2021-10-08 20:00 | 0.14734 | 0.39611 | 17.4211 | 8.4055 | 418.8601 | 6.8447 | 0.3544 | 34.3681 | 7.2886 | 7.2438 | 92.7319 | 0.12702 | 1404.6617 | 277.9609 | 0.0093284
2021-10-08 21:00 | 0.14721 | 0.44352 | 17.4241 | 8.287 | 418.6161 | 5.0091 | 0.44575 | 34.3246 | 7.2916 | 7.2468 | 92.9158 | 0.12672 | 1404.8979 | 277.2367 | 0.011923
2021-10-08 22:00 | 0.14672 | 0.42638 | 17.4245 | 8.3267 | 418.862 | 3.7445 | 0.4252 | 34.3285 | 7.292 | 7.2472 | 92.9165 | 0.12635 | 1404.8119 | 276.4839 | 0.010598
2021-10-08 23:00 | 0.14707 | 0.4041 | 17.4249 | 8.3192 | 418.496 | 2.6037 | 0.40585 | 34.3505 | 7.2924 | 7.2476 | 92.7852 | 0.12675 | 1404.7013 | 277.375 | 0.0096032
2021-10-09 | 0.14723 | 0.43283 | 17.4264 | 8.1762 | 417.6988 | 1.8846 | 0.43205 | 34.3603 | 7.2939 | 7.249 | 92.6766 | 0.12678 | 1404.8447 | 277.3837 | 0.011349
2021-10-09 01:00 | 0.14726 | 0.40282 | 17.4256 | 8.2759 | 418.2551 | 1.313 | 0.4059 | 34.3578 | 7.2931 | 7.2483 | 92.732 | 0.12693 | 1404.6952 | 277.7516 | 0.0096768
2021-10-09 02:00 | 0.1472 | 0.38237 | 17.4279 | 8.1951 | 418.1982 | 0.80624 | 0.37645 | 34.376 | 7.2954 | 7.2506 | 92.6427 | 0.12696 | 1404.5932 | 277.8463 | 0.0084808
2021-10-09 03:00 | 0.14769 | 0.34236 | 17.4283 | 8.191 | 417.9332 | 0.30468 | 0.3408 | 34.404 | 7.2958 | 7.251 | 92.4916 | 0.12755 | 1404.3941 | 279.1706 | 0.0065455
2021-10-09 04:00 | 0.14735 | 0.34013 | 17.4294 | 8.3401 | 417.4391 | 0.024684 | 0.33845 | 34.4205 | 7.2969 | 7.252 | 92.3759 | 0.12725 | 1404.3826 | 278.553 | 0.0061704
2021-10-09 05:00 | 0.14746 | 0.3385 | 17.4317 | 8.3612 | 417.2675 | -0.3201 | 0.33605 | 34.4271 | 7.2992 | 7.2544 | 92.3318 | 0.12736 | 1404.3746 | 278.7783 | 0.00617
2021-10-09 06:00 | 0.14685 | 0.31936 | 17.4346 | 8.3628 | 417.4845 | -0.62208 | 0.31805 | 34.4305 | 7.3021 | 7.2572 | 92.3327 | 0.12687 | 1404.2783 | 277.802 | 0.0046134
2021-10-09 07:00 | 0.1467 | 0.34939 | 17.4356 | 8.3703 | 416.8767 | -0.86216 | 0.34155 | 34.436 | 7.3031 | 7.2582 | 92.2591 | 0.12663 | 1404.4281 | 277.2247 | 0.0062513
2021-10-09 08:00 | 0.14686 | 0.34417 | 17.4355 | 8.3877 | 416.6106 | -0.13093 | 0.34425 | 34.4427 | 7.303 | 7.2581 | 92.2074 | 0.12679 | 1404.4023 | 277.5743 | 0.0060665
2021-10-09 09:00 | 0.14657 | 0.30852 | 17.4388 | 8.375 | 416.8006 | 7.0419 | 0.3015 | 34.4608 | 7.3063 | 7.2614 | 92.1384 | 0.12667 | 1404.2239 | 277.3961 | 0.0037999
2021-10-09 10:00 | 0.14666 | 0.30577 | 17.4387 | 8.4191 | 416.659 | 17.1027 | 0.30155 | 34.4651 | 7.3062 | 7.2613 | 92.1073 | 0.12675 | 1404.2102 | 277.5814 | 0.0037007
2021-10-09 11:00 | 0.14675 | 0.30261 | 17.4381 | 8.3948 | 416.752 | 35.6548 | 0.3013 | 34.4624 | 7.3056 | 7.2607 | 92.1273 | 0.12685 | 1404.1945 | 277.7884 | 0.0035811
2021-10-09 12:00 | 0.14696 | 0.33556 | 17.4405 | 8.4479 | 416.0956 | 33.269 | 0.335 | 34.4637 | 7.308 | 7.2631 | 92.0695 | 0.12691 | 1404.3595 | 277.856 | 0.0056703
2021-10-09 13:00 | 0.14731 | 0.35691 | 17.4421 | 8.4731 | 415.8333 | 37.8832 | 0.36125 | 34.4571 | 7.3096 | 7.2646 | 92.0796 | 0.12715 | 1404.4665 | 278.306 | 0.0071723
2021-10-09 14:00 | 0.1474 | 0.36271 | 17.4454 | 8.4405 | 416.1348 | 36.4109 | 0.35825 | 34.4494 | 7.3129 | 7.2679 | 92.1386 | 0.12721 | 1404.4956 | 278.4178 | 0.0075898
2021-10-09 15:00 | 0.14766 | 0.36838 | 17.451 | 8.4633 | 416.2079 | 34.8946 | 0.363 | 34.4445 | 7.3185 | 7.2735 | 92.1672 | 0.12742 | 1404.5243 | 278.8426 | 0.0081331
2021-10-09 16:00 | 0.14782 | 0.38939 | 17.4548 | 8.4226 | 415.9834 | 30.0815 | 0.3865 | 34.4383 | 7.3223 | 7.2773 | 92.1784 | 0.12748 | 1404.6294 | 278.9315 | 0.0094719
2021-10-09 17:00 | 0.14809 | 0.37797 | 17.4572 | 8.439 | 416.4166 | 24.706 | 0.3612 | 34.4391 | 7.3247 | 7.2797 | 92.209 | 0.12777 | 1404.5728 | 279.5545 | 0.0090317
2021-10-09 18:00 | 0.1475 | 0.35865 | 17.4608 | 8.4306 | 416.3349 | 16.8326 | 0.35495 | 34.4451 | 7.3283 | 7.2832 | 92.1744 | 0.12732 | 1404.4757 | 278.6513 | 0.0075099
2021-10-09 19:00 | 0.14759 | 0.34375 | 17.4641 | 8.4395 | 416.246 | 11.7041 | 0.341 | 34.4556 | 7.3316 | 7.2866 | 92.1187 | 0.12745 | 1404.4015 | 278.9653 | 0.0067321
2021-10-09 20:00 | 0.1474 | 0.34778 | 17.4656 | 8.4244 | 416.2281 | 8.2233 | 0.34145 | 34.456 | 7.3331 | 7.2881 | 92.1158 | 0.12726 | 1404.4214 | 278.5586 | 0.0068287
2021-10-09 21:00 | 0.1472 | 0.35028 | 17.4681 | 8.4144 | 416.0884 | 2.2085 | 0.3458 | 34.4579 | 7.3356 | 7.2905 | 92.096 | 0.12707 | 1404.4337 | 278.1509 | 0.0068354
2021-10-09 22:00 | 0.14744 | 0.34459 | 17.4711 | 8.4415 | 416.1106 | 0.65699 | 0.34305 | 34.4586 | 7.3386 | 7.2935 | 92.0939 | 0.12731 | 1404.4056 | 278.6617 | 0.0067004
2021-10-09 23:00 | 0.14733 | 0.32974 | 17.4713 | 8.3106 | 416.3875 | 1.4692 | 0.2976 | 34.4756 | 7.3388 | 7.2937 | 92.0374 | 0.12727 | 1404.3313 | 278.6112 | 0.0057626
2021-10-10 | 0.14722 | 0.32999 | 17.4728 | 8.2583 | 416.0553 | 1.2702 | 0.3107 | 34.4785 | 7.3403 | 7.2952 | 91.9978 | 0.12717 | 1404.3325 | 278.4004 | 0.0057026
2021-10-10 01:00 | 0.14812 | 0.357 | 17.476 | 8.3605 | 415.3418 | 0.97054 | 0.33165 | 34.4887 | 7.3435 | 7.2984 | 91.8947 | 0.12788 | 1404.4685 | 279.8294 | 0.007949
2021-10-10 02:00 | 0.14783 | 0.34915 | 17.4745 | 8.359 | 415.4101 | 0.66509 | 0.32375 | 34.4911 | 7.342 | 7.2969 | 91.8892 | 0.12765 | 1404.4289 | 279.3585 | 0.0072724
2021-10-10 03:00 | 0.14799 | 0.33938 | 17.4786 | 8.2795 | 415.0482 | 0.38741 | 0.31825 | 34.5053 | 7.3461 | 7.301 | 91.795 | 0.12783 | 1404.3804 | 279.757 | 0.0068466
2021-10-10 04:00 | 0.14758 | 0.33462 | 17.4818 | 8.3038 | 415.1089 | -0.074818 | 0.32525 | 34.4995 | 7.3493 | 7.3041 | 91.8263 | 0.12748 | 1404.3562 | 279.0275 | 0.0062817
2021-10-10 05:00 | 0.14814 | 0.34366 | 17.4835 | 8.2781 | 415.2779 | -0.34556 | 0.32205 | 34.496 | 7.351 | 7.3059 | 91.8558 | 0.12795 | 1404.402 | 280.0061 | 0.007234
2021-10-10 06:00 | 0.14782 | 0.31754 | 17.4842 | 8.4129 | 415.6713 | -0.52894 | 0.30415 | 34.4939 | 7.3517 | 7.3065 | 91.8963 | 0.12776 | 1404.2712 | 279.66 | 0.0054822
2021-10-10 07:00 | 0.14756 | 0.31518 | 17.4835 | 8.3088 | 415.1015 | -0.68167 | 0.28745 | 34.5209 | 7.351 | 7.3058 | 91.7271 | 0.12754 | 1404.2591 | 279.1994 | 0.0051506
2021-10-10 08:00 | 0.14768 | 0.33844 | 17.4861 | 8.2857 | 415.6401 | 1.1354 | 0.29445 | 34.5004 | 7.3536 | 7.3084 | 91.8642 | 0.12756 | 1404.3754 | 279.195 | 0.0066057
2021-10-10 09:00 | 0.14773 | 0.37169 | 17.4874 | 8.3435 | 413.1777 | 13.785 | 0.36535 | 34.5368 | 7.3549 | 7.3097 | 91.5023 | 0.12747 | 1404.5415 | 278.946 | 0.0085613
2021-10-10 10:00 | 0.14725 | 0.38936 | 17.4908 | 8.2805 | 412.9306 | 25.9585 | 0.3864 | 34.5327 | 7.3583 | 7.313 | 91.5014 | 0.12697 | 1404.629 | 277.8591 | 0.0092306
2021-10-10 11:00 | 0.14749 | 0.38825 | 17.4889 | 8.1297 | 412.9662 | 32.0148 | 0.3823 | 34.5339 | 7.3564 | 7.3112 | 91.4988 | 0.12719 | 1404.6238 | 278.3207 | 0.0093352
2021-10-10 12:00 | 0.14749 | 0.38611 | 17.4925 | 8.3315 | 413.5091 | 38.77 | 0.37925 | 34.5188 | 7.36 | 7.3148 | 91.6113 | 0.1272 | 1404.6132 | 278.3433 | 0.0092321
2021-10-10 13:00 | 0.14773 | 0.38703 | 17.4967 | 8.1583 | 413.2569 | 34.1154 | 0.36615 | 34.5339 | 7.3642 | 7.319 | 91.5218 | 0.12741 | 1404.6181 | 278.7835 | 0.0094822
2021-10-10 14:00 | 0.14779 | 0.38207 | 17.5019 | 8.4068 | 413.3389 | 31.4207 | 0.3713 | 34.5284 | 7.3694 | 7.3241 | 91.5533 | 0.12749 | 1404.5935 | 278.9572 | 0.0092736
2021-10-10 15:00 | 0.14744 | 0.37436 | 17.5084 | 8.2768 | 412.6806 | 29.787 | 0.3675 | 34.551 | 7.3759 | 7.3306 | 91.3975 | 0.1272 | 1404.5547 | 278.3637 | 0.0086027
2021-10-10 16:00 | 0.14771 | 0.37277 | 17.5142 | 8.2156 | 412.5112 | 26.0088 | 0.3617 | 34.5595 | 7.3817 | 7.3364 | 91.3453 | 0.12745 | 1404.5472 | 278.9 | 0.008745
2021-10-10 17:00 | 0.14755 | 0.35054 | 17.5205 | 8.4056 | 413.2261 | 21.1447 | 0.34355 | 34.5475 | 7.388 | 7.3426 | 91.4569 | 0.12739 | 1404.4362 | 278.8239 | 0.0073812
2021-10-10 18:00 | 0.14795 | 0.36723 | 17.5263 | 8.2917 | 412.9462 | 14.3774 | 0.3509 | 34.5521 | 7.3938 | 7.3484 | 91.414 | 0.12769 | 1404.5201 | 279.4089 | 0.0086673
2021-10-10 19:00 | 0.14778 | 0.38172 | 17.5316 | 8.2114 | 412.1138 | 10.2943 | 0.363 | 34.5711 | 7.3991 | 7.3536 | 91.2606 | 0.12748 | 1404.5922 | 278.9435 | 0.009398
2021-10-10 20:00 | 0.14791 | 0.38169 | 17.536 | 8.3172 | 410.5327 | 7.3838 | 0.36865 | 34.6172 | 7.4035 | 7.358 | 90.925 | 0.1276 | 1404.5923 | 279.1862 | 0.0095136
2021-10-10 21:00 | 0.14787 | 0.37547 | 17.5419 | 8.2596 | 411.0188 | 5.6634 | 0.3639 | 34.6047 | 7.4094 | 7.3638 | 91.0205 | 0.12758 | 1404.5613 | 279.1656 | 0.0091553
2021-10-10 22:00 | 0.14776 | 0.36176 | 17.5468 | 8.393 | 411.3665 | 3.8619 | 0.35665 | 34.5979 | 7.4143 | 7.3687 | 91.0789 | 0.12754 | 1404.4928 | 279.1033 | 0.0083147
2021-10-10 23:00 | 0.14803 | 0.37336 | 17.5526 | 8.2585 | 410.8302 | 1.2627 | 0.35825 | 34.6138 | 7.4201 | 7.3745 | 90.9644 | 0.12774 | 1404.5512 | 279.4996 | 0.0092119
2021-10-11 | 0.14803 | 0.41332 | 17.5585 | 8.1805 | 409.2814 | 0.1641 | 0.38915 | 34.6448 | 7.426 | 7.3803 | 90.7001 | 0.12758 | 1404.7505 | 279.0931 | 0.011514
2021-10-11 01:00 | 0.14828 | 0.402 | 17.5653 | 8.3136 | 408.9248 | -0.50349 | 0.37995 | 34.6611 | 7.4328 | 7.3871 | 90.5978 | 0.12785 | 1404.6945 | 279.68 | 0.011093
2021-10-11 02:00 | 0.14804 | 0.41063 | 17.5721 | 8.213 | 408.5612 | -1.222 | 0.37475 | 34.6755 | 7.4396 | 7.3939 | 90.5039 | 0.1276 | 1404.7373 | 279.1388 | 0.011438
2021-10-11 03:00 | 0.14815 | 0.40843 | 17.5794 | 8.1187 | 408.6483 | -1.7762 | 0.3661 | 34.6775 | 7.4469 | 7.4011 | 90.5012 | 0.12771 | 1404.7266 | 279.3696 | 0.011432
2021-10-11 04:00 | 0.14805 | 0.39086 | 17.5866 | 8.2281 | 410.1037 | -2.0562 | 0.36665 | 34.6317 | 7.4541 | 7.4083 | 90.825 | 0.12768 | 1404.639 | 279.3484 | 0.010394
2021-10-11 05:00 | 0.14733 | 0.39865 | 17.591 | 8.1395 | 410.0028 | -2.3125 | 0.3687 | 34.6337 | 7.4585 | 7.4127 | 90.8074 | 0.12701 | 1404.677 | 277.9167 | 0.010327
2021-10-11 06:00 | 0.14778 | 0.40816 | 17.5959 | 8.419 | 410.1351 | -2.3784 | 0.3705 | 34.6286 | 7.4634 | 7.4175 | 90.8416 | 0.12738 | 1404.725 | 278.6809 | 0.011229
2021-10-11 07:00 | 0.14802 | 0.40662 | 17.6017 | 8.3616 | 409.8018 | -2.4004 | 0.3715 | 34.6384 | 7.4692 | 7.4233 | 90.7704 | 0.1276 | 1404.7178 | 279.1468 | 0.011348
2021-10-11 08:00 | 0.14769 | 0.40601 | 17.6057 | 8.2605 | 409.9508 | -2.3634 | 0.36725 | 34.6362 | 7.4732 | 7.4273 | 90.7924 | 0.12731 | 1404.7144 | 278.5307 | 0.01109
2021-10-11 09:00 | 0.14749 | 0.39135 | 17.6101 | 8.379 | 409.7843 | 1.6358 | 0.35695 | 34.6472 | 7.4776 | 7.4317 | 90.7292 | 0.12718 | 1404.6411 | 278.2878 | 0.010126
2021-10-11 10:00 | 0.14744 | 0.3899 | 17.6147 | 8.2757 | 411.163 | 14.8078 | 0.3761 | 34.5935 | 7.4822 | 7.4362 | 91.0834 | 0.12714 | 1404.6339 | 278.2167 | 0.010032
2021-10-11 11:00 | 0.14806 | 0.4082 | 17.6174 | 8.1726 | 411.9381 | 28.9088 | 0.3923 | 34.5602 | 7.4849 | 7.439 | 91.297 | 0.12763 | 1404.7259 | 279.1992 | 0.011544
2021-10-11 12:00 | 0.14812 | 0.42796 | 17.6201 | 8.3482 | 412.0687 | 36.8263 | 0.41475 | 34.5436 | 7.4876 | 7.4416 | 91.3835 | 0.12761 | 1404.8245 | 279.1109 | 0.012717
2021-10-11 13:00 | 0.14821 | 0.42531 | 17.6263 | 8.2054 | 411.7553 | 33.4102 | 0.40255 | 34.5602 | 7.4938 | 7.4478 | 91.2828 | 0.1277 | 1404.8115 | 279.3118 | 0.012667
2021-10-11 14:00 | 0.14781 | 0.41168 | 17.6348 | 8.378 | 412.1109 | 30.8329 | 0.3969 | 34.5523 | 7.5023 | 7.4562 | 91.3469 | 0.12739 | 1404.7432 | 278.6955 | 0.011645
2021-10-11 15:00 | 0.14766 | 0.41357 | 17.6375 | 8.2765 | 411.8953 | 28.4975 | 0.3972 | 34.5588 | 7.505 | 7.4589 | 91.2998 | 0.12725 | 1404.7525 | 278.399 | 0.011656
2021-10-11 16:00 | 0.14794 | 0.41852 | 17.6394 | 8.1882 | 411.8878 | 25.6472 | 0.40365 | 34.5555 | 7.5069 | 7.4607 | 91.3149 | 0.12748 | 1404.7776 | 278.8651 | 0.012149
2021-10-11 17:00 | 0.14814 | 0.44352 | 17.6445 | 8.3907 | 410.9182 | 19.6418 | 0.4327 | 34.5694 | 7.512 | 7.4658 | 91.1743 | 0.12757 | 1404.9024 | 278.9981 | 0.013731
2021-10-11 18:00 | 0.14835 | 0.45392 | 17.6469 | 8.2853 | 409.6893 | 13.2875 | 0.44045 | 34.6033 | 7.5144 | 7.4682 | 90.9215 | 0.12772 | 1404.9545 | 279.2852 | 0.014479
2021-10-11 19:00 | 0.14868 | 0.47089 | 17.6481 | 8.1623 | 408.3893 | 8.6224 | 0.4469 | 34.6404 | 7.5156 | 7.4695 | 90.6496 | 0.12795 | 1405.0394 | 279.744 | 0.015677
2021-10-11 20:00 | 0.14834 | 0.4615 | 17.647 | 8.3657 | 408.2347 | 6.0828 | 0.449 | 34.6441 | 7.5145 | 7.4683 | 90.6204 | 0.12768 | 1404.9923 | 279.1877 | 0.014893
2021-10-11 21:00 | 0.14858 | 0.45384 | 17.6482 | 8.2908 | 408.7501 | 2.617 | 0.4465 | 34.6293 | 7.5157 | 7.4695 | 90.7286 | 0.12792 | 1404.9544 | 279.7175 | 0.014651
2021-10-11 22:00 | 0.14886 | 0.45292 | 17.6505 | 8.439 | 410.6766 | 1.3819 | 0.4472 | 34.5688 | 7.518 | 7.4718 | 91.1582 | 0.12818 | 1404.9502 | 280.2625 | 0.014821
2021-10-11 23:00 | 0.14847 | 0.45369 | 17.6524 | 8.3323 | 409.3629 | 0.62806 | 0.45085 | 34.6078 | 7.5199 | 7.4737 | 90.8757 | 0.12782 | 1404.9536 | 279.512 | 0.014582
2021-10-12 | 0.14872 | 0.47035 | 17.6545 | 8.226 | 408.816 | -0.0071334 | 0.4548 | 34.6226 | 7.522 | 7.4758 | 90.7644 | 0.12799 | 1405.0369 | 279.8187 | 0.015707
2021-10-12 01:00 | 0.14843 | 0.47517 | 17.6542 | 8.4126 | 409.3064 | -0.48787 | 0.45495 | 34.6073 | 7.5217 | 7.4754 | 90.8735 | 0.12771 | 1405.0605 | 279.233 | 0.015761
2021-10-12 02:00 | 0.1483 | 0.47734 | 17.6527 | 8.2897 | 409.4806 | -0.90439 | 0.45245 | 34.6031 | 7.5202 | 7.474 | 90.9058 | 0.12758 | 1405.0711 | 278.9512 | 0.015772
2021-10-12 03:00 | 0.14815 | 0.47706 | 17.6536 | 8.2354 | 411.0258 | -1.2845 | 0.4497 | 34.5565 | 7.5211 | 7.4749 | 91.2417 | 0.12745 | 1405.0696 | 278.6782 | 0.015652
2021-10-12 04:00 | 0.14883 | 0.49363 | 17.654 | 8.3901 | 411.7022 | -1.5361 | 0.449 | 34.5358 | 7.5215 | 7.4753 | 91.3904 | 0.128 | 1405.1528 | 279.7964 | 0.017075
2021-10-12 05:00 | 0.14882 | 0.50769 | 17.652 | 8.3363 | 411.1445 | -1.6993 | 0.45455 | 34.55 | 7.5195 | 7.4733 | 91.2807 | 0.12793 | 1405.2227 | 279.6304 | 0.017828
2021-10-12 06:00 | 0.14869 | 0.52974 | 17.6514 | 8.5066 | 410.774 | -1.8537 | 0.4767 | 34.5493 | 7.5189 | 7.4727 | 91.2551 | 0.12774 | 1405.3322 | 279.1736 | 0.018937
2021-10-12 07:00 | 0.14913 | 0.53834 | 17.6489 | 8.3512 | 408.5165 | -1.9949 | 0.49075 | 34.6119 | 7.5164 | 7.4703 | 90.7896 | 0.1281 | 1405.3755 | 279.9089 | 0.019716
2021-10-12 08:00 | 0.14895 | 0.53177 | 17.6477 | 8.2976 | 407.0789 | -1.5691 | 0.48875 | 34.6581 | 7.5152 | 7.469 | 90.4649 | 0.12796 | 1405.3426 | 279.6342 | 0.019218
2021-10-12 09:00 | 0.14898 | 0.52989 | 17.6442 | 8.4267 | 407.3969 | 2.4498 | 0.49515 | 34.6446 | 7.5117 | 7.4656 | 90.5519 | 0.12799 | 1405.3332 | 279.7056 | 0.019119
2021-10-12 10:00 | 0.14899 | 0.53467 | 17.6432 | 8.3485 | 406.6544 | 11.8233 | 0.52485 | 34.6513 | 7.5107 | 7.4646 | 90.4621 | 0.12799 | 1405.357 | 279.6896 | 0.019387
2021-10-12 11:00 | 0.14922 | 0.55655 | 17.6411 | 8.2454 | 406.7148 | 18.5594 | 0.5282 | 34.6475 | 7.5086 | 7.4625 | 90.4841 | 0.1281 | 1405.4659 | 279.8885 | 0.020726
2021-10-12 12:00 | 0.14932 | 0.56518 | 17.639 | 8.3598 | 410.9094 | 24.0905 | 0.5329 | 34.5136 | 7.5065 | 7.4604 | 91.4294 | 0.12816 | 1405.5089 | 279.9865 | 0.021253
2021-10-12 13:00 | 0.14937 | 0.56681 | 17.6379 | 8.2765 | 412.2859 | 25.4662 | 0.5422 | 34.4656 | 7.5054 | 7.4593 | 91.7596 | 0.1282 | 1405.517 | 280.0724 | 0.021376
2021-10-12 14:00 | 0.14943 | 0.57004 | 17.6363 | 8.475 | 412.4507 | 24.6626 | 0.54605 | 34.4583 | 7.5038 | 7.4577 | 91.8062 | 0.12825 | 1405.5331 | 280.1586 | 0.021588
2021-10-12 15:00 | 0.14978 | 0.57199 | 17.6348 | 8.4325 | 410.2722 | 22.1438 | 0.5503 | 34.5237 | 7.5023 | 7.4562 | 91.3324 | 0.12855 | 1405.5432 | 280.7912 | 0.021941
2021-10-12 16:00 | 0.1492 | 0.55737 | 17.6327 | 8.3635 | 412.0878 | 17.3353 | 0.549 | 34.468 | 7.5002 | 7.4541 | 91.7329 | 0.12809 | 1405.4698 | 279.8455 | 0.020714
2021-10-12 17:00 | 0.14956 | 0.56775 | 17.6301 | 8.4817 | 412.7617 | 11.9749 | 0.54065 | 34.4517 | 7.4976 | 7.4515 | 91.8616 | 0.12837 | 1405.5218 | 280.4235 | 0.021528
2021-10-12 18:00 | 0.14914 | 0.57035 | 17.6283 | 8.385 | 407.0485 | 6.1806 | 0.5598 | 34.6193 | 7.4958 | 7.4497 | 90.6385 | 0.12798 | 1405.5342 | 279.6052 | 0.021348
2021-10-12 19:00 | 0.14874 | 0.57248 | 17.6255 | 8.3413 | 407.1123 | 3.2643 | 0.5679 | 34.6129 | 7.493 | 7.4469 | 90.6731 | 0.12761 | 1405.5442 | 278.8265 | 0.02115
2021-10-12 20:00 | 0.14892 | 0.57281 | 17.6234 | 8.4664 | 406.1291 | 1.9199 | 0.56615 | 34.6448 | 7.4909 | 7.4449 | 90.4497 | 0.12777 | 1405.546 | 279.1668 | 0.021292
2021-10-12 21:00 | 0.14928 | 0.57982 | 17.6215 | 8.345 | 403.9991 | 0.99252 | 0.57545 | 34.7069 | 7.489 | 7.443 | 89.999 | 0.12807 | 1405.5813 | 279.7631 | 0.021921
2021-10-12 22:00 | 0.14936 | 0.58886 | 17.6195 | 8.4828 | 403.2468 | 0.27402 | 0.57955 | 34.7283 | 7.487 | 7.441 | 89.8417 | 0.12811 | 1405.6262 | 279.8396 | 0.022459
2021-10-12 23:00 | 0.14947 | 0.58737 | 17.6182 | 8.4129 | 403.0518 | -0.24663 | 0.5757 | 34.7367 | 7.4857 | 7.4397 | 89.7887 | 0.12822 | 1405.6189 | 280.0615 | 0.022454
2021-10-13 | 0.14998 | 0.57737 | 17.6173 | 8.359 | 402.4133 | -0.68167 | 0.58065 | 34.7542 | 7.4848 | 7.4388 | 89.6592 | 0.12871 | 1405.5699 | 281.1123 | 0.022289
2021-10-13 01:00 | 0.15008 | 0.5871 | 17.6147 | 8.5473 | 401.7207 | -1.1034 | 0.5898 | 34.7711 | 7.4822 | 7.4362 | 89.5278 | 0.12876 | 1405.6183 | 281.1981 | 0.022868
2021-10-13 02:00 | 0.15023 | 0.59066 | 17.6164 | 8.4049 | 400.4421 | -1.4493 | 0.5948 | 34.8091 | 7.4839 | 7.4379 | 89.2554 | 0.12888 | 1405.6362 | 281.4353 | 0.023174
2021-10-13 03:00 | 0.1505 | 0.59315 | 17.616 | 8.3508 | 403.5832 | -1.6998 | 0.5986 | 34.7069 | 7.4835 | 7.4376 | 89.9653 | 0.12912 | 1405.6488 | 281.9242 | 0.023507
2021-10-13 04:00 | 0.1506 | 0.6019 | 17.6163 | 8.4871 | 404.6687 | -1.8954 | 0.6071 | 34.6678 | 7.4838 | 7.4379 | 90.2288 | 0.12917 | 1405.6924 | 282.0202 | 0.024047
2021-10-13 05:00 | 0.14989 | 0.60728 | 17.6166 | 8.3815 | 404.6917 | -2.0273 | 0.60595 | 34.6678 | 7.4841 | 7.4381 | 90.2306 | 0.12852 | 1405.7183 | 280.641 | 0.023813
2021-10-13 06:00 | 0.15014 | 0.61523 | 17.6157 | 8.5321 | 406.631 | -2.1563 | 0.6027 | 34.6084 | 7.4832 | 7.4372 | 90.6548 | 0.1287 | 1405.758 | 281.0205 | 0.02441
2021-10-13 07:00 | 0.15019 | 0.61717 | 17.6121 | 8.4504 | 408.7894 | -2.2477 | 0.6018 | 34.5412 | 7.4796 | 7.4336 | 91.1338 | 0.12875 | 1405.7676 | 281.1029 | 0.024535
2021-10-13 08:00 | 0.15041 | 0.63885 | 17.6072 | 8.3581 | 408.6045 | -2.1707 | 0.6097 | 34.5425 | 7.4747 | 7.4288 | 91.1128 | 0.12886 | 1405.8753 | 281.3022 | 0.025817
2021-10-13 09:00 | 0.15021 | 0.63935 | 17.6061 | 8.5575 | 407.5309 | 1.0052 | 0.6133 | 34.5742 | 7.4736 | 7.4276 | 90.8824 | 0.12868 | 1405.8775 | 280.9197 | 0.025689
2021-10-13 10:00 | 0.15067 | 0.65153 | 17.6021 | 8.4154 | 406.3333 | 7.0963 | 0.62195 | 34.607 | 7.4696 | 7.4237 | 90.6375 | 0.12904 | 1405.9384 | 281.648 | 0.026641
2021-10-13 11:00 | 0.15096 | 0.65915 | 17.6001 | 8.3489 | 404.7111 | 15.3435 | 0.62425 | 34.6568 | 7.4676 | 7.4217 | 90.2816 | 0.12927 | 1405.9765 | 282.1157 | 0.027243
2021-10-13 12:00 | 0.15048 | 0.66891 | 17.594 | 8.471 | 404.32 | 18.2684 | 0.6326 | 34.6646 | 7.4615 | 7.4156 | 90.2151 | 0.1288 | 1406.0242 | 281.1214 | 0.027368
2021-10-13 13:00 | 0.15097 | 0.67442 | 17.5861 | 8.3616 | 403.4194 | 18.1926 | 0.6402 | 34.6889 | 7.4536 | 7.4078 | 90.0336 | 0.12923 | 1406.052 | 281.9881 | 0.027976
2021-10-13 14:00 | 0.15061 | 0.68464 | 17.577 | 8.5293 | 405.1483 | 22.2427 | 0.65465 | 34.626 | 7.4445 | 7.3988 | 90.4557 | 0.12886 | 1406.102 | 281.2121 | 0.028195
2021-10-13 15:00 | 0.15095 | 0.68135 | 17.5629 | 8.4532 | 403.5133 | 18.0885 | 0.65845 | 34.6757 | 7.4304 | 7.3847 | 90.1005 | 0.12918 | 1406.0859 | 281.8804 | 0.028202
2021-10-13 16:00 | 0.15056 | 0.68883 | 17.5512 | 8.363 | 402.9142 | 15.8821 | 0.66225 | 34.6926 | 7.4187 | 7.3731 | 89.976 | 0.12881 | 1406.1223 | 281.0823 | 0.028246
2021-10-13 17:00 | 0.15082 | 0.69452 | 17.5436 | 8.5212 | 402.3238 | 9.8084 | 0.66785 | 34.7082 | 7.4111 | 7.3656 | 89.8584 | 0.12901 | 1406.1507 | 281.5014 | 0.028689
2021-10-13 18:00 | 0.15061 | 0.7089 | 17.5406 | 8.4513 | 398.9837 | 4.6516 | 0.68155 | 34.8072 | 7.4081 | 7.3626 | 89.1464 | 0.12877 | 1406.2216 | 280.9732 | 0.029261
2021-10-13 19:00 | 0.15068 | 0.72389 | 17.5274 | 8.3592 | 397.1197 | 2.4642 | 0.68115 | 34.8674 | 7.3949 | 7.3495 | 88.7289 | 0.12878 | 1406.2956 | 280.9519 | 0.030012
2021-10-13 20:00 | 0.15042 | 0.74099 | 17.5186 | 8.422 | 396.1887 | 1.2876 | 0.6876 | 34.8939 | 7.3861 | 7.3407 | 88.5367 | 0.12848 | 1406.3798 | 280.2934 | 0.030645
2021-10-13 21:00 | 0.15037 | 0.74862 | 17.5126 | 8.3728 | 398.3818 | 0.4684 | 0.69235 | 34.8205 | 7.3801 | 7.3348 | 89.0385 | 0.1284 | 1406.4173 | 280.1279 | 0.030966
2021-10-13 22:00 | 0.15001 | 0.75164 | 17.5075 | 8.5238 | 395.4702 | -0.24316 | 0.70115 | 34.9095 | 7.375 | 7.3297 | 88.4093 | 0.12807 | 1406.4318 | 279.43 | 0.030831
2021-10-13 23:00 | 0.15019 | 0.75487 | 17.5092 | 8.4268 | 398.3241 | -1.1607 | 0.69065 | 34.8233 | 7.3767 | 7.3314 | 89.0213 | 0.12821 | 1406.448 | 279.7206 | 0.031129
2021-10-14 | 0.15041 | 0.7573 | 17.5091 | 8.3417 | 399.4912 | -1.6067 | 0.70435 | 34.7782 | 7.3766 | 7.3313 | 89.3164 | 0.1284 | 1406.4603 | 280.105 | 0.031412
2021-10-14 01:00 | 0.15046 | 0.7648 | 17.5089 | 8.5147 | 400.1007 | -1.9098 | 0.6988 | 34.7618 | 7.3764 | 7.3311 | 89.4388 | 0.12842 | 1406.4974 | 280.1287 | 0.031827
2021-10-14 02:00 | 0.15075 | 0.75915 | 17.5134 | 8.4101 | 400.8291 | -2.0747 | 0.6841 | 34.7467 | 7.3809 | 7.3356 | 89.565 | 0.1287 | 1406.4699 | 280.7174 | 0.031774
2021-10-14 03:00 | 0.15053 | 0.76197 | 17.5104 | 8.3613 | 400.9343 | -2.1968 | 0.6888 | 34.7407 | 7.3779 | 7.3326 | 89.6002 | 0.12849 | 1406.4835 | 280.2779 | 0.03174
2021-10-14 04:00 | 0.15069 | 0.76271 | 17.5119 | 8.5157 | 396.7903 | -2.25 | 0.69495 | 34.8702 | 7.3794 | 7.334 | 88.6894 | 0.12863 | 1406.4874 | 280.5775 | 0.031905
2021-10-14 05:00 | 0.15035 | 0.76563 | 17.5124 | 8.4568 | 392.0465 | -2.2888 | 0.68795 | 35.0282 | 7.3799 | 7.3345 | 87.6118 | 0.12832 | 1406.5014 | 279.9152 | 0.031805
2021-10-14 06:00 | 0.15033 | 0.76591 | 17.5151 | 8.5717 | 393.8623 | -2.331 | 0.6968 | 34.9641 | 7.3826 | 7.3372 | 88.0393 | 0.1283 | 1406.5028 | 279.8781 | 0.03182
2021-10-14 07:00 | 0.15087 | 0.75652 | 17.5196 | 8.5246 | 395.9305 | -2.3495 | 0.7083 | 34.8906 | 7.3871 | 7.3417 | 88.5304 | 0.12881 | 1406.4572 | 280.967 | 0.031761
2021-10-14 08:00 | 0.15067 | 0.76744 | 17.5251 | 8.4398 | 392.0254 | -2.3206 | 0.7113 | 35.0158 | 7.3926 | 7.3471 | 87.6644 | 0.1286 | 1406.511 | 280.4937 | 0.032195
2021-10-14 09:00 | 0.15118 | 0.7647 | 17.5262 | 8.5671 | 391.8116 | 0.77674 | 0.7107 | 35.0231 | 7.3937 | 7.3482 | 87.6154 | 0.12907 | 1406.4981 | 281.4784 | 0.032439
2021-10-14 10:00 | 0.15065 | 0.75989 | 17.5312 | 8.4797 | 392.6783 | 11.0822 | 0.71265 | 34.9937 | 7.3987 | 7.3532 | 87.8137 | 0.1286 | 1406.4737 | 280.5218 | 0.031828
2021-10-14 11:00 | 0.15165 | 0.74349 | 17.5374 | 8.362 | 397.0066 | 18.4738 | 0.71245 | 34.8535 | 7.4049 | 7.3594 | 88.7817 | 0.12957 | 1406.3939 | 282.5565 | 0.031766
2021-10-14 12:00 | 0.15111 | 0.74252 | 17.5378 | 8.5721 | 402.1046 | 23.0006 | 0.70685 | 34.6933 | 7.4053 | 7.3598 | 89.9074 | 0.12909 | 1406.3885 | 281.5587 | 0.031323
2021-10-14 13:00 | 0.15164 | 0.73791 | 17.5441 | 8.478 | 399.5642 | 24.7801 | 0.7242 | 34.7647 | 7.4116 | 7.3661 | 89.383 | 0.12958 | 1406.3664 | 282.5985 | 0.031511
2021-10-14 14:00 | 0.15124 | 0.7469 | 17.5477 | 8.5955 | 398.0719 | 25.5471 | 0.73235 | 34.808 | 7.4152 | 7.3697 | 89.0692 | 0.12919 | 1406.4105 | 281.7687 | 0.031694
2021-10-14 15:00 | 0.15155 | 0.75361 | 17.5502 | 8.5223 | 397.6403 | 23.6034 | 0.7323 | 34.8219 | 7.4177 | 7.3721 | 88.9727 | 0.12943 | 1406.444 | 282.2615 | 0.032266
2021-10-14 16:00 | 0.15175 | 0.76189 | 17.5566 | 8.4569 | 397.6334 | 19.4486 | 0.7321 | 34.8222 | 7.4241 | 7.3785 | 88.9707 | 0.12959 | 1406.4854 | 282.5665 | 0.032868
2021-10-14 17:00 | 0.15184 | 0.76395 | 17.5616 | 8.5824 | 397.7185 | 13.1 | 0.72595 | 34.8229 | 7.4291 | 7.3834 | 88.9745 | 0.12965 | 1406.4957 | 282.6984 | 0.033057
2021-10-14 18:00 | 0.1517 | 0.76833 | 17.5662 | 8.5096 | 394.9249 | 6.84 | 0.72405 | 34.9142 | 7.4337 | 7.3881 | 88.3448 | 0.12951 | 1406.5173 | 282.396 | 0.033199
2021-10-14 19:00 | 0.15141 | 0.77456 | 17.5681 | 8.3838 | 390.783 | 3.9319 | 0.7379 | 35.0415 | 7.4356 | 7.3899 | 87.4519 | 0.12923 | 1406.5477 | 281.8012 | 0.033312
2021-10-14 20:00 | 0.15174 | 0.78623 | 17.5699 | 8.5023 | 391.7556 | 2.0252 | 0.75595 | 34.9995 | 7.4374 | 7.3917 | 87.7139 | 0.12948 | 1406.6058 | 282.2921 | 0.034143
2021-10-14 21:00 | 0.15183 | 0.7782 | 17.5753 | 8.4708 | 396.7064 | 1.3188 | 0.7722 | 34.8297 | 7.4428 | 7.3971 | 88.8627 | 0.12959 | 1406.5664 | 282.5476 | 0.033838
2021-10-14 22:00 | 0.15227 | 0.77903 | 17.5788 | 8.5753 | 396.3934 | 0.62054 | 0.7827 | 34.8338 | 7.4463 | 7.4005 | 88.8189 | 0.12998 | 1406.571 | 283.3579 | 0.034218
2021-10-14 23:00 | 0.152 | 0.78823 | 17.5804 | 8.5088 | 395.0215 | -0.045893 | 0.7856 | 34.8766 | 7.4479 | 7.4021 | 88.5184 | 0.12971 | 1406.6162 | 282.7657 | 0.03449
2021-10-15 | 0.15215 | 0.80672 | 17.5809 | 8.4601 | 395.623 | -0.5006 | 0.7891 | 34.8552 | 7.4484 | 7.4027 | 88.6619 | 0.12977 | 1406.7077 | 282.86 | 0.035521
2021-10-15 01:00 | 0.15173 | 0.7979 | 17.5832 | 8.6053 | 392.6844 | -0.79621 | 0.7824 | 34.9544 | 7.4507 | 7.4049 | 87.9867 | 0.12943 | 1406.6637 | 282.1689 | 0.034789
2021-10-15 02:00 | 0.15177 | 0.79584 | 17.5836 | 8.528 | 391.5214 | -1.0455 | 0.77595 | 34.996 | 7.4511 | 7.4054 | 87.7104 | 0.12947 | 1406.6536 | 282.2589 | 0.034716
2021-10-15 03:00 | 0.15222 | 0.81189 | 17.5843 | 8.4839 | 393.788 | -1.5188 | 0.7752 | 34.9225 | 7.4518 | 7.406 | 88.2165 | 0.12981 | 1406.7334 | 282.9246 | 0.035839
2021-10-15 04:00 | 0.1519 | 0.79627 | 17.5855 | 8.5688 | 392.0455 | -1.7114 | 0.77025 | 34.982 | 7.453 | 7.4072 | 87.8139 | 0.12958 | 1406.6559 | 282.493 | 0.03484
2021-10-15 05:00 | 0.15193 | 0.82168 | 17.5844 | 8.5129 | 388.3057 | -1.8369 | 0.77145 | 35.1041 | 7.4519 | 7.4061 | 86.9791 | 0.12951 | 1406.7814 | 282.2929 | 0.036114
2021-10-15 06:00 | 0.1521 | 0.80961 | 17.5851 | 8.6135 | 389.0793 | -1.9746 | 0.7824 | 35.0724 | 7.4526 | 7.4068 | 87.1791 | 0.12971 | 1406.722 | 282.7271 | 0.035644
2021-10-15 07:00 | 0.15198 | 0.83404 | 17.585 | 8.5769 | 389.8227 | -2.0435 | 0.78905 | 35.0443 | 7.4525 | 7.4067 | 87.3618 | 0.12951 | 1406.8425 | 282.2648 | 0.036761
2021-10-15 08:00 | 0.15233 | 0.84013 | 17.5879 | 8.4859 | 387.5741 | -1.9868 | 0.79935 | 35.1125 | 7.4554 | 7.4096 | 86.883 | 0.1298 | 1406.873 | 282.8475 | 0.037327
2021-10-15 09:00 | 0.15261 | 0.83938 | 17.5915 | 8.6106 | 388.5565 | 0.090055 | 0.82645 | 35.0649 | 7.459 | 7.4132 | 87.1692 | 0.13005 | 1406.8697 | 283.3833 | 0.037517
2021-10-15 10:00 | 0.15267 | 0.84387 | 17.5898 | 8.5637 | 386.7897 | 5.6125 | 0.82715 | 35.1228 | 7.4572 | 7.4114 | 86.7745 | 0.13008 | 1406.8919 | 283.4379 | 0.037766
2021-10-15 11:00 | 0.15245 | 0.84686 | 17.5912 | 8.4969 | 387.3056 | 15.8086 | 0.82895 | 35.1048 | 7.4587 | 7.4129 | 86.8945 | 0.12988 | 1406.9064 | 283.0147 | 0.037765
2021-10-15 12:00 | 0.15265 | 0.85011 | 17.5912 | 8.5671 | 385.9875 | 16.8343 | 0.8357 | 35.1446 | 7.4587 | 7.4128 | 86.6152 | 0.13004 | 1406.9227 | 283.3378 | 0.038063
2021-10-15 13:00 | 0.15325 | 0.87561 | 17.5935 | 8.5011 | 387.8354 | 21.0655 | 0.8389 | 35.0817 | 7.461 | 7.4152 | 87.0379 | 0.13048 | 1407.0492 | 284.2077 | 0.039755
2021-10-15 14:00 | 0.15269 | 0.88071 | 17.5937 | 8.6251 | 386.962 | 25.3088 | 0.84405 | 35.1076 | 7.4612 | 7.4153 | 86.854 | 0.12996 | 1407.0737 | 283.1165 | 0.039593
2021-10-15 15:00 | 0.1527 | 0.90067 | 17.5937 | 8.5297 | 385.6214 | 28.3321 | 0.8481 | 35.1499 | 7.4612 | 7.4154 | 86.5628 | 0.12989 | 1407.1721 | 282.9229 | 0.040554
2021-10-15 16:00 | 0.15288 | 0.90515 | 17.5942 | 8.5146 | 385.9362 | 23.8724 | 0.85335 | 35.1364 | 7.4617 | 7.4159 | 86.6463 | 0.13003 | 1407.1944 | 283.2154 | 0.040903
2021-10-15 17:00 | 0.15267 | 0.89416 | 17.5977 | 8.5929 | 383.0582 | 16.519 | 0.85775 | 35.2298 | 7.4652 | 7.4193 | 86.0106 | 0.12989 | 1407.14 | 282.9405 | 0.040244
2021-10-15 18:00 | 0.15286 | 0.8905 | 17.5967 | 8.495 | 385.4473 | 9.6539 | 0.8682 | 35.1443 | 7.4642 | 7.4184 | 86.5723 | 0.13008 | 1407.1222 | 283.336 | 0.040204
2021-10-15 19:00 | 0.15248 | 0.91706 | 17.5955 | 8.5906 | 383.0362 | 6.3396 | 0.8744 | 35.2212 | 7.463 | 7.4172 | 86.0454 | 0.12963 | 1407.2526 | 282.3596 | 0.041189
2021-10-15 20:00 | 0.15266 | 0.90972 | 17.5934 | 8.5834 | 381.3988 | 4.3403 | 0.8726 | 35.2771 | 7.4609 | 7.415 | 85.6734 | 0.12982 | 1407.2166 | 282.7595 | 0.040957
2021-10-15 21:00 | 0.15269 | 0.92616 | 17.5913 | 8.5129 | 379.6492 | 2.9751 | 0.86925 | 35.3379 | 7.4588 | 7.413 | 85.2724 | 0.12978 | 1407.2976 | 282.6543 | 0.041751
2021-10-15 22:00 | 0.15258 | 0.93939 | 17.5872 | 8.6353 | 379.6825 | 2.0911 | 0.87205 | 35.3351 | 7.4547 | 7.4089 | 85.2864 | 0.12964 | 1407.3626 | 282.3286 | 0.04228
2021-10-15 23:00 | 0.15211 | 0.94591 | 17.5879 | 8.5206 | 376.5529 | -1.1514 | 0.8745 | 35.4398 | 7.4554 | 7.4096 | 84.589 | 0.1292 | 1407.3941 | 281.3949 | 0.04225
2021-10-16 | 0.15258 | 0.95196 | 17.585 | 8.5026 | 376.6243 | -2.4004 | 0.87865 | 35.4351 | 7.4525 | 7.4067 | 84.615 | 0.12959 | 1407.4244 | 282.1965 | 0.042858
2021-10-16 01:00 | 0.15229 | 0.95477 | 17.5839 | 8.6178 | 374.3745 | -2.4704 | 0.8917 | 35.5044 | 7.4514 | 7.4056 | 84.14 | 0.12932 | 1407.4379 | 281.6244 | 0.04277
2021-10-16 02:00 | 0.15232 | 0.9552 | 17.5802 | 8.5565 | 374.1093 | -2.504 | 0.8849 | 35.5174 | 7.4477 | 7.4019 | 84.0645 | 0.12935 | 1407.44 | 281.6877 | 0.042799
2021-10-16 03:00 | 0.15296 | 0.94663 | 17.5781 | 8.6931 | 379.0744 | -2.5086 | 0.8828 | 35.3497 | 7.4456 | 7.3999 | 85.1755 | 0.12994 | 1407.3985 | 282.948 | 0.042847
2021-10-16 04:00 | 0.15238 | 0.95084 | 17.5738 | 8.6633 | 376.8908 | -2.5097 | 0.8896 | 35.4199 | 7.4413 | 7.3956 | 84.7006 | 0.12941 | 1407.4185 | 281.8352 | 0.042603
2021-10-16 05:00 | 0.15236 | 0.94934 | 17.5669 | 8.5709 | 373.8976 | -2.5306 | 0.9013 | 35.5155 | 7.4344 | 7.3887 | 84.0553 | 0.1294 | 1407.411 | 281.8169 | 0.042485
2021-10-16 06:00 | 0.15209 | 0.96006 | 17.561 | 8.6653 | 373.9255 | -2.5439 | 0.9114 | 35.5088 | 7.4285 | 7.3829 | 84.085 | 0.12912 | 1407.4633 | 281.2129 | 0.042762
2021-10-16 07:00 | 0.15245 | 0.96231 | 17.5551 | 8.635 | 373.1962 | -2.545 | 0.9018 | 35.5392 | 7.4226 | 7.377 | 83.8988 | 0.12943 | 1407.4747 | 281.8505 | 0.043097
2021-10-16 08:00 | 0.15239 | 0.96296 | 17.5501 | 8.5696 | 374.3885 | -2.5288 | 0.8989 | 35.4999 | 7.4176 | 7.372 | 84.16 | 0.12938 | 1407.4778 | 281.742 | 0.043062
2021-10-16 09:00 | 0.15263 | 0.96383 | 17.5433 | 8.6572 | 375.6098 | -1.8236 | 0.9034 | 35.4556 | 7.4108 | 7.3652 | 84.4453 | 0.12959 | 1407.4822 | 282.1737 | 0.043241
2021-10-16 10:00 | 0.15287 | 0.95478 | 17.5396 | 8.5555 | 373.4894 | 9.5868 | 0.91265 | 35.523 | 7.4071 | 7.3616 | 83.9903 | 0.12984 | 1407.438 | 282.7095 | 0.042974
2021-10-16 11:00 | 0.15301 | 0.95299 | 17.5342 | 8.7081 | 374.2039 | 22.5169 | 0.907 | 35.5017 | 7.4017 | 7.3562 | 84.1378 | 0.12997 | 1407.4292 | 282.9828 | 0.042963
2021-10-16 12:00 | 0.1533 | 0.96088 | 17.5297 | 8.6476 | 374.0722 | 24.3109 | 0.9215 | 35.498 | 7.3972 | 7.3517 | 84.1423 | 0.1302 | 1407.4683 | 283.4422 | 0.043521
2021-10-16 13:00 | 0.1531 | 0.95676 | 17.5259 | 8.6037 | 372.9886 | 26.7828 | 0.92625 | 35.5325 | 7.3934 | 7.348 | 83.9095 | 0.13003 | 1407.4478 | 283.1126 | 0.043164
2021-10-16 14:00 | 0.15321 | 0.97953 | 17.5233 | 8.7209 | 371.4462 | 28.5693 | 0.9327 | 35.5819 | 7.3908 | 7.3454 | 83.5776 | 0.13005 | 1407.5599 | 283.0933 | 0.044295
2021-10-16 15:00 | 0.15345 | 0.99221 | 17.5222 | 8.6709 | 370.9912 | 27.1884 | 0.9359 | 35.5958 | 7.3897 | 7.3443 | 83.4827 | 0.1302 | 1407.6225 | 283.4003 | 0.045047
2021-10-16 16:00 | 0.15321 | 0.99378 | 17.5208 | 8.5426 | 371.316 | 19.2322 | 0.9417 | 35.5814 | 7.3883 | 7.3429 | 83.5691 | 0.12999 | 1407.63 | 282.9434 | 0.04494
2021-10-16 17:00 | 0.15322 | 1.0027 | 17.5194 | 8.6865 | 372.3347 | 9.146 | 0.94035 | 35.547 | 7.3869 | 7.3415 | 83.7953 | 0.12996 | 1407.6737 | 282.8668 | 0.045349
2021-10-16 18:00 | 0.15288 | 1.0064 | 17.5163 | 8.6496 | 372.1856 | 3.2655 | 0.9523 | 35.5455 | 7.3838 | 7.3384 | 83.7894 | 0.12964 | 1407.6917 | 282.2011 | 0.045259
2021-10-16 19:00 | 0.15299 | 1.008 | 17.5124 | 8.7256 | 374.2484 | 1.1244 | 0.93565 | 35.4841 | 7.3799 | 7.3345 | 84.2148 | 0.12973 | 1407.6995 | 282.3877 | 0.045391
2021-10-16 20:00 | 0.15333 | 1.0155 | 17.5056 | 8.6498 | 375.3533 | -0.1049 | 0.94695 | 35.4398 | 7.3731 | 7.3278 | 84.4902 | 0.13001 | 1407.7367 | 282.9521 | 0.045952
2021-10-16 21:00 | 0.15333 | 1.0192 | 17.5008 | 8.5991 | 378.8927 | -1.0114 | 0.9416 | 35.3227 | 7.3683 | 7.323 | 85.2741 | 0.13 | 1407.7546 | 282.9137 | 0.046094
2021-10-16 22:00 | 0.15327 | 1.0243 | 17.4951 | 8.7002 | 378.1833 | -1.7045 | 0.94225 | 35.3463 | 7.3626 | 7.3174 | 85.116 | 0.12992 | 1407.7794 | 282.7418 | 0.046252
2021-10-16 23:00 | 0.15351 | 1.0263 | 17.4895 | 8.6623 | 376.858 | -1.9463 | 0.9471 | 35.3885 | 7.357 | 7.3118 | 84.8293 | 0.13013 | 1407.7896 | 283.1773 | 0.046495
2021-10-17 | 0.15312 | 1.0363 | 17.482 | 8.5732 | 372.8658 | -2.1256 | 0.9495 | 35.5237 | 7.3495 | 7.3043 | 83.936 | 0.12974 | 1407.838 | 282.3454 | 0.046624
2021-10-17 01:00 | 0.15394 | 1.035 | 17.4761 | 8.6922 | 371.0476 | -2.2754 | 0.9449 | 35.5888 | 7.3436 | 7.2985 | 83.5165 | 0.13048 | 1407.8329 | 283.8802 | 0.047136
2021-10-17 02:00 | 0.15314 | 1.0369 | 17.4695 | 8.6503 | 370.0093 | -2.3373 | 0.94855 | 35.6227 | 7.337 | 7.2919 | 83.2908 | 0.12976 | 1407.841 | 282.3894 | 0.04661
2021-10-17 03:00 | 0.15367 | 1.038 | 17.465 | 8.7739 | 375.9359 | -2.3553 | 0.9636 | 35.4106 | 7.3325 | 7.2874 | 84.6606 | 0.13023 | 1407.8471 | 283.3583 | 0.047023
2021-10-17 04:00 | 0.1541 | 1.0408 | 17.4594 | 8.7109 | 376.0721 | -2.3744 | 0.9686 | 35.4031 | 7.3269 | 7.2819 | 84.7033 | 0.13059 | 1407.8611 | 284.107 | 0.047425
2021-10-17 05:00 | 0.15355 | 1.0382 | 17.4536 | 8.6813 | 373.1524 | -2.3894 | 0.97435 | 35.4997 | 7.3211 | 7.2761 | 84.0588 | 0.13011 | 1407.8477 | 283.1196 | 0.046881
2021-10-17 06:00 | 0.15393 | 0.99539 | 17.4475 | 8.7746 | 369.5532 | -2.3998 | 0.98225 | 35.6195 | 7.315 | 7.27 | 83.2666 | 0.13062 | 1407.6376 | 284.2643 | 0.045169
2021-10-17 07:00 | 0.15438 | 0.99693 | 17.439 | 8.727 | 366.7881 | -2.4108 | 0.99225 | 35.71 | 7.3065 | 7.2616 | 82.6668 | 0.13102 | 1407.6456 | 285.0776 | 0.045524
2021-10-17 08:00 | 0.15465 | 0.99975 | 17.4313 | 8.6769 | 359.0632 | -2.4102 | 0.99675 | 35.9803 | 7.2988 | 7.254 | 80.936 | 0.13124 | 1407.6597 | 285.5387 | 0.045807
2021-10-17 09:00 | 0.15459 | 1.0098 | 17.425 | 8.7958 | 350.4622 | -1.0097 | 1.0035 | 36.2875 | 7.2925 | 7.2477 | 79.012 | 0.13115 | 1407.7091 | 285.3302 | 0.046198
2021-10-17 10:00 | 0.15474 | 1.022 | 17.4186 | 8.7364 | 351.1717 | 5.9318 | 1.0058 | 36.2602 | 7.2861 | 7.2413 | 79.1771 | 0.13124 | 1407.7689 | 285.4893 | 0.046832
2021-10-17 11:00 | 0.1546 | 1.0279 | 17.4122 | 8.7651 | 351.6631 | 19.3057 | 1.004 | 36.2434 | 7.2797 | 7.235 | 79.2838 | 0.13109 | 1407.7977 | 285.173 | 0.046969
2021-10-17 12:00 | 0.15467 | 1.0385 | 17.4059 | 8.7303 | 351.4388 | 24.5278 | 1.0193 | 36.2428 | 7.2734 | 7.2287 | 79.267 | 0.13111 | 1407.8497 | 285.1962 | 0.04747
2021-10-17 13:00 | 0.15381 | 1.0489 | 17.3976 | 8.6633 | 350.6265 | 28.0388 | 1.0195 | 36.2725 | 7.2651 | 7.2205 | 79.0837 | 0.1303 | 1407.8999 | 283.4971 | 0.047276
2021-10-17 14:00 | 0.15387 | 1.0581 | 17.3925 | 8.8158 | 356.2082 | 24.4196 | 1.0362 | 36.0605 | 7.26 | 7.2154 | 80.3798 | 0.13032 | 1407.945 | 283.5188 | 0.047709
2021-10-17 15:00 | 0.15365 | 1.059 | 17.3861 | 8.7437 | 357.4532 | 24.0477 | 1.0414 | 36.0128 | 7.2536 | 7.209 | 80.6724 | 0.13012 | 1407.9487 | 283.1047 | 0.047555
2021-10-17 16:00 | 0.154 | 1.063 | 17.3785 | 8.6561 | 356.7063 | 18.8417 | 1.0381 | 36.0415 | 7.246 | 7.2015 | 80.4965 | 0.13042 | 1407.9686 | 283.7047 | 0.047948
2021-10-17 17:00 | 0.15414 | 1.0681 | 17.3711 | 8.8044 | 354.1551 | 12.5158 | 1.0474 | 36.1282 | 7.2386 | 7.1941 | 79.9417 | 0.13053 | 1407.9938 | 283.921 | 0.048246
2021-10-17 18:00 | 0.15425 | 1.0718 | 17.3657 | 8.6768 | 346.3911 | 4.6047 | 1.0257 | 36.4248 | 7.2332 | 7.1888 | 78.142 | 0.13061 | 1408.0121 | 284.0847 | 0.048464
2021-10-17 19:00 | 0.15454 | 1.0714 | 17.3622 | 8.7671 | 356.7465 | 1.7278 | 1.0355 | 36.0415 | 7.2297 | 7.1853 | 80.5002 | 0.13086 | 1408.0106 | 284.6121 | 0.048636
2021-10-17 20:00 | 0.15425 | 1.0745 | 17.3587 | 8.6972 | 351.9645 | 0.34286 | 1.0398 | 36.2121 | 7.2262 | 7.1818 | 79.4305 | 0.1306 | 1408.0254 | 284.056 | 0.048551
2021-10-17 21:00 | 0.15446 | 1.085 | 17.3541 | 8.6434 | 366.4772 | -0.67126 | 1.0475 | 35.6897 | 7.2216 | 7.1772 | 82.7234 | 0.13074 | 1408.0772 | 284.3336 | 0.049148
2021-10-17 22:00 | 0.15398 | 1.1177 | 17.3522 | 8.7673 | 356.1651 | -1.3244 | 1.0466 | 36.0562 | 7.2197 | 7.1753 | 80.3934 | 0.13019 | 1408.2369 | 283.1301 | 0.050243
2021-10-17 23:00 | 0.15408 | 1.1178 | 17.35 | 8.7387 | 368.0766 | -1.8161 | 1.0363 | 35.6403 | 7.2175 | 7.1732 | 83.0582 | 0.13028 | 1408.2372 | 283.3151 | 0.050307
2021-10-18 | 0.15415 | 1.1226 | 17.3488 | 8.675 | 369.4863 | -2.0666 | 1.03 | 35.5949 | 7.2163 | 7.172 | 83.3619 | 0.13032 | 1408.2607 | 283.383 | 0.050556
2021-10-18 01:00 | 0.15423 | 1.1315 | 17.3487 | 8.7389 | 368.6261 | -2.2049 | 1.0329 | 35.623 | 7.2162 | 7.1719 | 83.1745 | 0.13035 | 1408.3045 | 283.4413 | 0.051005
2021-10-18 02:00 | 0.15416 | 1.1349 | 17.3473 | 8.6768 | 364.63 | -2.3275 | 1.0274 | 35.7659 | 7.2148 | 7.1705 | 82.2602 | 0.13028 | 1408.3211 | 283.2876 | 0.0511
2021-10-18 03:00 | 0.15422 | 1.1342 | 17.3473 | 8.7854 | 358.2662 | -2.3391 | 1.0217 | 35.9948 | 7.2148 | 7.1705 | 80.8118 | 0.13033 | 1408.3179 | 283.3958 | 0.051111
2021-10-18 04:00 | 0.15443 | 1.1341 | 17.3506 | 8.7767 | 357.487 | -2.3576 | 1.0347 | 36.0154 | 7.2181 | 7.1737 | 80.6652 | 0.13052 | 1408.3178 | 283.784 | 0.051277
2021-10-18 05:00 | 0.15432 | 1.1349 | 17.3519 | 8.696 | 361.2618 | -2.3929 | 1.0324 | 35.882 | 7.2194 | 7.1751 | 81.5117 | 0.13043 | 1408.3214 | 283.5908 | 0.051243
2021-10-18 06:00 | 0.15449 | 1.1213 | 17.3541 | 8.8472 | 365.8499 | -2.3969 | 1.049 | 35.7108 | 7.2216 | 7.1773 | 82.5852 | 0.13063 | 1408.2552 | 284.0363 | 0.050782
2021-10-18 07:00 | 0.15505 | 1.1197 | 17.3592 | 8.7483 | 363.5575 | -2.4085 | 1.0671 | 35.7812 | 7.2267 | 7.1823 | 82.1092 | 0.13113 | 1408.248 | 285.0818 | 0.05114
2021-10-18 08:00 | 0.15447 | 1.1155 | 17.3652 | 8.7191 | 367.4893 | -2.4021 | 1.0707 | 35.6414 | 7.2327 | 7.1882 | 83.0052 | 0.13063 | 1408.227 | 284.0466 | 0.050564
2021-10-18 09:00 | 0.15466 | 1.1172 | 17.3704 | 8.8249 | 360.5946 | -0.8934 | 1.0799 | 35.8788 | 7.2379 | 7.1934 | 81.4688 | 0.13079 | 1408.2353 | 284.3836 | 0.050801
2021-10-18 10:00 | 0.15478 | 1.1066 | 17.3751 | 8.7489 | 357.7689 | 10.2845 | 1.0883 | 35.9749 | 7.2426 | 7.1981 | 80.8492 | 0.13094 | 1408.1838 | 284.7136 | 0.050448
2021-10-18 11:00 | 0.15473 | 1.1068 | 17.382 | 8.8034 | 360.8262 | 21.2477 | 1.0929 | 35.8633 | 7.2495 | 7.205 | 81.5504 | 0.13089 | 1408.1847 | 284.6107 | 0.05045
2021-10-18 12:00 | 0.15515 | 1.1161 | 17.3902 | 8.7547 | 361.1165 | 23.4952 | 1.0972 | 35.8505 | 7.2577 | 7.2131 | 81.626 | 0.13123 | 1408.231 | 285.2883 | 0.051205
2021-10-18 13:00 | 0.15477 | 1.108 | 17.3982 | 8.694 | 362.5729 | 27.8265 | 1.1016 | 35.7965 | 7.2657 | 7.2211 | 81.9651 | 0.13093 | 1408.1907 | 284.6828 | 0.050616
2021-10-18 14:00 | 0.15467 | 1.1107 | 17.4091 | 8.8229 | 363.7654 | 26.0661 | 1.106 | 35.7519 | 7.2766 | 7.2318 | 82.2448 | 0.13083 | 1408.2042 | 284.4685 | 0.050718
2021-10-18 15:00 | 0.15495 | 1.1135 | 17.4197 | 8.7681 | 363.3421 | 22.834 | 1.1072 | 35.7662 | 7.2872 | 7.2424 | 82.1517 | 0.13107 | 1408.2184 | 284.9618 | 0.0511
2021-10-18 16:00 | 0.15451 | 1.1196 | 17.4347 | 8.7535 | 357.578 | 19.2409 | 1.1103 | 35.9694 | 7.3022 | 7.2573 | 80.8554 | 0.13065 | 1408.2478 | 284.0887 | 0.051123
2021-10-18 17:00 | 0.15485 | 1.1244 | 17.4463 | 8.8565 | 355.1161 | 12.2971 | 1.113 | 36.0565 | 7.3138 | 7.2689 | 80.3048 | 0.13093 | 1408.2719 | 284.662 | 0.051637
2021-10-18 18:00 | 0.15478 | 1.1298 | 17.4624 | 8.8 | 349.933 | 6.2182 | 1.1178 | 36.2423 | 7.3299 | 7.2849 | 79.1432 | 0.13085 | 1408.299 | 284.4694 | 0.051905
2021-10-18 19:00 | 0.15509 | 1.1444 | 17.4762 | 8.8666 | 350.7015 | 3.4014 | 1.1192 | 36.2133 | 7.3437 | 7.2986 | 79.3201 | 0.13107 | 1408.3711 | 284.9056 | 0.05284
2021-10-18 20:00 | 0.15463 | 1.1548 | 17.4877 | 8.8339 | 351.5719 | 2.1114 | 1.1199 | 36.1812 | 7.3552 | 7.31 | 79.5182 | 0.13062 | 1408.4216 | 283.9544 | 0.053017
2021-10-18 21:00 | 0.15433 | 1.1664 | 17.5016 | 8.6967 | 349.6352 | 1.2905 | 1.1211 | 36.2514 | 7.3691 | 7.3238 | 79.0828 | 0.13031 | 1408.4783 | 283.2943 | 0.053375
2021-10-18 22:00 | 0.15413 | 1.1741 | 17.5177 | 8.8143 | 355.8756 | 0.54302 | 1.1217 | 36.0243 | 7.3852 | 7.3399 | 80.4954 | 0.1301 | 1408.516 | 282.8435 | 0.053642
2021-10-18 23:00 | 0.15471 | 1.1819 | 17.534 | 8.7485 | 358.066 | -0.11416 | 1.1216 | 35.9456 | 7.4015 | 7.3561 | 80.991 | 0.13059 | 1408.555 | 283.839 | 0.05448
2021-10-19 | 0.15502 | 1.1817 | 17.5509 | 8.6604 | 359.9417 | -0.57407 | 1.1203 | 35.8794 | 7.4184 | 7.3728 | 81.4126 | 0.13086 | 1408.5545 | 284.3967 | 0.054773
2021-10-19 01:00 | 0.15485 | 1.1878 | 17.5657 | 8.7445 | 364.8243 | -0.99348 | 1.1231 | 35.7052 | 7.4332 | 7.3875 | 82.523 | 0.13069 | 1408.5846 | 284.0295 | 0.05499
2021-10-19 02:00 | 0.15457 | 1.1931 | 17.5805 | 8.727 | 369.6991 | -1.373 | 1.1238 | 35.5348 | 7.448 | 7.4022 | 83.6272 | 0.13042 | 1408.6104 | 283.4694 | 0.055092
2021-10-19 03:00 | 0.15509 | 1.1999 | 17.5956 | 8.8434 | 364.7579 | -1.6952 | 1.1082 | 35.7158 | 7.4631 | 7.4172 | 82.4742 | 0.13085 | 1408.6444 | 284.3402 | 0.055826
2021-10-19 04:00 | 0.15491 | 1.2017 | 17.6082 | 8.8345 | 358.2854 | -1.874 | 1.102 | 35.9489 | 7.4757 | 7.4298 | 80.9966 | 0.13069 | 1408.6535 | 284.0013 | 0.055843
2021-10-19 05:00 | 0.15486 | 1.1664 | 17.6209 | 8.7872 | 352.4292 | -2.0591 | 1.1218 | 36.1489 | 7.4884 | 7.4424 | 79.7164 | 0.13078 | 1408.4808 | 284.2536 | 0.054354
2021-10-19 06:00 | 0.15551 | 1.1704 | 17.631 | 8.8186 | 361.6661 | -2.2257 | 1.1327 | 35.8111 | 7.4985 | 7.4525 | 81.8308 | 0.13133 | 1408.5011 | 285.4069 | 0.055044
2021-10-19 07:00 | 0.15539 | 1.1639 | 17.6396 | 8.7928 | 358.8738 | -2.2685 | 1.1442 | 35.904 | 7.5071 | 7.461 | 81.225 | 0.13126 | 1408.4694 | 285.2562 | 0.054724
2021-10-19 08:00 | 0.15568 | 1.1648 | 17.649 | 8.7237 | 358.4672 | -2.261 | 1.1465 | 35.9171 | 7.5165 | 7.4703 | 81.1383 | 0.13151 | 1408.4741 | 285.7857 | 0.05502
2021-10-19 09:00 | 0.15598 | 1.1656 | 17.6556 | 8.8547 | 353.3226 | 0.0038582 | 1.1492 | 36.101 | 7.5231 | 7.4768 | 79.9799 | 0.13177 | 1408.4786 | 286.3157 | 0.0553
2021-10-19 10:00 | 0.15621 | 1.1729 | 17.6604 | 8.8298 | 351.9689 | 9.5411 | 1.1545 | 36.1471 | 7.5279 | 7.4816 | 79.6852 | 0.13195 | 1408.5146 | 286.6764 | 0.055808
2021-10-19 11:00 | 0.15538 | 1.1816 | 17.6676 | 8.9477 | 351.5394 | 14.2785 | 1.1599 | 36.1598 | 7.5351 | 7.4888 | 79.5994 | 0.13118 | 1408.5564 | 285.0701 | 0.055623
2021-10-19 12:00 | 0.15564 | 1.1813 | 17.6721 | 8.8738 | 351.5248 | 26.3571 | 1.1706 | 36.1543 | 7.5396 | 7.4933 | 79.6199 | 0.13141 | 1408.5554 | 285.5442 | 0.055818
2021-10-19 13:00 | 0.1563 | 1.1816 | 17.6743 | 8.8059 | 351.4631 | 26.1314 | 1.1751 | 36.154 | 7.5418 | 7.4954 | 79.6162 | 0.13199 | 1408.5577 | 286.7522 | 0.056318
2021-10-19 14:00 | 0.15554 | 1.1876 | 17.6786 | 8.8927 | 347.6447 | 28.0874 | 1.184 | 36.289 | 7.5461 | 7.4997 | 78.7702 | 0.13129 | 1408.5862 | 285.2929 | 0.056047
2021-10-19 15:00 | 0.15554 | 1.1894 | 17.6829 | 8.8967 | 345.578 | 26.8563 | 1.1838 | 36.3656 | 7.5504 | 7.504 | 78.3014 | 0.13129 | 1408.5948 | 285.2745 | 0.056143
2021-10-19 16:00 | 0.1557 | 1.1942 | 17.683 | 8.7809 | 344.4764 | 21.2523 | 1.1856 | 36.4056 | 7.5505 | 7.5041 | 78.0558 | 0.13141 | 1408.6188 | 285.5261 | 0.056469
2021-10-19 17:00 | 0.15552 | 1.1969 | 17.688 | 8.9027 | 345.5484 | 14.5891 | 1.1876 | 36.3646 | 7.5555 | 7.5091 | 78.3029 | 0.13124 | 1408.632 | 285.1611 | 0.056477
2021-10-19 18:00 | 0.15563 | 1.197 | 17.6909 | 8.8542 | 345.668 | 8.0329 | 1.1882 | 36.3597 | 7.5584 | 7.512 | 78.3315 | 0.13134 | 1408.6326 | 285.3619 | 0.056575
2021-10-19 19:00 | 0.15574 | 1.1989 | 17.6862 | 8.9128 | 345.609 | 4.2854 | 1.1854 | 36.3636 | 7.5537 | 7.5073 | 78.3121 | 0.13143 | 1408.6418 | 285.544 | 0.05671
2021-10-19 20:00 | 0.15572 | 1.1995 | 17.6843 | 8.8352 | 348.2421 | 2.7275 | 1.1858 | 36.266 | 7.5518 | 7.5054 | 78.9096 | 0.13141 | 1408.6445 | 285.5046 | 0.056711
2021-10-19 21:00 | 0.1556 | 1.1987 | 17.6904 | 8.8036 | 350.8206 | 1.9077 | 1.1896 | 36.1693 | 7.5579 | 7.5115 | 79.502 | 0.13131 | 1408.6408 | 285.2937 | 0.056624
2021-10-19 22:00 | 0.15555 | 1.2021 | 17.6898 | 8.9259 | 348.0316 | 1.2014 | 1.1916 | 36.2704 | 7.5573 | 7.5109 | 78.8745 | 0.13125 | 1408.6573 | 285.1741 | 0.056732
2021-10-19 23:00 | 0.15576 | 1.2044 | 17.6902 | 8.8743 | 347.9257 | 0.44641 | 1.1968 | 36.2713 | 7.5577 | 7.5113 | 78.862 | 0.13143 | 1408.6689 | 285.5364 | 0.056983
2021-10-20 | 0.15579 | 1.2064 | 17.6979 | 8.7987 | 348.4438 | -0.39994 | 1.196 | 36.2528 | 7.5653 | 7.5189 | 78.9775 | 0.13144 | 1408.6786 | 285.5663 | 0.057124
2021-10-20 01:00 | 0.15571 | 1.2126 | 17.6996 | 8.9215 | 349.0337 | -0.97381 | 1.1925 | 36.233 | 7.5671 | 7.5206 | 79.1037 | 0.13135 | 1408.709 | 285.3663 | 0.057343
2021-10-20 02:00 | 0.15548 | 1.2151 | 17.6996 | 8.8527 | 348.9702 | -1.4291 | 1.1967 | 36.233 | 7.5671 | 7.5206 | 79.0983 | 0.13113 | 1408.7211 | 284.9028 | 0.057279
2021-10-20 03:00 | 0.15566 | 1.2334 | 17.7061 | 8.9468 | 349.421 | -1.745 | 1.1917 | 36.2193 | 7.5736 | 7.5271 | 79.1896 | 0.13123 | 1408.8105 | 285.0643 | 0.058214
2021-10-20 04:00 | 0.15564 | 1.243 | 17.7116 | 8.9131 | 345.4878 | -1.9145 | 1.1966 | 36.3618 | 7.5791 | 7.5326 | 78.3087 | 0.13117 | 1408.8578 | 284.9294 | 0.058632
2021-10-20 05:00 | 0.15558 | 1.2571 | 17.714 | 8.8702 | 345.1007 | -1.9972 | 1.1991 | 36.3747 | 7.5815 | 7.5349 | 78.2264 | 0.13106 | 1408.9269 | 284.6806 | 0.05919
2021-10-20 06:00 | 0.1556 | 1.2678 | 17.7166 | 8.925 | 355.3463 | -2.0655 | 1.2148 | 35.9907 | 7.5841 | 7.5375 | 80.5838 | 0.13104 | 1408.9792 | 284.6021 | 0.059659
2021-10-20 07:00 | 0.15573 | 1.271 | 17.7187 | 8.8655 | 352.9628 | -2.305 | 1.2294 | 36.0688 | 7.5862 | 7.5396 | 80.0756 | 0.13114 | 1408.9951 | 284.8201 | 0.0599
2021-10-20 08:00 | 0.1559 | 1.2773 | 17.7202 | 8.7785 | 352.6613 | -2.3073 | 1.2325 | 36.0779 | 7.5877 | 7.5411 | 80.0142 | 0.13126 | 1409.0261 | 285.0559 | 0.060285
2021-10-20 09:00 | 0.15565 | 1.2762 | 17.7222 | 8.885 | 351.9131 | -0.67762 | 1.2309 | 36.1061 | 7.5897 | 7.5431 | 79.8409 | 0.13105 | 1409.02 | 284.6157 | 0.060069
2021-10-20 10:00 | 0.15543 | 1.2732 | 17.7213 | 8.7953 | 353.0273 | 8.133 | 1.217 | 36.0734 | 7.5888 | 7.5422 | 80.0628 | 0.13087 | 1409.0054 | 284.2438 | 0.059786
2021-10-20 11:00 | 0.15598 | 1.2746 | 17.7205 | 8.9241 | 349.6711 | 20.5674 | 1.1972 | 36.2071 | 7.588 | 7.5414 | 79.2582 | 0.13135 | 1409.0129 | 285.2353 | 0.060234
2021-10-20 12:00 | 0.15605 | 1.2785 | 17.7193 | 8.865 | 348.4915 | 27.7096 | 1.1986 | 36.2495 | 7.5868 | 7.5402 | 78.9941 | 0.13139 | 1409.0317 | 285.3291 | 0.060439
2021-10-20 13:00 | 0.15579 | 1.2848 | 17.7168 | 8.8312 | 345.4224 | 28.9852 | 1.2063 | 36.3587 | 7.5843 | 7.5377 | 78.3148 | 0.13114 | 1409.0624 | 284.7933 | 0.060502
2021-10-20 14:00 | 0.15566 | 1.2799 | 17.7137 | 8.9617 | 340.5909 | 27.7698 | 1.2138 | 36.5351 | 7.5812 | 7.5347 | 77.2354 | 0.13104 | 1409.0381 | 284.5934 | 0.060186
2021-10-20 15:00 | 0.1561 | 1.2595 | 17.7138 | 8.9323 | 338.2977 | 23.4749 | 1.2188 | 36.6189 | 7.5813 | 7.5347 | 76.7262 | 0.13151 | 1408.9391 | 285.612 | 0.059663
2021-10-20 16:00 | 0.15641 | 1.2499 | 17.7058 | 8.84 | 338.6923 | 18.6734 | 1.2186 | 36.604 | 7.5733 | 7.5267 | 76.8156 | 0.13182 | 1408.8921 | 286.2673 | 0.05944
2021-10-20 17:00 | 0.1563 | 1.2551 | 17.7068 | 8.9354 | 343.555 | 13.0144 | 1.2246 | 36.4178 | 7.5743 | 7.5277 | 77.9312 | 0.1317 | 1408.9178 | 286.0103 | 0.059585
2021-10-20 18:00 | 0.1566 | 1.2635 | 17.7047 | 8.8993 | 342.0689 | 7.9062 | 1.2218 | 36.4749 | 7.5722 | 7.5256 | 77.5882 | 0.13193 | 1408.9591 | 286.4757 | 0.060139
2021-10-20 19:00 | 0.15606 | 1.278 | 17.6991 | 9.0334 | 339.5309 | 4.9518 | 1.2178 | 36.5728 | 7.5666 | 7.5201 | 77.0039 | 0.1314 | 1409.0289 | 285.3513 | 0.060322
2021-10-20 20:00 | 0.15644 | 1.2728 | 17.6963 | 8.9869 | 339.4873 | 3.2435 | 1.2278 | 36.5688 | 7.5638 | 7.5173 | 77.0153 | 0.13176 | 1409.0041 | 286.093 | 0.060366
2021-10-20 21:00 | 0.15623 | 1.2746 | 17.6896 | 8.9607 | 337.1908 | 2.0807 | 1.2264 | 36.6566 | 7.5571 | 7.5107 | 76.4914 | 0.13156 | 1409.0128 | 285.6879 | 0.060257
2021-10-20 22:00 | 0.15597 | 1.2934 | 17.6873 | 9.0204 | 337.1124 | 1.1985 | 1.2283 | 36.6585 | 7.5548 | 7.5084 | 76.4774 | 0.13126 | 1409.1041 | 285.0217 | 0.060829
2021-10-20 23:00 | 0.15628 | 1.3037 | 17.6811 | 8.9661 | 334.3482 | 0.50484 | 1.2268 | 36.7649 | 7.5486 | 7.5022 | 75.8474 | 0.1315 | 1409.1546 | 285.5002 | 0.061447
2021-10-21 | 0.15592 | 1.3058 | 17.6773 | 8.8677 | 341.9955 | -0.23969 | 1.2286 | 36.4739 | 7.5448 | 7.4984 | 77.5858 | 0.13117 | 1409.1646 | 284.8078 | 0.061251
2021-10-21 01:00 | 0.15615 | 1.3175 | 17.6715 | 8.9274 | 355.0558 | -0.51564 | 1.2249 | 35.9955 | 7.539 | 7.4927 | 80.5406 | 0.13133 | 1409.2215 | 285.1216 | 0.061863
2021-10-21 02:00 | 0.15646 | 1.3264 | 17.6655 | 8.8709 | 352.8875 | -0.94431 | 1.2404 | 36.0652 | 7.533 | 7.4867 | 80.0832 | 0.13157 | 1409.2656 | 285.5968 | 0.062417
2021-10-21 03:00 | 0.15652 | 1.323 | 17.6608 | 9.021 | 340.2265 | -1.126 | 1.2187 | 36.5459 | 7.5283 | 7.4821 | 77.1636 | 0.13163 | 1409.2486 | 285.7337 | 0.062294
2021-10-21 04:00 | 0.15642 | 1.339 | 17.6568 | 8.991 | 333.6314 | -1.4048 | 1.2221 | 36.7951 | 7.5243 | 7.478 | 75.6749 | 0.13148 | 1409.3269 | 285.3978 | 0.062852
2021-10-21 05:00 | 0.15659 | 1.3113 | 17.6489 | 8.9611 | 317.2236 | -1.7623 | 1.2229 | 37.4417 | 7.5164 | 7.4702 | 71.955 | 0.13173 | 1409.1918 | 285.9727 | 0.061811
2021-10-21 06:00 | 0.15618 | 1.334 | 17.6411 | 9.0789 | 314.5046 | -2.0007 | 1.2299 | 37.5481 | 7.5086 | 7.4625 | 71.3518 | 0.13129 | 1409.3016 | 284.9991 | 0.062393
2021-10-21 07:00 | 0.1563 | 1.3324 | 17.6382 | 8.9858 | 312.0079 | -2.2384 | 1.2347 | 37.6476 | 7.5057 | 7.4596 | 70.7949 | 0.13141 | 1409.2939 | 285.2501 | 0.062407
2021-10-21 08:00 | 0.15636 | 1.3417 | 17.6317 | 8.947 | 314.0396 | -2.2535 | 1.2412 | 37.5606 | 7.4992 | 7.4531 | 71.2688 | 0.13142 | 1409.3392 | 285.2533 | 0.062785
2021-10-21 09:00 | 0.15681 | 1.3069 | 17.6287 | 9.0768 | 312.9947 | -0.0077119 | 1.2455 | 37.6009 | 7.4962 | 7.4501 | 71.0403 | 0.13195 | 1409.17 | 286.4215 | 0.061687
2021-10-21 10:00 | 0.15667 | 1.3085 | 17.623 | 9.017 | 311.2779 | 12.4683 | 1.2563 | 37.6653 | 7.4905 | 7.4445 | 70.6716 | 0.13182 | 1409.1775 | 286.1536 | 0.061624
2021-10-21 11:00 | 0.15684 | 1.3071 | 17.6202 | 9.0825 | 314.4416 | 22.9161 | 1.2547 | 37.5365 | 7.4877 | 7.4417 | 71.3868 | 0.13198 | 1409.1712 | 286.4858 | 0.061681
2021-10-21 12:00 | 0.15726 | 1.3076 | 17.6163 | 9.0186 | 310.6565 | 29.0199 | 1.2622 | 37.6876 | 7.4838 | 7.4379 | 70.5422 | 0.13235 | 1409.1738 | 287.2516 | 0.061982
2021-10-21 13:00 | 0.15725 | 1.3185 | 17.6138 | 9.0313 | 312.1021 | 30.9186 | 1.268 | 37.6247 | 7.4813 | 7.4353 | 70.8818 | 0.13229 | 1409.2268 | 287.1203 | 0.062401
2021-10-21 14:00 | 0.15716 | 1.3242 | 17.6123 | 9.0915 | 312.0555 | 30.3065 | 1.2724 | 37.6241 | 7.4798 | 7.4338 | 70.8799 | 0.13219 | 1409.2546 | 286.8926 | 0.062558
2021-10-21 15:00 | 0.15706 | 1.3444 | 17.6057 | 9.0679 | 315.0885 | 27.4863 | 1.2726 | 37.5 | 7.4732 | 7.4272 | 71.569 | 0.13202 | 1409.3532 | 286.5122 | 0.06327
2021-10-21 16:00 | 0.15712 | 1.3441 | 17.6041 | 8.9774 | 317.5508 | 22.37 | 1.2731 | 37.3998 | 7.4716 | 7.4257 | 72.1294 | 0.13207 | 1409.3518 | 286.6157 | 0.06329
2021-10-21 17:00 | 0.15706 | 1.3474 | 17.6047 | 9.0706 | 318.4367 | 14.9154 | 1.271 | 37.3653 | 7.4722 | 7.4263 | 72.3263 | 0.13201 | 1409.3674 | 286.4816 | 0.063381
2021-10-21 18:00 | 0.15705 | 1.3565 | 17.6028 | 9.016 | 321.137 | 9.227 | 1.2726 | 37.2561 | 7.4703 | 7.4244 | 72.943 | 0.13197 | 1409.4122 | 286.3684 | 0.06373
2021-10-21 19:00 | 0.15709 | 1.3732 | 17.5985 | 9.0182 | 327.364 | 5.0519 | 1.2791 | 37.0061 | 7.466 | 7.4202 | 74.3706 | 0.13194 | 1409.4932 | 286.2776 | 0.064398
2021-10-21 20:00 | 0.15734 | 1.3756 | 17.5957 | 9.0556 | 330.5971 | 3.3112 | 1.2772 | 36.8809 | 7.4632 | 7.4174 | 75.1015 | 0.13214 | 1409.5054 | 286.703 | 0.064658
2021-10-21 21:00 | 0.15688 | 1.3794 | 17.5897 | 8.9524 | 331.2595 | 2.3937 | 1.2815 | 36.8529 | 7.4572 | 7.4114 | 75.2607 | 0.13173 | 1409.523 | 285.8282 | 0.064447
2021-10-21 22:00 | 0.15729 | 1.3862 | 17.5842 | 9.0248 | 337.3123 | 1.6688 | 1.2836 | 36.6194 | 7.4517 | 7.4059 | 76.6405 | 0.13206 | 1409.5566 | 286.5085 | 0.064982
2021-10-21 23:00 | 0.15743 | 1.3887 | 17.5787 | 8.9994 | 339.2594 | 1.1719 | 1.296 | 36.5387 | 7.4462 | 7.4004 | 77.1091 | 0.13218 | 1409.5689 | 286.7496 | 0.065156
2021-10-22 | 0.15732 | 1.395 | 17.5717 | 8.9426 | 339.5728 | 0.76228 | 1.2886 | 36.531 | 7.4392 | 7.3935 | 77.1646 | 0.13205 | 1409.5995 | 286.4827 | 0.06529
2021-10-22 01:00 | 0.15717 | 1.3974 | 17.5718 | 9.0208 | 337.3782 | 0.35675 | 1.2809 | 36.6185 | 7.4393 | 7.3936 | 76.6494 | 0.13192 | 1409.6109 | 286.1906 | 0.065278
2021-10-22 02:00 | 0.1571 | 1.3995 | 17.5732 | 8.9668 | 338.1478 | 0.040882 | 1.2774 | 36.5913 | 7.4407 | 7.395 | 76.8169 | 0.13184 | 1409.621 | 286.0352 | 0.065314
2021-10-22 03:00 | 0.15753 | 1.399 | 17.5705 | 9.0599 | 335.5013 | -0.42597 | 1.2957 | 36.6816 | 7.438 | 7.3923 | 76.2546 | 0.13222 | 1409.6193 | 286.8245 | 0.065591
2021-10-22 04:00 | 0.15716 | 1.4005 | 17.5653 | 9.0363 | 329.2689 | -0.60936 | 1.3312 | 36.9021 | 7.4328 | 7.3871 | 74.9112 | 0.13189 | 1409.6258 | 286.1249 | 0.065352
2021-10-22 05:00 | 0.15727 | 1.4145 | 17.5632 | 8.9325 | 327.7639 | -0.89629 | 1.3448 | 36.9531 | 7.4307 | 7.385 | 74.5967 | 0.13193 | 1409.6941 | 286.1954 | 0.065969
2021-10-22 06:00 | 0.15757 | 1.4178 | 17.5639 | 9.0386 | 327.0952 | -1.0837 | 1.3297 | 36.9878 | 7.4313 | 7.3857 | 74.4137 | 0.13219 | 1409.7104 | 286.7116 | 0.066315
2021-10-22 07:00 | 0.15748 | 1.4249 | 17.5596 | 9.0407 | 335.6242 | -1.3221 | 1.3043 | 36.6721 | 7.4271 | 7.3814 | 76.3004 | 0.13208 | 1409.7449 | 286.4702 | 0.066503
2021-10-22 08:00 | 0.15777 | 1.4228 | 17.5558 | 9.0252 | 328.1403 | -1.4077 | 1.3114 | 36.9573 | 7.4233 | 7.3777 | 74.6138 | 0.13234 | 1409.7349 | 287.0262 | 0.066612
2021-10-22 09:00 | 0.15783 | 1.4236 | 17.5567 | 9.0384 | 318.9494 | 0.98847 | 1.3526 | 37.2983 | 7.4242 | 7.3786 | 72.6065 | 0.13239 | 1409.7393 | 287.117 | 0.06669
2021-10-22 10:00 | 0.15775 | 1.4221 | 17.5599 | 8.9942 | 327.0265 | 13.2707 | 1.3397 | 36.9847 | 7.4274 | 7.3818 | 74.4188 | 0.13232 | 1409.7317 | 286.9831 | 0.066587
2021-10-22 11:00 | 0.15753 | 1.4244 | 17.5571 | 9.0657 | 325.302 | 24.8981 | 1.3483 | 37.0478 | 7.4246 | 7.379 | 74.0437 | 0.13213 | 1409.7428 | 286.5749 | 0.066513
2021-10-22 12:00 | 0.15785 | 1.4249 | 17.5549 | 9.0464 | 322.6336 | 30.2805 | 1.356 | 37.149 | 7.4224 | 7.3768 | 73.4521 | 0.1324 | 1409.7455 | 287.137 | 0.066743
2021-10-22 13:00 | 0.15715 | 1.4278 | 17.5534 | 9.0455 | 321.1598 | 31.5896 | 1.352 | 37.2101 | 7.4209 | 7.3753 | 73.1082 | 0.13177 | 1409.7585 | 285.8394 | 0.066347
2021-10-22 14:00 | 0.15795 | 1.4336 | 17.5562 | 9.1447 | 315.1752 | 30.9388 | 1.3739 | 37.4388 | 7.4237 | 7.378 | 71.7895 | 0.13246 | 1409.7879 | 287.2459 | 0.067161
2021-10-22 15:00 | 0.15744 | 1.4285 | 17.5527 | 9.0284 | 317.056 | 27.775 | 1.3585 | 37.3713 | 7.4202 | 7.3746 | 72.187 | 0.13203 | 1409.7626 | 286.3652 | 0.066582
2021-10-22 16:00 | 0.15787 | 1.4369 | 17.5491 | 9.1146 | 314.1155 | 23.0931 | 1.3911 | 37.4723 | 7.4166 | 7.371 | 71.582 | 0.13237 | 1409.8037 | 287.0614 | 0.067192
2021-10-22 17:00 | 0.15796 | 1.4371 | 17.5449 | 9.1407 | 311.0876 | 16.5832 | 1.3821 | 37.6016 | 7.4124 | 7.3668 | 70.8746 | 0.13245 | 1409.8048 | 287.2257 | 0.067245
2021-10-22 18:00 | 0.15747 | 1.4348 | 17.5429 | 9.0408 | 310.3115 | 10.9133 | 1.3933 | 37.6273 | 7.4104 | 7.3649 | 70.7194 | 0.13203 | 1409.7931 | 286.3493 | 0.066794
2021-10-22 19:00 | 0.15784 | 1.4314 | 17.5406 | 9.2064 | 311.8452 | -2.4658 | 1.3929 | 37.5642 | 7.4081 | 7.3626 | 71.0683 | 0.13237 | 1409.7768 | 287.0689 | 0.06692
2021-10-22 20:00 | 0.15766 | 1.4312 | 17.5365 | 9.1677 | 305.1969 | -2.5578 | 1.4009 | 37.836 | 7.404 | 7.3585 | 69.5683 | 0.13221 | 1409.7757 | 286.7371 | 0.066762
2021-10-22 21:00 | 0.15776 | 1.4366 | 17.5306 | 9.1755 | 307.8226 | -2.5421 | 1.4106 | 37.7206 | 7.3981 | 7.3526 | 70.1858 | 0.13228 | 1409.8018 | 286.8645 | 0.067009
2021-10-22 22:00 | 0.15792 | 1.4395 | 17.5273 | 9.2457 | 306.2423 | -2.5271 | 1.4227 | 37.7797 | 7.3948 | 7.3494 | 69.8489 | 0.13241 | 1409.8163 | 287.1335 | 0.067224
2021-10-22 23:00 | 0.15799 | 1.4414 | 17.523 | 9.1589 | 306.6548 | -2.4363 | 1.4095 | 37.77 | 7.3905 | 7.3451 | 69.9175 | 0.13246 | 1409.8256 | 287.2303 | 0.06732
2021-10-23 | 0.15824 | 1.4435 | 17.5216 | 9.0955 | 306.9651 | -2.3466 | 1.4093 | 37.757 | 7.3891 | 7.3437 | 69.9878 | 0.13267 | 1409.8358 | 287.6757 | 0.067574
2021-10-23 01:00 | 0.15814 | 1.4434 | 17.5146 | 9.2116 | 303.7681 | -2.3159 | 1.4157 | 37.8877 | 7.3821 | 7.3367 | 69.2711 | 0.13258 | 1409.835 | 287.4935 | 0.067463
2021-10-23 02:00 | 0.15812 | 1.4434 | 17.5113 | 9.1742 | 304.453 | -2.3044 | 1.4143 | 37.8595 | 7.3788 | 7.3335 | 69.4248 | 0.13257 | 1409.8353 | 287.4594 | 0.067436
2021-10-23 03:00 | 0.15779 | 1.4438 | 17.5108 | 9.2249 | 304.5218 | -2.3154 | 1.4189 | 37.8541 | 7.3783 | 7.333 | 69.449 | 0.13228 | 1409.8367 | 286.8554 | 0.067212
2021-10-23 04:00 | 0.15825 | 1.4492 | 17.5044 | 9.1927 | 302.1054 | -2.3466 | 1.4212 | 37.9548 | 7.3719 | 7.3266 | 68.9025 | 0.13266 | 1409.8636 | 287.6318 | 0.067714
2021-10-23 05:00 | 0.15835 | 1.4497 | 17.5027 | 9.1375 | 301.5034 | -2.3264 | 1.4231 | 37.9793 | 7.3702 | 7.3249 | 68.7688 | 0.13274 | 1409.8658 | 287.8105 | 0.067794
2021-10-23 06:00 | 0.15815 | 1.4505 | 17.4981 | 9.264 | 301.5226 | -2.3125 | 1.429 | 37.9751 | 7.3656 | 7.3203 | 68.7842 | 0.13256 | 1409.8694 | 287.4353 | 0.067658
2021-10-23 07:00 | 0.15852 | 1.4528 | 17.4972 | 9.1671 | 301.086 | -2.3107 | 1.4254 | 37.9957 | 7.3647 | 7.3195 | 68.6781 | 0.13287 | 1409.8809 | 288.078 | 0.068001
2021-10-23 08:00 | 0.15816 | 1.4559 | 17.4933 | 9.1224 | 302.8118 | -2.3067 | 1.43 | 37.9199 | 7.3608 | 7.3156 | 69.0803 | 0.13255 | 1409.8955 | 287.3957 | 0.067844
2021-10-23 09:00 | 0.15847 | 1.4595 | 17.4915 | 9.2425 | 302.9148 | -0.9553 | 1.4309 | 37.915 | 7.359 | 7.3138 | 69.1057 | 0.13281 | 1409.9137 | 287.9236 | 0.068196
2021-10-23 10:00 | 0.15831 | 1.4647 | 17.488 | 9.1568 | 299.4538 | 8.5704 | 1.4325 | 38.0614 | 7.3555 | 7.3103 | 68.319 | 0.13265 | 1409.9388 | 287.5855 | 0.068265
2021-10-23 11:00 | 0.15861 | 1.4755 | 17.485 | 9.3209 | 299.6559 | 20.0612 | 1.4189 | 38.0604 | 7.3525 | 7.3073 | 68.3396 | 0.13287 | 1409.9915 | 288.0219 | 0.068871
2021-10-23 12:00 | 0.15854 | 1.4703 | 17.4822 | 9.2764 | 299.5441 | 26.7568 | 1.4305 | 38.0586 | 7.3497 | 7.3045 | 68.336 | 0.13283 | 1409.9659 | 287.9438 | 0.068608
2021-10-23 13:00 | 0.15858 | 1.4853 | 17.4793 | 9.1948 | 298.5342 | 29.8003 | 1.4394 | 38.0968 | 7.3468 | 7.3017 | 68.1222 | 0.1328 | 1410.0387 | 287.8697 | 0.069188
2021-10-23 14:00 | 0.15877 | 1.4759 | 17.479 | 9.2889 | 297.9826 | 29.5787 | 1.4418 | 38.1191 | 7.3465 | 7.3013 | 68.0009 | 0.133 | 1409.9933 | 288.3013 | 0.068965
2021-10-23 15:00 | 0.15873 | 1.4792 | 17.4828 | 9.2993 | 295.7564 | 26.9622 | 1.4495 | 38.2108 | 7.3503 | 7.3052 | 67.5071 | 0.13296 | 1410.0095 | 288.1997 | 0.069083
2021-10-23 16:00 | 0.1585 | 1.4831 | 17.4829 | 9.2422 | 295.0074 | 20.6218 | 1.4486 | 38.2437 | 7.3504 | 7.3052 | 67.3346 | 0.13274 | 1410.0283 | 287.7423 | 0.069067
2021-10-23 17:00 | 0.15893 | 1.4726 | 17.4782 | 9.3577 | 290.148 | 14.2761 | 1.454 | 38.4533 | 7.3457 | 7.3005 | 66.2353 | 0.13316 | 1409.9774 | 288.6358 | 0.068955
2021-10-23 18:00 | 0.15903 | 1.476 | 17.4764 | 9.2752 | 293.4492 | 9.3727 | 1.4604 | 38.3048 | 7.3439 | 7.2987 | 67.0008 | 0.13323 | 1409.9943 | 288.7828 | 0.069147
2021-10-23 19:00 | 0.15957 | 1.4741 | 17.4729 | 9.3393 | 295.8816 | 6.6468 | 1.4597 | 38.1995 | 7.3404 | 7.2953 | 67.5551 | 0.13372 | 1409.9858 | 289.7849 | 0.069445
2021-10-23 20:00 | 0.15929 | 1.4808 | 17.474 | 9.3136 | 297.2644 | 4.4763 | 1.4617 | 38.1386 | 7.3415 | 7.2963 | 67.8745 | 0.13344 | 1410.0179 | 289.1982 | 0.069499
2021-10-23 21:00 | 0.1591 | 1.4883 | 17.4751 | 9.2142 | 295.166 | 3.1284 | 1.4628 | 38.2288 | 7.3426 | 7.2975 | 67.3974 | 0.13325 | 1410.0543 | 288.7859 | 0.069655
2021-10-23 22:00 | 0.15989 | 1.4855 | 17.4743 | 9.3527 | 294.964 | 0.31336 | 1.4665 | 38.2354 | 7.3418 | 7.2967 | 67.3584 | 0.13395 | 1410.0415 | 290.2473 | 0.070107
2021-10-23 23:00 | 0.15936 | 1.4913 | 17.4699 | 9.3033 | 295.7344 | 0.62344 | 1.4711 | 38.1994 | 7.3374 | 7.2923 | 67.5426 | 0.13346 | 1410.0688 | 289.2209 | 0.069922
2021-10-24 | 0.15923 | 1.4945 | 17.4765 | 9.2709 | 294.8588 | 0.088898 | 1.4732 | 38.2362 | 7.344 | 7.2989 | 67.3465 | 0.13333 | 1410.0845 | 288.9538 | 0.069984
2021-10-24 01:00 | 0.15956 | 1.4923 | 17.4784 | 9.3391 | 297.2027 | -0.4601 | 1.4737 | 38.1344 | 7.3459 | 7.3008 | 67.8829 | 0.13363 | 1410.0742 | 289.5763 | 0.070146
2021-10-24 02:00 | 0.15934 | 1.4954 | 17.4802 | 9.2771 | 294.4342 | -0.68572 | 1.4757 | 38.2533 | 7.3477 | 7.3026 | 67.2541 | 0.13343 | 1410.0889 | 289.1445 | 0.070113
2021-10-24 03:00 | 0.15968 | 1.4975 | 17.4836 | 9.3842 | 296.1838 | -0.92927 | 1.485 | 38.172 | 7.3511 | 7.3059 | 67.6713 | 0.13371 | 1410.0998 | 289.7374 | 0.070452
2021-10-24 04:00 | 0.15968 | 1.5008 | 17.4867 | 9.3565 | 294.2111 | -1.1925 | 1.4833 | 38.2585 | 7.3542 | 7.309 | 67.2174 | 0.1337 | 1410.1155 | 289.7033 | 0.070587
2021-10-24 05:00 | 0.1598 | 1.5059 | 17.492 | 9.3256 | 293.4695 | -1.4169 | 1.492 | 38.2859 | 7.3595 | 7.3143 | 67.0641 | 0.13379 | 1410.1408 | 289.8818 | 0.070896
2021-10-24 06:00 | 0.16 | 1.5004 | 17.4912 | 9.4178 | 293.0067 | -1.6194 | 1.492 | 38.3061 | 7.3587 | 7.3135 | 66.9583 | 0.13398 | 1410.1143 | 290.2892 | 0.070826
2021-10-24 07:00 | 0.16 | 1.5029 | 17.494 | 9.3988 | 292.8652 | -1.7727 | 1.4943 | 38.311 | 7.3615 | 7.3163 | 66.9302 | 0.13397 | 1410.1266 | 290.2625 | 0.070934
2021-10-24 08:00 | 0.16003 | 1.5044 | 17.4947 | 9.3181 | 294.0991 | -1.9434 | 1.503 | 38.2522 | 7.3622 | 7.317 | 67.2285 | 0.134 | 1410.1335 | 290.3141 | 0.071016
2021-10-24 09:00 | 0.16035 | 1.5116 | 17.4927 | 9.4031 | 296.5854 | -0.30391 | 1.5006 | 38.1457 | 7.3601 | 7.3149 | 67.7924 | 0.13425 | 1410.1692 | 290.8193 | 0.071503
2021-10-24 10:00 | 0.16044 | 1.5144 | 17.4975 | 9.358 | 295.8407 | 11.4762 | 1.504 | 38.176 | 7.365 | 7.3197 | 67.6285 | 0.13432 | 1410.1831 | 290.9556 | 0.071697
2021-10-24 11:00 | 0.16093 | 1.5165 | 17.4992 | 9.4532 | 294.1517 | 17.4221 | 1.5045 | 38.249 | 7.3667 | 7.3215 | 67.2435 | 0.13473 | 1410.1937 | 291.815 | 0.072128
2021-10-24 12:00 | 0.16016 | 1.5216 | 17.502 | 9.3781 | 294.2711 | 27.5742 | 1.5077 | 38.242 | 7.3695 | 7.3242 | 67.2765 | 0.13404 | 1410.2174 | 290.3648 | 0.071779
2021-10-24 13:00 | 0.16056 | 1.5184 | 17.4964 | 9.3301 | 294.5686 | 28.0093 | 1.5049 | 38.2307 | 7.3639 | 7.3186 | 67.3394 | 0.1344 | 1410.2023 | 291.1301 | 0.071921
2021-10-24 14:00 | 0.16068 | 1.5216 | 17.4962 | 9.4563 | 293.066 | 26.8008 | 1.5111 | 38.2925 | 7.3637 | 7.3184 | 67.0075 | 0.13449 | 1410.2179 | 291.3125 | 0.072121
2021-10-24 15:00 | 0.16059 | 1.5216 | 17.4967 | 9.3856 | 292.2877 | 23.3263 | 1.5111 | 38.3267 | 7.3642 | 7.319 | 66.8295 | 0.13441 | 1410.2181 | 291.1456 | 0.072061
2021-10-24 16:00 | 0.16058 | 1.5289 | 17.4984 | 9.3631 | 292.5437 | 18.4229 | 1.5136 | 38.3141 | 7.3659 | 7.3207 | 66.8925 | 0.13438 | 1410.2533 | 291.0521 | 0.072329
2021-10-24 17:00 | 0.16049 | 1.5293 | 17.4964 | 9.4148 | 295.595 | 12.1698 | 1.516 | 38.1799 | 7.3639 | 7.3187 | 67.5947 | 0.1343 | 1410.2553 | 290.898 | 0.072276
2021-10-24 18:00 | 0.1602 | 1.5349 | 17.4966 | 9.3438 | 297.318 | 7.2838 | 1.5203 | 38.103 | 7.3641 | 7.3188 | 67.9965 | 0.13402 | 1410.2822 | 290.3068 | 0.072273
2021-10-24 19:00 | 0.16046 | 1.5356 | 17.495 | 9.4559 | 296.1319 | 5.392 | 1.5233 | 38.1525 | 7.3625 | 7.3173 | 67.731 | 0.13425 | 1410.286 | 290.7809 | 0.072481
2021-10-24 20:00 | 0.16079 | 1.5382 | 17.4914 | 9.4268 | 291.9614 | 3.94 | 1.5289 | 38.3308 | 7.3589 | 7.3137 | 66.7875 | 0.13453 | 1410.2988 | 291.3521 | 0.072791
2021-10-24 21:00 | 0.16082 | 1.54 | 17.4932 | 9.3711 | 293.7781 | 2.5481 | 1.5261 | 38.2531 | 7.3607 | 7.3154 | 67.1979 | 0.13454 | 1410.3077 | 291.3826 | 0.072886
2021-10-24 22:00 | 0.16072 | 1.5446 | 17.4902 | 9.4 | 296.345 | 1.5791 | 1.5312 | 38.1387 | 7.3577 | 7.3124 | 67.7947 | 0.13444 | 1410.33 | 291.1508 | 0.072967
2021-10-24 23:00 | 0.16084 | 1.5471 | 17.4918 | 9.3589 | 296.4472 | 0.985 | 1.5307 | 38.1346 | 7.3593 | 7.3141 | 67.817 | 0.13453 | 1410.342 | 291.3409 | 0.073149
2021-10-25 | 0.16104 | 1.5477 | 17.4896 | 9.2969 | 296.1221 | 0.60782 | 1.5321 | 38.1479 | 7.3571 | 7.3119 | 67.7453 | 0.1347 | 1410.3454 | 291.6993 | 0.073305
2021-10-25 01:00 | 0.1608 | 1.548 | 17.4856 | 9.4247 | 295.9161 | 0.18146 | 1.5318 | 38.157 | 7.3531 | 7.3079 | 67.6975 | 0.13449 | 1410.3465 | 291.2643 | 0.073126
2021-10-25 02:00 | 0.16118 | 1.5478 | 17.4843 | 9.3353 | 295.2657 | -0.30796 | 1.533 | 38.1844 | 7.3518 | 7.3066 | 67.5512 | 0.13482 | 1410.3456 | 291.9482 | 0.073377
2021-10-25 03:00 | 0.16103 | 1.5489 | 17.4784 | 9.4363 | 295.0964 | -0.71927 | 1.5334 | 38.1915 | 7.3459 | 7.3008 | 67.5132 | 0.13469 | 1410.351 | 291.6699 | 0.073286
2021-10-25 04:00 | 0.16083 | 1.551 | 17.4751 | 9.3998 | 292.0319 | -1.3955 | 1.5353 | 38.324 | 7.3426 | 7.2974 | 66.8156 | 0.13451 | 1410.3606 | 291.2829 | 0.0732
2021-10-25 05:00 | 0.16051 | 1.5526 | 17.4718 | 9.365 | 289.9992 | -1.7693 | 1.5357 | 38.4133 | 7.3393 | 7.2942 | 66.3509 | 0.13423 | 1410.3681 | 290.7011 | 0.07302
2021-10-25 06:00 | 0.16078 | 1.5536 | 17.4648 | 9.4916 | 289.0459 | -1.9526 | 1.5366 | 38.4549 | 7.3323 | 7.2872 | 66.1346 | 0.13446 | 1410.3731 | 291.1723 | 0.07321
2021-10-25 07:00 | 0.16093 | 1.5562 | 17.4572 | 9.4685 | 289.2358 | -2.2118 | 1.5427 | 38.443 | 7.3247 | 7.2797 | 66.1891 | 0.13458 | 1410.3859 | 291.4267 | 0.073378
2021-10-25 08:00 | 0.16129 | 1.5568 | 17.4496 | 9.3694 | 289.5071 | -2.276 | 1.5463 | 38.4289 | 7.3171 | 7.2722 | 66.2579 | 0.13489 | 1410.3889 | 292.0685 | 0.073614
2021-10-25 09:00 | 0.16153 | 1.558 | 17.443 | 9.4446 | 290.4473 | -2.1713 | 1.5495 | 38.3856 | 7.3105 | 7.2656 | 66.4791 | 0.13509 | 1410.3952 | 292.4868 | 0.073796
2021-10-25 10:00 | 0.16119 | 1.5577 | 17.4378 | 9.4045 | 290.4292 | 0.32551 | 1.5496 | 38.3863 | 7.3053 | 7.2605 | 66.4751 | 0.1348 | 1410.3931 | 291.876 | 0.073516
2021-10-25 11:00 | 0.16133 | 1.5583 | 17.4324 | 9.4421 | 291.2534 | 6.239 | 1.5529 | 38.3482 | 7.2999 | 7.2551 | 66.6697 | 0.13492 | 1410.3962 | 292.1184 | 0.07361
2021-10-25 12:00 | 0.16169 | 1.5609 | 17.4286 | 9.4581 | 290.8396 | 18.8619 | 1.5539 | 38.3659 | 7.2961 | 7.2513 | 66.577 | 0.13522 | 1410.4091 | 292.7385 | 0.073938
2021-10-25 13:00 | 0.16193 | 1.5637 | 17.4271 | 9.3799 | 290.9461 | 24.7743 | 1.5527 | 38.3618 | 7.2946 | 7.2498 | 66.5992 | 0.13542 | 1410.4228 | 293.1572 | 0.074206
2021-10-25 14:00 | 0.16175 | 1.5647 | 17.423 | 9.5057 | 291.2386 | 21.6706 | 1.553 | 38.3488 | 7.2905 | 7.2457 | 66.6667 | 0.13526 | 1410.4273 | 292.8146 | 0.074091
2021-10-25 15:00 | 0.16165 | 1.5631 | 17.4242 | 9.4303 | 291.5866 | 21.1974 | 1.5545 | 38.3327 | 7.2917 | 7.2469 | 66.749 | 0.13518 | 1410.4197 | 292.6485 | 0.073969
2021-10-25 16:00 | 0.16198 | 1.5665 | 17.4287 | 9.3744 | 292.6278 | 13.5733 | 1.5569 | 38.2856 | 7.2961 | 7.2513 | 66.992 | 0.13545 | 1410.4365 | 293.2101 | 0.074348
2021-10-25 17:00 | 0.16155 | 1.5693 | 17.4294 | 9.4908 | 292.3838 | 6.5005 | 1.5597 | 38.2948 | 7.2969 | 7.2521 | 66.9411 | 0.13506 | 1410.4495 | 292.4005 | 0.074145
2021-10-25 18:00 | 0.16207 | 1.5788 | 17.4311 | 9.4429 | 289.9603 | 2.367 | 1.5668 | 38.3972 | 7.2986 | 7.2537 | 66.3993 | 0.13548 | 1410.4963 | 293.2452 | 0.074865
2021-10-25 19:00 | 0.16188 | 1.5803 | 17.4281 | 9.5145 | 289.8817 | 0.97459 | 1.5676 | 38.4002 | 7.2956 | 7.2508 | 66.3829 | 0.13531 | 1410.5032 | 292.8976 | 0.074773
2021-10-25 20:00 | 0.16191 | 1.5821 | 17.4218 | 9.4438 | 288.2158 | 0.15658 | 1.5704 | 38.4724 | 7.2893 | 7.2446 | 66.0063 | 0.13533 | 1410.5122 | 292.9275 | 0.074828
2021-10-25 21:00 | 0.16178 | 1.5853 | 17.4242 | 9.4184 | 286.4527 | -0.46936 | 1.5716 | 38.5502 | 7.2917 | 7.2469 | 65.6048 | 0.1352 | 1410.5277 | 292.6611 | 0.074863
2021-10-25 22:00 | 0.16228 | 1.5872 | 17.4256 | 9.4974 | 287.1733 | -1.1491 | 1.573 | 38.5173 | 7.2931 | 7.2483 | 65.7724 | 0.13563 | 1410.5371 | 293.5539 | 0.075293
2021-10-25 23:00 | 0.16237 | 1.5902 | 17.4238 | 9.4191 | 287.6043 | -1.4644 | 1.5801 | 38.494 | 7.2913 | 7.2465 | 65.8841 | 0.1357 | 1410.5518 | 293.6878 | 0.075456
2021-10-26 | 0.16251 | 1.5911 | 17.4253 | 9.3738 | 287.8552 | -1.6113 | 1.5776 | 38.4842 | 7.2928 | 7.248 | 65.9372 | 0.13582 | 1410.5563 | 293.927 | 0.075593
2021-10-26 01:00 | 0.16229 | 1.5947 | 17.4279 | 9.4478 | 286.735 | -1.8098 | 1.5859 | 38.5294 | 7.2954 | 7.2506 | 65.6955 | 0.13561 | 1410.5739 | 293.4899 | 0.07558
2021-10-26 02:00 | 0.16233 | 1.5955 | 17.428 | 9.4038 | 285.1312 | -1.9926 | 1.587 | 38.6005 | 7.2955 | 7.2506 | 65.3299 | 0.13564 | 1410.5776 | 293.5481 | 0.075633
2021-10-26 03:00 | 0.16212 | 1.5961 | 17.4293 | 9.5452 | 283.8489 | -2.1678 | 1.5898 | 38.6566 | 7.2968 | 7.252 | 65.041 | 0.13546 | 1410.5805 | 293.1764 | 0.07552
2021-10-26 04:00 | 0.16221 | 1.6024 | 17.4292 | 9.5017 | 282.47 | -2.3142 | 1.5905 | 38.7185 | 7.2967 | 7.2519 | 64.7262 | 0.13551 | 1410.611 | 293.2756 | 0.075806
2021-10-26 05:00 | 0.16198 | 1.6059 | 17.4305 | 9.4389 | 281.5723 | -2.3258 | 1.5942 | 38.757 | 7.298 | 7.2532 | 64.5271 | 0.1353 | 1410.6278 | 292.8236 | 0.075774
2021-10-26 06:00 | 0.16184 | 1.61 | 17.4313 | 9.5737 | 282.4745 | -2.3293 | 1.5925 | 38.7171 | 7.2988 | 7.2539 | 64.7307 | 0.13515 | 1410.6473 | 292.5153 | 0.075816
2021-10-26 07:00 | 0.16192 | 1.6131 | 17.4294 | 9.5159 | 282.172 | -2.3327 | 1.593 | 38.7305 | 7.2969 | 7.2521 | 64.6623 | 0.13521 | 1410.6624 | 292.6316 | 0.075974
2021-10-26 08:00 | 0.16213 | 1.6166 | 17.4297 | 9.4389 | 280.0894 | -2.3362 | 1.5986 | 38.822 | 7.2972 | 7.2523 | 64.1951 | 0.13538 | 1410.6798 | 292.9752 | 0.076249
2021-10-26 09:00 | 0.16191 | 1.6163 | 17.4291 | 9.5574 | 279.297 | -2.2951 | 1.6028 | 38.8558 | 7.2966 | 7.2518 | 64.0207 | 0.13519 | 1410.6779 | 292.5812 | 0.076078
2021-10-26 10:00 | 0.16217 | 1.6177 | 17.4278 | 9.5232 | 279.2229 | 0.59104 | 1.6065 | 38.8571 | 7.2953 | 7.2505 | 64.0104 | 0.13542 | 1410.6852 | 293.0463 | 0.076311
2021-10-26 11:00 | 0.16246 | 1.624 | 17.4303 | 9.6083 | 278.7212 | 4.6938 | 1.6024 | 38.8824 | 7.2978 | 7.253 | 63.8882 | 0.13564 | 1410.716 | 293.4929 | 0.076746
2021-10-26 12:00 | 0.16206 | 1.6234 | 17.4288 | 9.5921 | 277.4535 | 5.502 | 1.5991 | 38.9425 | 7.2963 | 7.2514 | 63.5917 | 0.1353 | 1410.7127 | 292.7868 | 0.076438
2021-10-26 13:00 | 0.16244 | 1.6288 | 17.429 | 9.5024 | 279.3277 | 11.6214 | 1.6028 | 38.8544 | 7.2965 | 7.2517 | 64.0279 | 0.1356 | 1410.7392 | 293.4087 | 0.076894
2021-10-26 14:00 | 0.16213 | 1.6309 | 17.4265 | 9.5476 | 281.8819 | 19.0529 | 1.6094 | 38.7343 | 7.294 | 7.2492 | 64.625 | 0.13533 | 1410.7492 | 292.8395 | 0.076741
2021-10-26 15:00 | 0.16256 | 1.6316 | 17.4292 | 9.5068 | 280.2041 | 17.5175 | 1.6039 | 38.8137 | 7.2967 | 7.2519 | 64.2308 | 0.1357 | 1410.753 | 293.6106 | 0.077084
2021-10-26 16:00 | 0.16225 | 1.6324 | 17.429 | 9.4814 | 280.657 | 11.0533 | 1.6145 | 38.7871 | 7.2965 | 7.2517 | 64.3533 | 0.13542 | 1410.7564 | 293.0393 | 0.076889
2021-10-26 17:00 | 0.16223 | 1.632 | 17.4271 | 9.5286 | 279.4723 | 4.8968 | 1.6104 | 38.8435 | 7.2946 | 7.2498 | 64.0743 | 0.13541 | 1410.7544 | 293.0105 | 0.076852
2021-10-26 18:00 | 0.16263 | 1.6332 | 17.4247 | 9.4887 | 276.8715 | 2.2924 | 1.6095 | 38.9633 | 7.2922 | 7.2474 | 63.4766 | 0.13575 | 1410.7607 | 293.7097 | 0.077162
2021-10-26 19:00 | 0.16236 | 1.6336 | 17.4259 | 9.6043 | 273.5363 | 0.68244 | 1.6129 | 39.1161 | 7.2934 | 7.2486 | 62.7178 | 0.13552 | 1410.7622 | 293.2256 | 0.076992
2021-10-26 20:00 | 0.16222 | 1.6381 | 17.424 | 9.5816 | 271.525 | -0.27845 | 1.6079 | 39.213 | 7.2915 | 7.2467 | 62.2481 | 0.13538 | 1410.7837 | 292.9295 | 0.077041
2021-10-26 21:00 | 0.16246 | 1.638 | 17.4206 | 9.5136 | 270.2387 | -0.87084 | 1.6124 | 39.271 | 7.2881 | 7.2433 | 61.9608 | 0.13558 | 1410.7837 | 293.3605 | 0.077191
2021-10-26 22:00 | 0.16249 | 1.6407 | 17.423 | 9.6021 | 271.7647 | -1.3365 | 1.6119 | 39.1995 | 7.2905 | 7.2457 | 62.3099 | 0.1356 | 1410.7968 | 293.3816 | 0.077316
2021-10-26 23:00 | 0.16266 | 1.6444 | 17.4221 | 9.5137 | 274.3178 | -1.6663 | 1.6159 | 39.078 | 7.2896 | 7.2448 | 62.9023 | 0.13573 | 1410.815 | 293.6566 | 0.077563
2021-10-27 | 0.16253 | 1.6454 | 17.423 | 9.4566 | 273.8265 | -1.8693 | 1.6193 | 39.0989 | 7.2905 | 7.2457 | 62.7953 | 0.13562 | 1410.8197 | 293.4143 | 0.077511
2021-10-27 01:00 | 0.16271 | 1.6473 | 17.4236 | 9.6045 | 274.1796 | -1.9908 | 1.6181 | 39.0831 | 7.2911 | 7.2463 | 62.8745 | 0.13576 | 1410.8288 | 293.7091 | 0.077702
2021-10-27 02:00 | 0.16299 | 1.6489 | 17.426 | 9.5522 | 271.9486 | -2.1129 | 1.6132 | 39.19 | 7.2935 | 7.2487 | 62.3544 | 0.136 | 1410.8373 | 294.2045 | 0.077973
2021-10-27 03:00 | 0.16296 | 1.6477 | 17.4284 | 9.6634 | 271.5444 | -2.1887 | 1.6109 | 39.2104 | 7.2959 | 7.2511 | 62.2578 | 0.13598 | 1410.8312 | 294.1682 | 0.077922
2021-10-27 04:00 | 0.1625 | 1.647 | 17.4319 | 9.613 | 271.133 | -2.2442 | 1.6198 | 39.2247 | 7.2994 | 7.2545 | 62.1786 | 0.13559 | 1410.8273 | 293.348 | 0.07759
2021-10-27 05:00 | 0.16284 | 1.652 | 17.4332 | 9.517 | 270.9015 | -2.3373 | 1.621 | 39.2349 | 7.3007 | 7.2558 | 62.1277 | 0.13586 | 1410.852 | 293.9071 | 0.078011
2021-10-27 06:00 | 0.16308 | 1.6569 | 17.4336 | 9.7431 | 266.4263 | -2.3692 | 1.6207 | 39.4473 | 7.3011 | 7.2562 | 61.1008 | 0.13605 | 1410.8759 | 294.2853 | 0.07835
2021-10-27 07:00 | 0.16278 | 1.6621 | 17.4345 | 9.7681 | 260.5362 | -2.3819 | 1.6201 | 39.7319 | 7.302 | 7.2571 | 59.7491 | 0.13577 | 1410.9011 | 293.6997 | 0.078327
2021-10-27 08:00 | 0.16291 | 1.6624 | 17.4377 | 9.7474 | 260.9223 | -2.3877 | 1.6225 | 39.7118 | 7.3052 | 7.2604 | 59.8415 | 0.13588 | 1410.9028 | 293.9282 | 0.078444
2021-10-27 09:00 | 0.1631 | 1.6634 | 17.4386 | 9.7288 | 261.7144 | -2.3483 | 1.6287 | 39.6697 | 7.306 | 7.2612 | 60.0335 | 0.13604 | 1410.9078 | 294.2486 | 0.078612
2021-10-27 10:00 | 0.16318 | 1.6653 | 17.4415 | 9.6906 | 261.397 | 0.29195 | 1.6237 | 39.6879 | 7.309 | 7.2641 | 59.9525 | 0.1361 | 1410.9169 | 294.3776 | 0.078749
2021-10-27 11:00 | 0.16348 | 1.6656 | 17.4453 | 9.7464 | 262.1387 | 9.7696 | 1.6325 | 39.647 | 7.3128 | 7.2679 | 60.1371 | 0.13636 | 1410.9187 | 294.9205 | 0.078992
2021-10-27 12:00 | 0.16298 | 1.6689 | 17.4474 | 9.7751 | 263.1305 | 14.9565 | 1.6278 | 39.6016 | 7.3149 | 7.2699 | 60.3568 | 0.13592 | 1410.9342 | 293.992 | 0.078765
2021-10-27 13:00 | 0.1631 | 1.6714 | 17.4509 | 9.6108 | 266.6806 | 15.5697 | 1.6357 | 39.4265 | 7.3184 | 7.2734 | 61.1844 | 0.13601 | 1410.9467 | 294.1798 | 0.078954
2021-10-27 14:00 | 0.16339 | 1.6745 | 17.4521 | 9.6839 | 269.8297 | 16.9957 | 1.6438 | 39.2724 | 7.3196 | 7.2746 | 61.9208 | 0.13624 | 1410.962 | 294.6596 | 0.079267
2021-10-27 15:00 | 0.16339 | 1.6753 | 17.4549 | 9.6461 | 268.8175 | 14.927 | 1.6468 | 39.3186 | 7.3224 | 7.2774 | 61.6935 | 0.13624 | 1410.9659 | 294.6512 | 0.079308
2021-10-27 16:00 | 0.16326 | 1.6764 | 17.4587 | 9.6085 | 268.2523 | 9.1425 | 1.6462 | 39.3458 | 7.3262 | 7.2812 | 61.5627 | 0.13612 | 1410.9709 | 294.4083 | 0.079273
2021-10-27 17:00 | 0.16317 | 1.6772 | 17.4645 | 9.6743 | 268.2282 | 3.6884 | 1.6472 | 39.3464 | 7.332 | 7.2869 | 61.5589 | 0.13604 | 1410.975 | 294.234 | 0.079265
2021-10-27 18:00 | 0.16353 | 1.6778 | 17.4655 | 9.6254 | 267.1718 | 1.5774 | 1.6469 | 39.3968 | 7.333 | 7.288 | 61.3161 | 0.13636 | 1410.9782 | 294.8893 | 0.07955
2021-10-27 19:00 | 0.16286 | 1.6809 | 17.4693 | 9.6755 | 267.1563 | 0.4765 | 1.6501 | 39.3958 | 7.3368 | 7.2918 | 61.3176 | 0.13576 | 1410.9928 | 293.6486 | 0.079202
2021-10-27 20:00 | 0.16323 | 1.683 | 17.47 | 9.6587 | 268.0455 | -0.23391 | 1.6577 | 39.3491 | 7.3375 | 7.2924 | 61.5347 | 0.13607 | 1411.0031 | 294.2881 | 0.079534
2021-10-27 21:00 | 0.16394 | 1.6845 | 17.4708 | 9.6219 | 267.8066 | -0.76555 | 1.655 | 39.362 | 7.3383 | 7.2932 | 61.4755 | 0.13669 | 1411.0114 | 295.5613 | 0.080097
2021-10-27 22:00 | 0.16382 | 1.6848 | 17.472 | 9.661 | 268.4854 | -1.2179 | 1.6554 | 39.3295 | 7.3395 | 7.2944 | 61.6321 | 0.13658 | 1411.0125 | 295.3437 | 0.080027
2021-10-27 23:00 | 0.16357 | 1.6879 | 17.4746 | 9.6037 | 270.3873 | -1.6391 | 1.6623 | 39.2356 | 7.3421 | 7.297 | 62.0804 | 0.13635 | 1411.0274 | 294.8473 | 0.079965
2021-10-28 | 0.16422 | 1.6874 | 17.4774 | 9.5581 | 270.4789 | -2.0984 | 1.6535 | 39.2363 | 7.3449 | 7.2998 | 62.0865 | 0.13691 | 1411.0255 | 296.0268 | 0.080421
2021-10-28 01:00 | 0.16374 | 1.6878 | 17.4783 | 9.6228 | 271.1622 | -2.2905 | 1.6569 | 39.2022 | 7.3458 | 7.3007 | 62.249 | 0.1365 | 1411.0271 | 295.1627 | 0.080103
2021-10-28 02:00 | 0.16415 | 1.6887 | 17.4815 | 9.5736 | 270.211 | -2.3032 | 1.6614 | 39.2444 | 7.349 | 7.3038 | 62.0385 | 0.13685 | 1411.0321 | 295.8966 | 0.080442
2021-10-28 03:00 | 0.16433 | 1.689 | 17.4852 | 9.689 | 270.2335 | -2.3165 | 1.6528 | 39.2482 | 7.3527 | 7.3075 | 62.029 | 0.137 | 1411.0335 | 296.208 | 0.080592
2021-10-28 04:00 | 0.16423 | 1.6886 | 17.4893 | 9.6303 | 269.7553 | -2.3275 | 1.6596 | 39.267 | 7.3568 | 7.3116 | 61.9308 | 0.13692 | 1411.032 | 296.046 | 0.080538
2021-10-28 05:00 | 0.16525 | 1.6878 | 17.492 | 9.5683 | 270.0722 | -2.3373 | 1.6579 | 39.2529 | 7.3595 | 7.3143 | 62.0011 | 0.13781 | 1411.0293 | 297.8894 | 0.081245
2021-10-28 06:00 | 0.16485 | 1.6864 | 17.4932 | 9.6849 | 268.8164 | -2.3605 | 1.656 | 39.3133 | 7.3607 | 7.3155 | 61.7094 | 0.13747 | 1411.0218 | 297.1778 | 0.080916
2021-10-28 07:00 | 0.1648 | 1.6877 | 17.494 | 9.6366 | 267.6012 | -2.3697 | 1.6624 | 39.3674 | 7.3615 | 7.3163 | 61.4413 | 0.13742 | 1411.0282 | 297.0807 | 0.080933
2021-10-28 08:00 | 0.16501 | 1.6911 | 17.4963 | 9.5886 | 267.2638 | -2.3877 | 1.6634 | 39.383 | 7.3638 | 7.3186 | 61.3654 | 0.13759 | 1411.0447 | 297.4249 | 0.081207
2021-10-28 09:00 | 0.16494 | 1.6916 | 17.497 | 9.6421 | 269.5728 | -2.3478 | 1.6606 | 39.275 | 7.3645 | 7.3193 | 61.8909 | 0.13753 | 1411.0474 | 297.2866 | 0.081178
2021-10-28 10:00 | 0.16424 | 1.6942 | 17.4993 | 9.6499 | 267.6269 | -0.65679 | 1.666 | 39.3642 | 7.3668 | 7.3216 | 61.453 | 0.13691 | 1411.059 | 296.0032 | 0.080782
2021-10-28 11:00 | 0.16432 | 1.6939 | 17.4998 | 9.6726 | 268.6334 | 8.2574 | 1.6596 | 39.3201 | 7.3673 | 7.3221 | 61.6732 | 0.13698 | 1411.0579 | 296.1545 | 0.080834
2021-10-28 12:00 | 0.16442 | 1.6978 | 17.5014 | 9.6652 | 268.5221 | 17.2838 | 1.6643 | 39.3227 | 7.3689 | 7.3237 | 61.6557 | 0.13705 | 1411.0765 | 296.2954 | 0.081042
2021-10-28 13:00 | 0.16428 | 1.699 | 17.505 | 9.6591 | 268.0802 | 20.9926 | 1.665 | 39.3433 | 7.3725 | 7.3272 | 61.5554 | 0.13692 | 1411.0823 | 296.0179 | 0.080997
2021-10-28 14:00 | 0.16452 | 1.701 | 17.5068 | 9.7148 | 267.512 | 20.4864 | 1.6641 | 39.3708 | 7.3743 | 7.329 | 61.4234 | 0.13713 | 1411.0925 | 296.4422 | 0.08125
2021-10-28 15:00 | 0.16421 | 1.6968 | 17.5083 | 9.6803 | 267.3442 | 17.4336 | 1.6588 | 39.3818 | 7.3758 | 7.3304 | 61.3758 | 0.13687 | 1411.0719 | 295.9253 | 0.080896
2021-10-28 16:00 | 0.16487 | 1.7062 | 17.5104 | 9.6343 | 266.1092 | 10.9885 | 1.6561 | 39.4423 | 7.3779 | 7.3325 | 61.088 | 0.13741 | 1411.118 | 297.0145 | 0.081688
2021-10-28 17:00 | 0.16612 | 1.7043 | 17.5124 | 9.8055 | 265.9524 | 4.9437 | 1.653 | 39.4514 | 7.3799 | 7.3345 | 61.0474 | 0.1385 | 1411.1105 | 299.281 | 0.082519
2021-10-28 18:00 | 0.16666 | 1.69 | 17.5149 | 9.7275 | 265.3312 | 2.3329 | 1.6487 | 39.4836 | 7.3824 | 7.337 | 60.8978 | 0.13902 | 1411.0419 | 300.3947 | 0.082428
2021-10-28 19:00 | 0.16789 | 1.6624 | 17.5146 | 9.8202 | 264.9992 | 0.97112 | 1.6448 | 39.5016 | 7.3821 | 7.3368 | 60.8156 | 0.14021 | 1410.9096 | 302.9117 | 0.082361
2021-10-28 20:00 | 0.16897 | 1.6557 | 17.5122 | 9.7461 | 265.0116 | 0.087163 | 1.6391 | 39.5042 | 7.3797 | 7.3344 | 60.8093 | 0.14118 | 1410.8784 | 304.9213 | 0.082882
2021-10-28 21:00 | 0.16875 | 1.6539 | 17.5106 | 9.7082 | 263.101 | -0.60068 | 1.6359 | 39.598 | 7.3781 | 7.3328 | 60.3655 | 0.14099 | 1410.8697 | 304.5434 | 0.082657
2021-10-28 22:00 | 0.16897 | 1.6513 | 17.5115 | 9.7768 | 265.6121 | -1.1566 | 1.6313 | 39.4798 | 7.379 | 7.3337 | 60.9341 | 0.1412 | 1410.8572 | 304.9696 | 0.082728
2021-10-28 23:00 | 0.1691 | 1.6494 | 17.5116 | 9.7223 | 265.2517 | -1.6269 | 1.6259 | 39.5001 | 7.3791 | 7.3337 | 60.8424 | 0.14132 | 1410.8481 | 305.2223 | 0.082754
2021-10-29 | 0.16929 | 1.6443 | 17.512 | 9.6521 | 264.6005 | -1.9104 | 1.6235 | 39.5328 | 7.3795 | 7.3341 | 60.689 | 0.14151 | 1410.8239 | 305.6257 | 0.082719
2021-10-29 01:00 | 0.16965 | 1.6461 | 17.5107 | 9.7226 | 263.9366 | -2.832 | 1.6165 | 39.5687 | 7.3782 | 7.3329 | 60.5253 | 0.14181 | 1410.833 | 306.2515 | 0.083028
2021-10-29 02:00 | 0.16952 | 1.6424 | 17.5104 | 9.7204 | 251.3767 | -2.8036 | 1.6103 | 40.1909 | 7.3779 | 7.3326 | 57.6352 | 0.14172 | 1410.8145 | 306.0615 | 0.082806
2021-10-29 03:00 | 0.16957 | 1.644 | 17.5111 | 9.9078 | 247.2912 | -2.7805 | 1.605 | 40.4011 | 7.3786 | 7.3333 | 56.6902 | 0.14175 | 1410.8224 | 306.1266 | 0.082897
2021-10-29 04:00 | 0.16957 | 1.6441 | 17.5097 | 9.92 | 245.8922 | -2.7585 | 1.6002 | 40.4753 | 7.3772 | 7.3319 | 56.3622 | 0.14175 | 1410.8229 | 306.1253 | 0.082894
2021-10-29 05:00 | 0.16915 | 1.644 | 17.5083 | 9.8554 | 242.7219 | -2.7423 | 1.5993 | 40.6395 | 7.3758 | 7.3305 | 55.6339 | 0.14139 | 1410.8222 | 305.3808 | 0.082592
2021-10-29 06:00 | 0.16921 | 1.636 | 17.5057 | 9.9274 | 245.031 | -2.733 | 1.5989 | 40.5204 | 7.3732 | 7.3279 | 56.1626 | 0.14147 | 1410.7834 | 305.5688 | 0.082342
2021-10-29 07:00 | 0.16978 | 1.6408 | 17.5027 | 9.916 | 241.847 | -2.7244 | 1.5874 | 40.6916 | 7.3702 | 7.3249 | 55.4155 | 0.14195 | 1410.8069 | 306.5429 | 0.082895
2021-10-29 08:00 | 0.16943 | 1.6511 | 17.4995 | 9.8772 | 241.1775 | -2.7122 | 1.5805 | 40.7304 | 7.367 | 7.3217 | 55.2515 | 0.1416 | 1410.8565 | 305.7995 | 0.082986
2021-10-29 09:00 | 0.16951 | 1.6483 | 17.4983 | 9.9419 | 241.1495 | -2.6873 | 1.5884 | 40.7274 | 7.3658 | 7.3206 | 55.2571 | 0.14168 | 1410.8429 | 305.9798 | 0.082941
2021-10-29 10:00 | 0.16967 | 1.6585 | 17.4978 | 9.9641 | 243.3407 | -2.5543 | 1.5817 | 40.6172 | 7.3653 | 7.3201 | 55.749 | 0.14178 | 1410.8925 | 306.1646 | 0.083406
2021-10-29 11:00 | 0.16955 | 1.6699 | 17.4956 | 10.1433 | 242.367 | -0.14482 | 1.5783 | 40.6697 | 7.3631 | 7.3178 | 55.5207 | 0.14163 | 1410.9477 | 305.8229 | 0.0837
2021-10-29 12:00 | 0.16932 | 1.6705 | 17.4937 | 9.9889 | 241.0904 | 6.088 | 1.5826 | 40.7338 | 7.3612 | 7.316 | 55.2346 | 0.14142 | 1410.9502 | 305.4031 | 0.083548
2021-10-29 13:00 | 0.1694 | 1.6754 | 17.4942 | 9.9532 | 239.8141 | 9.6799 | 1.5843 | 40.7996 | 7.3617 | 7.3165 | 54.9448 | 0.14147 | 1410.9742 | 305.4975 | 0.083775
2021-10-29 14:00 | 0.16977 | 1.6784 | 17.4951 | 10.108 | 240.5917 | 7.5267 | 1.5825 | 40.7599 | 7.3626 | 7.3173 | 55.1204 | 0.14178 | 1410.989 | 306.126 | 0.084141
2021-10-29 15:00 | 0.16954 | 1.685 | 17.497 | 9.9529 | 239.231 | 6.3009 | 1.5895 | 40.8272 | 7.3645 | 7.3192 | 54.819 | 0.14155 | 1411.0206 | 305.64 | 0.08421
2021-10-29 16:00 | 0.16933 | 1.6839 | 17.5003 | 9.9253 | 242.7091 | 2.606 | 1.5971 | 40.6414 | 7.3678 | 7.3225 | 55.6277 | 0.14138 | 1411.0155 | 305.2877 | 0.084049
2021-10-29 17:00 | 0.16961 | 1.6821 | 17.5019 | 9.9904 | 245.8191 | -0.34729 | 1.5979 | 40.4804 | 7.3694 | 7.3242 | 56.3418 | 0.14163 | 1411.007 | 305.8038 | 0.08419
2021-10-29 18:00 | 0.1694 | 1.6933 | 17.5051 | 9.9684 | 244.2812 | -1.8236 | 1.5984 | 40.5592 | 7.3726 | 7.3273 | 55.99 | 0.1414 | 1411.0607 | 305.3172 | 0.084438
2021-10-29 19:00 | 0.16964 | 1.7082 | 17.5072 | 10.0121 | 244.8421 | -2.1285 | 1.6004 | 40.5293 | 7.3747 | 7.3294 | 56.1216 | 0.14154 | 1411.1333 | 305.5819 | 0.085118
2021-10-29 20:00 | 0.16968 | 1.7176 | 17.5099 | 10.1112 | 244.6007 | -2.2691 | 1.6018 | 40.5408 | 7.3774 | 7.332 | 56.0686 | 0.14154 | 1411.1788 | 305.5609 | 0.085476
2021-10-29 21:00 | 0.17038 | 1.7186 | 17.5144 | 10.0877 | 244.7979 | -2.3287 | 1.602 | 40.5306 | 7.3819 | 7.3366 | 56.1143 | 0.14214 | 1411.1847 | 306.8044 | 0.086027
2021-10-29 22:00 | 0.17074 | 1.721 | 17.5204 | 10.0525 | 242.1797 | -2.3449 | 1.6056 | 40.664 | 7.3879 | 7.3425 | 55.5196 | 0.14244 | 1411.1968 | 307.4218 | 0.086389
2021-10-29 23:00 | 0.17029 | 1.7233 | 17.5225 | 10.1323 | 241.7773 | -2.3669 | 1.6042 | 40.6858 | 7.39 | 7.3446 | 55.4252 | 0.14205 | 1411.2073 | 306.6041 | 0.086163
2021-10-30 | 0.1704 | 1.726 | 17.5281 | 10.0994 | 239.4573 | -2.394 | 1.6089 | 40.8045 | 7.3956 | 7.3502 | 54.9004 | 0.14214 | 1411.2206 | 306.7722 | 0.086359
2021-10-30 01:00 | 0.17055 | 1.731 | 17.5336 | 10.1353 | 237.5148 | -2.4033 | 1.601 | 40.9113 | 7.4011 | 7.3556 | 54.4433 | 0.14224 | 1411.2451 | 306.9808 | 0.086655
2021-10-30 02:00 | 0.1696 | 1.7353 | 17.5403 | 10.1787 | 236.8586 | -2.4154 | 1.6036 | 40.9446 | 7.4078 | 7.3623 | 54.2964 | 0.1414 | 1411.2645 | 305.2343 | 0.086159
2021-10-30 03:00 | 0.16954 | 1.7418 | 17.5474 | 10.2503 | 237.5388 | -2.4276 | 1.6039 | 40.9084 | 7.4149 | 7.3693 | 54.4528 | 0.14132 | 1411.2961 | 305.0469 | 0.086364
2021-10-30 04:00 | 0.1698 | 1.7232 | 17.553 | 10.1917 | 236.7315 | -2.4334 | 1.6065 | 40.9497 | 7.4205 | 7.3749 | 54.2717 | 0.14162 | 1411.2067 | 305.7138 | 0.085962
2021-10-30 05:00 | 0.1705 | 1.72 | 17.5569 | 10.1419 | 235.9208 | -2.4478 | 1.613 | 40.989 | 7.4244 | 7.3787 | 54.0958 | 0.14224 | 1411.1922 | 307.0037 | 0.08637
2021-10-30 06:00 | 0.17051 | 1.7311 | 17.5618 | 10.2364 | 235.2463 | -2.4519 | 1.6131 | 41.0249 | 7.4293 | 7.3836 | 53.9412 | 0.14221 | 1411.2457 | 306.9143 | 0.086773
2021-10-30 07:00 | 0.17156 | 1.7339 | 17.5681 | 10.1974 | 235.1014 | -2.4588 | 1.613 | 41.0326 | 7.4356 | 7.3899 | 53.9081 | 0.1431 | 1411.2608 | 308.7642 | 0.087638
2021-10-30 08:00 | 0.17128 | 1.733 | 17.5684 | 10.0978 | 232.9012 | -2.4808 | 1.6224 | 41.1451 | 7.4359 | 7.3902 | 53.4174 | 0.14287 | 1411.2559 | 308.2795 | 0.087414
2021-10-30 09:00 | 0.17105 | 1.7318 | 17.5719 | 10.1895 | 233.5939 | -2.4583 | 1.6259 | 41.106 | 7.4394 | 7.3937 | 53.5813 | 0.14268 | 1411.2498 | 307.8804 | 0.087229
2021-10-30 10:00 | 0.1709 | 1.7396 | 17.5748 | 10.1491 | 233.8426 | -1.2966 | 1.6357 | 41.0872 | 7.4423 | 7.3965 | 53.6527 | 0.14251 | 1411.2875 | 307.5131 | 0.08739
2021-10-30 11:00 | 0.17056 | 1.7386 | 17.58 | 10.2498 | 234.6311 | 6.2858 | 1.6479 | 41.0382 | 7.4475 | 7.4018 | 53.8516 | 0.14221 | 1411.2825 | 306.9133 | 0.087144
2021-10-30 12:00 | 0.17105 | 1.7415 | 17.5841 | 10.1658 | 234.1254 | 20.255 | 1.6667 | 41.0547 | 7.4516 | 7.4058 | 53.7634 | 0.14263 | 1411.2969 | 307.7727 | 0.087609
2021-10-30 13:00 | 0.17125 | 1.7412 | 17.5891 | 10.1269 | 233.5868 | 19.942 | 1.6654 | 41.0843 | 7.4566 | 7.4107 | 53.6379 | 0.14281 | 1411.2957 | 308.1392 | 0.087766
2021-10-30 14:00 | 0.17148 | 1.7353 | 17.5916 | 10.1713 | 233.3711 | 18.0434 | 1.6769 | 41.0894 | 7.4591 | 7.4132 | 53.6054 | 0.14303 | 1411.268 | 308.6162 | 0.087751
2021-10-30 15:00 | 0.17128 | 1.7339 | 17.5964 | 10.1409 | 233.5239 | 15.5269 | 1.6877 | 41.0752 | 7.4639 | 7.418 | 53.6562 | 0.14287 | 1411.261 | 308.2689 | 0.087586
2021-10-30 16:00 | 0.17197 | 1.7313 | 17.6017 | 10.034 | 232.4431 | 9.5683 | 1.6809 | 41.137 | 7.4692 | 7.4233 | 53.3982 | 0.14348 | 1411.2492 | 309.5357 | 0.088014
2021-10-30 17:00 | 0.17128 | 1.7295 | 17.6037 | 10.1309 | 229.4662 | 3.9331 | 1.6909 | 41.2928 | 7.4712 | 7.4253 | 52.7285 | 0.14289 | 1411.2396 | 308.3183 | 0.087476
2021-10-30 18:00 | 0.17167 | 1.7285 | 17.6053 | 10.0678 | 223.0674 | 1.7891 | 1.695 | 41.6427 | 7.4728 | 7.4269 | 51.2641 | 0.14322 | 1411.2355 | 309.0221 | 0.087726
2021-10-30 19:00 | 0.17198 | 1.7271 | 17.6108 | 10.1869 | 226.0098 | 0.43079 | 1.6961 | 41.4791 | 7.4783 | 7.4323 | 51.942 | 0.1435 | 1411.2291 | 309.5991 | 0.087928
2021-10-30 20:00 | 0.17205 | 1.7266 | 17.6111 | 10.1327 | 218.4041 | -0.63712 | 1.6977 | 41.9032 | 7.4786 | 7.4327 | 50.1962 | 0.14356 | 1411.2264 | 309.721 | 0.087956
2021-10-30 21:00 | 0.17159 | 1.7332 | 17.6136 | 10.083 | 213.2358 | -1.2081 | 1.705 | 42.1947 | 7.4811 | 7.4352 | 49.0181 | 0.14314 | 1411.2581 | 308.838 | 0.08787
2021-10-30 22:00 | 0.1716 | 1.7434 | 17.6187 | 10.2203 | 219.2717 | -1.5899 | 1.6933 | 41.8566 | 7.4862 | 7.4402 | 50.3893 | 0.1431 | 1411.3073 | 308.7415 | 0.088234
2021-10-30 23:00 | 0.17162 | 1.7332 | 17.6203 | 10.1815 | 227.1675 | -1.944 | 1.6742 | 41.4276 | 7.4878 | 7.4418 | 52.1765 | 0.14316 | 1411.2582 | 308.8876 | 0.087922
2021-10-31 | 0.17183 | 1.7276 | 17.6238 | 10.1303 | 228.0721 | -2.1968 | 1.6744 | 41.3779 | 7.4913 | 7.4453 | 52.3848 | 0.14336 | 1411.2313 | 309.3136 | 0.087897
2021-10-31 01:00 | 0.17256 | 1.7211 | 17.6263 | 10.2535 | 230.1947 | -2.2795 | 1.6714 | 41.2639 | 7.4938 | 7.4477 | 52.8681 | 0.14403 | 1411.201 | 310.7062 | 0.088217
2021-10-31 02:00 | 0.17262 | 1.7304 | 17.6283 | 10.1518 | 229.0947 | -2.3084 | 1.6789 | 41.3195 | 7.4958 | 7.4497 | 52.6263 | 0.14405 | 1411.246 | 310.7177 | 0.088579
2021-10-31 03:00 | 0.17267 | 1.7471 | 17.6325 | 10.2419 | 228.8743 | -2.331 | 1.673 | 41.3349 | 7.5 | 7.454 | 52.5671 | 0.14402 | 1411.3267 | 310.6302 | 0.089184
2021-10-31 04:00 | 0.1727 | 1.7451 | 17.6348 | 10.2016 | 228.9363 | -2.3507 | 1.6451 | 41.347 | 7.5023 | 7.4562 | 52.5412 | 0.14405 | 1411.3171 | 310.702 | 0.08915
2021-10-31 05:00 | 0.1729 | 1.7404 | 17.6378 | 10.2892 | 226.5475 | -2.3582 | 1.6478 | 41.4763 | 7.5053 | 7.4592 | 51.9969 | 0.14425 | 1411.2947 | 311.1176 | 0.089155
2021-10-31 06:00 | 0.17296 | 1.7385 | 17.6405 | 10.4643 | 226.929 | -2.3703 | 1.6465 | 41.456 | 7.508 | 7.4619 | 52.0826 | 0.1443 | 1411.2857 | 311.2378 | 0.089145
2021-10-31 07:00 | 0.17294 | 1.7323 | 17.6416 | 10.3837 | 226.7261 | -2.3894 | 1.6474 | 41.4667 | 7.5091 | 7.463 | 52.0373 | 0.14432 | 1411.2556 | 311.2746 | 0.088934
2021-10-31 08:00 | 0.17302 | 1.7442 | 17.6426 | 10.3759 | 226.0794 | -2.3975 | 1.6495 | 41.5011 | 7.5101 | 7.4639 | 51.8919 | 0.14433 | 1411.3131 | 311.2898 | 0.089386
2021-10-31 09:00 | 0.17335 | 1.7337 | 17.6441 | 10.3694 | 225.5194 | -2.3929 | 1.6535 | 41.5297 | 7.5116 | 7.4654 | 51.7692 | 0.14467 | 1411.2629 | 312.0014 | 0.089285
2021-10-31 10:00 | 0.17354 | 1.7423 | 17.6449 | 10.3741 | 224.6717 | -1.4696 | 1.6554 | 41.5755 | 7.5124 | 7.4662 | 51.5773 | 0.14479 | 1411.3046 | 312.235 | 0.089699
2021-10-31 11:00 | 0.17341 | 1.7458 | 17.6471 | 10.4868 | 225.9863 | 6.8348 | 1.6651 | 41.4975 | 7.5146 | 7.4684 | 51.8929 | 0.14466 | 1411.3218 | 311.9638 | 0.089736
2021-10-31 12:00 | 0.17391 | 1.7314 | 17.6477 | 10.4895 | 221.9131 | 14.0823 | 1.6734 | 41.7189 | 7.5152 | 7.469 | 50.9693 | 0.14517 | 1411.2527 | 313.0337 | 0.089625
2021-10-31 13:00 | 0.17448 | 1.7262 | 17.6508 | 10.3721 | 222.2018 | 15.436 | 1.6642 | 41.708 | 7.5183 | 7.4721 | 51.0229 | 0.14568 | 1411.2284 | 314.1154 | 0.089874
2021-10-31 14:00 | 0.17427 | 1.7229 | 17.6527 | 10.4419 | 223.6198 | 18.0029 | 1.6688 | 41.6264 | 7.5202 | 7.474 | 51.3549 | 0.14551 | 1411.212 | 313.7571 | 0.089617
2021-10-31 15:00 | 0.17491 | 1.7263 | 17.6545 | 10.4094 | 221.7688 | 16.2691 | 1.6689 | 41.7295 | 7.522 | 7.4758 | 50.9302 | 0.14605 | 1411.2294 | 314.8738 | 0.090194
2021-10-31 16:00 | 0.17459 | 1.7402 | 17.6549 | 10.3175 | 222.4143 | 9.8193 | 1.667 | 41.6945 | 7.5224 | 7.4761 | 51.0756 | 0.14572 | 1411.2962 | 314.1551 | 0.090431
2021-10-31 17:00 | 0.17459 | 1.7645 | 17.659 | 10.3803 | 223.686 | 4.5706 | 1.6683 | 41.623 | 7.5265 | 7.4802 | 51.3694 | 0.14561 | 1411.4136 | 313.897 | 0.091246
2021-10-31 18:00 | 0.17345 | 1.7643 | 17.6561 | 10.3303 | 221.9231 | 1.9835 | 1.6664 | 41.7223 | 7.5236 | 7.4773 | 50.9616 | 0.14462 | 1411.4113 | 311.8384 | 0.090414
2021-10-31 19:00 | 0.17422 | 1.7479 | 17.6576 | 10.4259 | 224.1362 | 0.70269 | 1.6642 | 41.6003 | 7.5251 | 7.4789 | 51.467 | 0.14536 | 1411.3327 | 313.409 | 0.090434
2021-10-31 20:00 | 0.17466 | 1.7555 | 17.6558 | 10.3648 | 234.4545 | -0.12399 | 1.6543 | 41.0438 | 7.5233 | 7.4771 | 53.8219 | 0.14571 | 1411.3702 | 314.1141 | 0.090985
2021-10-31 21:00 | 0.17462 | 1.747 | 17.6544 | 10.3807 | 236.1062 | -0.75167 | 1.6261 | 40.9715 | 7.5219 | 7.4757 | 54.1591 | 0.14571 | 1411.3289 | 314.1281 | 0.090668
2021-10-31 22:00 | 0.17497 | 1.7526 | 17.6547 | 10.4411 | 237.776 | -1.2596 | 1.6287 | 40.8817 | 7.5222 | 7.476 | 54.546 | 0.14599 | 1411.3566 | 314.7076 | 0.091106
2021-10-31 23:00 | 0.17475 | 1.7477 | 17.6561 | 10.4244 | 246.7455 | -1.6362 | 1.6193 | 40.4205 | 7.5236 | 7.4773 | 56.589 | 0.14583 | 1411.3323 | 314.368 | 0.090796
2021-11-01 | 0.17506 | 1.7321 | 17.6533 | 10.3143 | 243.806 | -1.8693 | 1.6204 | 40.5712 | 7.5208 | 7.4746 | 55.9166 | 0.14616 | 1411.2576 | 315.0884 | 0.09049
2021-11-01 01:00 | 0.17526 | 1.7465 | 17.6547 | 10.4206 | 245.4936 | -2.0331 | 1.6194 | 40.4847 | 7.5222 | 7.476 | 56.3022 | 0.14627 | 1411.3272 | 315.2886 | 0.091108
2021-11-01 02:00 | 0.17521 | 1.7373 | 17.657 | 10.3479 | 247.6751 | -2.1488 | 1.6181 | 40.3737 | 7.5245 | 7.4783 | 56.8006 | 0.14627 | 1411.2826 | 315.3109 | 0.090786
2021-11-01 03:00 | 0.17544 | 1.7346 | 17.6572 | 10.4437 | 247.9376 | -2.2193 | 1.6134 | 40.3629 | 7.5247 | 7.4785 | 56.8534 | 0.14648 | 1411.2703 | 315.7531 | 0.090864
2021-11-01 04:00 | 0.17534 | 1.7387 | 17.6572 | 10.3855 | 247.6589 | -2.2789 | 1.6125 | 40.3777 | 7.5247 | 7.4785 | 56.7881 | 0.14638 | 1411.2897 | 315.5256 | 0.090925
2021-11-01 05:00 | 0.17462 | 1.7428 | 17.6527 | 10.3715 | 246.746 | -2.3038 | 1.6125 | 40.4244 | 7.5202 | 7.474 | 56.5785 | 0.14573 | 1411.3087 | 314.1754 | 0.090524
2021-11-01 06:00 | 0.1751 | 1.7384 | 17.6506 | 10.5545 | 247.1983 | -2.3154 | 1.6157 | 40.3994 | 7.5181 | 7.4719 | 56.6874 | 0.14616 | 1411.2881 | 315.0829 | 0.090708
2021-11-01 07:00 | 0.1752 | 1.7433 | 17.6435 | 10.4673 | 244.905 | -2.3368 | 1.6203 | 40.5144 | 7.511 | 7.4648 | 56.1686 | 0.14624 | 1411.3114 | 315.2262 | 0.090908
2021-11-01 08:00 | 0.17499 | 1.7474 | 17.6434 | 10.4015 | 243.9035 | -2.3368 | 1.6219 | 40.5652 | 7.5109 | 7.4648 | 55.9413 | 0.14603 | 1411.3312 | 314.7998 | 0.090893
2021-11-01 09:00 | 0.17504 | 1.7587 | 17.6417 | 10.533 | 243.3428 | -2.3414 | 1.6311 | 40.5891 | 7.5092 | 7.463 | 55.8268 | 0.14603 | 1411.3856 | 314.771 | 0.091288
2021-11-01 10:00 | 0.17488 | 1.7619 | 17.6353 | 10.4944 | 241.2306 | -1.2214 | 1.6374 | 40.6954 | 7.5028 | 7.4567 | 55.3517 | 0.14587 | 1411.401 | 314.4376 | 0.091244
2021-11-01 11:00 | 0.1754 | 1.744 | 17.6301 | 10.5384 | 242.0355 | 7.3514 | 1.6391 | 40.6524 | 7.4976 | 7.4515 | 55.5392 | 0.1464 | 1411.3151 | 315.564 | 0.091002
2021-11-01 12:00 | 0.17543 | 1.7453 | 17.6268 | 10.5567 | 239.6367 | 16.6503 | 1.6389 | 40.7779 | 7.4943 | 7.4483 | 54.9884 | 0.14643 | 1411.3213 | 315.6153 | 0.091053
2021-11-01 13:00 | 0.17509 | 1.7645 | 17.6239 | 10.4846 | 237.208 | 20.0172 | 1.6467 | 40.9016 | 7.4914 | 7.4454 | 54.4426 | 0.14604 | 1411.4136 | 314.7875 | 0.09142
2021-11-01 14:00 | 0.17577 | 1.745 | 17.6191 | 10.5798 | 239.9615 | 18.549 | 1.6497 | 40.7548 | 7.4866 | 7.4406 | 55.0794 | 0.14672 | 1411.3199 | 316.2296 | 0.091244
2021-11-01 15:00 | 0.17605 | 1.749 | 17.6154 | 10.5007 | 238.5153 | 15.5465 | 1.6547 | 40.8279 | 7.4829 | 7.4369 | 54.7551 | 0.14694 | 1411.3396 | 316.6788 | 0.091551
2021-11-01 16:00 | 0.17573 | 1.772 | 17.6086 | 10.4324 | 235.662 | 9.0459 | 1.6547 | 40.9791 | 7.4761 | 7.4302 | 54.0999 | 0.14657 | 1411.4501 | 315.8568 | 0.092037
2021-11-01 17:00 | 0.17508 | 1.785 | 17.6054 | 10.4967 | 237.7027 | 4.9032 | 1.663 | 40.8662 | 7.4729 | 7.427 | 54.5806 | 0.14595 | 1411.5122 | 314.5556 | 0.091983
2021-11-01 18:00 | 0.17497 | 1.7834 | 17.6026 | 10.421 | 234.0778 | 3.0751 | 1.6741 | 41.0528 | 7.4701 | 7.4242 | 53.7646 | 0.14586 | 1411.5042 | 314.3762 | 0.091839
2021-11-01 19:00 | 0.17544 | 1.7833 | 17.5966 | 10.5301 | 226.9008 | 1.7 | 1.6795 | 41.4391 | 7.4641 | 7.4183 | 52.124 | 0.14627 | 1411.5045 | 315.2168 | 0.09214
2021-11-01 20:00 | 0.1752 | 1.7794 | 17.5922 | 10.3992 | 232.3261 | 0.83112 | 1.6788 | 41.1444 | 7.4597 | 7.4138 | 53.3691 | 0.14608 | 1411.4851 | 314.8331 | 0.091823
2021-11-01 21:00 | 0.17569 | 1.7793 | 17.5831 | 10.3785 | 227.3325 | 0.15716 | 1.6729 | 41.419 | 7.4506 | 7.4048 | 52.2138 | 0.1465 | 1411.4851 | 315.7075 | 0.092118
2021-11-01 22:00 | 0.17604 | 1.779 | 17.5781 | 10.4646 | 236.711 | -0.55556 | 1.6693 | 40.9152 | 7.4456 | 7.3999 | 54.3626 | 0.14681 | 1411.4838 | 316.3374 | 0.092329
2021-11-01 23:00 | 0.17622 | 1.7827 | 17.5766 | 10.5317 | 236.1513 | -2.659 | 1.6485 | 40.9565 | 7.4441 | 7.3984 | 54.2032 | 0.14695 | 1411.502 | 316.6245 | 0.09257
2021-11-02 | 0.17688 | 1.7674 | 17.5735 | 10.5228 | 230.5489 | -2.6908 | 1.6528 | 41.2548 | 7.441 | 7.3953 | 52.9237 | 0.14759 | 1411.4291 | 317.9685 | 0.092527
2021-11-02 01:00 | 0.17726 | 1.7771 | 17.5693 | 10.6147 | 226.2319 | -2.6989 | 1.6564 | 41.4885 | 7.4368 | 7.3911 | 51.938 | 0.14788 | 1411.476 | 318.5504 | 0.093088
2021-11-02 02:00 | 0.17797 | 1.7479 | 17.5668 | 10.4326 | 227.9367 | -2.7012 | 1.6629 | 41.3913 | 7.4343 | 7.3886 | 52.3389 | 0.14863 | 1411.3357 | 320.1554 | 0.092635
2021-11-02 03:00 | 0.1779 | 1.7634 | 17.5649 | 10.5962 | 231.6342 | -2.7024 | 1.6639 | 41.1897 | 7.4324 | 7.3867 | 53.1894 | 0.1485 | 1411.4106 | 319.8613 | 0.093081
2021-11-02 04:00 | 0.17728 | 1.7816 | 17.561 | 10.4464 | 227.7701 | -2.7001 | 1.6614 | 41.4013 | 7.4285 | 7.3829 | 52.2983 | 0.14788 | 1411.4978 | 318.5481 | 0.09321
2021-11-02 05:00 | 0.17766 | 1.7717 | 17.562 | 10.5062 | 224.0436 | -2.6995 | 1.6678 | 41.6032 | 7.4295 | 7.3838 | 51.4517 | 0.14825 | 1411.4506 | 319.3368 | 0.093166
2021-11-02 06:00 | 0.17768 | 1.7749 | 17.5575 | 10.5895 | 218.4655 | -2.6983 | 1.7054 | 41.8951 | 7.425 | 7.3793 | 50.2225 | 0.14825 | 1411.4658 | 319.3335 | 0.093257
2021-11-02 07:00 | 0.17756 | 1.7866 | 17.5571 | 10.445 | 216.7464 | -2.696 | 1.7148 | 41.9875 | 7.4246 | 7.379 | 49.8402 | 0.14809 | 1411.5222 | 318.985 | 0.093545
2021-11-02 08:00 | 0.17766 | 1.7916 | 17.5559 | 10.3738 | 214.0353 | -2.6943 | 1.7432 | 42.1272 | 7.4234 | 7.3778 | 49.2551 | 0.14816 | 1411.5462 | 319.1094 | 0.093767
2021-11-02 09:00 | 0.17717 | 1.7985 | 17.5493 | 10.4828 | 221.8963 | -2.6879 | 1.7328 | 41.6868 | 7.4168 | 7.3712 | 51.0493 | 0.1477 | 1411.5791 | 318.1568 | 0.09361
2021-11-02 10:00 | 0.17733 | 1.7975 | 17.5551 | 10.4126 | 223.7753 | -2.5722 | 1.7119 | 41.5936 | 7.4226 | 7.377 | 51.4523 | 0.14784 | 1411.5744 | 318.4485 | 0.093717
2021-11-02 11:00 | 0.17846 | 1.7843 | 17.5503 | 10.5282 | 225.0954 | -1.6084 | 1.7318 | 41.5093 | 7.4178 | 7.3722 | 51.7843 | 0.14889 | 1411.5118 | 320.6264 | 0.094072
2021-11-02 12:00 | 0.179 | 1.7609 | 17.5477 | 10.5084 | 222.3967 | 7.3144 | 1.7378 | 41.6559 | 7.4152 | 7.3696 | 51.1721 | 0.14947 | 1411.3995 | 321.8687 | 0.093694
2021-11-02 13:00 | 0.17933 | 1.7367 | 17.5458 | 10.427 | 220.7624 | 13.4269 | 1.7544 | 41.7382 | 7.4133 | 7.3677 | 50.8193 | 0.14986 | 1411.283 | 322.7263 | 0.093129
2021-11-02 14:00 | 0.17986 | 1.7251 | 17.5444 | 10.5687 | 217.77 | 14.1402 | 1.7458 | 41.912 | 7.4119 | 7.3663 | 50.1189 | 0.15037 | 1411.2278 | 323.8015 | 0.093116
2021-11-02 15:00 | 0.18025 | 1.7477 | 17.5498 | 10.4971 | 219.7411 | 12.4001 | 1.7502 | 41.798 | 7.4173 | 7.3717 | 50.5787 | 0.15061 | 1411.3374 | 324.2481 | 0.094157
2021-11-02 16:00 | 0.17992 | 1.7613 | 17.5503 | 10.408 | 214.9184 | 5.5691 | 1.7478 | 42.0737 | 7.4178 | 7.3722 | 49.4653 | 0.15026 | 1411.4026 | 323.5128 | 0.09437
2021-11-02 17:00 | 0.17945 | 1.7662 | 17.5489 | 10.5272 | 216.5552 | 1.648 | 1.746 | 41.981 | 7.4164 | 7.3709 | 49.8394 | 0.14983 | 1411.4259 | 322.6147 | 0.09419
2021-11-02 18:00 | 0.17945 | 1.7592 | 17.5469 | 10.4738 | 213.7785 | 0.075593 | 1.7503 | 42.1379 | 7.4144 | 7.3688 | 49.2061 | 0.14987 | 1411.3918 | 322.6963 | 0.093954
2021-11-02 19:00 | 0.17952 | 1.7683 | 17.5453 | 10.5208 | 213.857 | -0.86043 | 1.744 | 42.1368 | 7.4128 | 7.3673 | 49.2157 | 0.14988 | 1411.4358 | 322.7063 | 0.094283
2021-11-02 20:00 | 0.17951 | 1.7633 | 17.5423 | 10.5166 | 212.2634 | -1.4436 | 1.7468 | 42.2273 | 7.4098 | 7.3643 | 48.8527 | 0.14989 | 1411.4118 | 322.7472 | 0.094103
2021-11-02 21:00 | 0.1795 | 1.7671 | 17.5433 | 10.4534 | 210.4365 | -1.7889 | 1.7465 | 42.3338 | 7.4108 | 7.3652 | 48.4318 | 0.14987 | 1411.4301 | 322.6867 | 0.094223
2021-11-02 22:00 | 0.17995 | 1.7704 | 17.5404 | 10.5471 | 206.3343 | -2.0533 | 1.7467 | 42.5746 | 7.4079 | 7.3624 | 47.4881 | 0.15024 | 1411.4463 | 323.4567 | 0.094631
2021-11-02 23:00 | 0.17983 | 1.77 | 17.5413 | 10.5251 | 209.684 | -2.2043 | 1.7436 | 42.3792 | 7.4088 | 7.3633 | 48.2549 | 0.15014 | 1411.4446 | 323.2463 | 0.09454
2021-11-03 | 0.17988 | 1.7692 | 17.5443 | 10.4746 | 208.2476 | -2.3021 | 1.7455 | 42.4625 | 7.4118 | 7.3663 | 47.9268 | 0.15019 | 1411.4407 | 323.3547 | 0.094569
2021-11-03 01:00 | 0.17976 | 1.7702 | 17.5437 | 10.5755 | 206.4612 | -2.3229 | 1.7465 | 42.5672 | 7.4112 | 7.3656 | 47.517 | 0.15009 | 1411.4455 | 323.1285 | 0.094514
2021-11-03 02:00 | 0.18004 | 1.7788 | 17.5442 | 10.5304 | 205.8828 | -2.3669 | 1.7518 | 42.5986 | 7.4117 | 7.3661 | 47.3908 | 0.15028 | 1411.487 | 323.524 | 0.094983
2021-11-03 03:00 | 0.17969 | 1.7879 | 17.5426 | 10.5567 | 202.9359 | -2.3778 | 1.7597 | 42.77 | 7.4101 | 7.3646 | 46.7225 | 0.14995 | 1411.5305 | 322.8089 | 0.095024
2021-11-03 04:00 | 0.17938 | 1.7872 | 17.5438 | 10.5562 | 200.6453 | -2.3877 | 1.7662 | 42.9044 | 7.4113 | 7.3657 | 46.2032 | 0.14968 | 1411.527 | 322.2562 | 0.094788
2021-11-03 05:00 | 0.17958 | 1.7838 | 17.542 | 10.4484 | 198.7836 | -2.3975 | 1.7632 | 43.0188 | 7.4095 | 7.3639 | 45.771 | 0.14987 | 1411.5107 | 322.6584 | 0.094813
2021-11-03 06:00 | 0.17938 | 1.7812 | 17.5436 | 10.5413 | 199.7739 | -2.4056 | 1.7637 | 42.9584 | 7.411 | 7.3655 | 45.9994 | 0.14971 | 1411.4978 | 322.3263 | 0.094595
2021-11-03 07:00 | 0.17984 | 1.7818 | 17.5439 | 10.5432 | 197.6802 | -2.4154 | 1.7652 | 43.0849 | 7.4114 | 7.3658 | 45.5194 | 0.1501 | 1411.5012 | 323.1431 | 0.09494
2021-11-03 08:00 | 0.17975 | 1.7842 | 17.5437 | 10.4537 | 197.9099 | -2.427 | 1.7645 | 43.0714 | 7.4112 | 7.3657 | 45.5714 | 0.15001 | 1411.5127 | 322.9506 | 0.094951
2021-11-03 09:00 | 0.17954 | 1.7864 | 17.5411 | 10.5055 | 194.6881 | -2.4253 | 1.7716 | 43.2654 | 7.4086 | 7.3631 | 44.8382 | 0.14982 | 1411.5231 | 322.546 | 0.094859
2021-11-03 10:00 | 0.17895 | 1.7979 | 17.5376 | 10.4277 | 196.3266 | -2.1488 | 1.7773 | 43.1614 | 7.4051 | 7.3596 | 45.2224 | 0.14925 | 1411.5779 | 321.3589 | 0.09479
2021-11-03 11:00 | 0.17883 | 1.7928 | 17.5388 | 10.6738 | 196.726 | 3.4679 | 1.7734 | 43.139 | 7.4063 | 7.3608 | 45.3096 | 0.14917 | 1411.5532 | 321.2034 | 0.094551
2021-11-03 12:00 | 0.17932 | 1.8013 | 17.5348 | 10.5751 | 198.3939 | 11.6214 | 1.7803 | 43.0333 | 7.4023 | 7.3568 | 45.7025 | 0.14956 | 1411.5949 | 321.9942 | 0.095151
2021-11-03 13:00 | 0.17926 | 1.8083 | 17.5304 | 10.4542 | 194.4941 | 15.8358 | 1.7762 | 43.2749 | 7.3979 | 7.3524 | 44.799 | 0.14948 | 1411.6282 | 321.7989 | 0.0953
2021-11-03 14:00 | 0.18019 | 1.779 | 17.5275 | 10.6436 | 195.2607 | 17.779 | 1.7705 | 43.2306 | 7.395 | 7.3496 | 44.9689 | 0.15042 | 1411.4882 | 323.8011 | 0.095018
2021-11-03 15:00 | 0.18048 | 1.7797 | 17.5261 | 10.6265 | 196.3309 | 14.0534 | 1.7566 | 43.1722 | 7.3936 | 7.3482 | 45.1982 | 0.15067 | 1411.4917 | 324.3207 | 0.09524
2021-11-03 16:00 | 0.18049 | 1.7766 | 17.5224 | 10.4886 | 199.4442 | 7.1507 | 1.7531 | 42.9841 | 7.3899 | 7.3445 | 45.9106 | 0.15069 | 1411.4765 | 324.3571 | 0.095122
2021-11-03 17:00 | 0.18026 | 1.7783 | 17.5153 | 10.669 | 201.9234 | 3.0358 | 1.7427 | 42.84 | 7.3828 | 7.3374 | 46.4679 | 0.15048 | 1411.4846 | 323.9247 | 0.094979
2021-11-03 18:00 | 0.18044 | 1.7714 | 17.5082 | 10.6109 | 199.7849 | 0.96013 | 1.7519 | 42.9642 | 7.3757 | 7.3304 | 45.9874 | 0.15067 | 1411.4512 | 324.3351 | 0.094852
2021-11-03 19:00 | 0.18058 | 1.7715 | 17.5001 | 10.7987 | 199.4036 | -0.15407 | 1.754 | 42.986 | 7.3676 | 7.3224 | 45.9024 | 0.15079 | 1411.4518 | 324.581 | 0.094913
2021-11-03 20:00 | 0.18108 | 1.7754 | 17.4922 | 10.686 | 196.9739 | -0.91944 | 1.7538 | 43.1343 | 7.3597 | 7.3145 | 45.3429 | 0.15121 | 1411.4712 | 325.4417 | 0.095356
2021-11-03 21:00 | 0.18112 | 1.7841 | 17.4851 | 10.6193 | 197.1572 | -1.4158 | 1.7564 | 43.1217 | 7.3526 | 7.3074 | 45.3883 | 0.1512 | 1411.5131 | 325.4059 | 0.095623
2021-11-03 22:00 | 0.18125 | 1.7892 | 17.4802 | 10.7701 | 190.6809 | -1.7432 | 1.7589 | 43.5213 | 7.3477 | 7.3026 | 43.9005 | 0.1513 | 1411.5376 | 325.5939 | 0.095856
2021-11-03 23:00 | 0.18152 | 1.783 | 17.4715 | 10.6511 | 192.6645 | -1.9503 | 1.7671 | 43.393 | 7.339 | 7.2939 | 44.3671 | 0.15156 | 1411.5082 | 326.1435 | 0.095806
2021-11-04 | 0.18091 | 1.8107 | 17.4677 | 10.5705 | 183.0114 | -2.2066 | 1.782 | 43.9962 | 7.3352 | 7.2901 | 42.1612 | 0.1509 | 1411.641 | 324.7332 | 0.096231
2021-11-04 01:00 | 0.18075 | 1.8099 | 17.46 | 10.6366 | 180.4282 | -2.305 | 1.7909 | 44.1587 | 7.3275 | 7.2824 | 41.5762 | 0.15077 | 1411.6369 | 324.4626 | 0.096057
2021-11-04 02:00 | 0.18006 | 1.8193 | 17.4535 | 10.6315 | 180.0686 | -2.3304 | 1.798 | 44.1784 | 7.321 | 7.276 | 41.5012 | 0.15013 | 1411.6813 | 323.1193 | 0.095831
2021-11-04 03:00 | 0.1806 | 1.8238 | 17.4454 | 10.7318 | 182.0494 | -2.3507 | 1.7947 | 44.0515 | 7.3129 | 7.2679 | 41.9541 | 0.15057 | 1411.7036 | 324.0375 | 0.096314
2021-11-04 04:00 | 0.18013 | 1.8156 | 17.4357 | 10.5753 | 183.2067 | -2.3703 | 1.8012 | 43.9735 | 7.3032 | 7.2583 | 42.2282 | 0.1502 | 1411.6633 | 323.2772 | 0.095672
2021-11-04 05:00 | 0.18084 | 1.8176 | 17.4335 | 10.5297 | 183.2718 | -2.3848 | 1.7985 | 43.9706 | 7.301 | 7.2562 | 42.2403 | 0.15081 | 1411.6737 | 324.5376 | 0.09623
2021-11-04 06:00 | 0.18045 | 1.8201 | 17.4248 | 10.7454 | 182.6913 | -2.3975 | 1.7994 | 44.0076 | 7.2923 | 7.2475 | 42.1074 | 0.15046 | 1411.6849 | 323.8182 | 0.095989
2021-11-04 07:00 | 0.18 | 1.8237 | 17.4188 | 10.6471 | 182.3893 | -2.4068 | 1.7988 | 44.0275 | 7.2863 | 7.2415 | 42.037 | 0.15005 | 1411.7019 | 322.953 | 0.095749
2021-11-04 08:00 | 0.18044 | 1.824 | 17.414 | 10.6047 | 182.9029 | -2.4183 | 1.7999 | 43.9937 | 7.2815 | 7.2368 | 42.1567 | 0.15044 | 1411.7039 | 323.7555 | 0.096053
2021-11-04 09:00 | 0.18067 | 1.8271 | 17.4087 | 10.734 | 184.0099 | -2.4235 | 1.8004 | 43.9222 | 7.2762 | 7.2315 | 42.4126 | 0.15062 | 1411.7189 | 324.1311 | 0.096284
2021-11-04 10:00 | 0.18041 | 1.8252 | 17.4025 | 10.7011 | 184.565 | -2.3426 | 1.8014 | 43.8861 | 7.27 | 7.2253 | 42.5417 | 0.1504 | 1411.7093 | 323.6762 | 0.096005
2021-11-04 11:00 | 0.18112 | 1.8147 | 17.3963 | 10.7216 | 184.3308 | -0.60126 | 1.7994 | 43.9021 | 7.2638 | 7.2192 | 42.4854 | 0.15106 | 1411.6592 | 325.0658 | 0.096145
2021-11-04 12:00 | 0.18151 | 1.8112 | 17.3923 | 10.4832 | 181.9537 | 7.1906 | 1.8214 | 44.0436 | 7.2598 | 7.2152 | 41.9629 | 0.15142 | 1411.643 | 325.8138 | 0.096297
2021-11-04 13:00 | 0.18161 | 1.8127 | 17.3922 | 10.5774 | 179.5353 | 8.9175 | 1.8152 | 44.2039 | 7.2597 | 7.2151 | 41.3982 | 0.1515 | 1411.6504 | 325.9771 | 0.096415
2021-11-04 14:00 | 0.18193 | 1.8053 | 17.3935 | 10.7835 | 179.8742 | 9.2183 | 1.8055 | 44.1869 | 7.261 | 7.2164 | 41.4655 | 0.15181 | 1411.615 | 326.6235 | 0.09641
2021-11-04 15:00 | 0.18186 | 1.8016 | 17.3892 | 10.6376 | 175.5586 | 5.6784 | 1.8005 | 44.4729 | 7.2567 | 7.2121 | 40.4651 | 0.15177 | 1411.5971 | 326.5513 | 0.096228
2021-11-04 16:00 | 0.18175 | 1.8045 | 17.3839 | 10.681 | 166.8372 | 2.5493 | 1.7997 | 45.0594 | 7.2514 | 7.2069 | 38.4539 | 0.15166 | 1411.6106 | 326.3205 | 0.096213
2021-11-04 17:00 | 0.18208 | 1.8024 | 17.3818 | 10.8784 | 165.8296 | 0.099311 | 1.8165 | 45.1196 | 7.2493 | 7.2048 | 38.2393 | 0.15196 | 1411.601 | 326.9375 | 0.096371
2021-11-04 18:00 | 0.182 | 1.7877 | 17.3806 | 10.7256 | 153.1223 | -0.97266 | 1.8161 | 46.0099 | 7.2481 | 7.2035 | 35.3088 | 0.15195 | 1411.5301 | 326.9448 | 0.095837
2021-11-04 19:00 | 0.18306 | 1.7758 | 17.3785 | 10.839 | 161.8205 | -1.5523 | 1.8082 | 45.4002 | 7.246 | 7.2015 | 37.3067 | 0.15293 | 1411.4738 | 328.9963 | 0.096202
2021-11-04 20:00 | 0.18328 | 1.7754 | 17.3766 | 10.8961 | 156.2365 | -1.8844 | 1.8078 | 45.792 | 7.2441 | 7.1996 | 36.019 | 0.15313 | 1411.4718 | 329.3973 | 0.096334
2021-11-04 21:00 | 0.18325 | 1.7895 | 17.3783 | 10.7698 | 150.3875 | -2.0978 | 1.8143 | 46.2074 | 7.2458 | 7.2013 | 34.6767 | 0.15303 | 1411.54 | 329.181 | 0.096771
2021-11-04 22:00 | 0.18273 | 1.7845 | 17.3791 | 10.8154 | 160.4831 | -2.2211 | 1.8057 | 45.4946 | 7.2466 | 7.2021 | 36.9957 | 0.1526 | 1411.5151 | 328.3013 | 0.096246
2021-11-04 23:00 | 0.18323 | 1.7821 | 17.3825 | 10.796 | 151.0181 | -2.3055 | 1.8145 | 46.1618 | 7.25 | 7.2055 | 34.8223 | 0.15305 | 1411.5042 | 329.2192 | 0.096538
2021-11-05 | 0.18309 | 1.7928 | 17.3819 | 10.6751 | 149.6457 | -2.3217 | 1.812 | 46.2623 | 7.2494 | 7.2049 | 34.5034 | 0.15288 | 1411.5558 | 328.8618 | 0.096783
2021-11-05 01:00 | 0.18275 | 1.8027 | 17.3854 | 10.8762 | 149.0912 | -2.3391 | 1.814 | 46.3015 | 7.2529 | 7.2084 | 34.3773 | 0.15254 | 1411.6031 | 328.1364 | 0.096871
2021-11-05 02:00 | 0.18273 | 1.8012 | 17.3876 | 10.8213 | 148.6325 | -2.3559 | 1.8206 | 46.3316 | 7.2551 | 7.2105 | 34.2778 | 0.15253 | 1411.5959 | 328.1209 | 0.096822
2021-11-05 03:00 | 0.18255 | 1.8072 | 17.3944 | 10.8958 | 149.0234 | -2.3645 | 1.8266 | 46.3003 | 7.2619 | 7.2173 | 34.3735 | 0.15234 | 1411.6246 | 327.7213 | 0.096914
2021-11-05 04:00 | 0.18264 | 1.813 | 17.3996 | 10.8024 | 152.8725 | -2.3738 | 1.8189 | 46.0263 | 7.2671 | 7.2225 | 35.254 | 0.1524 | 1411.6529 | 327.8174 | 0.097187
2021-11-05 05:00 | 0.1826 | 1.8176 | 17.4042 | 10.7123 | 154.0353 | -2.3831 | 1.8187 | 45.9433 | 7.2717 | 7.2271 | 35.5219 | 0.15234 | 1411.6752 | 327.6974 | 0.097328
2021-11-05 06:00 | 0.18251 | 1.8155 | 17.4107 | 10.9177 | 164.398 | -2.3935 | 1.8191 | 45.2165 | 7.2782 | 7.2335 | 37.912 | 0.15227 | 1411.6652 | 327.5573 | 0.097231
2021-11-05 07:00 | 0.18219 | 1.8155 | 17.4178 | 10.8592 | 159.7501 | -2.4004 | 1.8197 | 45.5388 | 7.2853 | 7.2405 | 36.8407 | 0.15199 | 1411.6649 | 326.9813 | 0.097039
2021-11-05 08:00 | 0.18279 | 1.8124 | 17.4229 | 10.3672 | 156.2045 | -2.4073 | 1.8192 | 45.7887 | 7.2904 | 7.2456 | 36.0227 | 0.15253 | 1411.6505 | 328.0881 | 0.097388
2021-11-05 09:00 | 0.18283 | 1.8133 | 17.4282 | 10.8675 | 161.7665 | -2.4073 | 1.819 | 45.3986 | 7.2957 | 7.2509 | 37.3051 | 0.15256 | 1411.6552 | 328.1591 | 0.097477
2021-11-05 10:00 | 0.18299 | 1.8213 | 17.4297 | 10.6428 | 159.4943 | -2.3061 | 1.81 | 45.5616 | 7.2972 | 7.2523 | 36.7721 | 0.15266 | 1411.6941 | 328.3445 | 0.097844
2021-11-05 11:00 | 0.18249 | 1.8208 | 17.4307 | 10.7718 | 181.6175 | 1.4409 | 1.8173 | 44.0675 | 7.2982 | 7.2534 | 41.881 | 0.15223 | 1411.6908 | 327.4626 | 0.097482
2021-11-05 12:00 | 0.18282 | 1.8277 | 17.4338 | 10.7563 | 187.754 | 12.6748 | 1.7861 | 43.691 | 7.3013 | 7.2564 | 43.2592 | 0.15248 | 1411.7246 | 327.9738 | 0.097945
2021-11-05 13:00 | 0.18223 | 1.8425 | 17.437 | 10.6069 | 198.6226 | 15.8855 | 1.8026 | 43.0071 | 7.3045 | 7.2596 | 45.7838 | 0.1519 | 1411.7956 | 326.7469 | 0.098004
2021-11-05 14:00 | 0.18175 | 1.8379 | 17.4388 | 10.7024 | 232.6316 | 15.8404 | 1.7718 | 41.0753 | 7.3063 | 7.2614 | 53.5778 | 0.15151 | 1411.7728 | 325.9458 | 0.097534
2021-11-05 15:00 | 0.18192 | 1.8396 | 17.443 | 10.6494 | 227.4086 | 12.978 | 1.7974 | 41.345 | 7.3105 | 7.2656 | 52.4116 | 0.15165 | 1411.7811 | 326.2222 | 0.097723
2021-11-05 16:00 | 0.18207 | 1.8418 | 17.4462 | 10.086 | 230.1751 | 7.7408 | 1.7917 | 41.1972 | 7.3137 | 7.2688 | 53.041 | 0.15177 | 1411.7918 | 326.4763 | 0.097917
2021-11-05 17:00 | 0.18209 | 1.8468 | 17.4498 | 10.6945 | 238.2324 | 3.7341 | 1.7929 | 40.7647 | 7.3173 | 7.2724 | 54.8995 | 0.15176 | 1411.8162 | 326.4502 | 0.098102
2021-11-05 18:00 | 0.18235 | 1.8496 | 17.4514 | 10.6243 | 240.8575 | 1.3535 | 1.7876 | 40.6299 | 7.3189 | 7.2739 | 55.4965 | 0.15198 | 1411.83 | 326.8944 | 0.098384
2021-11-05 19:00 | 0.18212 | 1.8532 | 17.4514 | 10.7272 | 246.1871 | 0.21559 | 1.7712 | 40.363 | 7.3189 | 7.2739 | 56.6989 | 0.15177 | 1411.8469 | 326.4417 | 0.098331
2021-11-05 20:00 | 0.18244 | 1.8588 | 17.4536 | 10.6966 | 244.7561 | -0.59894 | 1.7778 | 40.4329 | 7.3211 | 7.2762 | 56.3797 | 0.15202 | 1411.8743 | 326.9513 | 0.09874
2021-11-05 21:00 | 0.1825 | 1.8593 | 17.4526 | 10.6872 | 245.2606 | -1.1641 | 1.7771 | 40.4073 | 7.3201 | 7.2751 | 56.4948 | 0.15206 | 1411.8771 | 327.0434 | 0.09879
2021-11-05 22:00 | 0.18225 | 1.8591 | 17.453 | 10.7142 | 249.1894 | -1.5269 | 1.7751 | 40.2075 | 7.3205 | 7.2755 | 57.3965 | 0.15185 | 1411.8757 | 326.6025 | 0.09861
2021-11-05 23:00 | 0.18208 | 1.8561 | 17.455 | 10.6796 | 246.9777 | -1.8109 | 1.7709 | 40.3226 | 7.3225 | 7.2775 | 56.8805 | 0.15171 | 1411.8611 | 326.3251 | 0.098406
2021-11-06 | 0.1825 | 1.8554 | 17.4556 | 10.6207 | 251.458 | -1.985 | 1.755 | 40.1042 | 7.3231 | 7.2781 | 57.8874 | 0.15208 | 1411.8579 | 327.0901 | 0.098684
2021-11-06 01:00 | 0.18293 | 1.8547 | 17.4578 | 10.7206 | 249.4361 | -2.1343 | 1.7586 | 40.2043 | 7.3253 | 7.2803 | 57.4276 | 0.15246 | 1411.8555 | 327.8696 | 0.098981
2021-11-06 02:00 | 0.18255 | 1.8509 | 17.4621 | 10.6712 | 246.7167 | -2.2176 | 1.7675 | 40.3379 | 7.3296 | 7.2845 | 56.8152 | 0.15215 | 1411.8369 | 327.2403 | 0.098621
2021-11-06 03:00 | 0.18308 | 1.8503 | 17.462 | 10.7703 | 249.0785 | -2.3044 | 1.7591 | 40.2221 | 7.3295 | 7.2845 | 57.3462 | 0.15261 | 1411.8345 | 328.1845 | 0.098971
2021-11-06 04:00 | 0.18332 | 1.8521 | 17.4623 | 10.6843 | 246.2122 | -2.3206 | 1.7616 | 40.367 | 7.3298 | 7.2848 | 56.6901 | 0.15281 | 1411.8435 | 328.6071 | 0.099202
2021-11-06 05:00 | 0.18327 | 1.8509 | 17.4649 | 10.682 | 245.4599 | -2.3368 | 1.7627 | 40.4051 | 7.3324 | 7.2874 | 56.5186 | 0.15277 | 1411.8374 | 328.5231 | 0.099139
2021-11-06 06:00 | 0.18302 | 1.8516 | 17.4656 | 10.7791 | 245.3053 | -2.438 | 1.767 | 40.4106 | 7.3331 | 7.288 | 56.4896 | 0.15255 | 1411.8405 | 328.0711 | 0.098988
2021-11-06 07:00 | 0.1833 | 1.8478 | 17.4666 | 10.6847 | 252.0334 | -2.5051 | 1.7455 | 40.0805 | 7.3341 | 7.289 | 58.0049 | 0.15281 | 1411.8226 | 328.6087 | 0.099072
2021-11-06 08:00 | 0.18324 | 1.8501 | 17.4678 | 10.7442 | 249.9118 | -2.5369 | 1.7461 | 40.1872 | 7.3353 | 7.2902 | 57.5176 | 0.15275 | 1411.8339 | 328.4824 | 0.099111
2021-11-06 09:00 | 0.18368 | 1.8542 | 17.47 | 10.7308 | 247.9303 | -2.5554 | 1.7542 | 40.2833 | 7.3375 | 7.2924 | 57.0743 | 0.15311 | 1411.8538 | 329.2242 | 0.099556
2021-11-06 10:00 | 0.18366 | 1.8631 | 17.4731 | 10.6991 | 245.2438 | -2.5155 | 1.7531 | 40.4216 | 7.3406 | 7.2955 | 56.4542 | 0.15306 | 1411.8969 | 329.086 | 0.09983
2021-11-06 11:00 | 0.18303 | 1.8821 | 17.4762 | 10.83 | 253.3943 | -2.2864 | 1.7801 | 39.9928 | 7.3437 | 7.2986 | 58.3732 | 0.15242 | 1411.9879 | 327.7454 | 0.09998
2021-11-06 12:00 | 0.18303 | 1.8847 | 17.4784 | 10.7402 | 245.1334 | 2.05 | 1.7529 | 40.4275 | 7.3459 | 7.3008 | 56.4281 | 0.15241 | 1412.0002 | 327.7154 | 0.10007
2021-11-06 13:00 | 0.18327 | 1.886 | 17.4808 | 10.6435 | 248.8083 | 4.3074 | 1.7591 | 40.2359 | 7.3483 | 7.3031 | 57.2839 | 0.15261 | 1412.007 | 328.1266 | 0.10029
2021-11-06 14:00 | 0.1833 | 1.8838 | 17.4837 | 10.7225 | 264.6515 | 5.6263 | 1.7607 | 39.4516 | 7.3512 | 7.3061 | 60.9342 | 0.15265 | 1411.9962 | 328.2024 | 0.10025
2021-11-06 15:00 | 0.18305 | 1.8838 | 17.4869 | 10.6461 | 265.1997 | 3.4159 | 1.7332 | 39.4408 | 7.3544 | 7.3092 | 61.0143 | 0.15243 | 1411.9963 | 327.7583 | 0.1001
2021-11-06 16:00 | 0.1841 | 1.8712 | 17.4905 | 10.4533 | 268.7296 | -0.57638 | 1.7208 | 39.2794 | 7.358 | 7.3127 | 61.8059 | 0.1534 | 1411.9365 | 329.7795 | 0.10047
2021-11-06 17:00 | 0.18324 | 1.8807 | 17.494 | 10.6802 | 268.0784 | -2.0556 | 1.7504 | 39.2936 | 7.3615 | 7.3163 | 61.7059 | 0.15261 | 1411.9817 | 328.1394 | 0.10018
2021-11-06 18:00 | 0.18379 | 1.8742 | 17.4962 | 10.6867 | 268.7361 | -2.1198 | 1.7343 | 39.2714 | 7.3637 | 7.3185 | 61.8301 | 0.15311 | 1411.9511 | 329.1847 | 0.10037
2021-11-06 19:00 | 0.18414 | 1.8798 | 17.4975 | 10.7849 | 270.0551 | -2.224 | 1.733 | 39.2097 | 7.365 | 7.3198 | 62.1317 | 0.1534 | 1411.9783 | 329.7595 | 0.1008
2021-11-06 20:00 | 0.18431 | 1.8854 | 17.4978 | 10.7231 | 269.0076 | -2.2807 | 1.7515 | 39.2488 | 7.3653 | 7.32 | 61.9219 | 0.15351 | 1412.0056 | 329.9888 | 0.10109
2021-11-06 21:00 | 0.18418 | 1.885 | 17.4995 | 10.7149 | 270.0461 | -2.3183 | 1.7354 | 39.2088 | 7.367 | 7.3218 | 62.1335 | 0.1534 | 1412.0035 | 329.7637 | 0.10099
2021-11-06 22:00 | 0.18381 | 1.8907 | 17.4992 | 10.7498 | 269.8347 | -2.3426 | 1.7425 | 39.2148 | 7.3667 | 7.3214 | 62.0969 | 0.15306 | 1412.0305 | 329.0399 | 0.1009
2021-11-06 23:00 | 0.18387 | 1.8863 | 17.4998 | 10.7373 | 269.0658 | -2.3645 | 1.7315 | 39.2574 | 7.3673 | 7.322 | 61.9012 | 0.15313 | 1412.0093 | 329.1905 | 0.10081
2021-11-07 01:00 | 0.18384 | 1.8872 | 17.5024 | 10.765 | 269.4763 | -2.3784 | 1.7334 | 39.2369 | 7.3698 | 7.3246 | 61.999 | 0.1531 | 1412.0135 | 329.131 | 0.10083
2021-11-07 01:00 | 0.18436 | 1.8742 | 17.5017 | 10.7828 | 268.2092 | -2.401 | 1.7261 | 39.301 | 7.3692 | 7.3239 | 61.6953 | 0.15361 | 1411.9518 | 330.2196 | 0.10081
2021-11-07 02:00 | 0.18434 | 1.8718 | 17.5034 | 10.7369 | 269.0022 | -2.4097 | 1.7423 | 39.2542 | 7.3709 | 7.3256 | 61.9052 | 0.1536 | 1411.94 | 330.199 | 0.10072
2021-11-07 03:00 | 0.18422 | 1.8791 | 17.5063 | 10.8089 | 269.487 | -2.4131 | 1.7369 | 39.2343 | 7.3738 | 7.3285 | 62.0075 | 0.15346 | 1411.9753 | 329.8989 | 0.10088
2021-11-07 04:00 | 0.18423 | 1.8788 | 17.5061 | 10.7389 | 267.9998 | -2.4189 | 1.7277 | 39.3101 | 7.3735 | 7.3282 | 61.6497 | 0.15348 | 1411.9739 | 329.9353 | 0.10088
2021-11-07 05:00 | 0.18445 | 1.8805 | 17.5056 | 10.7447 | 269.0964 | -2.4293 | 1.7212 | 39.2617 | 7.3731 | 7.3278 | 61.8911 | 0.15366 | 1411.9821 | 330.3097 | 0.10108
2021-11-07 06:00 | 0.1842 | 1.884 | 17.5087 | 10.8289 | 268.1368 | -2.4316 | 1.733 | 39.3006 | 7.3762 | 7.3309 | 61.6902 | 0.15342 | 1411.9987 | 329.8087 | 0.10102
2021-11-07 07:00 | 0.18419 | 1.8837 | 17.5104 | 10.7857 | 267.8529 | -2.4415 | 1.7244 | 39.319 | 7.3779 | 7.3325 | 61.6103 | 0.15342 | 1411.9973 | 329.7958 | 0.10101
2021-11-07 08:00 | 0.18461 | 1.8838 | 17.5109 | 10.9385 | 266.8385 | -2.4507 | 1.7235 | 39.3678 | 7.3784 | 7.3331 | 61.3756 | 0.15378 | 1411.9982 | 330.5501 | 0.10132
2021-11-07 09:00 | 0.18432 | 1.8841 | 17.511 | 10.8707 | 265.4381 | -2.4623 | 1.7074 | 39.4439 | 7.3785 | 7.3332 | 61.0265 | 0.15354 | 1411.9994 | 330.0374 | 0.10113
2021-11-07 10:00 | 0.18479 | 1.8834 | 17.5115 | 10.8984 | 260.0237 | -2.4102 | 1.7118 | 39.7035 | 7.379 | 7.3336 | 59.789 | 0.15394 | 1411.9968 | 330.8824 | 0.10144
2021-11-07 11:00 | 0.18515 | 1.8844 | 17.5115 | 10.9494 | 260.0582 | -1.5662 | 1.7155 | 39.6997 | 7.379 | 7.3337 | 59.8032 | 0.15425 | 1412.002 | 331.511 | 0.10172
2021-11-07 12:00 | 0.18471 | 1.8787 | 17.5129 | 10.9485 | 256.8375 | 5.4829 | 1.6861 | 39.8745 | 7.3804 | 7.3351 | 59.0149 | 0.1539 | 1411.9739 | 330.7907 | 0.10125
2021-11-07 13:00 | 0.18516 | 1.8783 | 17.5145 | 10.865 | 256.0626 | 11.4663 | 1.6933 | 39.9089 | 7.382 | 7.3367 | 58.8485 | 0.15429 | 1411.9724 | 331.6005 | 0.10156
2021-11-07 14:00 | 0.18587 | 1.8772 | 17.5173 | 10.974 | 258.2085 | 11.7151 | 1.7079 | 39.7946 | 7.3848 | 7.3394 | 59.3657 | 0.15491 | 1411.9682 | 332.8774 | 0.10204
2021-11-07 15:00 | 0.18577 | 1.8691 | 17.5199 | 10.9561 | 260.1086 | 8.2175 | 1.7063 | 39.7024 | 7.3874 | 7.342 | 59.8 | 0.15486 | 1411.9291 | 332.7932 | 0.10174
2021-11-07 16:00 | 0.18615 | 1.8681 | 17.5206 | 11.0212 | 258.8333 | 3.3904 | 1.6901 | 39.7739 | 7.3881 | 7.3427 | 59.4805 | 0.1552 | 1411.9245 | 333.4956 | 0.10198
2021-11-07 17:00 | 0.18617 | 1.8667 | 17.5214 | 10.9539 | 259.8257 | -2.5635 | 1.718 | 39.7095 | 7.3889 | 7.3435 | 59.7543 | 0.15522 | 1411.918 | 333.5445 | 0.10196
2021-11-07 18:00 | 0.18644 | 1.8667 | 17.5237 | 10.9111 | 256.7905 | -2.6179 | 1.7124 | 39.8619 | 7.3912 | 7.3458 | 59.0472 | 0.15545 | 1411.9184 | 334.021 | 0.10216
2021-11-07 19:00 | 0.18639 | 1.8702 | 17.5258 | 11.0249 | 263.1783 | -2.6451 | 1.7012 | 39.556 | 7.3933 | 7.3479 | 60.4974 | 0.15539 | 1411.9352 | 333.8971 | 0.10224
2021-11-07 20:00 | 0.1869 | 1.8701 | 17.5272 | 11.0181 | 256.9544 | -2.6619 | 1.7114 | 39.8544 | 7.3947 | 7.3492 | 59.0835 | 0.15584 | 1411.9352 | 334.8186 | 0.10261
2021-11-07 21:00 | 0.18691 | 1.8725 | 17.5275 | 10.9947 | 255.7278 | -2.6711 | 1.6981 | 39.9226 | 7.395 | 7.3496 | 58.78 | 0.15584 | 1411.9471 | 334.8054 | 0.10269
2021-11-07 22:00 | 0.18687 | 1.8706 | 17.5327 | 11.0377 | 254.3801 | -2.6769 | 1.7062 | 39.985 | 7.4002 | 7.3547 | 58.4832 | 0.15581 | 1411.9378 | 334.7464 | 0.10262
2021-11-07 23:00 | 0.18659 | 1.87 | 17.5355 | 11.002 | 251.8612 | -2.6804 | 1.7082 | 40.11 | 7.403 | 7.3576 | 57.9072 | 0.15557 | 1411.9347 | 334.2607 | 0.10243
2021-11-08 | 0.1868 | 1.8704 | 17.5403 | 11.0357 | 258.1239 | -2.681 | 1.6994 | 39.8035 | 7.4078 | 7.3623 | 59.3328 | 0.15575 | 1411.937 | 334.6335 | 0.10261
2021-11-08 01:00 | 0.18663 | 1.8693 | 17.545 | 10.9597 | 254.417 | -2.6839 | 1.703 | 39.985 | 7.4125 | 7.3669 | 58.4865 | 0.15561 | 1411.9312 | 334.3356 | 0.10248
2021-11-08 02:00 | 0.18692 | 1.8643 | 17.5497 | 10.9125 | 255.7542 | -2.6839 | 1.7004 | 39.92 | 7.4172 | 7.3716 | 58.7897 | 0.15588 | 1411.9075 | 334.921 | 0.10256
2021-11-08 03:00 | 0.18698 | 1.8634 | 17.5517 | 11.0457 | 258.5151 | -2.6827 | 1.7088 | 39.779 | 7.4192 | 7.3736 | 59.4382 | 0.15594 | 1411.9037 | 335.0294 | 0.10258
2021-11-08 04:00 | 0.18705 | 1.8634 | 17.5552 | 10.9345 | 257.1382 | -2.6845 | 1.7084 | 39.8469 | 7.4227 | 7.3771 | 59.1209 | 0.156 | 1411.9035 | 335.1617 | 0.10265
2021-11-08 05:00 | 0.18719 | 1.865 | 17.5595 | 11.069 | 257.4993 | -2.6845 | 1.7109 | 39.8278 | 7.427 | 7.3814 | 59.2081 | 0.15611 | 1411.9113 | 335.3891 | 0.10282
2021-11-08 06:00 | 0.18705 | 1.8656 | 17.5629 | 11.0332 | 258.5629 | -2.6833 | 1.7056 | 39.7784 | 7.4304 | 7.3847 | 59.4439 | 0.15599 | 1411.9144 | 335.1349 | 0.10275
2021-11-08 07:00 | 0.18707 | 1.8646 | 17.5664 | 11.0307 | 257.6135 | -2.6827 | 1.7097 | 39.8228 | 7.4339 | 7.3882 | 59.2323 | 0.15601 | 1411.9095 | 335.18 | 0.10275
2021-11-08 08:00 | 0.18703 | 1.8655 | 17.5688 | 11.0857 | 257.5207 | -2.6827 | 1.6928 | 39.837 | 7.4363 | 7.3906 | 59.1836 | 0.15597 | 1411.9139 | 335.0868 | 0.10276
2021-11-08 09:00 | 0.18712 | 1.8678 | 17.5743 | 11.0482 | 256.147 | -2.6827 | 1.7133 | 39.8933 | 7.4418 | 7.396 | 58.901 | 0.15603 | 1411.9251 | 335.2239 | 0.10292
2021-11-08 10:00 | 0.18781 | 1.864 | 17.5776 | 11.0332 | 255.1005 | -2.6619 | 1.709 | 39.9475 | 7.4451 | 7.3994 | 58.6536 | 0.15666 | 1411.908 | 336.5173 | 0.10332
2021-11-08 11:00 | 0.18758 | 1.8679 | 17.5811 | 11.089 | 255.1194 | -2.5283 | 1.7167 | 39.9423 | 7.4486 | 7.4029 | 58.6704 | 0.15644 | 1411.9263 | 336.0602 | 0.10329
2021-11-08 12:00 | 0.18774 | 1.8658 | 17.5851 | 11.058 | 254.3784 | -1.7866 | 1.6974 | 39.9901 | 7.4526 | 7.4068 | 58.469 | 0.15659 | 1411.9163 | 336.365 | 0.10336
2021-11-08 13:00 | 0.18773 | 1.8644 | 17.5902 | 11.0813 | 252.9685 | 1.4455 | 1.7103 | 40.0532 | 7.4577 | 7.4118 | 58.1655 | 0.15659 | 1411.9097 | 336.3654 | 0.10333
2021-11-08 14:00 | 0.18778 | 1.8696 | 17.594 | 11.0844 | 251.155 | 1.2968 | 1.7006 | 40.1498 | 7.4615 | 7.4157 | 57.7332 | 0.1566 | 1411.9349 | 336.3847 | 0.10354
2021-11-08 15:00 | 0.18767 | 1.8724 | 17.596 | 11.0641 | 255.7127 | -0.50465 | 1.6918 | 39.9269 | 7.4635 | 7.4176 | 58.7666 | 0.1565 | 1411.9482 | 336.1708 | 0.10357
2021-11-08 16:00 | 0.18755 | 1.8693 | 17.6 | 11.1326 | 254.5869 | -2.3327 | 1.6918 | 39.9828 | 7.4675 | 7.4216 | 58.5079 | 0.1564 | 1411.9331 | 335.9782 | 0.1034
2021-11-08 17:00 | 0.18773 | 1.8722 | 17.605 | 11.0824 | 249.8797 | -2.4768 | 1.7254 | 40.2002 | 7.4725 | 7.4266 | 57.4791 | 0.15655 | 1411.9476 | 336.2712 | 0.10364
2021-11-08 18:00 | 0.18857 | 1.8686 | 17.6057 | 11.0481 | 248.2727 | -2.5311 | 1.688 | 40.3029 | 7.4732 | 7.4273 | 57.0511 | 0.1573 | 1411.9311 | 337.8261 | 0.10414
2021-11-08 19:00 | 0.18864 | 1.8671 | 17.608 | 11.1311 | 247.3597 | -2.5653 | 1.7001 | 40.3426 | 7.4755 | 7.4296 | 56.8602 | 0.15736 | 1411.9242 | 337.9587 | 0.10415
2021-11-08 20:00 | 0.18846 | 1.8643 | 17.6147 | 11.083 | 251.2143 | -2.5844 | 1.6935 | 40.1508 | 7.4822 | 7.4362 | 57.7357 | 0.15721 | 1411.9105 | 337.6643 | 0.10397
2021-11-08 21:00 | 0.18865 | 1.8671 | 17.6202 | 11.0056 | 252.5587 | -2.5954 | 1.6856 | 40.0876 | 7.4877 | 7.4417 | 58.0322 | 0.15737 | 1411.9242 | 337.9757 | 0.10421
2021-11-08 22:00 | 0.18887 | 1.8638 | 17.6266 | 11.1022 | 256.2543 | -2.6035 | 1.6804 | 39.9064 | 7.4941 | 7.4481 | 58.8731 | 0.15758 | 1411.9089 | 338.4093 | 0.1043
2021-11-08 23:00 | 0.18858 | 1.8614 | 17.6339 | 11.0918 | 255.3515 | -2.6121 | 1.6816 | 39.9505 | 7.5014 | 7.4553 | 58.6676 | 0.15733 | 1411.897 | 337.9127 | 0.10406
2021-11-09 | 0.18862 | 1.8632 | 17.6403 | 11.216 | 260.146 | -2.6168 | 1.667 | 39.7226 | 7.5078 | 7.4617 | 59.7452 | 0.15736 | 1411.9059 | 337.9729 | 0.10418
2021-11-09 01:00 | 0.18842 | 1.8599 | 17.6418 | 11.1462 | 258.015 | -2.6052 | 1.6676 | 39.8268 | 7.5093 | 7.4632 | 59.2567 | 0.1572 | 1411.8897 | 337.6517 | 0.10394
2021-11-09 02:00 | 0.18899 | 1.8579 | 17.6465 | 11.1075 | 256.4487 | -2.5647 | 1.6973 | 39.8872 | 7.514 | 7.4678 | 58.9451 | 0.15771 | 1411.8809 | 338.6943 | 0.10431
2021-11-09 03:00 | 0.18869 | 1.8623 | 17.653 | 11.1704 | 256.9412 | -2.541 | 1.6656 | 39.8807 | 7.5205 | 7.4743 | 59.0069 | 0.15742 | 1411.9017 | 338.0991 | 0.10426
2021-11-09 04:00 | 0.1889 | 1.8671 | 17.6565 | 11.1459 | 255.8312 | -2.5329 | 1.6798 | 39.9277 | 7.524 | 7.4777 | 58.7749 | 0.15759 | 1411.9252 | 338.4354 | 0.10458
2021-11-09 05:00 | 0.18879 | 1.8621 | 17.6587 | 11.1248 | 257.9519 | -2.5311 | 1.6601 | 39.8341 | 7.5262 | 7.4799 | 59.2301 | 0.15751 | 1411.9011 | 338.2819 | 0.10436
2021-11-09 06:00 | 0.18922 | 1.8595 | 17.6598 | 11.1208 | 258.5708 | -2.5311 | 1.6654 | 39.8007 | 7.5273 | 7.481 | 59.3809 | 0.1579 | 1411.8891 | 339.0857 | 0.10459
2021-11-09 07:00 | 0.18873 | 1.8665 | 17.6609 | 11.1082 | 257.9205 | -2.5335 | 1.6708 | 39.8296 | 7.5284 | 7.4821 | 59.2403 | 0.15744 | 1411.9222 | 338.1305 | 0.10446
2021-11-09 08:00 | 0.18925 | 1.8551 | 17.6614 | 11.2069 | 259.0669 | -2.5329 | 1.647 | 39.7867 | 7.5289 | 7.4827 | 59.4649 | 0.15795 | 1411.8678 | 339.1887 | 0.10448
2021-11-09 09:00 | 0.18953 | 1.8597 | 17.6618 | 11.167 | 256.0759 | -2.5259 | 1.6641 | 39.9245 | 7.5293 | 7.483 | 58.806 | 0.15817 | 1411.8903 | 339.6424 | 0.10482
2021-11-09 10:00 | 0.18925 | 1.8572 | 17.6661 | 11.1517 | 253.0408 | -2.4814 | 1.6636 | 40.0759 | 7.5336 | 7.4873 | 58.1081 | 0.15794 | 1411.8779 | 339.1635 | 0.10457
2021-11-09 11:00 | 0.18937 | 1.8487 | 17.668 | 11.2361 | 255.1022 | -1.7276 | 1.6772 | 39.9653 | 7.5355 | 7.4892 | 58.6035 | 0.15808 | 1411.8374 | 339.4795 | 0.10441
2021-11-09 12:00 | 0.18987 | 1.842 | 17.6706 | 11.1925 | 253.7312 | 4.4508 | 1.661 | 40.0428 | 7.5381 | 7.4918 | 58.2628 | 0.15855 | 1411.8054 | 340.4497 | 0.10456
2021-11-09 13:00 | 0.19018 | 1.847 | 17.675 | 11.1758 | 255.7184 | 8.3823 | 1.656 | 39.9467 | 7.5425 | 7.4961 | 58.7111 | 0.1588 | 1411.8299 | 340.9642 | 0.10496
2021-11-09 14:00 | 0.19041 | 1.8406 | 17.6771 | 11.2282 | 258.3039 | 9.9773 | 1.6536 | 39.8204 | 7.5446 | 7.4982 | 59.301 | 0.15902 | 1411.7994 | 341.4369 | 0.10494
2021-11-09 15:00 | 0.19017 | 1.8417 | 17.6833 | 11.1663 | 256.3391 | 6.6266 | 1.6796 | 39.9026 | 7.5508 | 7.5044 | 58.8917 | 0.15881 | 1411.8047 | 340.9953 | 0.10483
2021-11-09 16:00 | 0.19088 | 1.8409 | 17.6876 | 11.2328 | 258.7003 | 1.7081 | 1.6326 | 39.8127 | 7.5551 | 7.5087 | 59.3579 | 0.15944 | 1411.8018 | 342.2876 | 0.10534
2021-11-09 17:00 | 0.19093 | 1.8461 | 17.6931 | 11.2053 | 257.2517 | -1.1184 | 1.6577 | 39.8698 | 7.5606 | 7.5142 | 59.0661 | 0.15945 | 1411.8269 | 342.3063 | 0.10555
2021-11-09 18:00 | 0.19094 | 1.8407 | 17.6947 | 11.195 | 253.4632 | -1.9636 | 1.6705 | 40.0507 | 7.5622 | 7.5157 | 58.2168 | 0.15949 | 1411.8008 | 342.3892 | 0.1054
2021-11-09 19:00 | 0.19103 | 1.8411 | 17.6929 | 11.2589 | 256.2654 | -2.4253 | 1.6628 | 39.9156 | 7.5604 | 7.514 | 58.848 | 0.15956 | 1411.8029 | 342.5484 | 0.10547
2021-11-09 20:00 | 0.19075 | 1.8457 | 17.6944 | 11.1878 | 254.9824 | -2.4611 | 1.677 | 39.9713 | 7.5619 | 7.5155 | 58.5761 | 0.1593 | 1411.8249 | 341.9985 | 0.10543
2021-11-09 21:00 | 0.1914 | 1.8523 | 17.7003 | 11.1329 | 256.1089 | -2.4878 | 1.6617 | 39.924 | 7.5678 | 7.5213 | 58.8104 | 0.15983 | 1411.8577 | 343.0845 | 0.10612
2021-11-09 22:00 | 0.19084 | 1.8535 | 17.7039 | 11.2368 | 255.054 | -2.5132 | 1.6732 | 39.9699 | 7.5714 | 7.5249 | 58.5864 | 0.15934 | 1411.8628 | 342.0675 | 0.10578
2021-11-09 23:00 | 0.19092 | 1.8481 | 17.7056 | 11.1907 | 254.4119 | -2.5311 | 1.6552 | 40.0121 | 7.5731 | 7.5266 | 58.4101 | 0.15943 | 1411.8366 | 342.2658 | 0.10567
2021-11-10 | 0.19105 | 1.8481 | 17.7071 | 11.2586 | 255.4274 | -2.5323 | 1.6573 | 39.9603 | 7.5746 | 7.5281 | 58.6468 | 0.15954 | 1411.8367 | 342.4961 | 0.10577
2021-11-10 01:00 | 0.1913 | 1.8509 | 17.7118 | 11.2707 | 254.1044 | -2.5479 | 1.656 | 40.0269 | 7.5793 | 7.5327 | 58.341 | 0.15975 | 1411.8508 | 342.9214 | 0.10606
2021-11-10 02:00 | 0.19074 | 1.8516 | 17.715 | 11.203 | 256.4532 | -2.5688 | 1.6664 | 39.9044 | 7.5825 | 7.5359 | 58.8969 | 0.15926 | 1411.8536 | 341.9101 | 0.1057
2021-11-10 03:00 | 0.19102 | 1.8621 | 17.7179 | 11.334 | 255.754 | -2.5826 | 1.6723 | 39.9356 | 7.5854 | 7.5388 | 58.7459 | 0.15946 | 1411.9045 | 342.2915 | 0.10623
2021-11-10 04:00 | 0.19083 | 1.8505 | 17.716 | 11.2404 | 254.261 | -2.589 | 1.6605 | 40.0166 | 7.5835 | 7.5369 | 58.384 | 0.15935 | 1411.8484 | 342.088 | 0.10574
2021-11-10 05:00 | 0.19106 | 1.8581 | 17.7187 | 11.2106 | 254.1605 | -2.5907 | 1.6554 | 40.0245 | 7.5862 | 7.5396 | 58.3528 | 0.15951 | 1411.8855 | 342.4055 | 0.10615
2021-11-10 06:00 | 0.19079 | 1.8634 | 17.7242 | 11.2728 | 254.2179 | -2.5954 | 1.6621 | 40.0178 | 7.5917 | 7.545 | 58.3765 | 0.15924 | 1411.9105 | 341.8486 | 0.10614
2021-11-10 07:00 | 0.19136 | 1.8655 | 17.7236 | 11.2663 | 251.6641 | -2.5936 | 1.6509 | 40.1519 | 7.5911 | 7.5444 | 57.7726 | 0.15974 | 1411.9213 | 342.8578 | 0.10661
2021-11-10 08:00 | 0.19081 | 1.8577 | 17.7218 | 11.3182 | 253.5372 | -2.5965 | 1.6457 | 40.061 | 7.5893 | 7.5427 | 58.194 | 0.1593 | 1411.8831 | 341.9673 | 0.10597
2021-11-10 09:00 | 0.1913 | 1.8501 | 17.7231 | 11.2695 | 249.7886 | -2.5988 | 1.6764 | 40.2323 | 7.5906 | 7.544 | 57.3821 | 0.15976 | 1411.8472 | 342.9311 | 0.10609
2021-11-10 10:00 | 0.19121 | 1.8507 | 17.7234 | 11.2423 | 250.276 | -2.5734 | 1.647 | 40.2242 | 7.5909 | 7.5443 | 57.4477 | 0.15967 | 1411.8501 | 342.759 | 0.10605
2021-11-10 11:00 | 0.19127 | 1.8573 | 17.7269 | 11.3459 | 247.0239 | -2.3871 | 1.6609 | 40.3818 | 7.5944 | 7.5478 | 56.7229 | 0.1597 | 1411.8817 | 342.7942 | 0.10631
2021-11-10 12:00 | 0.19127 | 1.8594 | 17.7271 | 11.3045 | 248.9979 | 0.78657 | 1.6439 | 40.2906 | 7.5946 | 7.5479 | 57.1496 | 0.15969 | 1411.8921 | 342.7677 | 0.10638
2021-11-10 13:00 | 0.19156 | 1.8442 | 17.7319 | 11.2482 | 247.0088 | 5.2104 | 1.6496 | 40.3888 | 7.5994 | 7.5527 | 56.7019 | 0.16001 | 1411.819 | 343.4641 | 0.10614
2021-11-10 14:00 | 0.19201 | 1.847 | 17.7312 | 11.3698 | 249.2018 | 5.7305 | 1.6367 | 40.2844 | 7.5987 | 7.552 | 57.1852 | 0.16039 | 1411.8333 | 344.2347 | 0.10654
2021-11-10 15:00 | 0.19206 | 1.8488 | 17.7342 | 11.3103 | 246.6101 | 2.7587 | 1.6604 | 40.4031 | 7.6017 | 7.555 | 56.6274 | 0.16043 | 1411.8417 | 344.3121 | 0.10665
2021-11-10 16:00 | 0.19254 | 1.8513 | 17.7375 | 11.3918 | 245.2169 | -1.1774 | 1.6603 | 40.4746 | 7.605 | 7.5582 | 56.3075 | 0.16083 | 1411.8546 | 345.1355 | 0.10708
2021-11-10 17:00 | 0.19212 | 1.8471 | 17.7406 | 11.3473 | 247.6807 | -2.3136 | 1.6489 | 40.3549 | 7.6081 | 7.5613 | 56.8553 | 0.16048 | 1411.834 | 344.4308 | 0.10667
2021-11-10 18:00 | 0.19202 | 1.8413 | 17.7416 | 11.3351 | 246.7533 | -2.4045 | 1.6452 | 40.4043 | 7.6091 | 7.5624 | 56.6367 | 0.16042 | 1411.806 | 344.3213 | 0.10643
2021-11-10 19:00 | 0.19252 | 1.8416 | 17.7388 | 11.4059 | 248.1129 | -2.4536 | 1.6289 | 40.3441 | 7.6063 | 7.5596 | 56.9234 | 0.16086 | 1411.8079 | 345.2221 | 0.10678
2021-11-10 20:00 | 0.19211 | 1.8495 | 17.7372 | 11.3367 | 248.2347 | -2.4831 | 1.6478 | 40.3272 | 7.6047 | 7.558 | 56.9808 | 0.16046 | 1411.8453 | 344.3855 | 0.10672
2021-11-10 21:00 | 0.19216 | 1.8475 | 17.739 | 11.3285 | 249.4836 | -2.5005 | 1.6245 | 40.2769 | 7.6065 | 7.5598 | 57.2308 | 0.16051 | 1411.8359 | 344.4917 | 0.1067
2021-11-10 22:00 | 0.19255 | 1.8466 | 17.7373 | 11.4218 | 248.9305 | -2.515 | 1.6316 | 40.301 | 7.6048 | 7.5581 | 57.1152 | 0.16086 | 1411.832 | 345.2097 | 0.10694
2021-11-10 23:00 | 0.19245 | 1.8466 | 17.7365 | 11.4038 | 249.9148 | -2.5242 | 1.6317 | 40.251 | 7.604 | 7.5572 | 57.3411 | 0.16077 | 1411.8319 | 345.0288 | 0.10687
2021-11-11 | 0.19293 | 1.8359 | 17.737 | 11.4154 | 250.2424 | -2.5364 | 1.6118 | 40.2456 | 7.6045 | 7.5578 | 57.3852 | 0.16124 | 1411.7809 | 346.016 | 0.10688
2021-11-11 01:00 | 0.19287 | 1.8421 | 17.7351 | 11.3833 | 249.4091 | -2.5392 | 1.631 | 40.277 | 7.6026 | 7.5559 | 57.2242 | 0.16116 | 1411.8106 | 345.8409 | 0.10702
2021-11-11 02:00 | 0.19239 | 1.8383 | 17.7378 | 11.3491 | 249.1279 | -2.5433 | 1.6228 | 40.2959 | 7.6053 | 7.5585 | 57.1466 | 0.16076 | 1411.7917 | 345.0165 | 0.10657
2021-11-11 03:00 | 0.19266 | 1.8415 | 17.735 | 11.4772 | 247.7608 | -2.545 | 1.6235 | 40.3651 | 7.6025 | 7.5558 | 56.8342 | 0.16098 | 1411.8073 | 345.4705 | 0.10685
2021-11-11 04:00 | 0.19328 | 1.8343 | 17.731 | 11.4292 | 247.9515 | -2.5468 | 1.6407 | 40.3456 | 7.5985 | 7.5519 | 56.905 | 0.16155 | 1411.7736 | 346.6606 | 0.10705
2021-11-11 05:00 | 0.19311 | 1.8355 | 17.7311 | 11.4171 | 246.3484 | -2.5485 | 1.6183 | 40.4402 | 7.5986 | 7.5519 | 56.5023 | 0.1614 | 1411.7792 | 346.3496 | 0.10697
2021-11-11 06:00 | 0.1932 | 1.824 | 17.7294 | 11.4683 | 246.5747 | -2.5473 | 1.6284 | 40.4229 | 7.5969 | 7.5502 | 56.5699 | 0.16153 | 1411.7239 | 346.6399 | 0.10667
2021-11-11 07:00 | 0.19323 | 1.8354 | 17.7276 | 11.447 | 245.5887 | -2.5468 | 1.6234 | 40.4762 | 7.5951 | 7.5485 | 56.3361 | 0.16151 | 1411.7785 | 346.5652 | 0.10703
2021-11-11 08:00 | 0.19361 | 1.8343 | 17.7226 | 11.5026 | 245.8144 | -2.541 | 1.6257 | 40.4633 | 7.5901 | 7.5435 | 56.3915 | 0.16184 | 1411.7735 | 347.2533 | 0.10724
2021-11-11 09:00 | 0.19307 | 1.8391 | 17.7193 | 11.4218 | 242.0339 | -2.5416 | 1.6309 | 40.6559 | 7.5868 | 7.5402 | 55.5319 | 0.16134 | 1411.7964 | 346.2226 | 0.10699
2021-11-11 10:00 | 0.19304 | 1.8378 | 17.7147 | 11.3753 | 241.7261 | -2.5178 | 1.6486 | 40.6619 | 7.5822 | 7.5356 | 55.4883 | 0.16133 | 1411.7896 | 346.1903 | 0.1069
2021-11-11 11:00 | 0.19365 | 1.8291 | 17.7097 | 11.4641 | 239.3346 | -2.3125 | 1.652 | 40.7851 | 7.5772 | 7.5307 | 54.9447 | 0.1619 | 1411.7484 | 347.3835 | 0.10704
2021-11-11 12:00 | 0.1938 | 1.8288 | 17.7061 | 11.4274 | 239.5113 | 2.1154 | 1.6308 | 40.7877 | 7.5736 | 7.5271 | 54.9533 | 0.16204 | 1411.7471 | 347.6669 | 0.10713
2021-11-11 13:00 | 0.19383 | 1.8148 | 17.7035 | 11.3993 | 238.2422 | 5.753 | 1.6475 | 40.8451 | 7.571 | 7.5245 | 54.6872 | 0.16212 | 1411.6798 | 347.8731 | 0.1067
2021-11-11 14:00 | 0.19404 | 1.8212 | 17.7001 | 11.444 | 239.1928 | 5.6917 | 1.6431 | 40.7975 | 7.5676 | 7.5211 | 54.8989 | 0.16228 | 1411.7106 | 348.1891 | 0.10703
2021-11-11 15:00 | 0.19432 | 1.8158 | 17.6988 | 11.4116 | 239.669 | 2.8663 | 1.6637 | 40.7609 | 7.5663 | 7.5198 | 55.0394 | 0.16255 | 1411.6848 | 348.7503 | 0.10705
2021-11-11 16:00 | 0.19465 | 1.8004 | 17.694 | 11.4641 | 241.6135 | -0.80258 | 1.6209 | 40.6832 | 7.5615 | 7.5151 | 55.4209 | 0.16292 | 1411.6112 | 349.5342 | 0.10679
2021-11-11 17:00 | 0.19439 | 1.8072 | 17.6858 | 11.422 | 239.7756 | -2.0209 | 1.651 | 40.7624 | 7.5533 | 7.5069 | 55.0446 | 0.16265 | 1411.6435 | 348.972 | 0.10677
2021-11-11 18:00 | 0.1944 | 1.8198 | 17.6813 | 11.4026 | 239.007 | -2.3385 | 1.6434 | 40.8071 | 7.5488 | 7.5024 | 54.8567 | 0.1626 | 1411.7041 | 348.848 | 0.10715
2021-11-11 19:00 | 0.19493 | 1.8139 | 17.6717 | 11.5307 | 238.7448 | -2.394 | 1.6346 | 40.8258 | 7.5392 | 7.4928 | 54.7835 | 0.16309 | 1411.676 | 349.86 | 0.10729
2021-11-11 20:00 | 0.19515 | 1.8199 | 17.6639 | 11.4765 | 237.7548 | -2.4293 | 1.643 | 40.8732 | 7.5314 | 7.4851 | 54.569 | 0.16326 | 1411.7054 | 350.1955 | 0.1076
2021-11-11 21:00 | 0.19528 | 1.8099 | 17.6501 | 11.4658 | 237.1511 | -2.4571 | 1.6744 | 40.8876 | 7.5176 | 7.4714 | 54.4774 | 0.16342 | 1411.6568 | 350.552 | 0.10731
2021-11-11 22:00 | 0.19506 | 1.8206 | 17.6447 | 11.4972 | 235.5307 | -2.4733 | 1.6762 | 40.9726 | 7.5122 | 7.466 | 54.1078 | 0.16317 | 1411.7082 | 350.0226 | 0.10746
2021-11-11 23:00 | 0.19515 | 1.7842 | 17.6418 | 11.4906 | 234.8946 | -2.4866 | 1.6662 | 41.0121 | 7.5093 | 7.4632 | 53.947 | 0.16342 | 1411.5328 | 350.61 | 0.10637
2021-11-12 | 0.19544 | 1.8286 | 17.6282 | 11.5989 | 235.1378 | -2.5045 | 1.6415 | 41.013 | 7.4957 | 7.4496 | 53.9662 | 0.16346 | 1411.7467 | 350.5976 | 0.10788
2021-11-12 01:00 | 0.19492 | 1.8056 | 17.6268 | 11.5007 | 233.3447 | -2.5259 | 1.6657 | 41.0954 | 7.4943 | 7.4482 | 53.5901 | 0.16312 | 1411.6352 | 349.9476 | 0.1068
2021-11-12 02:00 | 0.19506 | 1.8049 | 17.6237 | 11.468 | 233.2786 | -2.5346 | 1.6854 | 41.0879 | 7.4911 | 7.4451 | 53.604 | 0.16324 | 1411.6319 | 350.2033 | 0.10686
2021-11-12 03:00 | 0.19505 | 1.8169 | 17.617 | 11.5507 | 231.9047 | -2.5381 | 1.6674 | 41.172 | 7.4845 | 7.4385 | 53.2619 | 0.16318 | 1411.69 | 350.0522 | 0.1072
2021-11-12 04:00 | 0.19527 | 1.7947 | 17.6112 | 11.5229 | 229.8834 | -2.5427 | 1.6828 | 41.2728 | 7.4787 | 7.4327 | 52.8201 | 0.16348 | 1411.583 | 350.7094 | 0.10663
2021-11-12 05:00 | 0.19554 | 1.8113 | 17.6028 | 11.4783 | 227.3456 | -2.5479 | 1.6775 | 41.4143 | 7.4703 | 7.4244 | 52.2294 | 0.16364 | 1411.6634 | 350.9947 | 0.1073
2021-11-12 06:00 | 0.19569 | 1.8271 | 17.5962 | 11.5719 | 223.8368 | -2.5502 | 1.6752 | 41.6093 | 7.4637 | 7.4179 | 51.4202 | 0.16369 | 1411.7393 | 351.0771 | 0.10786
2021-11-12 07:00 | 0.19541 | 1.7957 | 17.5921 | 11.5433 | 222.1873 | -2.552 | 1.6738 | 41.7019 | 7.4596 | 7.4137 | 51.0393 | 0.1636 | 1411.5877 | 350.9438 | 0.10666
2021-11-12 08:00 | 0.19581 | 1.7917 | 17.587 | 11.5458 | 221.0166 | -2.5491 | 1.6809 | 41.7634 | 7.4545 | 7.4087 | 50.7803 | 0.16397 | 1411.5685 | 351.7194 | 0.1068
2021-11-12 09:00 | 0.19583 | 1.8201 | 17.5822 | 11.5368 | 216.8587 | -2.5468 | 1.6852 | 41.9962 | 7.4497 | 7.4039 | 49.8309 | 0.16385 | 1411.7058 | 351.411 | 0.10767
2021-11-12 10:00 | 0.19556 | 1.8029 | 17.5773 | 11.4592 | 208.3439 | -2.5456 | 1.6969 | 42.4823 | 7.4448 | 7.399 | 47.8896 | 0.16369 | 1411.6223 | 351.1335 | 0.10692
2021-11-12 11:00 | 0.19587 | 1.7991 | 17.5748 | 11.6559 | 204.1145 | -2.4692 | 1.6989 | 42.7315 | 7.4423 | 7.3966 | 46.9201 | 0.16399 | 1411.6041 | 351.7415 | 0.10701
2021-11-12 12:00 | 0.19597 | 1.8082 | 17.5739 | 11.635 | 197.9585 | -2.1077 | 1.7122 | 43.0956 | 7.4414 | 7.3957 | 45.5216 | 0.16403 | 1411.6482 | 351.8081 | 0.10736
2021-11-12 13:00 | 0.19585 | 1.8101 | 17.572 | 11.5719 | 194.884 | -0.029117 | 1.7201 | 43.2799 | 7.4395 | 7.3938 | 44.8243 | 0.16391 | 1411.6572 | 351.5701 | 0.10733
2021-11-12 14:00 | 0.196 | 1.8114 | 17.5688 | 11.7026 | 190.6905 | 2.1871 | 1.7242 | 43.5383 | 7.4363 | 7.3906 | 43.8647 | 0.16403 | 1411.6638 | 351.8165 | 0.10746
2021-11-12 15:00 | 0.19618 | 1.8059 | 17.5647 | 11.6321 | 187.9683 | 0.45914 | 1.7344 | 43.7041 | 7.4322 | 7.3866 | 43.2506 | 0.16422 | 1411.6374 | 352.1987 | 0.10739
2021-11-12 16:00 | 0.19601 | 1.8059 | 17.5606 | 11.6868 | 188.6527 | -1.959 | 1.7478 | 43.6537 | 7.4281 | 7.3825 | 43.4241 | 0.16407 | 1411.637 | 351.9027 | 0.10725
2021-11-12 17:00 | 0.19583 | 1.8151 | 17.5556 | 11.6381 | 185.1893 | -2.3622 | 1.7574 | 43.8685 | 7.4231 | 7.3775 | 42.638 | 0.16387 | 1411.6812 | 351.4739 | 0.10739
2021-11-12 18:00 | 0.19605 | 1.8216 | 17.5546 | 11.6433 | 187.5087 | -2.4235 | 1.7615 | 43.7187 | 7.4221 | 7.3765 | 43.1769 | 0.16403 | 1411.7128 | 351.7871 | 0.10774
2021-11-12 19:00 | 0.19656 | 1.8216 | 17.5485 | 11.6902 | 185.7477 | -2.4571 | 1.7612 | 43.8307 | 7.416 | 7.3705 | 42.7712 | 0.16448 | 1411.7135 | 352.7081 | 0.10807
2021-11-12 20:00 | 0.19606 | 1.825 | 17.5428 | 11.6433 | 184.4391 | -2.4727 | 1.7582 | 43.916 | 7.4103 | 7.3648 | 42.4662 | 0.16402 | 1411.7289 | 351.7611 | 0.10779
2021-11-12 21:00 | 0.19648 | 1.8286 | 17.5387 | 11.5917 | 184.7507 | -2.4901 | 1.7586 | 43.8959 | 7.4062 | 7.3606 | 42.5386 | 0.16437 | 1411.7469 | 352.4721 | 0.10818
2021-11-12 22:00 | 0.19635 | 1.8291 | 17.5355 | 11.6763 | 186.012 | -2.4982 | 1.7589 | 43.8152 | 7.403 | 7.3575 | 42.8293 | 0.16426 | 1411.7489 | 352.2361 | 0.10809
2021-11-12 23:00 | 0.19617 | 1.8312 | 17.5325 | 11.6614 | 185.7106 | -2.5086 | 1.7573 | 43.8352 | 7.4 | 7.3545 | 42.758 | 0.16408 | 1411.7588 | 351.8805 | 0.10801
2021-11-13 | 0.19617 | 1.8328 | 17.529 | 11.7487 | 189.7989 | -2.5132 | 1.7436 | 43.5837 | 7.3965 | 7.351 | 43.6829 | 0.16408 | 1411.7666 | 351.86 | 0.10804
2021-11-13 01:00 | 0.19642 | 1.8266 | 17.5257 | 11.7 | 189.1441 | -2.519 | 1.7478 | 43.6227 | 7.3932 | 7.3478 | 43.5373 | 0.16432 | 1411.7368 | 352.3826 | 0.10801
2021-11-13 02:00 | 0.19651 | 1.8308 | 17.5231 | 11.6221 | 188.7649 | -2.5207 | 1.7435 | 43.6489 | 7.3906 | 7.3452 | 43.4448 | 0.16438 | 1411.7571 | 352.4942 | 0.10819
2021-11-13 03:00 | 0.19616 | 1.8332 | 17.5195 | 11.7357 | 190.2721 | -2.5225 | 1.745 | 43.5533 | 7.387 | 7.3416 | 43.7934 | 0.16407 | 1411.7683 | 351.8388 | 0.10799
2021-11-13 04:00 | 0.19633 | 1.8339 | 17.5148 | 11.6818 | 189.2076 | -2.5375 | 1.7428 | 43.6213 | 7.3823 | 7.337 | 43.5459 | 0.16421 | 1411.7716 | 352.1428 | 0.10812
2021-11-13 05:00 | 0.19661 | 1.8379 | 17.5123 | 11.6652 | 190.5549 | -2.5398 | 1.747 | 43.5344 | 7.3798 | 7.3345 | 43.8611 | 0.16443 | 1411.7914 | 352.5855 | 0.10842
2021-11-13 06:00 | 0.19639 | 1.8392 | 17.5067 | 11.7275 | 189.6047 | -2.545 | 1.748 | 43.5936 | 7.3742 | 7.3289 | 43.6434 | 0.16424 | 1411.7974 | 352.1742 | 0.10828
2021-11-13 07:00 | 0.19613 | 1.8412 | 17.5047 | 11.6494 | 189.7299 | -2.5445 | 1.7513 | 43.584 | 7.3722 | 7.3269 | 43.6762 | 0.164 | 1411.8067 | 351.6887 | 0.10815
2021-11-13 08:00 | 0.19625 | 1.8478 | 17.5039 | 11.7516 | 191.6306 | -2.5433 | 1.7466 | 43.4674 | 7.3714 | 7.3261 | 44.1081 | 0.16408 | 1411.8383 | 351.8369 | 0.10843
2021-11-13 09:00 | 0.19654 | 1.8526 | 17.5016 | 11.6955 | 189.6597 | -2.5485 | 1.7584 | 43.5846 | 7.3691 | 7.3239 | 43.6686 | 0.1643 | 1411.8618 | 352.2859 | 0.10877
2021-11-13 10:00 | 0.19656 | 1.8543 | 17.5015 | 11.6519 | 189.4446 | -2.5387 | 1.7531 | 43.6009 | 7.369 | 7.3237 | 43.6128 | 0.16432 | 1411.8701 | 352.3136 | 0.10884
2021-11-13 11:00 | 0.1963 | 1.8537 | 17.4988 | 11.7032 | 190.5 | -2.4681 | 1.7516 | 43.5355 | 7.3662 | 7.321 | 43.8538 | 0.16409 | 1411.867 | 351.844 | 0.10862
2021-11-13 12:00 | 0.19643 | 1.8577 | 17.4975 | 11.6906 | 189.9411 | -1.646 | 1.7699 | 43.5607 | 7.365 | 7.3198 | 43.7471 | 0.16418 | 1411.8861 | 352.0248 | 0.10882
2021-11-13 13:00 | 0.19668 | 1.8511 | 17.4954 | 11.609 | 191.2716 | 1.1001 | 1.7563 | 43.4846 | 7.3629 | 7.3177 | 44.0372 | 0.16443 | 1411.8546 | 352.5514 | 0.10879
2021-11-13 14:00 | 0.19656 | 1.8593 | 17.4948 | 11.7 | 190.291 | 2.1461 | 1.7594 | 43.5444 | 7.3623 | 7.3171 | 43.8151 | 0.16429 | 1411.8943 | 352.2502 | 0.10895
2021-11-13 15:00 | 0.19651 | 1.8526 | 17.4925 | 11.6339 | 189.8435 | -0.22465 | 1.7656 | 43.5692 | 7.36 | 7.3148 | 43.7195 | 0.16428 | 1411.8617 | 352.2362 | 0.1087
2021-11-13 16:00 | 0.19673 | 1.8702 | 17.4904 | 11.7644 | 186.8867 | -2.1505 | 1.7676 | 43.7549 | 7.3579 | 7.3127 | 43.041 | 0.16438 | 1411.9467 | 352.4093 | 0.10938
2021-11-13 17:00 | 0.19634 | 1.8568 | 17.4906 | 11.6955 | 187.7862 | -2.3842 | 1.7648 | 43.6994 | 7.3581 | 7.3129 | 43.2447 | 0.16411 | 1411.8817 | 351.8877 | 0.1087
2021-11-13 18:00 | 0.19641 | 1.8592 | 17.4889 | 11.6447 | 189.0795 | -2.4363 | 1.7639 | 43.6181 | 7.3564 | 7.3112 | 43.5415 | 0.16416 | 1411.8935 | 351.9722 | 0.10881
2021-11-13 19:00 | 0.19658 | 1.8606 | 17.4844 | 11.7585 | 189.7199 | -2.4629 | 1.7709 | 43.5741 | 7.3519 | 7.3067 | 43.6974 | 0.1643 | 1411.9002 | 352.2671 | 0.10895
2021-11-13 20:00 | 0.19679 | 1.8611 | 17.4815 | 11.6775 | 188.8703 | -2.4843 | 1.7601 | 43.6333 | 7.349 | 7.3038 | 43.4889 | 0.16448 | 1411.9029 | 352.6387 | 0.1091
2021-11-13 21:00 | 0.19644 | 1.8678 | 17.4766 | 11.6215 | 188.523 | -2.4959 | 1.7676 | 43.6512 | 7.3441 | 7.299 | 43.4178 | 0.16414 | 1411.9348 | 351.9298 | 0.10903
2021-11-13 22:00 | 0.19679 | 1.8669 | 17.4714 | 11.7385 | 188.5373 | -2.5045 | 1.7639 | 43.6523 | 7.3389 | 7.2938 | 43.4168 | 0.16445 | 1411.9308 | 352.5654 | 0.10923
2021-11-13 23:00 | 0.19684 | 1.87 | 17.4679 | 11.7153 | 186.9412 | -2.508 | 1.7681 | 43.7511 | 7.3354 | 7.2903 | 43.0542 | 0.16448 | 1411.9456 | 352.6087 | 0.10933
2021-11-14 | 0.19655 | 1.8705 | 17.4652 | 11.8193 | 189.0718 | -2.5236 | 1.7579 | 43.6219 | 7.3327 | 7.2876 | 43.5326 | 0.16423 | 1411.9475 | 352.0936 | 0.10913
2021-11-14 01:00 | 0.19656 | 1.8731 | 17.463 | 11.7366 | 187.854 | -2.5531 | 1.7674 | 43.6936 | 7.3305 | 7.2855 | 43.2635 | 0.16422 | 1411.9601 | 352.0772 | 0.10921
2021-11-14 02:00 | 0.19666 | 1.8725 | 17.4601 | 11.6999 | 186.9474 | -2.563 | 1.7693 | 43.7501 | 7.3276 | 7.2826 | 43.057 | 0.16431 | 1411.9572 | 352.2655 | 0.10925
2021-11-14 03:00 | 0.19635 | 1.877 | 17.4562 | 11.7782 | 187.0291 | -2.567 | 1.7728 | 43.7431 | 7.3237 | 7.2787 | 43.0798 | 0.16402 | 1411.9784 | 351.6507 | 0.10914
2021-11-14 04:00 | 0.1966 | 1.8773 | 17.4497 | 11.7262 | 185.5646 | -2.5676 | 1.7783 | 43.8334 | 7.3172 | 7.2722 | 42.7489 | 0.16424 | 1411.9802 | 352.1064 | 0.1093
2021-11-14 05:00 | 0.19631 | 1.8788 | 17.4455 | 11.6688 | 185.0678 | -2.5705 | 1.7818 | 43.8633 | 7.313 | 7.2681 | 42.6385 | 0.16398 | 1411.9868 | 351.5628 | 0.10911
2021-11-14 06:00 | 0.19638 | 1.8791 | 17.4415 | 11.7753 | 185.1663 | -2.5693 | 1.7857 | 43.8548 | 7.309 | 7.2641 | 42.6658 | 0.16404 | 1411.9883 | 351.6902 | 0.10915
2021-11-14 07:00 | 0.19695 | 1.8748 | 17.4357 | 11.7043 | 184.9897 | -2.5682 | 1.7844 | 43.8668 | 7.3032 | 7.2583 | 42.6237 | 0.16455 | 1411.9685 | 352.7615 | 0.1094
2021-11-14 08:00 | 0.19695 | 1.8782 | 17.4313 | 11.7724 | 185.519 | -2.5664 | 1.7801 | 43.8353 | 7.2988 | 7.254 | 42.7406 | 0.16454 | 1411.9844 | 352.7199 | 0.10948
2021-11-14 09:00 | 0.19684 | 1.8766 | 17.4268 | 11.7101 | 184.6528 | -2.567 | 1.7894 | 43.8857 | 7.2943 | 7.2495 | 42.552 | 0.16445 | 1411.9765 | 352.5429 | 0.10933
2021-11-14 10:00 | 0.19718 | 1.8792 | 17.4247 | 11.6359 | 184.228 | -2.556 | 1.7892 | 43.913 | 7.2922 | 7.2473 | 42.4539 | 0.16473 | 1411.9895 | 353.1175 | 0.10964
2021-11-14 11:00 | 0.19688 | 1.8819 | 17.4222 | 11.7619 | 184.4255 | -2.4669 | 1.7869 | 43.9017 | 7.2897 | 7.2449 | 42.4966 | 0.16445 | 1412.0021 | 352.5417 | 0.10949
2021-11-14 12:00 | 0.19697 | 1.8816 | 17.4208 | 11.7084 | 184.121 | -1.9914 | 1.8078 | 43.9101 | 7.2883 | 7.2436 | 42.4507 | 0.16454 | 1412.001 | 352.709 | 0.10954
2021-11-14 13:00 | 0.19692 | 1.8786 | 17.4186 | 11.6367 | 183.5984 | -0.59316 | 1.792 | 43.952 | 7.2861 | 7.2413 | 42.3119 | 0.16451 | 1411.9863 | 352.665 | 0.10941
2021-11-14 14:00 | 0.19669 | 1.8768 | 17.4149 | 11.7291 | 183.663 | 0.057659 | 1.7941 | 43.9468 | 7.2824 | 7.2377 | 42.3292 | 0.16431 | 1411.9774 | 352.2603 | 0.10917
2021-11-14 15:00 | 0.19686 | 1.8794 | 17.4118 | 11.7811 | 183.2601 | -1.6044 | 1.7989 | 43.9701 | 7.2793 | 7.2346 | 42.242 | 0.16445 | 1411.9902 | 352.5394 | 0.10935
2021-11-14 16:00 | 0.19718 | 1.8828 | 17.4105 | 11.813 | 183.9497 | -2.3634 | 1.7884 | 43.9313 | 7.278 | 7.2333 | 42.3888 | 0.16471 | 1412.0066 | 353.0722 | 0.10967
2021-11-14 17:00 | 0.19712 | 1.8798 | 17.4095 | 11.792 | 182.6837 | -2.4415 | 1.801 | 44.0061 | 7.277 | 7.2323 | 42.1116 | 0.16467 | 1411.992 | 352.9952 | 0.10953
2021-11-14 18:00 | 0.19671 | 1.8883 | 17.4075 | 11.7226 | 182.2549 | -2.4797 | 1.8035 | 44.0325 | 7.275 | 7.2303 | 42.0155 | 0.16428 | 1412.0326 | 352.1655 | 0.10949
2021-11-14 19:00 | 0.19686 | 1.8872 | 17.4042 | 11.7817 | 182.5384 | -2.504 | 1.8041 | 44.0139 | 7.2717 | 7.227 | 42.0816 | 0.16441 | 1412.0275 | 352.4418 | 0.10955
2021-11-14 20:00 | 0.19702 | 1.8895 | 17.4021 | 11.7448 | 181.7878 | -2.7845 | 1.8041 | 44.0624 | 7.2696 | 7.225 | 41.9085 | 0.16454 | 1412.0388 | 352.7082 | 0.10972
2021-11-14 21:00 | 0.19671 | 1.8952 | 17.4007 | 11.6379 | 181.6882 | -2.7464 | 1.8096 | 44.0659 | 7.2682 | 7.2235 | 41.8919 | 0.16424 | 1412.0658 | 352.0787 | 0.10966
2021-11-14 22:00 | 0.19687 | 1.8942 | 17.4003 | 11.8061 | 181.1973 | -2.7232 | 1.8082 | 44.0984 | 7.2678 | 7.2231 | 41.7771 | 0.16439 | 1412.0613 | 352.3862 | 0.10975
2021-11-14 23:00 | 0.19723 | 1.8934 | 17.399 | 11.7297 | 181.0537 | -2.7122 | 1.8098 | 44.107 | 7.2665 | 7.2218 | 41.7459 | 0.16471 | 1412.0574 | 353.0375 | 0.10997
2021-11-15 | 0.19686 | 1.8963 | 17.4019 | 11.8389 | 182.9117 | -2.7001 | 1.8006 | 43.9917 | 7.2694 | 7.2247 | 42.1636 | 0.16437 | 1412.0714 | 352.3436 | 0.10981
2021-11-15 01:00 | 0.19701 | 1.8964 | 17.402 | 11.7882 | 180.1018 | -2.6873 | 1.8098 | 44.1688 | 7.2695 | 7.2248 | 41.5263 | 0.1645 | 1412.072 | 352.6049 | 0.10992
2021-11-15 02:00 | 0.19658 | 1.8981 | 17.4063 | 11.7119 | 179.1901 | -2.6758 | 1.8111 | 44.2276 | 7.2738 | 7.2291 | 41.3175 | 0.16412 | 1412.0795 | 351.8129 | 0.10968
2021-11-15 03:00 | 0.19714 | 1.9008 | 17.4067 | 11.8024 | 180.9493 | -2.6642 | 1.8146 | 44.1112 | 7.2742 | 7.2295 | 41.7273 | 0.16459 | 1412.093 | 352.7804 | 0.11016
2021-11-15 04:00 | 0.19681 | 1.9031 | 17.4091 | 11.7269 | 179.3322 | -2.659 | 1.8133 | 44.2172 | 7.2766 | 7.2319 | 41.3528 | 0.16429 | 1412.1041 | 352.1598 | 0.11001
2021-11-15 05:00 | 0.19699 | 1.9027 | 17.4105 | 11.6021 | 181.7495 | -2.6567 | 1.8227 | 44.0551 | 7.278 | 7.2332 | 41.921 | 0.16445 | 1412.1022 | 352.4938 | 0.11013
2021-11-15 06:00 | 0.19687 | 1.9042 | 17.4118 | 11.7697 | 185.4559 | -2.6567 | 1.8206 | 43.8178 | 7.2793 | 7.2346 | 42.7735 | 0.16434 | 1412.1094 | 352.2612 | 0.1101
2021-11-15 07:00 | 0.19694 | 1.9038 | 17.4148 | 11.6731 | 185.4696 | -2.6526 | 1.8179 | 43.8184 | 7.2823 | 7.2375 | 42.7735 | 0.1644 | 1412.1076 | 352.381 | 0.11015
2021-11-15 08:00 | 0.19695 | 1.9008 | 17.4184 | 11.7779 | 188.1473 | -2.6503 | 1.8096 | 43.6526 | 7.2859 | 7.2412 | 43.3812 | 0.16442 | 1412.0934 | 352.4347 | 0.11008
2021-11-15 09:00 | 0.19688 | 1.9037 | 17.4212 | 11.717 | 187.6421 | -2.6492 | 1.8185 | 43.6798 | 7.2887 | 7.2439 | 43.2752 | 0.16435 | 1412.1073 | 352.2835 | 0.11014
2021-11-15 10:00 | 0.1969 | 1.9029 | 17.4257 | 11.6982 | 184.3266 | -2.6457 | 1.8244 | 43.888 | 7.2932 | 7.2484 | 42.5174 | 0.16437 | 1412.1036 | 352.3263 | 0.11015
2021-11-15 11:00 | 0.19723 | 1.9025 | 17.4288 | 11.7832 | 185.694 | -2.6121 | 1.8309 | 43.7971 | 7.2963 | 7.2515 | 42.8405 | 0.16466 | 1412.1019 | 352.9225 | 0.11039
2021-11-15 12:00 | 0.19715 | 1.898 | 17.433 | 11.7036 | 181.8515 | -2.5398 | 1.8337 | 44.0427 | 7.3005 | 7.2556 | 41.9573 | 0.16461 | 1412.0804 | 352.8308 | 0.11022
2021-11-15 13:00 | 0.19718 | 1.9045 | 17.4363 | 11.5954 | 182.5096 | -2.4629 | 1.8286 | 44.0028 | 7.3038 | 7.2589 | 42.1032 | 0.16461 | 1412.1116 | 352.8153 | 0.11045
2021-11-15 14:00 | 0.19713 | 1.9074 | 17.4391 | 11.7171 | 186.8916 | -2.4397 | 1.8294 | 43.7216 | 7.3066 | 7.2617 | 43.115 | 0.16455 | 1412.1254 | 352.6807 | 0.11051
2021-11-15 15:00 | 0.19689 | 1.9047 | 17.4432 | 11.6635 | 183.4759 | -2.4392 | 1.837 | 43.9361 | 7.3107 | 7.2657 | 42.3357 | 0.16435 | 1412.1124 | 352.2876 | 0.11028
2021-11-15 16:00 | 0.1971 | 1.9096 | 17.4499 | 11.7553 | 186.2627 | -2.4692 | 1.8174 | 43.7681 | 7.3174 | 7.2724 | 42.9558 | 0.16451 | 1412.1364 | 352.6032 | 0.11061
2021-11-15 17:00 | 0.1973 | 1.908 | 17.4557 | 11.7017 | 187.026 | -2.4849 | 1.8326 | 43.7114 | 7.3232 | 7.2782 | 43.1498 | 0.16469 | 1412.1289 | 352.9845 | 0.11073
2021-11-15 18:00 | 0.19689 | 1.9037 | 17.4596 | 11.6662 | 184.4626 | -2.4982 | 1.8372 | 43.8726 | 7.3271 | 7.2821 | 42.5637 | 0.16436 | 1412.1078 | 352.3003 | 0.11034
2021-11-15 19:00 | 0.19706 | 1.9023 | 17.4639 | 11.7246 | 185.349 | -2.5057 | 1.8381 | 43.8153 | 7.3314 | 7.2863 | 42.7694 | 0.16451 | 1412.1015 | 352.6127 | 0.11043
2021-11-15 20:00 | 0.1974 | 1.906 | 17.4691 | 11.6618 | 187.1845 | -2.5121 | 1.845 | 43.6947 | 7.3366 | 7.2915 | 43.2011 | 0.16479 | 1412.1196 | 353.1901 | 0.11081
2021-11-15 21:00 | 0.1977 | 1.9053 | 17.4768 | 11.5623 | 188.0381 | -2.5155 | 1.8449 | 43.6406 | 7.3443 | 7.2992 | 43.398 | 0.16505 | 1412.1166 | 353.7242 | 0.11104
2021-11-15 22:00 | 0.19744 | 1.9006 | 17.4798 | 11.7043 | 189.1885 | -2.5167 | 1.8484 | 43.5661 | 7.3473 | 7.3022 | 43.6677 | 0.16485 | 1412.0936 | 353.3243 | 0.11073
2021-11-15 23:00 | 0.19723 | 1.9023 | 17.4869 | 11.632 | 188.5702 | -2.5202 | 1.851 | 43.6037 | 7.3544 | 7.3092 | 43.528 | 0.16466 | 1412.1019 | 352.9248 | 0.11067
2021-11-16 | 0.1973 | 1.9022 | 17.4958 | 11.7395 | 190.0696 | -2.5242 | 1.8388 | 43.5158 | 7.3633 | 7.318 | 43.8595 | 0.16472 | 1412.1015 | 353.0577 | 0.11076
2021-11-16 01:00 | 0.1977 | 1.9016 | 17.5029 | 11.6299 | 190.3499 | -2.5259 | 1.8466 | 43.494 | 7.3704 | 7.3251 | 43.9337 | 0.16507 | 1412.0991 | 353.7709 | 0.11106
2021-11-16 02:00 | 0.19715 | 1.9035 | 17.5102 | 11.5858 | 189.7259 | -2.5288 | 1.8451 | 43.5341 | 7.3777 | 7.3323 | 43.7877 | 0.16458 | 1412.1078 | 352.7623 | 0.11076
2021-11-16 03:00 | 0.19727 | 1.9008 | 17.5124 | 11.6906 | 190.2064 | -2.53 | 1.8418 | 43.5055 | 7.3799 | 7.3346 | 43.8947 | 0.1647 | 1412.0951 | 353.0094 | 0.11078
2021-11-16 04:00 | 0.19783 | 1.8999 | 17.5185 | 11.5934 | 188.6532 | -2.53 | 1.8407 | 43.604 | 7.386 | 7.3407 | 43.5351 | 0.16519 | 1412.0917 | 354.0212 | 0.11118
2021-11-16 05:00 | 0.19719 | 1.9043 | 17.5241 | 11.6028 | 184.5213 | -2.5317 | 1.8439 | 43.8652 | 7.3916 | 7.3462 | 42.5851 | 0.16462 | 1412.1119 | 352.8344 | 0.11089
2021-11-16 06:00 | 0.19748 | 1.9082 | 17.5288 | 11.6757 | 183.5443 | -2.5317 | 1.8525 | 43.9235 | 7.3963 | 7.3508 | 42.3696 | 0.16485 | 1412.1313 | 353.3099 | 0.11124
2021-11-16 07:00 | 0.19716 | 1.9146 | 17.5345 | 11.7121 | 177.1497 | -2.5335 | 1.8479 | 44.3422 | 7.402 | 7.3566 | 40.8883 | 0.16454 | 1412.1615 | 352.656 | 0.11122
2021-11-16 08:00 | 0.1976 | 1.9162 | 17.5379 | 11.7106 | 176.1114 | -2.5329 | 1.8483 | 44.4104 | 7.4054 | 7.3599 | 40.6492 | 0.16491 | 1412.1698 | 353.4232 | 0.1116
2021-11-16 09:00 | 0.19727 | 1.9161 | 17.542 | 11.5847 | 172.0582 | -2.5358 | 1.8623 | 44.6729 | 7.4095 | 7.364 | 39.7288 | 0.16463 | 1412.169 | 352.8338 | 0.11138
2021-11-16 10:00 | 0.19742 | 1.9196 | 17.546 | 11.5092 | 169.4441 | -2.5323 | 1.8677 | 44.8463 | 7.4135 | 7.368 | 39.131 | 0.16474 | 1412.186 | 353.0524 | 0.11161
2021-11-16 11:00 | 0.19706 | 1.9199 | 17.5522 | 11.5885 | 172.035 | -2.5022 | 1.871 | 44.67 | 7.4197 | 7.3741 | 39.7328 | 0.16442 | 1412.1874 | 352.4085 | 0.1114
2021-11-16 12:00 | 0.1974 | 1.9275 | 17.5564 | 11.5145 | 167.0362 | -2.4282 | 1.8801 | 45.0036 | 7.4239 | 7.3782 | 38.588 | 0.16468 | 1412.2244 | 352.9197 | 0.11188
2021-11-16 13:00 | 0.19732 | 1.9361 | 17.5621 | 11.4485 | 162.7867 | -2.3356 | 1.8815 | 45.2952 | 7.4296 | 7.3839 | 37.6077 | 0.16457 | 1412.2658 | 352.6805 | 0.1121
2021-11-16 14:00 | 0.19755 | 1.935 | 17.5663 | 11.5812 | 159.8293 | -2.3154 | 1.8839 | 45.5 | 7.4338 | 7.3881 | 36.9269 | 0.16478 | 1412.2609 | 353.104 | 0.11225
2021-11-16 15:00 | 0.19739 | 1.9338 | 17.5693 | 11.4529 | 155.1518 | -2.3831 | 1.8874 | 45.8285 | 7.4368 | 7.3911 | 35.8497 | 0.16465 | 1412.2548 | 352.8407 | 0.11212
2021-11-16 16:00 | 0.19742 | 1.9345 | 17.574 | 11.617 | 158.0213 | -2.4473 | 1.8798 | 45.6292 | 7.4415 | 7.3958 | 36.5051 | 0.16467 | 1412.2585 | 352.8806 | 0.11219
2021-11-16 17:00 | 0.19729 | 1.9352 | 17.5756 | 11.5564 | 156.7929 | -2.4785 | 1.8904 | 45.7106 | 7.4431 | 7.3973 | 36.2318 | 0.16455 | 1412.2615 | 352.643 | 0.11212
2021-11-16 18:00 | 0.19698 | 1.9381 | 17.5811 | 11.4408 | 155.9697 | -2.4964 | 1.8951 | 45.7666 | 7.4486 | 7.4029 | 36.0461 | 0.16427 | 1412.2754 | 352.0487 | 0.11201
2021-11-16 19:00 | 0.19726 | 1.9396 | 17.5839 | 11.5201 | 158.3056 | -2.5051 | 1.8931 | 45.6025 | 7.4514 | 7.4056 | 36.584 | 0.1645 | 1412.2829 | 352.5217 | 0.11227
2021-11-16 20:00 | 0.19679 | 1.9409 | 17.5869 | 11.4059 | 145.7341 | -2.515 | 1.8966 | 46.5059 | 7.4544 | 7.4086 | 33.6819 | 0.16409 | 1412.2884 | 351.6703 | 0.11199
2021-11-16 21:00 | 0.19702 | 1.9443 | 17.5897 | 11.3336 | 144.8485 | -2.519 | 1.897 | 46.5708 | 7.4572 | 7.4114 | 33.4776 | 0.16427 | 1412.3051 | 352.0374 | 0.11226
2021-11-16 22:00 | 0.19655 | 1.9451 | 17.5933 | 11.4735 | 141.4414 | -2.5213 | 1.9021 | 46.8214 | 7.4608 | 7.415 | 32.6947 | 0.16386 | 1412.3084 | 351.192 | 0.11197
2021-11-16 23:00 | 0.19652 | 1.9459 | 17.5931 | 11.3909 | 132.1747 | -2.5248 | 1.906 | 47.5226 | 7.4606 | 7.4148 | 30.5558 | 0.16383 | 1412.3121 | 351.1329 | 0.11197
2021-11-17 | 0.19703 | 1.946 | 17.5987 | 11.517 | 134.2084 | -2.5254 | 1.9014 | 47.3685 | 7.4662 | 7.4203 | 31.0222 | 0.16427 | 1412.3135 | 352.0486 | 0.11237
2021-11-17 01:00 | 0.19746 | 1.949 | 17.6031 | 11.4065 | 130.1675 | -2.5271 | 1.9055 | 47.678 | 7.4706 | 7.4247 | 30.0916 | 0.16463 | 1412.3285 | 352.781 | 0.11278
2021-11-17 02:00 | 0.19708 | 1.9497 | 17.6063 | 11.2862 | 120.4479 | -2.5288 | 1.9069 | 48.4442 | 7.4737 | 7.4278 | 27.8457 | 0.1643 | 1412.3313 | 352.0848 | 0.11254
2021-11-17 03:00 | 0.19706 | 1.952 | 17.6093 | 11.4048 | 118.4586 | -2.5311 | 1.9068 | 48.6044 | 7.4768 | 7.4309 | 27.3857 | 0.16427 | 1412.3425 | 352.0227 | 0.11261
2021-11-17 04:00 | 0.19715 | 1.9527 | 17.6117 | 11.307 | 118.2986 | -2.5323 | 1.9074 | 48.617 | 7.4792 | 7.4333 | 27.3491 | 0.16434 | 1412.3462 | 352.1774 | 0.11271
2021-11-17 05:00 | 0.19763 | 1.953 | 17.6118 | 11.2224 | 116.0364 | -2.5311 | 1.9113 | 48.7988 | 7.4793 | 7.4333 | 26.8291 | 0.16476 | 1412.348 | 353.0258 | 0.11305
2021-11-17 06:00 | 0.19736 | 1.946 | 17.6136 | 11.3535 | 117.7915 | -2.5311 | 1.9109 | 48.6564 | 7.4811 | 7.4351 | 27.2346 | 0.16456 | 1412.3139 | 352.639 | 0.11267
2021-11-17 07:00 | 0.19766 | 1.9535 | 17.6151 | 11.2753 | 116.1738 | -2.5323 | 1.9115 | 48.7875 | 7.4826 | 7.4366 | 26.861 | 0.16478 | 1412.3507 | 353.0681 | 0.1131
2021-11-17 08:00 | 0.19794 | 1.959 | 17.6132 | 11.4677 | 124.5587 | -2.5317 | 1.906 | 48.1172 | 7.4807 | 7.4347 | 28.7954 | 0.16499 | 1412.3775 | 353.5065 | 0.11345
2021-11-17 09:00 | 0.19773 | 1.9401 | 17.6131 | 11.3354 | 117.2517 | -2.534 | 1.9108 | 48.7002 | 7.4806 | 7.4347 | 27.1097 | 0.16491 | 1412.2862 | 353.368 | 0.11276
2021-11-17 10:00 | 0.19832 | 1.9367 | 17.6139 | 11.2568 | 119.8591 | -2.534 | 1.9128 | 48.4888 | 7.4814 | 7.4354 | 27.7142 | 0.16544 | 1412.2706 | 354.4595 | 0.11308
2021-11-17 11:00 | 0.19765 | 1.9388 | 17.6139 | 11.4495 | 129.5366 | -2.5126 | 1.9128 | 47.7236 | 7.4814 | 7.4355 | 29.9517 | 0.16484 | 1412.28 | 353.2363 | 0.11267
2021-11-17 12:00 | 0.19765 | 1.9433 | 17.6156 | 11.4172 | 122.4527 | -2.4363 | 1.917 | 48.2794 | 7.4831 | 7.4372 | 28.3171 | 0.16482 | 1412.3015 | 353.1804 | 0.11281
2021-11-17 13:00 | 0.19827 | 1.9413 | 17.6163 | 11.3247 | 122.052 | -2.3426 | 1.913 | 48.3132 | 7.4838 | 7.4378 | 28.2214 | 0.16537 | 1412.2925 | 354.3201 | 0.11319
2021-11-17 14:00 | 0.1983 | 1.9489 | 17.6164 | 11.4625 | 124.0378 | -2.3235 | 1.9153 | 48.1542 | 7.4839 | 7.438 | 28.6823 | 0.16536 | 1412.3293 | 354.2728 | 0.11343
2021-11-17 15:00 | 0.19803 | 1.9342 | 17.6124 | 11.3882 | 124.2601 | -2.375 | 1.9204 | 48.1343 | 7.4799 | 7.434 | 28.7378 | 0.1652 | 1412.258 | 353.9671 | 0.1128
2021-11-17 16:00 | 0.19889 | 1.9374 | 17.615 | 11.612 | 126.1872 | -2.4409 | 1.9124 | 47.9858 | 7.4825 | 7.4366 | 29.1772 | 0.16593 | 1412.2748 | 355.4664 | 0.11351
2021-11-17 17:00 | 0.19864 | 1.9335 | 17.6149 | 11.5295 | 123.689 | -2.471 | 1.9128 | 48.183 | 7.4824 | 7.4364 | 28.5998 | 0.16573 | 1412.2558 | 355.0731 | 0.11322
2021-11-17 18:00 | 0.19864 | 1.9116 | 17.6127 | 11.3896 | 119.1608 | -2.486 | 1.9139 | 48.5445 | 7.4802 | 7.4342 | 27.5537 | 0.16584 | 1412.1503 | 355.3338 | 0.11257
2021-11-17 19:00 | 0.20004 | 1.8887 | 17.6088 | 11.4716 | 119.7715 | -2.4959 | 1.9258 | 48.49 | 7.4763 | 7.4304 | 27.7041 | 0.16717 | 1412.0414 | 358.1197 | 0.11287
2021-11-17 20:00 | 0.20014 | 1.8902 | 17.606 | 11.4623 | 117.7235 | -2.504 | 1.9228 | 48.6566 | 7.4735 | 7.4276 | 27.2282 | 0.16725 | 1412.0487 | 358.2812 | 0.11297
2021-11-17 21:00 | 0.20028 | 1.898 | 17.5991 | 11.3633 | 117.0057 | -2.5103 | 1.9254 | 48.7137 | 7.4666 | 7.4207 | 27.0641 | 0.16733 | 1412.0866 | 358.427 | 0.11326
2021-11-17 22:00 | 0.20076 | 1.8906 | 17.5951 | 11.5306 | 118.5684 | -2.5115 | 1.9209 | 48.5891 | 7.4626 | 7.4167 | 27.4223 | 0.16779 | 1412.0511 | 359.3924 | 0.11337
2021-11-17 23:00 | 0.20095 | 1.8891 | 17.5908 | 11.3241 | 111.3272 | -2.5138 | 1.9267 | 49.1785 | 7.4582 | 7.4124 | 25.7517 | 0.16796 | 1412.0444 | 359.7388 | 0.11343
2021-11-18 | 0.20043 | 1.8891 | 17.5859 | 11.5372 | 115.7618 | -2.5178 | 1.9219 | 48.8163 | 7.4534 | 7.4076 | 26.7739 | 0.16751 | 1412.0436 | 358.8199 | 0.11305
2021-11-18 01:00 | 0.20049 | 1.8918 | 17.58 | 11.4474 | 109.766 | -2.5219 | 1.9269 | 49.308 | 7.4475 | 7.4017 | 25.3906 | 0.16755 | 1412.0564 | 358.8843 | 0.11313
2021-11-18 02:00 | 0.20039 | 1.894 | 17.575 | 11.4174 | 113.9311 | -2.523 | 1.9255 | 48.9644 | 7.4425 | 7.3967 | 26.353 | 0.16745 | 1412.067 | 358.6751 | 0.1131
2021-11-18 03:00 | 0.1997 | 1.9124 | 17.5695 | 11.5243 | 113.3064 | -2.5248 | 1.928 | 49.0147 | 7.437 | 7.3913 | 26.2102 | 0.16676 | 1412.1546 | 357.2267 | 0.11313
2021-11-18 04:00 | 0.19931 | 1.9173 | 17.563 | 11.439 | 109.6675 | -2.5514 | 1.9258 | 49.3167 | 7.4305 | 7.3848 | 25.3668 | 0.16639 | 1412.1776 | 356.4593 | 0.11296
2021-11-18 05:00 | 0.19943 | 1.9086 | 17.5535 | 11.3118 | 106.1035 | -2.5728 | 1.9276 | 49.6145 | 7.421 | 7.3754 | 24.5437 | 0.16654 | 1412.1356 | 356.7833 | 0.11275
2021-11-18 06:00 | 0.19914 | 1.9287 | 17.5455 | 11.4661 | 108.6043 | -2.5797 | 1.9297 | 49.4038 | 7.413 | 7.3675 | 25.1235 | 0.16619 | 1412.2319 | 356.0196 | 0.11309
2021-11-18 07:00 | 0.1988 | 1.917 | 17.5366 | 10.8885 | 105.1206 | -2.5832 | 1.9323 | 49.6956 | 7.4041 | 7.3586 | 24.3193 | 0.16595 | 1412.1751 | 355.5612 | 0.11246
2021-11-18 08:00 | 0.19927 | 1.9302 | 17.5275 | 11.5834 | 104.9964 | -2.5855 | 1.9319 | 49.7063 | 7.395 | 7.3496 | 24.2904 | 0.16629 | 1412.2393 | 356.2295 | 0.11313
2021-11-18 09:00 | 0.19929 | 1.927 | 17.5149 | 11.4659 | 104.2727 | -2.5838 | 1.94 | 49.7642 | 7.3824 | 7.337 | 24.1283 | 0.16633 | 1412.2236 | 356.3195 | 0.113
2021-11-18 10:00 | 0.19933 | 1.9196 | 17.5061 | 11.3556 | 102.6339 | -2.5821 | 1.9406 | 49.9032 | 7.3736 | 7.3283 | 23.7496 | 0.1664 | 1412.188 | 356.4788 | 0.11276
2021-11-18 11:00 | 0.19919 | 1.9204 | 17.4982 | 11.5216 | 108.0618 | -2.5682 | 1.9418 | 49.4441 | 7.3657 | 7.3204 | 25.0063 | 0.16627 | 1412.1912 | 356.2072 | 0.11264
2021-11-18 12:00 | 0.1991 | 1.9249 | 17.4882 | 11.2638 | 98.3951 | -2.5283 | 1.9371 | 50.2691 | 7.3557 | 7.3105 | 22.7664 | 0.16618 | 1412.213 | 356.0015 | 0.11267
2021-11-18 13:00 | 0.19886 | 1.9322 | 17.4765 | 11.1809 | 96.3746 | -2.4964 | 1.9408 | 50.4432 | 7.344 | 7.2988 | 22.3011 | 0.16593 | 1412.2473 | 355.4838 | 0.11265
2021-11-18 14:00 | 0.19871 | 1.9372 | 17.4672 | 11.4055 | 92.8435 | -2.4924 | 1.9421 | 50.7528 | 7.3347 | 7.2897 | 21.4848 | 0.16577 | 1412.2713 | 355.1413 | 0.11264
2021-11-18 15:00 | 0.19834 | 1.9467 | 17.4608 | 11.2996 | 90.1877 | -2.519 | 1.9406 | 50.9892 | 7.3283 | 7.2832 | 20.8694 | 0.16541 | 1412.3165 | 354.3822 | 0.11262
2021-11-18 16:00 | 0.1987 | 1.9471 | 17.4523 | 11.5359 | 99.1055 | -2.5433 | 1.9342 | 50.2089 | 7.3198 | 7.2748 | 22.929 | 0.16572 | 1412.3183 | 355.017 | 0.11284
2021-11-18 17:00 | 0.1987 | 1.9488 | 17.4461 | 11.4036 | 93.5412 | -2.5549 | 1.938 | 50.6928 | 7.3136 | 7.2686 | 21.6438 | 0.16571 | 1412.3265 | 354.9952 | 0.11286
2021-11-18 18:00 | 0.19845 | 1.9546 | 17.4433 | 11.2227 | 89.7455 | -2.5583 | 1.9407 | 51.0286 | 7.3108 | 7.2659 | 20.7671 | 0.16546 | 1412.3541 | 354.4798 | 0.11284
2021-11-18 19:00 | 0.19823 | 1.9543 | 17.4409 | 11.4638 | 96.3655 | -2.563 | 1.9397 | 50.4446 | 7.3084 | 7.2635 | 22.2983 | 0.16527 | 1412.3525 | 354.09 | 0.11266
2021-11-18 20:00 | 0.19816 | 1.9568 | 17.44 | 11.4386 | 94.3822 | -2.5699 | 1.9437 | 50.6166 | 7.3075 | 7.2626 | 21.8418 | 0.1652 | 1412.3644 | 353.9275 | 0.11268
2021-11-18 21:00 | 0.19809 | 1.9548 | 17.4353 | 11.3158 | 89.4372 | -2.5699 | 1.9419 | 51.0557 | 7.3028 | 7.2579 | 20.6963 | 0.16515 | 1412.3544 | 353.8388 | 0.11255
2021-11-18 22:00 | 0.19853 | 1.9559 | 17.4343 | 11.4088 | 81.7391 | -2.5734 | 1.9434 | 51.7541 | 7.3018 | 7.2569 | 18.9158 | 0.16552 | 1412.3603 | 354.5943 | 0.11288
2021-11-18 23:00 | 0.19891 | 1.9528 | 17.441 | 11.3503 | 84.14 | -2.5745 | 1.9461 | 51.5329 | 7.3085 | 7.2636 | 19.4729 | 0.16587 | 1412.3458 | 355.3217 | 0.1131
2021-11-19 | 0.19873 | 1.9654 | 17.4394 | 11.5888 | 92.1836 | -2.5745 | 1.9429 | 50.8109 | 7.3069 | 7.262 | 21.3325 | 0.16565 | 1412.4064 | 354.8509 | 0.11332
2021-11-19 01:00 | 0.19829 | 1.971 | 17.4429 | 11.4872 | 89.3233 | -2.5745 | 1.9451 | 51.0648 | 7.3104 | 7.2655 | 20.6718 | 0.16524 | 1412.4328 | 353.9946 | 0.11319
2021-11-19 02:00 | 0.19851 | 1.9683 | 17.4456 | 11.4603 | 91.5254 | -2.5734 | 1.9447 | 50.8685 | 7.3131 | 7.2681 | 21.1813 | 0.16545 | 1412.4199 | 354.4222 | 0.11328
2021-11-19 03:00 | 0.19801 | 1.9775 | 17.4431 | 11.6488 | 97.7441 | -2.5757 | 1.9457 | 50.3222 | 7.3106 | 7.2657 | 22.6209 | 0.16496 | 1412.4636 | 353.4059 | 0.11317
2021-11-19 04:00 | 0.19804 | 1.9737 | 17.4434 | 11.5131 | 93.6105 | -2.5751 | 1.9435 | 50.6846 | 7.3109 | 7.2659 | 21.663 | 0.16502 | 1412.4456 | 353.5185 | 0.11309
2021-11-19 05:00 | 0.19855 | 1.9622 | 17.4427 | 11.3153 | 86.1616 | -2.5786 | 1.9492 | 51.3479 | 7.3102 | 7.2653 | 19.9424 | 0.16551 | 1412.391 | 354.5634 | 0.11312
2021-11-19 06:00 | 0.19907 | 1.9592 | 17.4421 | 11.4796 | 87.2827 | -2.5803 | 1.9425 | 51.2491 | 7.3096 | 7.2647 | 20.1982 | 0.16597 | 1412.3769 | 355.5188 | 0.11339
2021-11-19 07:00 | 0.19904 | 1.9611 | 17.4411 | 11.3469 | 84.9488 | -2.5826 | 1.944 | 51.46 | 7.3086 | 7.2637 | 19.6589 | 0.16594 | 1412.3862 | 355.4453 | 0.11343
2021-11-19 08:00 | 0.19978 | 1.9547 | 17.4403 | 11.573 | 84.7297 | -2.5849 | 1.9438 | 51.4801 | 7.3078 | 7.2629 | 19.6082 | 0.16662 | 1412.356 | 356.8535 | 0.11376
2021-11-19 09:00 | 0.20036 | 1.9382 | 17.4404 | 11.4517 | 84.7291 | -2.5844 | 1.9506 | 51.4775 | 7.3079 | 7.263 | 19.6118 | 0.16721 | 1412.2774 | 358.0954 | 0.1137
2021-11-19 10:00 | 0.2003 | 1.9302 | 17.4432 | 11.2847 | 80.4618 | -2.5815 | 1.9472 | 51.8708 | 7.3107 | 7.2657 | 18.6224 | 0.16719 | 1412.2391 | 358.0819 | 0.11344
2021-11-19 11:00 | 0.20032 | 1.9351 | 17.4473 | 11.6062 | 95.9979 | -2.5716 | 1.9458 | 50.4741 | 7.3148 | 7.2699 | 22.2172 | 0.16718 | 1412.2628 | 358.0524 | 0.11362
2021-11-19 12:00 | 0.20007 | 1.951 | 17.4486 | 11.4667 | 93.1285 | -2.5392 | 1.9446 | 50.7265 | 7.316 | 7.2711 | 21.5524 | 0.16688 | 1412.3386 | 357.4086 | 0.1139
2021-11-19 13:00 | 0.20003 | 1.9555 | 17.4467 | 11.3953 | 95.5423 | -2.4999 | 1.9422 | 50.5154 | 7.3142 | 7.2692 | 22.1095 | 0.16683 | 1412.3604 | 357.2852 | 0.11399
2021-11-19 14:00 | 0.19991 | 1.9439 | 17.4461 | 11.591 | 100.848 | -2.4999 | 1.9371 | 50.0576 | 7.3136 | 7.2687 | 23.3341 | 0.16679 | 1412.3045 | 357.2196 | 0.11358
2021-11-19 15:00 | 0.19962 | 1.9386 | 17.4431 | 11.4627 | 102.5311 | -2.5259 | 1.9372 | 49.9135 | 7.3106 | 7.2656 | 23.7236 | 0.16656 | 1412.2786 | 356.7625 | 0.1132
2021-11-19 16:00 | 0.20024 | 1.9478 | 17.4432 | 11.6269 | 96.6139 | -2.5502 | 1.9371 | 50.4238 | 7.3107 | 7.2658 | 22.3545 | 0.16705 | 1412.3237 | 357.7594 | 0.11391
2021-11-19 17:00 | 0.19952 | 1.943 | 17.4415 | 11.4335 | 104.6227 | -2.5618 | 1.9359 | 49.7362 | 7.309 | 7.2641 | 24.2067 | 0.16645 | 1412.2996 | 356.5266 | 0.11325
2021-11-19 18:00 | 0.19954 | 1.9494 | 17.4417 | 11.515 | 110.0593 | -2.5659 | 1.93 | 49.2824 | 7.3092 | 7.2643 | 25.4604 | 0.16643 | 1412.3304 | 356.4781 | 0.11345
2021-11-19 19:00 | 0.19944 | 1.9459 | 17.4383 | 11.7737 | 99.6853 | -2.5682 | 1.9372 | 50.1575 | 7.3058 | 7.2609 | 23.0651 | 0.16636 | 1412.3135 | 356.3422 | 0.11326
2021-11-19 20:00 | 0.20004 | 1.9327 | 17.4373 | 11.6316 | 101.8725 | -2.5728 | 1.9257 | 49.9745 | 7.3048 | 7.2599 | 23.5638 | 0.16695 | 1412.2505 | 357.5753 | 0.1133
2021-11-19 21:00 | 0.20062 | 1.9363 | 17.4345 | 11.5422 | 131.8672 | -2.5786 | 1.9085 | 47.5448 | 7.302 | 7.2571 | 30.4876 | 0.16744 | 1412.2688 | 358.5777 | 0.1138
2021-11-19 22:00 | 0.20109 | 1.9289 | 17.4351 | 11.7397 | 110.5298 | -2.5774 | 1.9164 | 49.249 | 7.3026 | 7.2577 | 25.56 | 0.16789 | 1412.2336 | 359.5086 | 0.11392
2021-11-19 23:00 | 0.20128 | 1.9231 | 17.4371 | 11.6088 | 125.7656 | -2.5786 | 1.9176 | 48.0164 | 7.3046 | 7.2597 | 29.0842 | 0.16808 | 1412.2061 | 359.9102 | 0.11389
2021-11-20 | 0.20118 | 1.9301 | 17.4449 | 11.7094 | 106.0125 | -2.5774 | 1.9139 | 49.6277 | 7.3124 | 7.2675 | 24.5137 | 0.16796 | 1412.2395 | 359.6574 | 0.11407
2021-11-20 01:00 | 0.20019 | 1.9508 | 17.4511 | 11.6592 | 119.0921 | -2.5792 | 1.9262 | 48.5445 | 7.3186 | 7.2736 | 27.5472 | 0.16699 | 1412.338 | 357.6236 | 0.11399
2021-11-20 02:00 | 0.20056 | 1.9517 | 17.4549 | 11.7073 | 122.8358 | -2.5821 | 1.9233 | 48.2459 | 7.3224 | 7.2774 | 28.411 | 0.16731 | 1412.3429 | 358.2836 | 0.1143
2021-11-20 03:00 | 0.20071 | 1.9542 | 17.4625 | 11.6252 | 113.2511 | -2.5809 | 1.9368 | 49.0154 | 7.33 | 7.2849 | 26.2038 | 0.16743 | 1412.355 | 358.5142 | 0.11451
2021-11-20 04:00 | 0.20064 | 1.9417 | 17.4673 | 11.5149 | 124.5483 | -2.5844 | 1.9073 | 48.1172 | 7.3348 | 7.2897 | 28.7945 | 0.16743 | 1412.2951 | 358.5419 | 0.11413
2021-11-20 05:00 | 0.20102 | 1.9362 | 17.4715 | 11.4781 | 144.088 | -2.5844 | 1.9038 | 46.6234 | 7.339 | 7.2939 | 33.3089 | 0.16778 | 1412.2691 | 359.2842 | 0.11426
2021-11-20 06:00 | 0.20094 | 1.9353 | 17.4761 | 11.496 | 148.167 | -2.5849 | 1.9074 | 46.322 | 7.3436 | 7.2985 | 34.2551 | 0.16772 | 1412.2647 | 359.1647 | 0.11421
2021-11-20 07:00 | 0.20081 | 1.9381 | 17.4826 | 11.6851 | 132.4447 | -2.5849 | 1.8914 | 47.5084 | 7.3501 | 7.3049 | 30.6068 | 0.1676 | 1412.2784 | 358.8989 | 0.11423
2021-11-20 08:00 | 0.20052 | 1.9389 | 17.4839 | 11.8915 | 144.2771 | -2.5838 | 1.8833 | 46.6194 | 7.3514 | 7.3062 | 33.3338 | 0.16734 | 1412.2815 | 358.3654 | 0.11405
2021-11-20 09:00 | 0.20096 | 1.9421 | 17.4849 | 11.699 | 154.2767 | -2.5815 | 1.8894 | 45.8897 | 7.3524 | 7.3072 | 35.6501 | 0.1677 | 1412.2978 | 359.1101 | 0.11446
2021-11-20 10:00 | 0.20123 | 1.9531 | 17.4877 | 11.7028 | 154.3451 | -2.5925 | 1.8715 | 45.8938 | 7.3552 | 7.31 | 35.6485 | 0.16788 | 1412.3511 | 359.461 | 0.11498
2021-11-20 11:00 | 0.20085 | 1.9602 | 17.4908 | 11.6324 | 146.3218 | -2.5954 | 1.8947 | 46.4633 | 7.3583 | 7.3131 | 33.8167 | 0.16752 | 1412.3847 | 358.6991 | 0.11493
2021-11-20 12:00 | 0.20107 | 1.9624 | 17.49 | 11.7446 | 142.4502 | -2.5988 | 1.8864 | 46.7534 | 7.3575 | 7.3123 | 32.9146 | 0.1677 | 1412.3952 | 359.0649 | 0.11514
2021-11-20 13:00 | 0.20108 | 1.9611 | 17.4921 | 11.7957 | 147.1107 | -2.5699 | 1.8862 | 46.4095 | 7.3596 | 7.3144 | 33.9913 | 0.16772 | 1412.3893 | 359.0972 | 0.11512
2021-11-20 14:00 | 0.20111 | 1.9564 | 17.4908 | 11.9918 | 147.9647 | -2.5618 | 1.8791 | 46.3505 | 7.3583 | 7.3131 | 34.182 | 0.16776 | 1412.3668 | 359.2061 | 0.11501
2021-11-20 15:00 | 0.20083 | 1.9506 | 17.4956 | 11.8643 | 148.802 | -2.574 | 1.8752 | 46.2915 | 7.3631 | 7.3179 | 34.3716 | 0.16755 | 1412.3387 | 358.7721 | 0.11466
2021-11-20 16:00 | 0.20099 | 1.9593 | 17.4942 | 11.9756 | 153.7543 | -2.5838 | 1.8791 | 45.9322 | 7.3617 | 7.3164 | 35.5194 | 0.16765 | 1412.3807 | 358.9561 | 0.11502
2021-11-20 17:00 | 0.20105 | 1.9601 | 17.4975 | 11.8879 | 152.2233 | -2.5832 | 1.8758 | 46.0436 | 7.365 | 7.3198 | 35.1625 | 0.16769 | 1412.3845 | 359.0445 | 0.1151
2021-11-20 18:00 | 0.20074 | 1.9571 | 17.4939 | 11.7592 | 153.2915 | -2.5792 | 1.878 | 45.9659 | 7.3614 | 7.3161 | 35.4114 | 0.16744 | 1412.3695 | 358.5429 | 0.11478
2021-11-20 19:00 | 0.20085 | 1.9625 | 17.4926 | 11.9676 | 158.8924 | -2.5774 | 1.8764 | 45.5693 | 7.3601 | 7.3148 | 36.7037 | 0.16751 | 1412.3958 | 358.6698 | 0.115
2021-11-20 20:00 | 0.20128 | 1.9624 | 17.4925 | 11.8465 | 154.9103 | -2.5757 | 1.8733 | 45.8526 | 7.36 | 7.3148 | 35.7808 | 0.16788 | 1412.3957 | 359.441 | 0.11531
2021-11-20 21:00 | 0.2008 | 1.9634 | 17.4922 | 11.632 | 153.9922 | -2.5855 | 1.8771 | 45.9162 | 7.3597 | 7.3144 | 35.5724 | 0.16746 | 1412.4 | 358.5604 | 0.11499
2021-11-20 22:00 | 0.20061 | 1.9626 | 17.49 | 11.873 | 153.2516 | -2.5954 | 1.8798 | 45.9679 | 7.3575 | 7.3123 | 35.4039 | 0.16729 | 1412.3957 | 358.227 | 0.11482
2021-11-20 23:00 | 0.20068 | 1.9652 | 17.4898 | 11.7905 | 154.2174 | -2.5948 | 1.8789 | 45.8993 | 7.3573 | 7.3121 | 35.6261 | 0.16734 | 1412.4086 | 358.324 | 0.11494
2021-11-21 | 0.20028 | 1.9666 | 17.4922 | 11.9374 | 152.1262 | -2.5942 | 1.8761 | 46.0506 | 7.3597 | 7.3145 | 35.1403 | 0.16699 | 1412.4146 | 357.603 | 0.11472
2021-11-21 01:00 | 0.24145 | 1.9722 | 17.4944 | 11.8195 | 152.3939 | -2.5907 | 1.8798 | 46.0269 | 7.3619 | 7.3167 | 35.2142 | 0.20284 | 1412.4901 | 431.0278 | 0.14406
2021-11-21 02:00 | 0.24207 | 1.9716 | 17.4969 | 11.6676 | 152.9197 | -2.589 | 1.8788 | 45.9895 | 7.3644 | 7.3191 | 35.3349 | 0.20338 | 1412.4879 | 432.134 | 0.14449
2021-11-21 03:00 | 0.23564 | 1.9724 | 17.4988 | 11.9126 | 155.0399 | -2.5896 | 1.8815 | 45.837 | 7.3663 | 7.321 | 35.8261 | 0.19776 | 1412.4844 | 420.6465 | 0.13996
2021-11-21 04:00 | 0.23252 | 1.9746 | 17.5025 | 11.7804 | 150.836 | -2.5902 | 1.8831 | 46.138 | 7.37 | 7.3247 | 34.8555 | 0.19502 | 1412.4914 | 415.0487 | 0.13782
2021-11-21 05:00 | 0.24142 | 1.9765 | 17.5042 | 11.6781 | 152.0667 | -2.5867 | 1.8874 | 46.0466 | 7.3717 | 7.3264 | 35.1459 | 0.20279 | 1412.5108 | 430.9135 | 0.1442
2021-11-21 06:00 | 0.23779 | 1.9757 | 17.5034 | 11.8882 | 148.7777 | -2.5861 | 1.8895 | 46.2839 | 7.3709 | 7.3256 | 34.3869 | 0.19962 | 1412.5028 | 424.4438 | 0.1416
2021-11-21 07:00 | 0.24206 | 1.9776 | 17.5027 | 11.7712 | 146.1894 | -2.5855 | 1.8858 | 46.4747 | 7.3702 | 7.3249 | 33.7862 | 0.20334 | 1412.5172 | 432.0413 | 0.14468
2021-11-21 08:00 | 0.241 | 1.9781 | 17.5042 | 12.0998 | 141.1731 | -2.5832 | 1.8958 | 46.8416 | 7.3717 | 7.3264 | 32.6356 | 0.20241 | 1412.5183 | 430.1355 | 0.14395
2021-11-21 09:00 | 0.23997 | 1.977 | 17.5036 | 11.9193 | 143.7664 | -2.5838 | 1.8956 | 46.6488 | 7.3711 | 7.3258 | 33.2347 | 0.20152 | 1412.5116 | 428.3196 | 0.14318
2021-11-21 10:00 | 0.24121 | 1.9748 | 17.5013 | 11.8192 | 143.0889 | -2.5792 | 1.8966 | 46.6985 | 7.3688 | 7.3235 | 33.0792 | 0.20261 | 1412.5024 | 430.5626 | 0.14399
2021-11-21 11:00 | 0.24213 | 1.9763 | 17.4993 | 11.9697 | 146.9031 | -2.5716 | 1.8981 | 46.4163 | 7.3668 | 7.3215 | 33.9626 | 0.2034 | 1412.5107 | 432.1765 | 0.14468
2021-11-21 12:00 | 0.24169 | 1.9684 | 17.4988 | 12.0089 | 147.1037 | -2.5485 | 1.8997 | 46.4009 | 7.3663 | 7.321 | 34.0103 | 0.20307 | 1412.4722 | 431.5112 | 0.14415
2021-11-21 13:00 | 0.23944 | 1.9697 | 17.498 | 11.9061 | 149.0248 | -2.5196 | 1.8951 | 46.263 | 7.3655 | 7.3202 | 34.4497 | 0.2011 | 1412.4758 | 427.4807 | 0.14258
2021-11-21 14:00 | 0.23957 | 1.9701 | 17.4994 | 11.8952 | 149.552 | -2.5138 | 1.9018 | 46.2214 | 7.3669 | 7.3216 | 34.5779 | 0.20121 | 1412.4779 | 427.7039 | 0.14269
2021-11-21 15:00 | 0.23448 | 1.9742 | 17.5022 | 11.8505 | 147.7122 | -2.5202 | 1.9014 | 46.3559 | 7.3697 | 7.3244 | 34.1511 | 0.19673 | 1412.4917 | 418.5575 | 0.1392
2021-11-21 16:00 | 0.24157 | 1.9705 | 17.5029 | 11.9678 | 143.584 | -2.5329 | 1.9078 | 46.6564 | 7.3704 | 7.3251 | 33.2039 | 0.20295 | 1412.4821 | 431.2668 | 0.14414
2021-11-21 17:00 | 0.24401 | 1.971 | 17.5041 | 11.8712 | 142.1491 | -2.5398 | 1.9073 | 46.763 | 7.3716 | 7.3263 | 32.8721 | 0.20508 | 1412.4877 | 435.6124 | 0.1459
2021-11-21 18:00 | 0.23357 | 1.9695 | 17.506 | 11.8112 | 140.9044 | -2.5364 | 1.9047 | 46.8578 | 7.3735 | 7.3282 | 32.58 | 0.19596 | 1412.4683 | 416.9896 | 0.13844
2021-11-21 19:00 | 0.23766 | 1.9718 | 17.5061 | 11.8764 | 141.3705 | -2.5381 | 1.8999 | 46.8252 | 7.3736 | 7.3283 | 32.6842 | 0.19952 | 1412.4838 | 424.2572 | 0.14141
2021-11-21 20:00 | 0.23996 | 1.9707 | 17.507 | 11.7304 | 142.3937 | -2.5387 | 1.8974 | 46.7499 | 7.3745 | 7.3292 | 32.919 | 0.20154 | 1412.4814 | 428.3821 | 0.14302
2021-11-21 21:00 | 0.23908 | 1.9701 | 17.5054 | 11.7086 | 142.3714 | -2.5421 | 1.8973 | 46.7516 | 7.3729 | 7.3276 | 32.9136 | 0.20077 | 1412.4772 | 426.8204 | 0.14237
2021-11-21 22:00 | 0.24061 | 1.9712 | 17.5113 | 11.9678 | 143.3152 | -2.541 | 1.9025 | 46.6788 | 7.3788 | 7.3335 | 33.1367 | 0.20211 | 1412.4846 | 429.537 | 0.14352
2021-11-21 23:00 | 0.24092 | 1.971 | 17.5153 | 11.876 | 143.5102 | -2.5421 | 1.9051 | 46.6632 | 7.3828 | 7.3375 | 33.1842 | 0.20238 | 1412.4842 | 430.096 | 0.14375
2021-11-22 | 0.23929 | 1.9735 | 17.5198 | 11.9974 | 143.3499 | -2.5404 | 1.91 | 46.6728 | 7.3873 | 7.3419 | 33.1513 | 0.20094 | 1412.4944 | 427.1444 | 0.14268
2021-11-22 01:00 | 0.24206 | 1.9694 | 17.5262 | 11.901 | 140.3865 | -2.5421 | 1.906 | 46.8956 | 7.3937 | 7.3483 | 32.4629 | 0.20338 | 1412.4777 | 432.1512 | 0.14457
2021-11-22 02:00 | 0.24005 | 1.9738 | 17.5274 | 11.7254 | 141.6242 | -2.545 | 1.9064 | 46.8028 | 7.3949 | 7.3495 | 32.7492 | 0.2016 | 1412.4968 | 428.4986 | 0.14327
2021-11-22 03:00 | 0.24372 | 1.9762 | 17.5318 | 11.9621 | 145.997 | -2.5439 | 1.903 | 46.4804 | 7.3993 | 7.3539 | 33.7579 | 0.20479 | 1412.5127 | 435.0092 | 0.14596
2021-11-22 04:00 | 0.24381 | 1.9767 | 17.539 | 11.8866 | 145.4222 | -2.5462 | 1.8967 | 46.5258 | 7.4065 | 7.361 | 33.6193 | 0.20487 | 1412.5151 | 435.1659 | 0.14608
2021-11-22 05:00 | 0.24149 | 1.9792 | 17.5424 | 11.8549 | 139.8537 | -2.5479 | 1.9023 | 46.9374 | 7.4099 | 7.3644 | 32.3364 | 0.20282 | 1412.5245 | 430.9869 | 0.14451
2021-11-22 06:00 | 0.24119 | 1.9756 | 17.5469 | 11.9443 | 141.6493 | -2.5468 | 1.894 | 46.8069 | 7.4144 | 7.3688 | 32.7441 | 0.20258 | 1412.5068 | 430.5017 | 0.14422
2021-11-22 07:00 | 0.24226 | 1.9784 | 17.5486 | 11.8828 | 140.3648 | -2.5473 | 1.8999 | 46.9001 | 7.4161 | 7.3705 | 32.4526 | 0.2035 | 1412.5219 | 432.3729 | 0.14507
2021-11-22 08:00 | 0.23421 | 1.9776 | 17.5513 | 11.9984 | 142.4855 | -2.5491 | 1.897 | 46.7435 | 7.4188 | 7.3732 | 32.9387 | 0.19647 | 1412.5086 | 418.0158 | 0.13934
2021-11-22 09:00 | 0.24009 | 1.9832 | 17.5528 | 11.9257 | 140.294 | -2.5497 | 1.8997 | 46.9057 | 7.4203 | 7.3747 | 32.4356 | 0.20158 | 1412.5425 | 428.4379 | 0.14368
2021-11-22 10:00 | 0.23678 | 1.9836 | 17.555 | 11.7807 | 138.2469 | -2.5884 | 1.8901 | 47.0644 | 7.4225 | 7.3769 | 31.9533 | 0.19869 | 1412.5403 | 422.5258 | 0.14135
2021-11-22 11:00 | 0.24195 | 1.9843 | 17.5565 | 12.0831 | 140.9827 | -2.5994 | 1.8911 | 46.8581 | 7.424 | 7.3784 | 32.5875 | 0.2032 | 1412.5499 | 431.7433 | 0.14505
2021-11-22 12:00 | 0.23776 | 1.9823 | 17.5567 | 12.016 | 139.617 | -2.5832 | 1.8884 | 46.962 | 7.4242 | 7.3786 | 32.2687 | 0.19955 | 1412.5354 | 424.2956 | 0.14202
2021-11-22 13:00 | 0.24187 | 1.9845 | 17.5573 | 11.9475 | 137.6903 | -2.5664 | 1.8977 | 47.1025 | 7.4248 | 7.3792 | 31.8322 | 0.20313 | 1412.5509 | 431.5926 | 0.14501
2021-11-22 14:00 | 0.24399 | 1.989 | 17.5593 | 12.0805 | 136.0537 | -2.5601 | 1.8989 | 47.2261 | 7.4268 | 7.3812 | 31.4553 | 0.20495 | 1412.5748 | 435.3039 | 0.14664
2021-11-22 15:00 | 0.23957 | 1.9865 | 17.5583 | 11.9838 | 135.911 | -2.5716 | 1.9128 | 47.2306 | 7.4258 | 7.3802 | 31.4334 | 0.2011 | 1412.5574 | 427.4568 | 0.14343
2021-11-22 16:00 | 0.24061 | 1.9902 | 17.5577 | 12.141 | 136.2999 | -2.5797 | 1.8985 | 47.2077 | 7.4252 | 7.3796 | 31.5112 | 0.20199 | 1412.5764 | 429.2658 | 0.14427
2021-11-22 17:00 | 0.2373 | 1.9901 | 17.5573 | 12.0507 | 133.4852 | -2.5849 | 1.9111 | 47.4169 | 7.4248 | 7.3792 | 30.8705 | 0.1991 | 1412.5723 | 423.3611 | 0.14191
2021-11-22 18:00 | 0.24306 | 1.9926 | 17.5573 | 11.962 | 133.0213 | -2.5861 | 1.9171 | 47.4494 | 7.4248 | 7.3792 | 30.7693 | 0.20412 | 1412.5908 | 433.597 | 0.14607
2021-11-22 19:00 | 0.24015 | 1.9914 | 17.5525 | 12.1529 | 134.3683 | -2.5902 | 1.9158 | 47.3468 | 7.42 | 7.3744 | 31.0793 | 0.20159 | 1412.5815 | 428.4299 | 0.14395
2021-11-22 20:00 | 0.23961 | 1.9927 | 17.551 | 12.0104 | 130.3802 | -2.5954 | 1.9178 | 47.6532 | 7.4185 | 7.3729 | 30.1583 | 0.2011 | 1412.5871 | 427.4453 | 0.14359
2021-11-22 21:00 | 0.24069 | 1.9957 | 17.5474 | 11.9113 | 129.2338 | -2.5878 | 1.9156 | 47.7433 | 7.4149 | 7.3693 | 29.8916 | 0.20203 | 1412.6031 | 429.3286 | 0.14442
2021-11-22 22:00 | 0.24227 | 1.9976 | 17.5449 | 12.0992 | 131.5396 | -2.5838 | 1.9269 | 47.5591 | 7.4124 | 7.3669 | 30.4346 | 0.2034 | 1412.6138 | 432.1138 | 0.14558
2021-11-22 23:00 | 0.24033 | 1.9974 | 17.5447 | 12.0024 | 129.3993 | -2.5821 | 1.9358 | 47.7213 | 7.4122 | 7.3666 | 29.9463 | 0.2017 | 1412.6105 | 428.6498 | 0.14419
2021-11-23 | 0.23669 | 1.9994 | 17.5414 | 12.092 | 131.5131 | -2.5809 | 1.9286 | 47.5607 | 7.4089 | 7.3634 | 30.4289 | 0.19852 | 1412.6158 | 422.1435 | 0.14165
2021-11-23 01:00 | 0.23552 | 1.9974 | 17.5395 | 12.0434 | 128.6509 | -2.5774 | 1.9241 | 47.7852 | 7.407 | 7.3615 | 29.7628 | 0.1975 | 1412.605 | 420.0789 | 0.14075
2021-11-23 02:00 | 0.23756 | 1.9978 | 17.5395 | 11.9678 | 127.4691 | -2.5751 | 1.9379 | 47.8713 | 7.407 | 7.3615 | 29.5008 | 0.19928 | 1412.6091 | 423.7046 | 0.14221
2021-11-23 03:00 | 0.23888 | 2.0044 | 17.5402 | 12.0915 | 129.5795 | -2.5682 | 1.939 | 47.7058 | 7.4077 | 7.3621 | 29.9904 | 0.20039 | 1412.6424 | 425.9601 | 0.14333
2021-11-23 04:00 | 0.23604 | 1.999 | 17.5403 | 11.9955 | 127.9782 | -2.5607 | 1.9355 | 47.8325 | 7.4078 | 7.3623 | 29.6164 | 0.19795 | 1412.613 | 420.9885 | 0.14117
2021-11-23 05:00 | 0.23513 | 2.0032 | 17.538 | 11.8411 | 129.0498 | -2.556 | 1.932 | 47.7505 | 7.4055 | 7.36 | 29.8614 | 0.19712 | 1412.632 | 419.291 | 0.14062
2021-11-23 06:00 | 0.23825 | 1.9919 | 17.5313 | 12.0898 | 127.0918 | -2.5572 | 1.9328 | 47.9031 | 7.3988 | 7.3534 | 29.4095 | 0.19992 | 1412.5815 | 425.0196 | 0.1425
2021-11-23 07:00 | 0.2392 | 1.9981 | 17.5296 | 11.966 | 125.4976 | -2.5514 | 1.9386 | 48.0258 | 7.3971 | 7.3517 | 29.0454 | 0.20071 | 1412.6126 | 426.6265 | 0.14333
2021-11-23 08:00 | 0.23131 | 1.9966 | 17.5251 | 12.1298 | 129.3404 | -2.5468 | 1.9394 | 47.7246 | 7.3926 | 7.3471 | 29.934 | 0.19384 | 1412.596 | 412.5837 | 0.13767
2021-11-23 09:00 | 0.23958 | 1.9925 | 17.5183 | 12.0405 | 132.1332 | -2.5473 | 1.9184 | 47.5173 | 7.3858 | 7.3405 | 30.5644 | 0.20107 | 1412.5858 | 427.3822 | 0.14339
2021-11-23 10:00 | 0.23947 | 1.989 | 17.5164 | 11.9644 | 121.7602 | -2.5439 | 1.9368 | 48.3234 | 7.3839 | 7.3385 | 28.179 | 0.201 | 1412.569 | 427.2381 | 0.14321
2021-11-23 11:00 | 0.24088 | 1.9912 | 17.515 | 12.1449 | 114.546 | -2.5369 | 1.9492 | 48.9016 | 7.3825 | 7.3371 | 26.5187 | 0.20222 | 1412.581 | 429.7246 | 0.14427
2021-11-23 12:00 | 0.24242 | 2.0026 | 17.5133 | 12.0449 | 115.205 | -2.5103 | 1.9343 | 48.8542 | 7.3808 | 7.3354 | 26.6606 | 0.20349 | 1412.6375 | 432.2992 | 0.14566
2021-11-23 13:00 | 0.24298 | 1.9889 | 17.5112 | 11.9509 | 116.8766 | -2.4866 | 1.9428 | 48.7141 | 7.3787 | 7.3334 | 27.0538 | 0.20407 | 1412.5726 | 433.5053 | 0.14568
2021-11-23 14:00 | 0.24092 | 1.9982 | 17.5123 | 12.077 | 113.2594 | -2.5184 | 1.9554 | 49.0046 | 7.3798 | 7.3345 | 26.2252 | 0.20221 | 1412.6146 | 429.7005 | 0.14447
2021-11-23 15:00 | 0.24155 | 2.0003 | 17.5051 | 11.9962 | 114.0346 | -2.5473 | 1.9496 | 48.9432 | 7.3726 | 7.3273 | 26.4006 | 0.20275 | 1412.6255 | 430.7799 | 0.14494
2021-11-23 16:00 | 0.24098 | 1.993 | 17.5027 | 12.2249 | 119.3062 | -2.5635 | 1.9422 | 48.5178 | 7.3702 | 7.3249 | 27.6155 | 0.2023 | 1412.5896 | 429.8774 | 0.14433
2021-11-23 17:00 | 0.24193 | 1.9986 | 17.5014 | 12.1209 | 122.8786 | -2.5705 | 1.9347 | 48.2351 | 7.3689 | 7.3236 | 28.4367 | 0.20309 | 1412.6177 | 431.4929 | 0.14515
2021-11-23 18:00 | 0.23822 | 1.9953 | 17.5028 | 12.0369 | 113.4409 | -2.5745 | 1.9513 | 48.9916 | 7.3703 | 7.325 | 26.2639 | 0.19987 | 1412.5973 | 424.9197 | 0.14243
2021-11-23 19:00 | 0.23602 | 2.0065 | 17.5017 | 12.1034 | 104.9686 | -2.5757 | 1.9543 | 49.6973 | 7.3692 | 7.3239 | 24.3041 | 0.19789 | 1412.6483 | 420.8446 | 0.14116
2021-11-23 20:00 | 0.23941 | 2.0022 | 17.4948 | 12.0221 | 115.3386 | -2.5751 | 1.9329 | 48.8439 | 7.3623 | 7.3171 | 26.69 | 0.20087 | 1412.6318 | 426.9416 | 0.14342
2021-11-23 21:00 | 0.23538 | 2.0033 | 17.4926 | 11.9138 | 108.7993 | -2.5751 | 1.9401 | 49.3812 | 7.3601 | 7.3149 | 25.1812 | 0.19735 | 1412.6323 | 419.7466 | 0.14058
2021-11-23 22:00 | 0.24853 | 1.9923 | 17.4916 | 12.0562 | 96.5069 | -2.5751 | 1.9589 | 50.4221 | 7.3591 | 7.3139 | 22.3493 | 0.2089 | 1412.5951 | 443.3499 | 0.14962
2021-11-23 23:00 | 0.24122 | 2.0085 | 17.4904 | 11.989 | 99.884 | -2.5728 | 1.9509 | 50.1329 | 7.3579 | 7.3127 | 23.1254 | 0.20241 | 1412.6642 | 430.0835 | 0.14485
2021-11-24 | 0.24467 | 2.0127 | 17.4929 | 12.0682 | 87.232 | -2.5728 | 1.9763 | 51.2388 | 7.3604 | 7.3151 | 20.2106 | 0.2054 | 1412.6883 | 436.1665 | 0.14742
2021-11-24 01:00 | 0.2466 | 2.0147 | 17.4947 | 11.92 | 91.2112 | -2.5705 | 1.9646 | 50.8865 | 7.3622 | 7.317 | 21.126 | 0.20708 | 1412.7003 | 439.5845 | 0.14886
2021-11-24 02:00 | 0.24578 | 2.0211 | 17.4953 | 11.7825 | 80.0255 | -2.5693 | 1.9803 | 51.8973 | 7.3628 | 7.3175 | 18.543 | 0.20631 | 1412.73 | 438.0148 | 0.14844
2021-11-24 03:00 | 0.23822 | 2.022 | 17.4999 | 11.9111 | 76.0491 | -2.5635 | 1.9927 | 52.2658 | 7.3674 | 7.3221 | 17.6268 | 0.19971 | 1412.7257 | 424.5352 | 0.14313
2021-11-24 04:00 | 0.24345 | 2.0228 | 17.5023 | 11.7728 | 74.996 | -2.5618 | 1.9816 | 52.3691 | 7.3698 | 7.3245 | 17.378 | 0.20427 | 1412.7357 | 433.8375 | 0.14687
2021-11-24 05:00 | 0.24456 | 2.0238 | 17.5061 | 11.7008 | 69.74 | -2.5612 | 1.995 | 52.8688 | 7.3736 | 7.3282 | 16.1661 | 0.20523 | 1412.7418 | 435.7994 | 0.1477
2021-11-24 06:00 | 0.2434 | 2.0256 | 17.51 | 11.8116 | 68.7324 | -2.5607 | 1.9966 | 52.9664 | 7.3775 | 7.3322 | 15.9331 | 0.20421 | 1412.7489 | 433.7138 | 0.14695
2021-11-24 07:00 | 0.23501 | 2.0264 | 17.5074 | 11.679 | 69.3935 | -2.5595 | 1.9921 | 52.9039 | 7.3749 | 7.3296 | 16.0836 | 0.19688 | 1412.7431 | 418.7508 | 0.141
2021-11-24 08:00 | 0.24369 | 2.028 | 17.509 | 11.9312 | 72.8232 | -2.5607 | 1.9911 | 52.5729 | 7.3765 | 7.3312 | 16.8789 | 0.20445 | 1412.7608 | 434.1999 | 0.14721
2021-11-24 09:00 | 0.24369 | 2.036 | 17.5132 | 11.7846 | 69.9855 | -2.5612 | 1.992 | 52.846 | 7.3807 | 7.3354 | 16.2216 | 0.2044 | 1412.7992 | 434.0777 | 0.14744
2021-11-24 10:00 | 0.24186 | 2.0326 | 17.516 | 11.6975 | 76.403 | -2.5618 | 1.9846 | 52.2351 | 7.3835 | 7.3382 | 17.7053 | 0.20282 | 1412.7807 | 430.8628 | 0.14606
2021-11-24 11:00 | 0.24252 | 2.0328 | 17.5194 | 11.739 | 72.0116 | -2.5468 | 1.9903 | 52.6511 | 7.3869 | 7.3415 | 16.6903 | 0.20339 | 1412.7828 | 432.035 | 0.14656
2021-11-24 12:00 | 0.24132 | 2.0369 | 17.5266 | 11.5222 | 69.0978 | -2.4716 | 1.9898 | 52.9331 | 7.3941 | 7.3486 | 16.0146 | 0.20233 | 1412.8013 | 429.849 | 0.14585
2021-11-24 13:00 | 0.24242 | 2.0349 | 17.5342 | 11.6094 | 72.3699 | -2.3593 | 1.983 | 52.6192 | 7.4017 | 7.3562 | 16.77 | 0.2033 | 1412.7927 | 431.8405 | 0.14662
2021-11-24 14:00 | 0.24016 | 2.0362 | 17.5367 | 11.4629 | 70.1005 | -2.3345 | 1.9826 | 52.8383 | 7.4042 | 7.3587 | 16.2437 | 0.20132 | 1412.7964 | 427.7863 | 0.14506
2021-11-24 15:00 | 0.24118 | 2.0353 | 17.5371 | 11.3972 | 69.7287 | -2.4172 | 1.9873 | 52.8727 | 7.4046 | 7.3591 | 16.1598 | 0.20221 | 1412.7934 | 429.6125 | 0.14576
2021-11-24 16:00 | 0.24323 | 2.0341 | 17.5437 | 11.5488 | 71.2054 | -2.4802 | 1.9874 | 52.7296 | 7.4112 | 7.3657 | 16.5022 | 0.20401 | 1412.7902 | 433.2893 | 0.14722
2021-11-24 17:00 | 0.23921 | 2.0317 | 17.5462 | 11.395 | 70.2522 | -2.5092 | 1.9804 | 52.8244 | 7.4137 | 7.3681 | 16.2778 | 0.20051 | 1412.7738 | 426.1554 | 0.14431
2021-11-24 18:00 | 0.23738 | 2.0374 | 17.5476 | 11.2473 | 70.7195 | -2.5277 | 1.9825 | 52.7784 | 7.4151 | 7.3695 | 16.3868 | 0.19889 | 1412.7993 | 422.8187 | 0.14318
2021-11-24 19:00 | 0.23835 | 2.0339 | 17.5504 | 11.5668 | 71.0862 | -2.5404 | 1.9837 | 52.7427 | 7.4179 | 7.3723 | 16.4725 | 0.19976 | 1412.7833 | 424.6034 | 0.14379
2021-11-24 20:00 | 0.24044 | 2.0341 | 17.5495 | 11.46 | 68.9687 | -2.5462 | 1.9849 | 52.9474 | 7.417 | 7.3714 | 15.9825 | 0.20157 | 1412.7867 | 428.3083 | 0.14526
2021-11-24 21:00 | 0.24159 | 2.0361 | 17.5506 | 11.7793 | 73.191 | -2.5502 | 1.9832 | 52.5406 | 7.4181 | 7.3726 | 16.9603 | 0.20257 | 1412.7977 | 430.3362 | 0.14614
2021-11-24 22:00 | 0.23966 | 2.029 | 17.5483 | 11.7301 | 75.8517 | -2.5543 | 1.9798 | 52.2889 | 7.4158 | 7.3702 | 17.575 | 0.20092 | 1412.7614 | 426.9963 | 0.14457
2021-11-24 23:00 | 0.23845 | 2.0365 | 17.55 | 11.5316 | 74.1388 | -2.5549 | 1.9856 | 52.4494 | 7.4175 | 7.3719 | 17.1807 | 0.19983 | 1412.7959 | 424.744 | 0.14392
2021-11-25 | 0.24175 | 2.0335 | 17.5519 | 11.7533 | 75.1417 | -2.556 | 1.9758 | 52.3574 | 7.4194 | 7.3738 | 17.4088 | 0.20272 | 1412.7854 | 430.6532 | 0.14619
2021-11-25 01:00 | 0.24233 | 2.0339 | 17.556 | 11.6581 | 74.412 | -2.5572 | 1.9829 | 52.4242 | 7.4235 | 7.3779 | 17.2432 | 0.20323 | 1412.788 | 431.6927 | 0.14664
2021-11-25 02:00 | 0.24143 | 2.027 | 17.5569 | 11.5917 | 76.0398 | -2.5549 | 1.9744 | 52.273 | 7.4244 | 7.3788 | 17.6162 | 0.20248 | 1412.7542 | 430.1792 | 0.14582
2021-11-25 03:00 | 0.23977 | 2.0344 | 17.5579 | 11.6481 | 76.4155 | -2.5543 | 1.9844 | 52.2341 | 7.4254 | 7.3798 | 17.7079 | 0.20098 | 1412.7876 | 427.1111 | 0.14484
2021-11-25 04:00 | 0.24032 | 2.0359 | 17.5574 | 11.8853 | 74.905 | -2.5526 | 1.9849 | 52.3767 | 7.4249 | 7.3793 | 17.3581 | 0.20145 | 1412.7957 | 428.0676 | 0.14527
2021-11-25 05:00 | 0.23468 | 2.0323 | 17.5569 | 10.998 | 79.2362 | -2.5537 | 1.9779 | 51.9721 | 7.4244 | 7.3788 | 18.3577 | 0.19656 | 1412.7716 | 418.0762 | 0.14117
2021-11-25 06:00 | 0.23788 | 2.0355 | 17.554 | 11.8064 | 75.3265 | -2.5531 | 1.99 | 52.3351 | 7.4215 | 7.3759 | 17.458 | 0.19933 | 1412.7905 | 423.7299 | 0.14351
2021-11-25 07:00 | 0.24065 | 2.0347 | 17.5527 | 11.5696 | 77.4196 | -2.556 | 1.9873 | 52.1385 | 7.4202 | 7.3746 | 17.9421 | 0.20175 | 1412.7902 | 428.6739 | 0.14545
2021-11-25 08:00 | 0.23907 | 2.0375 | 17.5507 | 11.876 | 79.4621 | -2.5572 | 1.988 | 51.9473 | 7.4182 | 7.3726 | 18.4156 | 0.20036 | 1412.8015 | 425.8234 | 0.14439
2021-11-25 09:00 | 0.24015 | 2.036 | 17.5511 | 11.7222 | 78.8612 | -2.556 | 1.9865 | 52.0038 | 7.4186 | 7.3731 | 18.2757 | 0.20131 | 1412.7955 | 427.7733 | 0.14512
2021-11-25 10:00 | 0.23636 | 2.039 | 17.5514 | 11.5891 | 77.442 | -2.5578 | 1.9869 | 52.1368 | 7.4189 | 7.3733 | 17.9466 | 0.19799 | 1412.8058 | 420.9821 | 0.14251
2021-11-25 11:00 | 0.23829 | 2.0371 | 17.5511 | 11.6964 | 77.973 | -2.5352 | 1.9885 | 52.0862 | 7.4186 | 7.3731 | 18.0706 | 0.19968 | 1412.7989 | 424.4403 | 0.14383
2021-11-25 12:00 | 0.2415 | 2.0397 | 17.5497 | 11.9111 | 78.4238 | -2.4345 | 1.9915 | 52.0428 | 7.4172 | 7.3717 | 18.177 | 0.20246 | 1412.8148 | 430.1183 | 0.14616
2021-11-25 13:00 | 0.23988 | 2.0341 | 17.5443 | 11.9294 | 82.6464 | -2.2951 | 1.9715 | 51.6587 | 7.4118 | 7.3663 | 19.1451 | 0.20108 | 1412.786 | 427.3118 | 0.14484
2021-11-25 14:00 | 0.23926 | 2.0372 | 17.5463 | 11.7756 | 78.3113 | -2.2101 | 1.986 | 52.0555 | 7.4138 | 7.3683 | 18.148 | 0.20053 | 1412.8003 | 426.1704 | 0.1445
2021-11-25 15:00 | 0.24167 | 2.036 | 17.5474 | 11.6902 | 78.9144 | -2.394 | 1.9849 | 51.9994 | 7.4149 | 7.3693 | 18.2874 | 0.20264 | 1412.7974 | 430.4843 | 0.14618
2021-11-25 16:00 | 0.23737 | 2.0389 | 17.5456 | 11.9029 | 81.4103 | -2.4669 | 1.9836 | 51.7683 | 7.4131 | 7.3675 | 18.8646 | 0.19887 | 1412.8063 | 422.7804 | 0.1432
2021-11-25 17:00 | 0.24254 | 2.0421 | 17.5411 | 11.8168 | 79.1419 | -2.4976 | 1.986 | 51.9778 | 7.4086 | 7.3631 | 18.3408 | 0.20336 | 1412.8276 | 431.9429 | 0.14692
2021-11-25 18:00 | 0.2317 | 2.041 | 17.539 | 11.6706 | 79.8798 | -2.515 | 1.9841 | 51.9102 | 7.4065 | 7.361 | 18.5096 | 0.19392 | 1412.8094 | 412.6574 | 0.1392
2021-11-25 19:00 | 0.23901 | 2.041 | 17.5318 | 11.8843 | 82.1384 | -2.5277 | 1.9883 | 51.6993 | 7.3993 | 7.3538 | 19.036 | 0.20029 | 1412.818 | 425.6725 | 0.14435
2021-11-25 20:00 | 0.20045 | 2.0394 | 17.5294 | 11.7937 | 81.4763 | -2.5329 | 1.9963 | 51.7591 | 7.3969 | 7.3515 | 18.8824 | 0.16677 | 1412.7652 | 357.0062 | 0.11704
2021-11-25 21:00 | 0.20052 | 2.0433 | 17.5246 | 12.0083 | 83.055 | -2.5358 | 1.9824 | 51.6189 | 7.3921 | 7.3466 | 19.2409 | 0.16681 | 1412.7839 | 357.0876 | 0.11717
2021-11-25 22:00 | 0.20078 | 2.043 | 17.5206 | 11.9078 | 82.6679 | -2.5497 | 1.9887 | 51.6522 | 7.3881 | 7.3427 | 19.1546 | 0.16705 | 1412.7827 | 357.5648 | 0.11733
2021-11-25 23:00 | 0.20043 | 2.039 | 17.5191 | 11.878 | 80.7845 | -2.556 | 1.9902 | 51.8254 | 7.3866 | 7.3412 | 18.7189 | 0.16676 | 1412.763 | 356.9787 | 0.11696
2021-11-26 | 0.20072 | 2.0404 | 17.5201 | 11.9857 | 82.5033 | -2.5583 | 1.9909 | 51.6664 | 7.3876 | 7.3422 | 19.1176 | 0.167 | 1412.7701 | 357.4835 | 0.11721
2021-11-26 01:00 | 0.20132 | 2.0405 | 17.5166 | 11.8865 | 80.9883 | -2.5612 | 1.9892 | 51.8068 | 7.3841 | 7.3387 | 18.7657 | 0.16752 | 1412.771 | 358.5445 | 0.11761
2021-11-26 02:00 | 0.20052 | 2.0404 | 17.5174 | 11.7677 | 77.0045 | -2.5595 | 1.9922 | 52.1775 | 7.3849 | 7.3395 | 17.844 | 0.16683 | 1412.7698 | 357.1245 | 0.11706
2021-11-26 03:00 | 0.20077 | 2.0394 | 17.5142 | 11.9239 | 82.8065 | -2.5618 | 1.9888 | 51.6394 | 7.3817 | 7.3363 | 19.1868 | 0.16705 | 1412.7653 | 357.5778 | 0.11719
2021-11-26 04:00 | 0.20078 | 2.0342 | 17.5096 | 11.8407 | 79.6628 | -2.5595 | 1.9901 | 51.9296 | 7.3771 | 7.3318 | 18.459 | 0.16709 | 1412.7402 | 357.6604 | 0.11703
2021-11-26 05:00 | 0.20089 | 2.0392 | 17.5086 | 12.0537 | 85.3196 | -2.5612 | 1.9886 | 51.4097 | 7.3761 | 7.3308 | 19.769 | 0.16716 | 1412.7642 | 357.8096 | 0.11724
2021-11-26 06:00 | 0.20087 | 2.0385 | 17.5066 | 11.9967 | 90.9399 | -2.5618 | 1.9968 | 50.9004 | 7.3741 | 7.3288 | 21.0759 | 0.16714 | 1412.7607 | 357.7697 | 0.11719
2021-11-26 07:00 | 0.20052 | 2.0387 | 17.5061 | 11.9177 | 89.0996 | -2.5601 | 1.9963 | 51.0652 | 7.3736 | 7.3283 | 20.6491 | 0.16684 | 1412.7612 | 357.1466 | 0.11695
2021-11-26 08:00 | 0.20067 | 2.0409 | 17.5063 | 12.0697 | 83.9788 | -2.5589 | 1.9953 | 51.5295 | 7.3738 | 7.3285 | 19.4618 | 0.16696 | 1412.7721 | 357.3958 | 0.11712
2021-11-26 09:00 | 0.20092 | 2.0392 | 17.5037 | 11.9209 | 81.2493 | -2.5549 | 2.0003 | 51.7786 | 7.3712 | 7.3259 | 18.8319 | 0.16719 | 1412.764 | 357.8589 | 0.11724
2021-11-26 10:00 | 0.20041 | 2.0382 | 17.5037 | 11.8306 | 77.1131 | -2.5537 | 1.9975 | 52.1654 | 7.3712 | 7.3259 | 17.8718 | 0.16675 | 1412.7587 | 356.9567 | 0.11685
2021-11-26 11:00 | 0.20092 | 2.0394 | 17.5028 | 11.9661 | 79.8328 | -2.5369 | 1.9905 | 51.9136 | 7.3703 | 7.325 | 18.4986 | 0.16718 | 1412.7653 | 357.8555 | 0.11724
2021-11-26 12:00 | 0.20068 | 2.041 | 17.5012 | 11.8887 | 79.4836 | -2.4669 | 1.9925 | 51.9454 | 7.3687 | 7.3234 | 18.4187 | 0.16697 | 1412.7726 | 357.4109 | 0.11711
2021-11-26 13:00 | 0.20071 | 2.0396 | 17.5004 | 12.1199 | 83.3732 | -2.3848 | 1.9904 | 51.5868 | 7.3679 | 7.3226 | 19.3189 | 0.167 | 1412.7658 | 357.4778 | 0.11708
2021-11-26 14:00 | 0.20059 | 2.0423 | 17.5013 | 11.9331 | 77.9173 | -2.3738 | 1.9922 | 52.0919 | 7.3688 | 7.3235 | 18.0555 | 0.16688 | 1412.7788 | 357.2308 | 0.11708
2021-11-26 15:00 | 0.20069 | 2.046 | 17.5019 | 11.8929 | 81.1037 | -2.4415 | 1.9919 | 51.7951 | 7.3694 | 7.3241 | 18.7938 | 0.16695 | 1412.7965 | 357.3639 | 0.11725
2021-11-26 16:00 | 0.20087 | 2.0463 | 17.504 | 12.0868 | 82.9711 | -2.4924 | 1.996 | 51.6216 | 7.3715 | 7.3262 | 19.2287 | 0.1671 | 1412.798 | 357.6709 | 0.11739
2021-11-26 17:00 | 0.20055 | 2.0431 | 17.5031 | 11.9889 | 79.9904 | -2.5155 | 1.9974 | 51.8965 | 7.3706 | 7.3253 | 18.5386 | 0.16684 | 1412.7825 | 357.1392 | 0.11708
2021-11-26 18:00 | 0.20076 | 2.0475 | 17.5014 | 11.8835 | 78.1651 | -2.5265 | 1.9959 | 52.0672 | 7.3689 | 7.3236 | 18.1148 | 0.167 | 1412.8039 | 357.459 | 0.11733
2021-11-26 19:00 | 0.20072 | 2.0487 | 17.4983 | 12.0182 | 79.7007 | -2.5311 | 1.9957 | 51.9239 | 7.3658 | 7.3205 | 18.4706 | 0.16696 | 1412.8095 | 357.3786 | 0.11732
2021-11-26 20:00 | 0.20057 | 2.0479 | 17.4954 | 11.9312 | 79.8559 | -2.5329 | 1.9955 | 51.9096 | 7.3629 | 7.3177 | 18.5064 | 0.16684 | 1412.8054 | 357.1276 | 0.11719
2021-11-26 21:00 | 0.20125 | 2.049 | 17.4912 | 12.126 | 80.0775 | -2.534 | 1.9968 | 51.8886 | 7.3587 | 7.3135 | 18.5585 | 0.16742 | 1412.8116 | 358.3215 | 0.11767
2021-11-26 22:00 | 0.20087 | 2.0465 | 17.4888 | 12.0665 | 78.8295 | -2.5346 | 1.9987 | 52.0042 | 7.3563 | 7.3111 | 18.2702 | 0.1671 | 1412.7987 | 357.6684 | 0.11732
2021-11-26 23:00 | 0.20088 | 2.0496 | 17.4888 | 11.893 | 76.7472 | -2.5364 | 2.0011 | 52.1985 | 7.3563 | 7.3111 | 17.7888 | 0.1671 | 1412.8138 | 357.6612 | 0.11742
2021-11-27 | 0.20116 | 2.0468 | 17.4911 | 12.1054 | 81.0891 | -2.5387 | 1.9944 | 51.7957 | 7.3586 | 7.3134 | 18.7917 | 0.16735 | 1412.8008 | 358.1864 | 0.11755
2021-11-27 01:00 | 0.20093 | 2.0461 | 17.4902 | 12.0485 | 78.7884 | -2.5445 | 1.9993 | 52.0078 | 7.3577 | 7.3125 | 18.261 | 0.16716 | 1412.7972 | 357.7871 | 0.11736
2021-11-27 02:00 | 0.20099 | 2.0464 | 17.4898 | 11.9297 | 78.8734 | -2.5502 | 2.0021 | 51.9988 | 7.3573 | 7.3121 | 18.2821 | 0.16721 | 1412.7986 | 357.8977 | 0.11741
2021-11-27 03:00 | 0.20147 | 2.0453 | 17.485 | 12.1094 | 79.5465 | -2.5554 | 2.0049 | 51.9351 | 7.3525 | 7.3073 | 18.4396 | 0.16763 | 1412.7937 | 358.761 | 0.1177
2021-11-27 04:00 | 0.20143 | 2.0484 | 17.4877 | 12.0407 | 78.3095 | -2.5601 | 2.0011 | 52.0519 | 7.3552 | 7.31 | 18.151 | 0.16758 | 1412.8085 | 358.6564 | 0.11777
2021-11-27 05:00 | 0.20107 | 2.0439 | 17.4825 | 12.1496 | 83.2571 | -2.5601 | 1.9889 | 51.598 | 7.35 | 7.3048 | 19.2913 | 0.16729 | 1412.7864 | 358.0606 | 0.11736
2021-11-27 06:00 | 0.20137 | 2.0453 | 17.4756 | 12.1348 | 80.0289 | -2.5543 | 1.9992 | 51.8922 | 7.3431 | 7.298 | 18.5485 | 0.16754 | 1412.7938 | 358.5805 | 0.11758
2021-11-27 07:00 | 0.20086 | 2.048 | 17.4723 | 11.9669 | 78.5442 | -2.5554 | 1.9992 | 52.0307 | 7.3398 | 7.2947 | 18.2043 | 0.16708 | 1412.8057 | 357.633 | 0.11727
2021-11-27 08:00 | 0.2012 | 2.0462 | 17.4701 | 12.1772 | 79.1358 | -2.5583 | 1.9969 | 51.9762 | 7.3376 | 7.2925 | 18.3404 | 0.16739 | 1412.7975 | 358.2598 | 0.11745
2021-11-27 09:00 | 0.20122 | 2.0529 | 17.4703 | 12.1003 | 72.6099 | -2.5566 | 2.0069 | 52.5897 | 7.3378 | 7.2927 | 16.8325 | 0.16738 | 1412.8296 | 358.2239 | 0.11765
2021-11-27 10:00 | 0.20079 | 2.0457 | 17.4653 | 11.9966 | 72.7791 | -2.5543 | 2.0055 | 52.5739 | 7.3328 | 7.2877 | 16.8711 | 0.16704 | 1412.7947 | 357.5473 | 0.11713
2021-11-27 11:00 | 0.20134 | 2.0457 | 17.4614 | 12.1308 | 78.6067 | -2.5473 | 2.0041 | 52.023 | 7.3289 | 7.2839 | 18.2213 | 0.16752 | 1412.7952 | 358.5271 | 0.1175
2021-11-27 12:00 | 0.20109 | 2.0475 | 17.4534 | 12.0599 | 79.0639 | -2.5045 | 1.9911 | 51.985 | 7.3209 | 7.2759 | 18.3208 | 0.16729 | 1412.8032 | 358.064 | 0.11733
2021-11-27 13:00 | 0.20123 | 2.0512 | 17.4471 | 12.25 | 79.2821 | -2.4548 | 2.0027 | 51.9605 | 7.3146 | 7.2696 | 18.3772 | 0.16739 | 1412.821 | 358.2619 | 0.11749
2021-11-27 14:00 | 0.20143 | 2.0523 | 17.4439 | 12.1325 | 76.2973 | -2.4455 | 1.9985 | 52.2419 | 7.3113 | 7.2664 | 17.6833 | 0.16756 | 1412.8269 | 358.6061 | 0.11765
2021-11-27 15:00 | 0.20126 | 2.0493 | 17.4383 | 11.9599 | 78.5265 | -2.486 | 1.9966 | 52.0331 | 7.3058 | 7.2609 | 18.199 | 0.16743 | 1412.812 | 358.3346 | 0.11742
2021-11-27 16:00 | 0.20118 | 2.0518 | 17.4298 | 12.109 | 78.1652 | -2.515 | 1.9992 | 52.0661 | 7.2973 | 7.2524 | 18.1165 | 0.16734 | 1412.8239 | 358.1555 | 0.11739
2021-11-27 17:00 | 0.20129 | 2.0533 | 17.4191 | 12.0126 | 78.221 | -2.53 | 1.9998 | 52.0606 | 7.2866 | 7.2419 | 18.1297 | 0.16744 | 1412.831 | 358.349 | 0.11746
2021-11-27 18:00 | 0.20164 | 2.0546 | 17.4134 | 11.8967 | 76.2791 | -2.534 | 2.0036 | 52.2416 | 7.2809 | 7.2362 | 17.6816 | 0.16773 | 1412.8375 | 358.9529 | 0.11771
2021-11-27 19:00 | 0.20118 | 2.0575 | 17.4033 | 12.145 | 76.8981 | -2.5375 | 2.0064 | 52.1825 | 7.2708 | 7.2261 | 17.8264 | 0.16732 | 1412.8508 | 358.0997 | 0.11741
2021-11-27 20:00 | 0.20111 | 2.0608 | 17.3958 | 12.0511 | 75.505 | -2.5392 | 2.0112 | 52.3122 | 7.2633 | 7.2187 | 17.5057 | 0.16724 | 1412.8665 | 357.9269 | 0.11741
2021-11-27 21:00 | 0.20127 | 2.0609 | 17.3878 | 12.2054 | 77.0857 | -2.5416 | 2.004 | 52.1656 | 7.2553 | 7.2108 | 17.8687 | 0.16738 | 1412.8671 | 358.2193 | 0.11749
2021-11-27 22:00 | 0.20098 | 2.0568 | 17.3768 | 12.0547 | 75.8698 | -2.5421 | 2.0076 | 52.2791 | 7.2443 | 7.1997 | 17.5885 | 0.16715 | 1412.8467 | 357.7496 | 0.11712
2021-11-27 23:00 | 0.201 | 2.0561 | 17.3691 | 11.9611 | 77.2474 | -2.5439 | 2.0069 | 52.1494 | 7.2366 | 7.1921 | 17.9076 | 0.16717 | 1412.8431 | 357.7916 | 0.11707
2021-11-28 | 0.2017 | 2.0564 | 17.3628 | 12.1681 | 82.1574 | -2.5468 | 2.0076 | 51.6922 | 7.2303 | 7.1859 | 19.0462 | 0.16777 | 1412.8452 | 359.0283 | 0.11754
2021-11-28 01:00 | 0.20141 | 2.0523 | 17.3536 | 12.0573 | 79.2609 | -2.5502 | 2.0006 | 51.9632 | 7.2211 | 7.1767 | 18.3712 | 0.16755 | 1412.8254 | 358.5736 | 0.11719
2021-11-28 02:00 | 0.20142 | 2.0508 | 17.3496 | 11.9705 | 78.2829 | -2.5485 | 1.9984 | 52.0553 | 7.2171 | 7.1727 | 18.1434 | 0.16756 | 1412.8182 | 358.6089 | 0.11713
2021-11-28 03:00 | 0.20191 | 2.0544 | 17.3459 | 12.1641 | 79.1768 | -2.5485 | 2.0015 | 51.9706 | 7.2134 | 7.169 | 18.3522 | 0.16796 | 1412.836 | 359.428 | 0.11755
2021-11-28 04:00 | 0.20171 | 2.0522 | 17.3443 | 12.0703 | 77.1127 | -2.5485 | 2.0013 | 52.1641 | 7.2118 | 7.1675 | 17.8737 | 0.1678 | 1412.8248 | 359.098 | 0.11734
2021-11-28 05:00 | 0.20167 | 2.0521 | 17.3447 | 12.1943 | 76.6487 | -2.5485 | 1.9947 | 52.2101 | 7.2122 | 7.1679 | 17.7629 | 0.16777 | 1412.8247 | 359.033 | 0.11732
2021-11-28 06:00 | 0.20154 | 2.0484 | 17.3463 | 12.1312 | 76.8777 | -2.5479 | 1.9962 | 52.1879 | 7.2138 | 7.1695 | 17.8167 | 0.16768 | 1412.8069 | 358.8513 | 0.11714
2021-11-28 07:00 | 0.20154 | 2.0512 | 17.3507 | 12.0646 | 73.9734 | -2.5485 | 2.0057 | 52.4597 | 7.2182 | 7.1738 | 17.1481 | 0.16766 | 1412.8199 | 358.817 | 0.11723
2021-11-28 08:00 | 0.20118 | 2.0492 | 17.3518 | 12.1856 | 82.2681 | -2.5497 | 1.9977 | 51.6856 | 7.2193 | 7.1749 | 19.0667 | 0.16736 | 1412.8101 | 358.1888 | 0.11693
2021-11-28 09:00 | 0.20153 | 2.0518 | 17.3598 | 12.1722 | 78.6335 | -2.5473 | 2.0009 | 52.0216 | 7.2273 | 7.1829 | 18.2259 | 0.16765 | 1412.8231 | 358.7924 | 0.11729
2021-11-28 10:00 | 0.20157 | 2.0536 | 17.3636 | 11.988 | 82.2872 | -2.5479 | 1.998 | 51.6837 | 7.2311 | 7.1866 | 19.0713 | 0.16767 | 1412.832 | 358.8344 | 0.11738
2021-11-28 11:00 | 0.20146 | 2.0509 | 17.3671 | 12.1065 | 78.0938 | -2.5364 | 1.9903 | 52.0758 | 7.2346 | 7.1902 | 18.0956 | 0.16759 | 1412.819 | 358.6729 | 0.11725
2021-11-28 12:00 | 0.20158 | 2.0583 | 17.371 | 12.0857 | 80.0911 | -2.4826 | 2.0017 | 51.8854 | 7.2385 | 7.194 | 18.5642 | 0.16766 | 1412.8543 | 358.792 | 0.11755
2021-11-28 13:00 | 0.20153 | 2.0506 | 17.375 | 12.2551 | 81.3167 | -2.4131 | 1.9964 | 51.7738 | 7.2425 | 7.198 | 18.8455 | 0.16766 | 1412.8178 | 358.8073 | 0.11733
2021-11-28 14:00 | 0.20131 | 2.054 | 17.3772 | 12.1718 | 78.5174 | -2.4068 | 2.0011 | 52.0324 | 7.2447 | 7.2002 | 18.1991 | 0.16745 | 1412.8338 | 358.3725 | 0.11728
2021-11-28 15:00 | 0.20141 | 2.0601 | 17.3855 | 12.0558 | 83.2038 | -2.4623 | 1.9909 | 51.6021 | 7.253 | 7.2084 | 19.28 | 0.16751 | 1412.8632 | 358.4748 | 0.11755
2021-11-28 16:00 | 0.20155 | 2.059 | 17.3892 | 12.2134 | 83.0312 | -2.5016 | 1.9976 | 51.6154 | 7.2567 | 7.2121 | 19.2435 | 0.16763 | 1412.8582 | 358.7335 | 0.11764
2021-11-28 17:00 | 0.20154 | 2.0574 | 17.3904 | 12.1149 | 85.099 | -2.5213 | 1.9883 | 51.4297 | 7.2579 | 7.2133 | 19.7178 | 0.16763 | 1412.8503 | 358.7381 | 0.1176
2021-11-28 18:00 | 0.20163 | 2.0594 | 17.3895 | 12.2191 | 80.6124 | -2.5294 | 1.9882 | 51.842 | 7.257 | 7.2124 | 18.6781 | 0.1677 | 1412.8604 | 358.8748 | 0.11771
2021-11-28 19:00 | 0.20188 | 2.0621 | 17.3905 | 12.2467 | 82.3709 | -2.5346 | 1.9976 | 51.6761 | 7.258 | 7.2134 | 19.0905 | 0.1679 | 1412.8733 | 359.2819 | 0.11796
2021-11-28 20:00 | 0.20164 | 2.0611 | 17.3888 | 12.1773 | 77.7996 | -2.5358 | 2.0021 | 52.0993 | 7.2563 | 7.2117 | 18.0332 | 0.1677 | 1412.8685 | 358.8696 | 0.11776
2021-11-28 21:00 | 0.20166 | 2.0671 | 17.3835 | 12.2911 | 80.9715 | -2.5375 | 2.0107 | 51.8006 | 7.251 | 7.2065 | 18.7729 | 0.16768 | 1412.8972 | 358.826 | 0.1179
2021-11-28 22:00 | 0.20189 | 2.0667 | 17.383 | 12.1493 | 86.7597 | -2.5392 | 1.9966 | 51.2759 | 7.2505 | 7.206 | 20.1071 | 0.16788 | 1412.8955 | 359.239 | 0.11805
2021-11-28 23:00 | 0.20152 | 2.0696 | 17.3794 | 12.108 | 84.7482 | -2.5445 | 1.9938 | 51.4598 | 7.2469 | 7.2024 | 19.6394 | 0.16755 | 1412.909 | 358.5495 | 0.11785
2021-11-29 | 0.20181 | 2.067 | 17.3757 | 12.2605 | 84.8513 | -2.5473 | 2.0007 | 51.4477 | 7.2432 | 7.1987 | 19.6671 | 0.16782 | 1412.8964 | 359.1057 | 0.11797
2021-11-29 01:00 | 0.20173 | 2.0716 | 17.3727 | 12.1653 | 82.4491 | -2.5502 | 2.0062 | 51.6658 | 7.2402 | 7.1957 | 19.1131 | 0.16772 | 1412.9187 | 358.8994 | 0.11802
2021-11-29 02:00 | 0.20141 | 2.0776 | 17.3685 | 12.0589 | 82.5148 | -2.5508 | 2.0075 | 51.6592 | 7.236 | 7.1915 | 19.129 | 0.16741 | 1412.947 | 358.2522 | 0.11793
2021-11-29 03:00 | 0.20153 | 2.0782 | 17.3625 | 12.2092 | 83.4639 | -2.5508 | 2.0099 | 51.5712 | 7.23 | 7.1855 | 19.3503 | 0.16751 | 1412.9499 | 358.4567 | 0.118
2021-11-29 04:00 | 0.20156 | 2.0756 | 17.3545 | 11.0479 | 83.5182 | -2.5491 | 2.0048 | 51.568 | 7.222 | 7.1777 | 19.3602 | 0.16756 | 1412.9374 | 358.5549 | 0.11792
2021-11-29 05:00 | 0.20175 | 2.0686 | 17.3472 | 12.3063 | 82.8846 | -2.5497 | 2.0108 | 51.6242 | 7.2147 | 7.1704 | 19.2165 | 0.16775 | 1412.9039 | 358.97 | 0.11783
2021-11-29 06:00 | 0.20183 | 2.0674 | 17.3389 | 12.2774 | 82.1905 | -2.5485 | 2.0125 | 51.6873 | 7.2064 | 7.1622 | 19.0564 | 0.16783 | 1412.898 | 359.1325 | 0.11781
2021-11-29 07:00 | 0.20145 | 2.0692 | 17.3309 | 12.1624 | 83.2088 | -2.5473 | 2.0108 | 51.5944 | 7.1984 | 7.1541 | 19.2916 | 0.1675 | 1412.906 | 358.4408 | 0.11755
2021-11-29 08:00 | 0.20167 | 2.067 | 17.3241 | 12.2678 | 84.6216 | -2.5485 | 2.008 | 51.4661 | 7.1916 | 7.1474 | 19.6177 | 0.16769 | 1412.8958 | 358.8436 | 0.11761
2021-11-29 09:00 | 0.20171 | 2.0653 | 17.3165 | 12.2078 | 82.9293 | -2.5479 | 2.0194 | 51.6168 | 7.184 | 7.1398 | 19.2313 | 0.16774 | 1412.8876 | 358.9469 | 0.11756
2021-11-29 10:00 | 0.20184 | 2.0607 | 17.3088 | 12.1032 | 82.7376 | -2.5462 | 2.0087 | 51.6384 | 7.1763 | 7.1322 | 19.1813 | 0.16788 | 1412.8653 | 359.2345 | 0.11749
2021-11-29 11:00 | 0.20175 | 2.0592 | 17.2993 | 12.3032 | 79.3926 | -2.5421 | 2.0095 | 51.9477 | 7.1668 | 7.1228 | 18.4062 | 0.1678 | 1412.8582 | 359.0895 | 0.11734
2021-11-29 12:00 | 0.20172 | 2.0575 | 17.2915 | 12.2573 | 75.8754 | -2.5097 | 1.997 | 52.2821 | 7.159 | 7.115 | 17.5848 | 0.16779 | 1412.8498 | 359.0624 | 0.11723
2021-11-29 13:00 | 0.20217 | 2.0668 | 17.2875 | 12.2768 | 77.5445 | -2.4664 | 2.0026 | 52.123 | 7.155 | 7.111 | 17.9744 | 0.16813 | 1412.8945 | 359.7444 | 0.11778
2021-11-29 14:00 | 0.20169 | 2.0572 | 17.2849 | 12.219 | 74.4705 | -2.4681 | 2.0026 | 52.4135 | 7.1524 | 7.1085 | 17.2618 | 0.16776 | 1412.8479 | 359.0017 | 0.11717
2021-11-29 15:00 | 0.20183 | 2.0556 | 17.281 | 12.1154 | 74.9816 | -2.5005 | 2.0074 | 52.3633 | 7.1485 | 7.1046 | 17.3826 | 0.16789 | 1412.8406 | 359.2661 | 0.1172
2021-11-29 16:00 | 0.20225 | 2.0563 | 17.2819 | 12.281 | 77.2971 | -2.5196 | 2.0055 | 52.1453 | 7.1494 | 7.1055 | 17.9185 | 0.16825 | 1412.8445 | 360.0081 | 0.11752
2021-11-29 17:00 | 0.20206 | 2.0551 | 17.2826 | 12.1718 | 74.4597 | -2.5283 | 2.0026 | 52.4144 | 7.1501 | 7.1061 | 17.2594 | 0.16809 | 1412.8382 | 359.6813 | 0.11736
2021-11-29 18:00 | 0.20192 | 2.0569 | 17.2822 | 12.0634 | 74.5595 | -2.5335 | 2.0002 | 52.4059 | 7.1497 | 7.1058 | 17.2813 | 0.16796 | 1412.8467 | 359.4135 | 0.11731
2021-11-29 19:00 | 0.20215 | 2.06 | 17.2829 | 12.1169 | 78.0482 | -2.5346 | 2.0027 | 52.0757 | 7.1504 | 7.1064 | 18.0912 | 0.16815 | 1412.8622 | 359.7975 | 0.11756
2021-11-29 20:00 | 0.20204 | 2.0583 | 17.2838 | 12.1217 | 70.6501 | -2.5369 | 2.0031 | 52.7796 | 7.1513 | 7.1073 | 16.3766 | 0.16806 | 1412.8536 | 359.6077 | 0.11744
2021-11-29 21:00 | 0.20216 | 2.059 | 17.2874 | 12.213 | 76.3309 | -2.5358 | 1.9914 | 52.2411 | 7.1549 | 7.1109 | 17.6877 | 0.16816 | 1412.8572 | 359.8273 | 0.11756
2021-11-29 22:00 | 0.20202 | 2.0584 | 17.2906 | 12.1519 | 76.4421 | -2.5404 | 2.0018 | 52.227 | 7.1581 | 7.1141 | 17.7185 | 0.16804 | 1412.8544 | 359.5732 | 0.11746
2021-11-29 23:00 | 0.20209 | 2.0588 | 17.2966 | 12.0435 | 74.2011 | -2.5392 | 2.0019 | 52.4393 | 7.1641 | 7.1201 | 17.1991 | 0.1681 | 1412.8564 | 359.6991 | 0.11755
2021-11-30 | 0.20165 | 2.058 | 17.3016 | 12.2158 | 76.7119 | -2.541 | 2.0039 | 52.2008 | 7.1691 | 7.125 | 17.782 | 0.16772 | 1412.852 | 358.926 | 0.11725
2021-11-30 01:00 | 0.20227 | 2.0589 | 17.3069 | 12.1432 | 71.488 | -2.5416 | 2.0009 | 52.6995 | 7.1744 | 7.1303 | 16.5698 | 0.16826 | 1412.8574 | 360.0238 | 0.11774
2021-11-30 02:00 | 0.20202 | 2.0585 | 17.3141 | 12.0394 | 70.5148 | -2.5427 | 2.0017 | 52.7932 | 7.1816 | 7.1374 | 16.3445 | 0.16804 | 1412.8549 | 359.5728 | 0.11758
2021-11-30 03:00 | 0.20234 | 2.0578 | 17.3182 | 12.1861 | 71.3746 | -2.5456 | 2.0018 | 52.7101 | 7.1857 | 7.1415 | 16.5439 | 0.16832 | 1412.8521 | 360.1528 | 0.11781
2021-11-30 04:00 | 0.20214 | 2.0591 | 17.3259 | 12.0963 | 67.9595 | -2.5485 | 2 | 53.0424 | 7.1934 | 7.1492 | 15.7515 | 0.16814 | 1412.8585 | 359.7764 | 0.11774
2021-11-30 05:00 | 0.2022 | 2.0597 | 17.3328 | 12.2948 | 70.2902 | -2.5497 | 1.9938 | 52.8176 | 7.2003 | 7.1561 | 16.289 | 0.16819 | 1412.8615 | 359.8831 | 0.11784
2021-11-30 06:00 | 0.20209 | 2.0593 | 17.338 | 12.1776 | 68.7256 | -2.5479 | 2.0006 | 52.9673 | 7.2055 | 7.1612 | 15.9294 | 0.1681 | 1412.8593 | 359.6929 | 0.11777
2021-11-30 07:00 | 0.20217 | 2.0615 | 17.3448 | 12.1006 | 67.1774 | -2.5473 | 2.004 | 53.1178 | 7.2123 | 7.168 | 15.572 | 0.16816 | 1412.8701 | 359.8116 | 0.11792
2021-11-30 08:00 | 0.20239 | 2.0642 | 17.3499 | 12.2668 | 71.6021 | -2.5479 | 2.0013 | 52.6883 | 7.2174 | 7.173 | 16.5964 | 0.16833 | 1412.8832 | 360.1693 | 0.11817
2021-11-30 09:00 | 0.20233 | 2.0626 | 17.3584 | 12.1792 | 69.1595 | -2.5445 | 2.0029 | 52.9243 | 7.2259 | 7.1815 | 16.031 | 0.16829 | 1412.876 | 360.0744 | 0.11813
2021-11-30 10:00 | 0.20193 | 2.0603 | 17.3626 | 12.1445 | 69.6845 | -2.5445 | 2.0053 | 52.8725 | 7.2301 | 7.1857 | 16.1537 | 0.16796 | 1412.8643 | 359.4028 | 0.11781
2021-11-30 11:00 | 0.20188 | 2.0636 | 17.3682 | 12.2423 | 77.6752 | -2.5392 | 2.0013 | 52.1112 | 7.2357 | 7.1912 | 18.004 | 0.16789 | 1412.8803 | 359.2623 | 0.11789
2021-11-30 12:00 | 0.20222 | 2.0577 | 17.3734 | 12.1522 | 78.4011 | -2.4999 | 1.9986 | 52.0442 | 7.2409 | 7.1965 | 18.171 | 0.16822 | 1412.8523 | 359.9418 | 0.118
2021-11-30 13:00 | 0.20217 | 2.0523 | 17.3788 | 12.299 | 75.5524 | -2.4426 | 1.9965 | 52.313 | 7.2463 | 7.2018 | 17.5097 | 0.1682 | 1412.8267 | 359.912 | 0.11784
2021-11-30 14:00 | 0.20235 | 2.0572 | 17.3837 | 12.1759 | 72.8849 | -2.4357 | 2.0091 | 52.5625 | 7.2512 | 7.2066 | 16.8974 | 0.16833 | 1412.8502 | 360.1768 | 0.11813
2021-11-30 15:00 | 0.20224 | 2.061 | 17.3875 | 12.0765 | 68.299 | -2.475 | 2.0116 | 53.0055 | 7.255 | 7.2104 | 15.8352 | 0.16822 | 1412.8685 | 359.932 | 0.11817
2021-11-30 16:00 | 0.20237 | 2.0589 | 17.3924 | 12.1694 | 63.0359 | -2.504 | 2.0112 | 53.5266 | 7.2599 | 7.2153 | 14.6149 | 0.16834 | 1412.8587 | 360.1871 | 0.11823
2021-11-30 17:00 | 0.20179 | 2.0616 | 17.3957 | 12.0827 | 61.477 | -2.5138 | 2.0096 | 53.684 | 7.2632 | 7.2186 | 14.2527 | 0.16782 | 1412.8709 | 359.1251 | 0.11791
2021-11-30 18:00 | 0.2024 | 2.0663 | 17.3969 | 11.97 | 60.878 | -2.5196 | 2.012 | 53.7439 | 7.2644 | 7.2198 | 14.1148 | 0.16833 | 1412.8944 | 360.1578 | 0.11847
2021-11-30 19:00 | 0.20191 | 2.068 | 17.3979 | 12.1905 | 62.0472 | -2.523 | 2.0111 | 53.626 | 7.2654 | 7.2207 | 14.3855 | 0.1679 | 1412.9016 | 359.2724 | 0.11818
2021-11-30 20:00 | 0.20202 | 2.063 | 17.3971 | 12.0925 | 62.0307 | -2.5265 | 2.0098 | 53.6281 | 7.2646 | 7.2199 | 14.3812 | 0.16801 | 1412.8778 | 359.5154 | 0.11811
2021-11-30 21:00 | 0.20233 | 2.0663 | 17.3939 | 12.2383 | 65.9202 | -2.5288 | 2.01 | 53.2398 | 7.2614 | 7.2168 | 15.2831 | 0.16827 | 1412.894 | 360.0281 | 0.1184
2021-11-30 22:00 | 0.20218 | 2.0723 | 17.3967 | 12.1191 | 65.7839 | -2.5311 | 2.0133 | 53.2522 | 7.2642 | 7.2195 | 15.2528 | 0.16811 | 1412.923 | 359.6896 | 0.11848
2021-11-30 23:00 | 0.20238 | 2.0733 | 17.3956 | 12.0115 | 62.7892 | -2.5329 | 2.0116 | 53.5511 | 7.2631 | 7.2184 | 14.5578 | 0.16828 | 1412.9278 | 360.0363 | 0.11864
2021-12-01 | 0.20231 | 2.0644 | 17.398 | 12.234 | 66.1293 | -2.5369 | 2.0109 | 53.2188 | 7.2655 | 7.2208 | 15.3319 | 0.16826 | 1412.8851 | 360.0192 | 0.11836
2021-12-01 01:00 | 0.20207 | 2.0673 | 17.401 | 12.1214 | 62.5569 | -2.5369 | 2.0141 | 53.5738 | 7.2685 | 7.2238 | 14.5049 | 0.16804 | 1412.8985 | 359.5587 | 0.11829
2021-12-01 02:00 | 0.2018 | 2.0664 | 17.4037 | 11.997 | 62.1271 | -2.5392 | 2.011 | 53.618 | 7.2712 | 7.2266 | 14.404 | 0.16781 | 1412.8941 | 359.0801 | 0.11808
2021-12-01 03:00 | 0.20195 | 2.061 | 17.4008 | 12.2628 | 64.3374 | -2.5398 | 2.0067 | 53.398 | 7.2683 | 7.2237 | 14.9147 | 0.16797 | 1412.8684 | 359.4262 | 0.11804
2021-12-01 04:00 | 0.2022 | 2.065 | 17.4016 | 12.1265 | 66.1657 | -2.5404 | 2.0082 | 53.2161 | 7.2691 | 7.2245 | 15.3392 | 0.16816 | 1412.8879 | 359.8157 | 0.11832
2021-12-01 05:00 | 0.20209 | 2.07 | 17.3976 | 12.2548 | 66.3255 | -2.5427 | 2.0071 | 53.2007 | 7.2651 | 7.2205 | 15.3758 | 0.16804 | 1412.9118 | 359.5558 | 0.11836
2021-12-01 06:00 | 0.20179 | 2.0661 | 17.3938 | 12.2238 | 64.7739 | -2.5427 | 2.0099 | 53.3535 | 7.2613 | 7.2167 | 15.0172 | 0.1678 | 1412.8923 | 359.0681 | 0.11802
2021-12-01 07:00 | 0.20233 | 2.0695 | 17.3914 | 12.1189 | 64.4391 | -2.5421 | 2.0122 | 53.386 | 7.2589 | 7.2143 | 14.9406 | 0.16825 | 1412.9094 | 359.9871 | 0.11848
2021-12-01 08:00 | 0.20234 | 2.072 | 17.3883 | 12.1685 | 63.2498 | -2.5439 | 2.0133 | 53.5044 | 7.2558 | 7.2112 | 14.6653 | 0.16825 | 1412.9216 | 359.9871 | 0.11854
2021-12-01 09:00 | 0.20193 | 2.0656 | 17.3877 | 12.1076 | 62.4984 | -2.541 | 2.013 | 53.58 | 7.2552 | 7.2106 | 14.4909 | 0.16793 | 1412.89 | 359.3356 | 0.11808
2021-12-01 10:00 | 0.2022 | 2.06 | 17.3905 | 11.9374 | 62.3105 | -2.5427 | 2.0131 | 53.5989 | 7.258 | 7.2134 | 14.4474 | 0.16819 | 1412.8638 | 359.8794 | 0.11813
2021-12-01 11:00 | 0.20229 | 2.0647 | 17.389 | 12.2537 | 61.9705 | -2.5369 | 2.017 | 53.6319 | 7.2565 | 7.2119 | 14.3701 | 0.16824 | 1412.8864 | 359.9828 | 0.11831
2021-12-01 12:00 | 0.20209 | 2.0715 | 17.3886 | 12.1297 | 61.3644 | -2.5086 | 2.016 | 53.6934 | 7.2561 | 7.2115 | 14.2292 | 0.16803 | 1412.9185 | 359.5379 | 0.11835
2021-12-01 13:00 | 0.20232 | 2.0619 | 17.389 | 12.19 | 65.1126 | -2.46 | 2.0099 | 53.3197 | 7.2565 | 7.212 | 15.0958 | 0.16828 | 1412.8729 | 360.0676 | 0.11826
2021-12-01 14:00 | 0.20179 | 2.0615 | 17.3921 | 12.1283 | 62.8429 | -2.4571 | 2.0204 | 53.5431 | 7.2596 | 7.215 | 14.5737 | 0.16782 | 1412.8705 | 359.1258 | 0.11789
2021-12-01 15:00 | 0.20235 | 2.0723 | 17.3896 | 11.9462 | 63.3253 | -2.4883 | 2.0156 | 53.4961 | 7.2571 | 7.2125 | 14.6837 | 0.16826 | 1412.9227 | 360.0005 | 0.11856
2021-12-01 16:00 | 0.20217 | 2.0663 | 17.3942 | 12.2552 | 64.1404 | -2.5126 | 2.0228 | 53.4124 | 7.2617 | 7.217 | 14.8756 | 0.16813 | 1412.894 | 359.7501 | 0.1183
2021-12-01 17:00 | 0.20241 | 2.0641 | 17.3958 | 12.1072 | 62.4241 | -2.5248 | 2.0186 | 53.5857 | 7.2633 | 7.2187 | 14.4759 | 0.16835 | 1412.8836 | 360.2028 | 0.11841
2021-12-01 18:00 | 0.20233 | 2.0722 | 17.3934 | 12.0101 | 63.9327 | -2.5271 | 2.0198 | 53.434 | 7.2609 | 7.2163 | 14.8263 | 0.16824 | 1412.9226 | 359.9683 | 0.11857
2021-12-01 19:00 | 0.20232 | 2.0662 | 17.3976 | 12.1926 | 63.5197 | -2.5323 | 2.0173 | 53.4763 | 7.2651 | 7.2205 | 14.7294 | 0.16826 | 1412.8937 | 360.0126 | 0.11842
2021-12-01 20:00 | 0.20225 | 2.0633 | 17.3971 | 12.0316 | 64.6508 | -2.5346 | 2.0129 | 53.3648 | 7.2646 | 7.22 | 14.99 | 0.16821 | 1412.8798 | 359.9188 | 0.11829
2021-12-01 21:00 | 0.20214 | 2.0585 | 17.4042 | 12.303 | 68.226 | -2.5392 | 2.0119 | 53.0124 | 7.2717 | 7.227 | 15.8185 | 0.16814 | 1412.8567 | 359.7843 | 0.11812
2021-12-01 22:00 | 0.20242 | 2.0669 | 17.4079 | 12.177 | 66.7931 | -2.5358 | 2.0156 | 53.1519 | 7.2754 | 7.2307 | 15.4878 | 0.16834 | 1412.8974 | 360.183 | 0.11856
2021-12-01 23:00 | 0.20221 | 2.0625 | 17.4092 | 11.9879 | 59.9177 | -2.5358 | 2.0235 | 53.8379 | 7.2767 | 7.232 | 13.8965 | 0.16818 | 1412.8762 | 359.8635 | 0.1183
2021-12-02 | 0.20231 | 2.0622 | 17.4117 | 12.23 | 57.9599 | -2.5352 | 2.0295 | 54.0367 | 7.2792 | 7.2345 | 13.4447 | 0.16827 | 1412.8747 | 360.0474 | 0.11837
2021-12-02 01:00 | 0.20226 | 2.0609 | 17.4172 | 12.1279 | 59.3807 | -2.5358 | 2.0181 | 53.8944 | 7.2847 | 7.2399 | 13.77 | 0.16824 | 1412.8683 | 359.983 | 0.11833
2021-12-02 02:00 | 0.20233 | 2.0641 | 17.4275 | 12.0486 | 58.1081 | -2.5364 | 2.0203 | 54.0243 | 7.295 | 7.2502 | 13.4757 | 0.16828 | 1412.884 | 360.0559 | 0.11852
2021-12-02 03:00 | 0.20222 | 2.0653 | 17.4279 | 12.1912 | 59.5025 | -2.5364 | 2.0205 | 53.8812 | 7.2954 | 7.2506 | 13.7991 | 0.16818 | 1412.8898 | 359.8444 | 0.11847
2021-12-02 04:00 | 0.20243 | 2.0655 | 17.4354 | 12.1076 | 59.6589 | -2.5358 | 2.0245 | 53.8641 | 7.3029 | 7.258 | 13.8369 | 0.16836 | 1412.8912 | 360.2169 | 0.11866
2021-12-02 05:00 | 0.2026 | 2.0652 | 17.4362 | 12.2854 | 61.9926 | -2.5375 | 2.018 | 53.6293 | 7.3037 | 7.2589 | 14.3756 | 0.16851 | 1412.8899 | 360.5311 | 0.11878
2021-12-02 06:00 | 0.20233 | 2.0598 | 17.4457 | 12.23 | 61.5162 | -2.5375 | 2.0217 | 53.6762 | 7.3132 | 7.2682 | 14.2666 | 0.1683 | 1412.8637 | 360.1106 | 0.11849
2021-12-02 07:00 | 0.20213 | 2.0637 | 17.4481 | 12.0595 | 59.2573 | -2.5358 | 2.021 | 53.9062 | 7.3156 | 7.2707 | 13.7424 | 0.16811 | 1412.8821 | 359.7024 | 0.11847
2021-12-02 08:00 | 0.2026 | 2.0567 | 17.4497 | 12.2714 | 61.0358 | -2.5358 | 2.0232 | 53.7244 | 7.3172 | 7.2722 | 14.1558 | 0.16855 | 1412.8492 | 360.6235 | 0.11862
2021-12-02 09:00 | 0.20221 | 2.0586 | 17.4509 | 12.1125 | 58.8885 | -2.5352 | 2.0239 | 53.9429 | 7.3184 | 7.2734 | 13.658 | 0.1682 | 1412.8581 | 359.9132 | 0.1184
2021-12-02 10:00 | 0.20217 | 2.06 | 17.4561 | 11.9472 | 58.5722 | -2.5346 | 2.0252 | 53.975 | 7.3236 | 7.2786 | 13.5851 | 0.16817 | 1412.8645 | 359.831 | 0.11844
2021-12-02 11:00 | 0.20216 | 2.0612 | 17.4587 | 12.1338 | 53.5379 | -2.5329 | 2.0311 | 54.4975 | 7.3262 | 7.2812 | 12.4195 | 0.16815 | 1412.8707 | 359.7984 | 0.11848
2021-12-02 12:00 | 0.20185 | 2.0595 | 17.463 | 12.0123 | 53.6774 | -2.5063 | 2.0295 | 54.4833 | 7.3305 | 7.2855 | 12.4513 | 0.16789 | 1412.8618 | 359.2664 | 0.11823
2021-12-02 13:00 | 0.20216 | 2.0644 | 17.4678 | 12.061 | 53.044 | -2.4675 | 2.0314 | 54.5496 | 7.3353 | 7.2902 | 12.305 | 0.16813 | 1412.8857 | 359.7588 | 0.11861
2021-12-02 14:00 | 0.20226 | 2.0689 | 17.4729 | 12.0973 | 51.299 | -2.4669 | 2.0314 | 54.7356 | 7.3404 | 7.2953 | 11.9002 | 0.1682 | 1412.9079 | 359.88 | 0.11883
2021-12-02 15:00 | 0.20232 | 2.0598 | 17.4734 | 12.0289 | 53.3992 | -2.4924 | 2.0305 | 54.5124 | 7.3409 | 7.2958 | 12.3871 | 0.16829 | 1412.8641 | 360.0944 | 0.11862
2021-12-02 16:00 | 0.20202 | 2.0638 | 17.4802 | 12.231 | 56.6893 | -2.5103 | 2.0303 | 54.1679 | 7.3477 | 7.3025 | 13.1502 | 0.16802 | 1412.8832 | 359.5208 | 0.11856
2021-12-02 17:00 | 0.20249 | 2.0648 | 17.4852 | 12.1337 | 52.7041 | -2.5202 | 2.0293 | 54.5862 | 7.3527 | 7.3075 | 12.2255 | 0.16842 | 1412.8887 | 360.3401 | 0.11894
2021-12-02 18:00 | 0.20242 | 2.0668 | 17.4863 | 11.9186 | 51.3765 | -2.5254 | 2.0329 | 54.7269 | 7.3538 | 7.3086 | 11.9186 | 0.16834 | 1412.8981 | 360.1844 | 0.11895
2021-12-02 19:00 | 0.2023 | 2.0642 | 17.4906 | 12.1126 | 49.9215 | -2.5283 | 2.0332 | 54.8833 | 7.358 | 7.3128 | 11.5812 | 0.16825 | 1412.8854 | 360.0058 | 0.11881
2021-12-02 20:00 | 0.20231 | 2.0668 | 17.4929 | 12.0036 | 50.8766 | -2.5283 | 2.0339 | 54.7803 | 7.3604 | 7.3152 | 11.803 | 0.16825 | 1412.8982 | 359.9883 | 0.1189
2021-12-02 21:00 | 0.20235 | 2.0619 | 17.4961 | 12.2816 | 50.4921 | -2.5283 | 2.0425 | 54.8191 | 7.3636 | 7.3184 | 11.7166 | 0.16831 | 1412.8746 | 360.1165 | 0.11881
2021-12-02 22:00 | 0.20257 | 2.0643 | 17.501 | 12.2195 | 50.7302 | -2.53 | 2.0471 | 54.7921 | 7.3685 | 7.3233 | 11.7733 | 0.16848 | 1412.8865 | 360.4773 | 0.11906
2021-12-02 23:00 | 0.202 | 2.0587 | 17.5025 | 12.0887 | 51.5148 | -2.5294 | 2.051 | 54.7069 | 7.37 | 7.3247 | 11.9566 | 0.16802 | 1412.8587 | 359.5377 | 0.11851
2021-12-03 | 0.20267 | 2.0616 | 17.5057 | 12.2733 | 51.4157 | -2.5306 | 2.0471 | 54.7186 | 7.3732 | 7.3279 | 11.9324 | 0.16859 | 1412.8735 | 360.6919 | 0.11908
2021-12-03 01:00 | 0.2024 | 2.064 | 17.5107 | 12.1468 | 53.0363 | -2.5288 | 2.04 | 54.548 | 7.3782 | 7.3328 | 12.3061 | 0.16834 | 1412.8852 | 360.187 | 0.11898
2021-12-03 02:00 | 0.20188 | 2.0636 | 17.5113 | 12.0165 | 55.2832 | -2.5294 | 2.0383 | 54.312 | 7.3788 | 7.3335 | 12.8268 | 0.16789 | 1412.8826 | 359.2622 | 0.11861
2021-12-03 03:00 | 0.20225 | 2.0711 | 17.5117 | 12.2737 | 53.177 | -2.5294 | 2.0404 | 54.5329 | 7.3792 | 7.3339 | 12.3389 | 0.16818 | 1412.9188 | 359.8362 | 0.11907
2021-12-03 04:00 | 0.20268 | 2.0655 | 17.5103 | 12.1229 | 51.8399 | -2.5311 | 2.0429 | 54.6745 | 7.3778 | 7.3325 | 12.0295 | 0.16857 | 1412.8924 | 360.6583 | 0.11921
2021-12-03 05:00 | 0.20263 | 2.0663 | 17.5129 | 12.2654 | 51.2489 | -2.5335 | 2.0451 | 54.737 | 7.3804 | 7.3351 | 11.893 | 0.16853 | 1412.8963 | 360.5663 | 0.11921
2021-12-03 06:00 | 0.20231 | 2.0592 | 17.5118 | 12.1492 | 50.4727 | -2.5335 | 2.0453 | 54.8205 | 7.3793 | 7.3339 | 11.7129 | 0.16829 | 1412.862 | 360.0852 | 0.1188
2021-12-03 07:00 | 0.20259 | 2.0711 | 17.5111 | 12.0411 | 50.0066 | -2.534 | 2.0455 | 54.8705 | 7.3786 | 7.3333 | 11.6049 | 0.16847 | 1412.9191 | 360.44 | 0.11931
2021-12-03 08:00 | 0.20236 | 2.0656 | 17.5111 | 12.2348 | 50.4763 | -2.5375 | 2.044 | 54.8204 | 7.3786 | 7.3333 | 11.7134 | 0.1683 | 1412.8925 | 360.1021 | 0.119
2021-12-03 09:00 | 0.20242 | 2.0664 | 17.505 | 12.1054 | 50.8811 | -2.5398 | 2.0472 | 54.7759 | 7.3725 | 7.3272 | 11.8083 | 0.16835 | 1412.8963 | 360.19 | 0.11903
2021-12-03 10:00 | 0.20253 | 2.0703 | 17.5084 | 12.0257 | 50.3712 | -2.5381 | 2.0436 | 54.8318 | 7.3759 | 7.3306 | 11.6889 | 0.16842 | 1412.9153 | 360.3358 | 0.11923
2021-12-03 11:00 | 0.2023 | 2.0695 | 17.5049 | 12.2678 | 52.6325 | -2.534 | 2.0435 | 54.5899 | 7.3724 | 7.3271 | 12.2136 | 0.16823 | 1412.911 | 359.9383 | 0.11903
2021-12-03 12:00 | 0.20246 | 2.0662 | 17.5026 | 12.1344 | 52.1365 | -2.5144 | 2.0426 | 54.6429 | 7.3701 | 7.3249 | 12.0982 | 0.16838 | 1412.8955 | 360.2574 | 0.11904
2021-12-03 13:00 | 0.20227 | 2.0685 | 17.5008 | 12.3089 | 54.1768 | -2.4837 | 2.0436 | 54.4266 | 7.3683 | 7.3231 | 12.572 | 0.16821 | 1412.906 | 359.9023 | 0.11896
2021-12-03 14:00 | 0.20262 | 2.0678 | 17.5013 | 12.2515 | 53.1846 | -2.4808 | 2.0442 | 54.5311 | 7.3688 | 7.3235 | 12.342 | 0.16851 | 1412.9033 | 360.5306 | 0.11919
2021-12-03 15:00 | 0.20248 | 2.0706 | 17.5016 | 12.1333 | 53.8104 | -2.4982 | 2.0451 | 54.4646 | 7.3691 | 7.3238 | 12.4874 | 0.16838 | 1412.9166 | 360.2501 | 0.11917
2021-12-03 16:00 | 0.20202 | 2.0682 | 17.4994 | 12.2705 | 54.1317 | -2.5121 | 2.0464 | 54.4304 | 7.3669 | 7.3217 | 12.5624 | 0.16799 | 1412.9044 | 359.4653 | 0.11877
2021-12-03 17:00 | 0.20226 | 2.0773 | 17.4969 | 12.1912 | 51.5627 | -2.5219 | 2.0444 | 54.7037 | 7.3644 | 7.3192 | 11.9656 | 0.16815 | 1412.9486 | 359.7728 | 0.11917
2021-12-03 18:00 | 0.20276 | 2.0704 | 17.4919 | 12.0469 | 51.1284 | -2.5207 | 2.0451 | 54.7499 | 7.3594 | 7.3142 | 11.8651 | 0.16862 | 1412.9159 | 360.7418 | 0.11931
2021-12-03 19:00 | 0.20275 | 2.0741 | 17.4885 | 12.2849 | 50.7713 | -2.5225 | 2.0461 | 54.7881 | 7.356 | 7.3108 | 11.7825 | 0.16859 | 1412.9336 | 360.6782 | 0.11938
2021-12-03 20:00 | 0.20232 | 2.074 | 17.4833 | 12.2297 | 51.4292 | -2.5242 | 2.0441 | 54.7181 | 7.3508 | 7.3056 | 11.9345 | 0.16822 | 1412.9322 | 359.9139 | 0.11905
2021-12-03 21:00 | 0.20214 | 2.0761 | 17.4816 | 12.31 | 52.7691 | -2.523 | 2.0446 | 54.5751 | 7.3491 | 7.3039 | 12.2456 | 0.16806 | 1412.942 | 359.5772 | 0.11897
2021-12-03 22:00 | 0.20239 | 2.0726 | 17.4766 | 12.2952 | 52.8788 | -2.5265 | 2.0451 | 54.5632 | 7.3441 | 7.299 | 12.2713 | 0.16829 | 1412.9257 | 360.0614 | 0.11903
2021-12-03 23:00 | 0.20221 | 2.0727 | 17.4724 | 12.2152 | 51.8151 | -2.5259 | 2.047 | 54.676 | 7.3399 | 7.2948 | 12.025 | 0.16813 | 1412.926 | 359.7337 | 0.11888
2021-12-04 | 0.20215 | 2.0722 | 17.471 | 12.3101 | 56.5609 | -2.5265 | 2.0474 | 54.1761 | 7.3385 | 7.2934 | 13.1265 | 0.16809 | 1412.9233 | 359.6429 | 0.11882
2021-12-04 01:00 | 0.20223 | 2.0712 | 17.4654 | 12.2679 | 52.5327 | -2.5265 | 2.0487 | 54.5989 | 7.3329 | 7.2879 | 12.1921 | 0.16816 | 1412.9186 | 359.8021 | 0.11883
2021-12-04 02:00 | 0.20237 | 2.0745 | 17.4572 | 12.1383 | 51.6485 | -2.5277 | 2.0476 | 54.6936 | 7.3247 | 7.2797 | 11.9866 | 0.16826 | 1412.9345 | 360.0047 | 0.11897
2021-12-04 03:00 | 0.20219 | 2.0733 | 17.4508 | 12.3061 | 51.9608 | -2.5288 | 2.0472 | 54.6605 | 7.3183 | 7.2733 | 12.0589 | 0.16811 | 1412.9283 | 359.6939 | 0.11878
2021-12-04 04:00 | 0.20225 | 2.0758 | 17.4466 | 12.2239 | 51.3586 | -2.5329 | 2.0472 | 54.7246 | 7.3141 | 7.2691 | 11.9191 | 0.16815 | 1412.9403 | 359.7763 | 0.11887
2021-12-04 05:00 | 0.20223 | 2.075 | 17.4437 | 12.3106 | 53.0897 | -2.5294 | 2.0445 | 54.541 | 7.3112 | 7.2662 | 12.32 | 0.16814 | 1412.9365 | 359.7538 | 0.11882
2021-12-04 06:00 | 0.20265 | 2.0739 | 17.4411 | 12.2577 | 51.519 | -2.5306 | 2.0461 | 54.7078 | 7.3086 | 7.2637 | 11.956 | 0.16851 | 1412.9316 | 360.5183 | 0.11907
2021-12-04 07:00 | 0.20227 | 2.0752 | 17.438 | 12.1014 | 49.7804 | -2.5283 | 2.0463 | 54.895 | 7.3055 | 7.2606 | 11.5526 | 0.16817 | 1412.9376 | 359.8159 | 0.11882
2021-12-04 08:00 | 0.20188 | 2.0748 | 17.4337 | 12.31 | 54.1872 | -2.5306 | 2.0459 | 54.4248 | 7.3012 | 7.2564 | 12.5751 | 0.16783 | 1412.935 | 359.1199 | 0.11851
2021-12-04 09:00 | 0.20249 | 2.0757 | 17.4307 | 12.2235 | 51.9969 | -2.5306 | 2.0474 | 54.6565 | 7.2982 | 7.2533 | 12.0674 | 0.16836 | 1412.9401 | 360.2011 | 0.11895
2021-12-04 10:00 | 0.20236 | 2.0752 | 17.4288 | 12.0918 | 52.1727 | -2.5306 | 2.0463 | 54.6379 | 7.2962 | 7.2514 | 12.1078 | 0.16825 | 1412.9372 | 359.98 | 0.11884
2021-12-04 11:00 | 0.20226 | 2.0765 | 17.4264 | 12.2446 | 54.0289 | -2.5294 | 2.0459 | 54.4415 | 7.2939 | 7.2491 | 12.5384 | 0.16816 | 1412.9434 | 359.7837 | 0.11879
2021-12-04 12:00 | 0.20221 | 2.0784 | 17.4249 | 12.0774 | 55.1411 | -2.5115 | 2.045 | 54.3249 | 7.2924 | 7.2476 | 12.7962 | 0.16811 | 1412.9525 | 359.6778 | 0.1188
2021-12-04 13:00 | 0.20237 | 2.0755 | 17.4254 | 12.3106 | 54.6994 | -2.4843 | 2.0478 | 54.3703 | 7.2929 | 7.2481 | 12.6947 | 0.16826 | 1412.9387 | 359.9922 | 0.11884
2021-12-04 14:00 | 0.2025 | 2.0824 | 17.4258 | 12.1973 | 53.4342 | -2.4808 | 2.0498 | 54.503 | 7.2933 | 7.2485 | 12.4018 | 0.16833 | 1412.9719 | 360.1328 | 0.11911
2021-12-04 15:00 | 0.20242 | 2.0777 | 17.4248 | 12.0191 | 54.2918 | -2.5011 | 2.0506 | 54.4123 | 7.2923 | 7.2475 | 12.6011 | 0.16829 | 1412.9495 | 360.0451 | 0.11893
2021-12-04 16:00 | 0.2022 | 2.0785 | 17.4237 | 12.2965 | 51.9309 | -2.5138 | 2.054 | 54.6616 | 7.2912 | 7.2464 | 12.0542 | 0.16809 | 1412.9531 | 359.6435 | 0.11879
2021-12-04 17:00 | 0.20232 | 2.0784 | 17.4217 | 12.1904 | 52.7882 | -2.519 | 2.0547 | 54.5701 | 7.2892 | 7.2444 | 12.2534 | 0.1682 | 1412.9525 | 359.8737 | 0.11886
2021-12-04 18:00 | 0.20241 | 2.0773 | 17.4202 | 12.0729 | 51.3759 | -2.5225 | 2.0546 | 54.7207 | 7.2877 | 7.2429 | 11.9256 | 0.16828 | 1412.9472 | 360.0347 | 0.11888
2021-12-04 19:00 | 0.20249 | 2.0808 | 17.4174 | 12.262 | 51.5854 | -2.5259 | 2.0545 | 54.6984 | 7.2849 | 7.2401 | 11.9742 | 0.16833 | 1412.964 | 360.137 | 0.11902
2021-12-04 20:00 | 0.20272 | 2.083 | 17.416 | 12.1263 | 50.1321 | -2.5283 | 2.0584 | 54.8535 | 7.2835 | 7.2387 | 11.6381 | 0.16852 | 1412.9751 | 360.5157 | 0.11923
2021-12-04 21:00 | 0.20217 | 2.0824 | 17.4142 | 12.3017 | 50.5473 | -2.5283 | 2.061 | 54.808 | 7.2817 | 7.237 | 11.7352 | 0.16805 | 1412.9713 | 359.5456 | 0.11882
2021-12-04 22:00 | 0.20229 | 2.0832 | 17.4114 | 12.203 | 47.9695 | -2.5306 | 2.0628 | 55.0875 | 7.2789 | 7.2342 | 11.1373 | 0.16815 | 1412.9754 | 359.7469 | 0.11891
2021-12-04 23:00 | 0.20218 | 2.082 | 17.4121 | 12.1155 | 46.0924 | -2.5311 | 2.0636 | 55.2943 | 7.2796 | 7.2349 | 10.7018 | 0.16806 | 1412.9694 | 359.5669 | 0.11881
2021-12-05 | 0.20208 | 2.0833 | 17.4094 | 12.3075 | 45.1272 | -2.5311 | 2.0638 | 55.4018 | 7.2769 | 7.2322 | 10.4777 | 0.16797 | 1412.9755 | 359.3873 | 0.11876
2021-12-05 01:00 | 0.20258 | 2.0854 | 17.4096 | 12.2136 | 45.7652 | -2.5323 | 2.0627 | 55.3309 | 7.2771 | 7.2323 | 10.6255 | 0.16839 | 1412.9863 | 360.2407 | 0.11917
2021-12-05 02:00 | 0.20224 | 2.0834 | 17.4084 | 12.0388 | 46.839 | -2.5317 | 2.0633 | 55.2118 | 7.2759 | 7.2312 | 10.875 | 0.16811 | 1412.9764 | 359.6626 | 0.11887
2021-12-05 03:00 | 0.20221 | 2.0872 | 17.411 | 12.3013 | 46.4252 | -2.5311 | 2.0637 | 55.2574 | 7.2785 | 7.2338 | 10.7791 | 0.16806 | 1412.9944 | 359.566 | 0.11896
2021-12-05 04:00 | 0.20201 | 2.0831 | 17.4082 | 12.175 | 44.6736 | -2.5323 | 2.0642 | 55.4524 | 7.2757 | 7.231 | 10.3725 | 0.16791 | 1412.9744 | 359.2594 | 0.1187
2021-12-05 05:00 | 0.20228 | 2.0838 | 17.4069 | 12.3094 | 45.1673 | -2.5329 | 2.0654 | 55.3969 | 7.2744 | 7.2297 | 10.4875 | 0.16814 | 1412.978 | 359.7237 | 0.1189
2021-12-05 06:00 | 0.20231 | 2.0873 | 17.4043 | 12.2872 | 43.5909 | -2.534 | 2.068 | 55.5734 | 7.2718 | 7.2272 | 10.1222 | 0.16815 | 1412.9949 | 359.7439 | 0.119
2021-12-05 07:00 | 0.20217 | 2.0848 | 17.4048 | 12.1403 | 44.1368 | -2.5311 | 2.0662 | 55.5122 | 7.2723 | 7.2276 | 10.2484 | 0.16804 | 1412.9827 | 359.5314 | 0.11884
2021-12-05 08:00 | 0.20243 | 2.0851 | 17.4023 | 12.2715 | 44.0374 | -2.5294 | 2.068 | 55.523 | 7.2698 | 7.2252 | 10.2259 | 0.16826 | 1412.9846 | 359.9836 | 0.11902
2021-12-05 09:00 | 0.20234 | 2.0822 | 17.3986 | 12.2474 | 44.1051 | -2.5294 | 2.0652 | 55.5162 | 7.2661 | 7.2214 | 10.2408 | 0.1682 | 1412.9706 | 359.8572 | 0.11886
2021-12-05 10:00 | 0.20274 | 2.0866 | 17.401 | 12.0617 | 44.0893 | -2.5306 | 2.0654 | 55.5177 | 7.2685 | 7.2239 | 10.2372 | 0.16852 | 1412.9922 | 360.5186 | 0.11927
2021-12-05 11:00 | 0.20219 | 2.0884 | 17.4026 | 12.2825 | 44.1585 | -2.5311 | 2.0658 | 55.5098 | 7.2701 | 7.2254 | 10.2534 | 0.16804 | 1413 | 359.518 | 0.11894
2021-12-05 12:00 | 0.20212 | 2.0848 | 17.4044 | 12.177 | 44.6287 | -2.5184 | 2.0665 | 55.4569 | 7.2719 | 7.2272 | 10.3627 | 0.168 | 1412.9825 | 359.4339 | 0.1188
2021-12-05 13:00 | 0.2022 | 2.0899 | 17.4093 | 12.3099 | 44.9485 | -2.4953 | 2.0673 | 55.4209 | 7.2768 | 7.2321 | 10.4372 | 0.16804 | 1413.0073 | 359.5152 | 0.11902
2021-12-05 14:00 | 0.20224 | 2.0873 | 17.4133 | 12.2243 | 44.799 | -2.4941 | 2.0696 | 55.4369 | 7.2808 | 7.2361 | 10.4032 | 0.16808 | 1412.9951 | 359.6132 | 0.119
2021-12-05 15:00 | 0.2025 | 2.0883 | 17.4171 | 12.1338 | 44.4482 | -2.5097 | 2.0696 | 55.4762 | 7.2846 | 7.2399 | 10.3217 | 0.16831 | 1413.0001 | 360.0738 | 0.11923
2021-12-05 16:00 | 0.20244 | 2.09 | 17.4185 | 12.2937 | 45.9878 | -2.5236 | 2.0665 | 55.3053 | 7.286 | 7.2412 | 10.6784 | 0.16825 | 1413.0082 | 359.938 | 0.11923
2021-12-05 17:00 | 0.20237 | 2.0927 | 17.4162 | 12.1643 | 44.6958 | -2.5248 | 2.0668 | 55.4493 | 7.2837 | 7.239 | 10.3784 | 0.16817 | 1413.021 | 359.7732 | 0.11924
2021-12-05 18:00 | 0.20199 | 2.0902 | 17.4155 | 12.0685 | 44.3899 | -2.5259 | 2.0665 | 55.4836 | 7.283 | 7.2383 | 10.3073 | 0.16786 | 1413.0087 | 359.1362 | 0.11891
2021-12-05 19:00 | 0.20207 | 2.0916 | 17.416 | 12.2896 | 45.3972 | -2.5277 | 2.0714 | 55.3696 | 7.2835 | 7.2387 | 10.5426 | 0.16792 | 1413.0154 | 359.2654 | 0.11901
2021-12-05 20:00 | 0.2023 | 2.091 | 17.4158 | 12.1532 | 44.3698 | -2.53 | 2.0696 | 55.4852 | 7.2833 | 7.2385 | 10.3035 | 0.16812 | 1413.0127 | 359.6807 | 0.11915
2021-12-05 21:00 | 0.20248 | 2.0932 | 17.4132 | 12.3063 | 43.4393 | -2.5329 | 2.0689 | 55.5903 | 7.2807 | 7.236 | 10.0872 | 0.16826 | 1413.0237 | 359.9617 | 0.11932
2021-12-05 22:00 | 0.20264 | 2.0944 | 17.412 | 12.2296 | 42.7592 | -2.5335 | 2.0687 | 55.6675 | 7.2795 | 7.2348 | 9.9293 | 0.1684 | 1413.0294 | 360.2406 | 0.11946
2021-12-05 23:00 | 0.20231 | 2.0927 | 17.4129 | 12.1261 | 43.0384 | -2.5335 | 2.0665 | 55.6362 | 7.2804 | 7.2357 | 9.9935 | 0.16812 | 1413.0211 | 359.6746 | 0.11919
2021-12-06 | 0.20246 | 2.091 | 17.4091 | 12.3101 | 42.844 | -2.5335 | 2.0712 | 55.6572 | 7.2766 | 7.2319 | 9.9496 | 0.16826 | 1413.0129 | 359.9577 | 0.11923
2021-12-06 01:00 | 0.20195 | 2.0921 | 17.4076 | 12.237 | 42.3837 | -2.5335 | 2.0676 | 55.7106 | 7.2751 | 7.2304 | 9.8417 | 0.16781 | 1413.0175 | 359.0472 | 0.11889
2021-12-06 02:00 | 0.20263 | 2.0919 | 17.4119 | 12.0763 | 43.9909 | -2.5323 | 2.0693 | 55.5279 | 7.2794 | 7.2347 | 10.2154 | 0.1684 | 1413.0174 | 360.2561 | 0.11939
2021-12-06 03:00 | 0.20265 | 2.0955 | 17.4126 | 12.2992 | 45.2357 | -2.5329 | 2.0688 | 55.3882 | 7.2801 | 7.2354 | 10.5044 | 0.1684 | 1413.0348 | 360.2425 | 0.1195
2021-12-06 04:00 | 0.20215 | 2.0946 | 17.4108 | 12.1767 | 44.9392 | -2.5329 | 2.066 | 55.4222 | 7.2783 | 7.2336 | 10.4347 | 0.16798 | 1413.0299 | 359.3737 | 0.11912
2021-12-06 05:00 | 0.20222 | 2.0978 | 17.4098 | 12.3104 | 44.378 | -2.5317 | 2.0692 | 55.4843 | 7.2773 | 7.2326 | 10.3053 | 0.16801 | 1413.045 | 359.4477 | 0.11924
2021-12-06 06:00 | 0.20234 | 2.1029 | 17.4143 | 12.3003 | 43.3815 | -2.53 | 2.0682 | 55.597 | 7.2818 | 7.2371 | 10.0736 | 0.1681 | 1413.0698 | 359.6108 | 0.11948
2021-12-06 07:00 | 0.20197 | 2.0973 | 17.4176 | 12.209 | 44.1563 | -2.5306 | 2.07 | 55.5091 | 7.2851 | 7.2404 | 10.254 | 0.1678 | 1413.0425 | 359.0139 | 0.11909
2021-12-06 08:00 | 0.20194 | 2.0975 | 17.415 | 12.3074 | 43.711 | -2.5306 | 2.0665 | 55.5602 | 7.2825 | 7.2378 | 10.1496 | 0.16778 | 1413.0437 | 358.9618 | 0.11906
2021-12-06 09:00 | 0.20213 | 2.098 | 17.4189 | 12.2758 | 44.8173 | -2.5317 | 2.0689 | 55.4351 | 7.2864 | 7.2417 | 10.4072 | 0.16793 | 1413.0461 | 359.2821 | 0.11922
2021-12-06 10:00 | 0.20238 | 2.0956 | 17.4191 | 12.1409 | 43.7999 | -2.53 | 2.0691 | 55.5496 | 7.2866 | 7.2418 | 10.171 | 0.16817 | 1413.0348 | 359.7692 | 0.11934
2021-12-06 11:00 | 0.20212 | 2.101 | 17.4223 | 12.3085 | 43.6037 | -2.5288 | 2.068 | 55.5719 | 7.2898 | 7.245 | 10.1251 | 0.16791 | 1413.0607 | 359.2272 | 0.11931
2021-12-06 12:00 | 0.20237 | 2.1008 | 17.4189 | 12.2499 | 43.483 | -2.5167 | 2.0699 | 55.5851 | 7.2864 | 7.2416 | 10.0977 | 0.16813 | 1413.0599 | 359.6863 | 0.11947
2021-12-06 13:00 | 0.20217 | 2.1049 | 17.4223 | 12.3108 | 44.5658 | -2.4964 | 2.0671 | 55.4639 | 7.2898 | 7.245 | 10.3483 | 0.16794 | 1413.0795 | 359.2753 | 0.11945
2021-12-06 14:00 | 0.20199 | 2.0993 | 17.4233 | 12.3012 | 44.693 | -2.4907 | 2.0675 | 55.4494 | 7.2908 | 7.246 | 10.3779 | 0.16781 | 1413.0524 | 359.0205 | 0.11918
2021-12-06 15:00 | 0.20217 | 2.0968 | 17.4222 | 12.1663 | 43.8271 | -2.5057 | 2.0683 | 55.5466 | 7.2897 | 7.2449 | 10.1771 | 0.16798 | 1413.0405 | 359.3785 | 0.11924
2021-12-06 16:00 | 0.20201 | 2.1013 | 17.4284 | 12.3086 | 43.6648 | -2.5132 | 2.0678 | 55.5652 | 7.2959 | 7.251 | 10.1393 | 0.16782 | 1413.0621 | 359.0441 | 0.11928
2021-12-06 17:00 | 0.20209 | 2.0977 | 17.4274 | 12.2667 | 44.214 | -2.5161 | 2.0657 | 55.5036 | 7.2949 | 7.25 | 10.2662 | 0.1679 | 1413.0449 | 359.2201 | 0.11923
2021-12-06 18:00 | 0.20193 | 2.0996 | 17.4328 | 12.1172 | 43.2303 | -2.5155 | 2.0685 | 55.6141 | 7.3003 | 7.2554 | 10.0385 | 0.16776 | 1413.0537 | 358.9195 | 0.1192
2021-12-06 19:00 | 0.2021 | 2.0974 | 17.4351 | 12.3078 | 44.7339 | -2.5178 | 2.0657 | 55.4452 | 7.3026 | 7.2577 | 10.3869 | 0.16791 | 1413.0435 | 359.2407 | 0.11927
2021-12-06 20:00 | 0.20186 | 2.1001 | 17.433 | 12.2741 | 43.6758 | -2.5167 | 2.0663 | 55.5643 | 7.3005 | 7.2557 | 10.1414 | 0.16769 | 1413.056 | 358.7828 | 0.11916
2021-12-06 21:00 | 0.20228 | 2.1077 | 17.4319 | 12.3101 | 44.0227 | -2.5167 | 2.0673 | 55.5247 | 7.2994 | 7.2546 | 10.2222 | 0.16802 | 1413.0933 | 359.435 | 0.11965
2021-12-06 22:00 | 0.20209 | 2.1006 | 17.4343 | 12.2601 | 44.1587 | -2.5167 | 2.0682 | 55.5093 | 7.3018 | 7.2569 | 10.2541 | 0.16789 | 1413.0591 | 359.183 | 0.11934
2021-12-06 23:00 | 0.20186 | 2.0996 | 17.434 | 12.1338 | 43.9147 | -2.5173 | 2.0671 | 55.5371 | 7.3015 | 7.2567 | 10.1971 | 0.1677 | 1413.0536 | 358.7894 | 0.11915
2021-12-07 | 0.20231 | 2.0957 | 17.4328 | 12.3106 | 44.7874 | -2.519 | 2.0651 | 55.4394 | 7.3003 | 7.2555 | 10.3992 | 0.1681 | 1413.0358 | 359.6365 | 0.11936
2021-12-07 01:00 | 0.20184 | 2.0946 | 17.4317 | 12.2821 | 43.9318 | -2.5202 | 2.0598 | 55.5371 | 7.2992 | 7.2544 | 10.199 | 0.16771 | 1413.03 | 358.8191 | 0.119
2021-12-07 02:00 | 0.20193 | 2.1018 | 17.4319 | 12.122 | 44.1672 | -2.5207 | 2.0673 | 55.5085 | 7.2994 | 7.2545 | 10.2558 | 0.16775 | 1413.0643 | 358.8915 | 0.11925
2021-12-07 03:00 | 0.20204 | 2.1045 | 17.4298 | 12.3099 | 44.4511 | -2.5207 | 2.0654 | 55.4771 | 7.2973 | 7.2524 | 10.3212 | 0.16783 | 1413.0773 | 359.0529 | 0.11939
2021-12-07 04:00 | 0.20236 | 2.0967 | 17.4303 | 12.2209 | 44.0449 | -2.519 | 2.0675 | 55.5222 | 7.2978 | 7.253 | 10.2275 | 0.16815 | 1413.0402 | 359.7226 | 0.11942
2021-12-07 05:00 | 0.20224 | 2.0987 | 17.4281 | 12.31 | 44.4868 | -2.5178 | 2.0644 | 55.4733 | 7.2956 | 7.2508 | 10.3292 | 0.16803 | 1413.0498 | 359.4685 | 0.11937
2021-12-07 06:00 | 0.20222 | 2.1031 | 17.4274 | 12.2741 | 43.7108 | -2.5178 | 2.0661 | 55.5603 | 7.2949 | 7.25 | 10.1495 | 0.16799 | 1413.0711 | 359.3957 | 0.11947
2021-12-07 07:00 | 0.20188 | 2.0987 | 17.4189 | 12.2041 | 44.2272 | -2.5178 | 2.0659 | 55.5022 | 7.2864 | 7.2416 | 10.2693 | 0.16772 | 1413.0494 | 358.8325 | 0.11907
2021-12-07 08:00 | 0.20199 | 2.1002 | 17.4188 | 12.3103 | 44.7629 | -2.5161 | 2.0625 | 55.4428 | 7.2863 | 7.2415 | 10.3928 | 0.1678 | 1413.0565 | 359.0097 | 0.11918
2021-12-07 09:00 | 0.20201 | 2.0992 | 17.4124 | 12.2723 | 44.1183 | -2.5178 | 2.0649 | 55.5147 | 7.2799 | 7.2352 | 10.2437 | 0.16782 | 1413.0515 | 359.0553 | 0.11914
2021-12-07 10:00 | 0.20213 | 2.0972 | 17.4055 | 12.1863 | 44.2264 | -2.5202 | 2.0632 | 55.5029 | 7.273 | 7.2283 | 10.2684 | 0.16794 | 1413.0421 | 359.2921 | 0.11914
2021-12-07 11:00 | 0.20193 | 2.1013 | 17.4019 | 12.31 | 44.1806 | -2.5196 | 2.0652 | 55.5076 | 7.2694 | 7.2248 | 10.2583 | 0.16775 | 1413.0616 | 358.8974 | 0.11909
2021-12-07 12:00 | 0.20238 | 2.0987 | 17.3972 | 12.1809 | 44.3202 | -2.5086 | 2.0598 | 55.4932 | 7.2647 | 7.2201 | 10.2892 | 0.16815 | 1413.0493 | 359.7299 | 0.11931
2021-12-07 13:00 | 0.20202 | 2.0979 | 17.3909 | 12.3094 | 48.033 | -2.4854 | 2.0602 | 55.0812 | 7.2584 | 7.2138 | 11.1513 | 0.16784 | 1413.0453 | 359.0871 | 0.11901
2021-12-07 14:00 | 0.20223 | 2.0973 | 17.3867 | 12.3071 | 46.8089 | -2.4866 | 2.0562 | 55.217 | 7.2542 | 7.2096 | 10.8659 | 0.16802 | 1413.0422 | 359.4706 | 0.11911
2021-12-07 15:00 | 0.20192 | 2.0949 | 17.3833 | 12.1887 | 46.2197 | -2.4999 | 2.0519 | 55.2833 | 7.2508 | 7.2063 | 10.7279 | 0.16778 | 1413.0306 | 358.9625 | 0.11882
2021-12-07 16:00 | 0.20169 | 2.0985 | 17.379 | 12.3101 | 45.6247 | -2.508 | 2.0607 | 55.3471 | 7.2465 | 7.202 | 10.5923 | 0.16756 | 1413.0474 | 358.5096 | 0.11873
2021-12-07 17:00 | 0.20229 | 2.0995 | 17.3742 | 12.2981 | 45.9259 | -2.5115 | 2.0596 | 55.3138 | 7.2417 | 7.1972 | 10.662 | 0.16807 | 1413.0529 | 359.5561 | 0.11916
2021-12-07 18:00 | 0.20214 | 2.0987 | 17.3634 | 12.1956 | 45.1287 | -2.5138 | 2.0615 | 55.4022 | 7.2309 | 7.1865 | 10.4774 | 0.16795 | 1413.0487 | 359.3056 | 0.11898
2021-12-07 19:00 | 0.20192 | 2.0995 | 17.3549 | 12.3097 | 44.6388 | -2.5155 | 2.0598 | 55.4576 | 7.2224 | 7.178 | 10.3632 | 0.16775 | 1413.052 | 358.9046 | 0.1188
2021-12-07 20:00 | 0.20174 | 2.0975 | 17.3496 | 12.2972 | 45.3082 | -2.5161 | 2.0585 | 55.383 | 7.2171 | 7.1728 | 10.5182 | 0.1676 | 1413.0421 | 358.604 | 0.11859
2021-12-07 21:00 | 0.20191 | 2.0963 | 17.3423 | 12.3085 | 45.5403 | -2.515 | 2.0588 | 55.357 | 7.2098 | 7.1655 | 10.5722 | 0.16776 | 1413.0365 | 358.9288 | 0.11865
2021-12-07 22:00 | 0.202 | 2.0996 | 17.3364 | 12.2994 | 44.701 | -2.5144 | 2.0614 | 55.4501 | 7.2039 | 7.1597 | 10.378 | 0.16781 | 1413.0522 | 359.0339 | 0.11876
2021-12-07 23:00 | 0.20171 | 2.0986 | 17.3307 | 12.1994 | 43.1947 | -2.5138 | 2.0607 | 55.6202 | 7.1982 | 7.1539 | 10.0281 | 0.16757 | 1413.0474 | 358.5403 | 0.11851
2021-12-08 | 0.20219 | 2.1001 | 17.3261 | 12.3104 | 43.2086 | -2.5161 | 2.0619 | 55.6183 | 7.1936 | 7.1494 | 10.0317 | 0.16798 | 1413.0548 | 359.3693 | 0.11886
2021-12-08 01:00 | 0.20232 | 2.1015 | 17.3214 | 12.2944 | 41.3263 | -2.515 | 2.0615 | 55.8334 | 7.1889 | 7.1448 | 9.5946 | 0.16808 | 1413.0616 | 359.5798 | 0.11896
2021-12-08 02:00 | 0.20195 | 2.1013 | 17.3184 | 12.1657 | 41.4942 | -2.5161 | 2.0615 | 55.814 | 7.1859 | 7.1418 | 9.6336 | 0.16777 | 1413.06 | 358.9309 | 0.11868
2021-12-08 03:00 | 0.20208 | 2.1001 | 17.3142 | 12.3027 | 42.235 | -2.5167 | 2.0649 | 55.7284 | 7.1817 | 7.1375 | 9.8065 | 0.16788 | 1413.0545 | 359.1738 | 0.11872
2021-12-08 04:00 | 0.20188 | 2.1012 | 17.31 | 12.1846 | 41.0167 | -2.5178 | 2.0653 | 55.8681 | 7.1775 | 7.1334 | 9.5237 | 0.1677 | 1413.0596 | 358.801 | 0.11859
2021-12-08 05:00 | 0.20189 | 2.1019 | 17.3059 | 12.3107 | 40.1075 | -2.5184 | 2.0624 | 55.974 | 7.1734 | 7.1293 | 9.3119 | 0.16772 | 1413.0626 | 358.8255 | 0.1186
2021-12-08 06:00 | 0.20229 | 2.1034 | 17.3018 | 12.2704 | 40.6492 | -2.5173 | 2.0629 | 55.911 | 7.1693 | 7.1252 | 9.4378 | 0.16805 | 1413.0703 | 359.5068 | 0.11889
2021-12-08 07:00 | 0.20198 | 2.1012 | 17.2958 | 12.2017 | 41.2762 | -2.5173 | 2.0608 | 55.8393 | 7.1633 | 7.1192 | 9.5828 | 0.16779 | 1413.0596 | 358.98 | 0.11859
2021-12-08 08:00 | 0.20235 | 2.1031 | 17.2866 | 12.3104 | 42.0559 | -2.5178 | 2.0639 | 55.7489 | 7.1541 | 7.1102 | 9.7646 | 0.16811 | 1413.0686 | 359.625 | 0.11885
2021-12-08 09:00 | 0.20179 | 2.1018 | 17.2849 | 12.2768 | 41.388 | -2.5155 | 2.0648 | 55.8255 | 7.1524 | 7.1084 | 9.6098 | 0.16763 | 1413.0617 | 358.6475 | 0.11842
2021-12-08 10:00 | 0.20189 | 2.1029 | 17.2835 | 12.1496 | 41.9905 | -2.5155 | 2.0625 | 55.757 | 7.151 | 7.1071 | 9.7491 | 0.1677 | 1413.0674 | 358.7957 | 0.11851
2021-12-08 11:00 | 0.20173 | 2.103 | 17.2825 | 12.0091 | 42.0312 | -2.5126 | 2.0622 | 55.7523 | 7.15 | 7.1061 | 9.7584 | 0.16757 | 1413.0678 | 358.517 | 0.1184
2021-12-08 12:00 | 0.20231 | 2.1056 | 17.2822 | 11.8484 | 43.1907 | -2.5016 | 2.059 | 55.621 | 7.1497 | 7.1058 | 10.0268 | 0.16805 | 1413.0805 | 359.5117 | 0.11886
2021-12-08 13:00 | 0.20199 | 2.1051 | 17.2855 | 11.6607 | 43.1432 | -2.4814 | 2.0596 | 55.6263 | 7.153 | 7.1091 | 10.0159 | 0.16779 | 1413.0777 | 358.9641 | 0.11865
2021-12-08 14:00 | 0.20185 | 2.1027 | 17.2854 | 11.5621 | 41.8044 | -2.4814 | 2.0635 | 55.7779 | 7.1529 | 7.1089 | 9.7061 | 0.16767 | 1413.0662 | 358.7335 | 0.11848
2021-12-08 15:00 | 0.20228 | 2.1047 | 17.2827 | 11.3674 | 40.6585 | -2.4976 | 2.0646 | 55.9097 | 7.1502 | 7.1063 | 9.4404 | 0.16803 | 1413.0765 | 359.4733 | 0.11883
2021-12-08 16:00 | 0.20202 | 2.1071 | 17.2838 | 11.2147 | 39.7617 | -2.5069 | 2.0656 | 56.0136 | 7.1513 | 7.1073 | 9.2324 | 0.1678 | 1413.0873 | 358.9877 | 0.11871
2021-12-08 17:00 | 0.20187 | 2.1098 | 17.2861 | 10.933 | 39.6852 | -2.5097 | 2.0657 | 56.0224 | 7.1536 | 7.1096 | 9.2147 | 0.16765 | 1413.1004 | 358.6757 | 0.11868
2021-12-08 18:00 | 0.20203 | 2.109 | 17.2859 | 11.1184 | 39.3883 | -2.5126 | 2.0676 | 56.0567 | 7.1534 | 7.1094 | 9.1462 | 0.1678 | 1413.0969 | 358.9788 | 0.11878
2021-12-08 19:00 | 0.2018 | 2.1096 | 17.2859 | 10.9267 | 39.2566 | -2.5138 | 2.0683 | 56.0719 | 7.1534 | 7.1094 | 9.1158 | 0.1676 | 1413.0995 | 358.5639 | 0.11863
2021-12-08 20:00 | 0.20225 | 2.1126 | 17.2862 | 10.8238 | 38.9972 | -2.5138 | 2.0667 | 56.1027 | 7.1537 | 7.1097 | 9.0552 | 0.16797 | 1413.114 | 359.325 | 0.11903
2021-12-08 21:00 | 0.20159 | 2.1133 | 17.2872 | 10.7142 | 39.8034 | -2.5155 | 2.0673 | 56.0083 | 7.1547 | 7.1108 | 9.2425 | 0.16739 | 1413.1167 | 358.143 | 0.11859
2021-12-08 22:00 | 0.20192 | 2.1129 | 17.2906 | 10.5395 | 40.4409 | -2.5132 | 2.0684 | 55.934 | 7.1581 | 7.1141 | 9.3908 | 0.16768 | 1413.1155 | 358.7337 | 0.11883
2021-12-08 23:00 | 0.20219 | 2.1126 | 17.2883 | 10.3582 | 40.4469 | -2.5138 | 2.0667 | 55.9336 | 7.1558 | 7.1119 | 9.3918 | 0.16791 | 1413.1144 | 359.2099 | 0.11899
2021-12-09 | 0.20198 | 2.1171 | 17.2902 | 10.2501 | 39.1149 | -2.5138 | 2.0703 | 56.0881 | 7.1577 | 7.1137 | 9.0834 | 0.16771 | 1413.1354 | 358.7953 | 0.11898
2021-12-09 01:00 | 0.20192 | 2.1126 | 17.295 | 10.1088 | 37.1955 | -2.515 | 2.0715 | 56.3146 | 7.1625 | 7.1185 | 8.6379 | 0.16768 | 1413.1139 | 358.7381 | 0.11884
2021-12-09 02:00 | 0.20196 | 2.1166 | 17.3004 | 10.0605 | 36.9045 | -2.5161 | 2.0731 | 56.3489 | 7.1679 | 7.1239 | 8.5707 | 0.1677 | 1413.1332 | 358.7687 | 0.119
2021-12-09 03:00 | 0.20218 | 2.118 | 17.3037 | 9.9231 | 36.5642 | -2.5155 | 2.074 | 56.3895 | 7.1712 | 7.1271 | 8.4919 | 0.16788 | 1413.1405 | 359.1413 | 0.11921
2021-12-09 04:00 | 0.20198 | 2.1131 | 17.3061 | 9.778 | 36.7508 | -2.5144 | 2.072 | 56.3677 | 7.1736 | 7.1295 | 8.5348 | 0.16774 | 1413.1167 | 358.8455 | 0.11895
2021-12-09 05:00 | 0.20228 | 2.1164 | 17.3085 | 9.6672 | 36.5985 | -2.5144 | 2.0724 | 56.3858 | 7.176 | 7.1319 | 8.4995 | 0.16797 | 1413.1327 | 359.3252 | 0.11926
2021-12-09 06:00 | 0.20197 | 2.1123 | 17.3096 | 9.5147 | 35.8255 | -2.5155 | 2.0729 | 56.4787 | 7.1771 | 7.133 | 8.3201 | 0.16772 | 1413.1127 | 358.8236 | 0.11894
2021-12-09 07:00 | 0.20216 | 2.1157 | 17.3127 | 9.4068 | 36.0447 | -2.5167 | 2.0745 | 56.452 | 7.1802 | 7.1361 | 8.3713 | 0.16787 | 1413.1293 | 359.1223 | 0.11917
2021-12-09 08:00 | 0.20173 | 2.1175 | 17.3206 | 9.2898 | 36.2707 | -2.5161 | 2.0762 | 56.4244 | 7.1881 | 7.1439 | 8.4242 | 0.1675 | 1413.1376 | 358.3501 | 0.11896
2021-12-09 09:00 | 0.2024 | 2.1176 | 17.3252 | 9.1642 | 36.6874 | -2.5167 | 2.0762 | 56.3742 | 7.1927 | 7.1485 | 8.521 | 0.16808 | 1413.1388 | 359.5382 | 0.11946
2021-12-09 10:00 | 0.20207 | 2.1183 | 17.3271 | 9.0635 | 37.0225 | -2.5155 | 2.0732 | 56.3349 | 7.1946 | 7.1504 | 8.5981 | 0.16779 | 1413.142 | 358.9425 | 0.11926
2021-12-09 11:00 | 0.20188 | 2.117 | 17.328 | 8.9778 | 36.9378 | -2.5132 | 2.0768 | 56.3442 | 7.1955 | 7.1513 | 8.5793 | 0.16763 | 1413.1353 | 358.6176 | 0.11909
2021-12-09 12:00 | 0.202 | 2.1199 | 17.3294 | 8.8316 | 35.997 | -2.5045 | 2.076 | 56.4574 | 7.1969 | 7.1527 | 8.3606 | 0.16772 | 1413.1496 | 358.7919 | 0.11926
2021-12-09 13:00 | 0.20213 | 2.1152 | 17.3313 | 8.7273 | 35.9127 | -2.4907 | 2.0753 | 56.4677 | 7.1988 | 7.1546 | 8.3409 | 0.16785 | 1413.1274 | 359.0791 | 0.11924
2021-12-09 14:00 | 0.20214 | 2.1149 | 17.3343 | 8.5848 | 36.4239 | -2.4889 | 2.0739 | 56.4064 | 7.2018 | 7.1576 | 8.4593 | 0.16786 | 1413.126 | 359.0993 | 0.11925
2021-12-09 15:00 | 0.20211 | 2.1152 | 17.3377 | 8.4846 | 35.8085 | -2.4993 | 2.0748 | 56.4804 | 7.2052 | 7.161 | 8.3165 | 0.16784 | 1413.1272 | 359.0472 | 0.11925
2021-12-09 16:00 | 0.20165 | 2.114 | 17.3387 | 8.3926 | 36.3838 | -2.5057 | 2.0741 | 56.4111 | 7.2062 | 7.1619 | 8.45 | 0.16745 | 1413.1208 | 358.2483 | 0.11891
2021-12-09 17:00 | 0.20188 | 2.1141 | 17.3415 | 8.2409 | 36.3137 | -2.5069 | 2.0753 | 56.4194 | 7.209 | 7.1647 | 8.434 | 0.16764 | 1413.1218 | 358.6539 | 0.11908
2021-12-09 18:00 | 0.2018 | 2.1139 | 17.346 | 8.2032 | 35.9262 | -2.5103 | 2.0749 | 56.4662 | 7.2135 | 7.1692 | 8.3439 | 0.16757 | 1413.1209 | 358.5094 | 0.11904
2021-12-09 19:00 | 0.20211 | 2.1157 | 17.3495 | 8.0715 | 35.716 | -2.5109 | 2.0766 | 56.4913 | 7.217 | 7.1726 | 8.2955 | 0.16783 | 1413.1297 | 359.0412 | 0.11933
2021-12-09 20:00 | 0.20206 | 2.1168 | 17.3502 | 7.9614 | 35.2222 | -2.5115 | 2.0764 | 56.5511 | 7.2177 | 7.1733 | 8.1807 | 0.16779 | 1413.135 | 358.9456 | 0.11933
2021-12-09 21:00 | 0.2019 | 2.1158 | 17.3479 | 7.8966 | 34.3018 | -2.5115 | 2.0788 | 56.6629 | 7.2154 | 7.171 | 7.9675 | 0.16765 | 1413.1301 | 358.6649 | 0.11917
2021-12-09 22:00 | 0.20203 | 2.1162 | 17.349 | 7.7233 | 34.525 | -2.5126 | 2.0771 | 56.636 | 7.2165 | 7.1722 | 8.019 | 0.16776 | 1413.132 | 358.8882 | 0.11928
2021-12-09 23:00 | 0.20219 | 2.116 | 17.3511 | 7.6899 | 33.954 | -2.5138 | 2.0771 | 56.706 | 7.2186 | 7.1742 | 7.8863 | 0.1679 | 1413.1314 | 359.1837 | 0.1194
2021-12-10 | 0.2022 | 2.1147 | 17.3502 | 7.565 | 33.9718 | -2.5132 | 2.0768 | 56.7038 | 7.2177 | 7.1733 | 7.8904 | 0.16792 | 1413.125 | 359.2168 | 0.11937
2021-12-10 01:00 | 0.20207 | 2.1123 | 17.3507 | 7.4345 | 35.5451 | -2.5138 | 2.0749 | 56.5123 | 7.2182 | 7.1739 | 8.2554 | 0.16781 | 1413.1135 | 359.0027 | 0.11921
2021-12-10 02:00 | 0.20197 | 2.1131 | 17.354 | 7.366 | 35.2788 | -2.5121 | 2.0777 | 56.5439 | 7.2215 | 7.1771 | 8.1942 | 0.16773 | 1413.1172 | 358.8297 | 0.11919
2021-12-10 03:00 | 0.20221 | 2.1162 | 17.3551 | 7.2717 | 35.6234 | -2.5144 | 2.0795 | 56.5017 | 7.2226 | 7.1782 | 8.2746 | 0.16792 | 1413.1325 | 359.2135 | 0.11944
2021-12-10 04:00 | 0.20214 | 2.1159 | 17.3581 | 7.1595 | 34.269 | -2.5144 | 2.0774 | 56.6673 | 7.2256 | 7.1813 | 7.9596 | 0.16786 | 1413.1309 | 359.0874 | 0.11939
2021-12-10 05:00 | 0.20212 | 2.1159 | 17.3587 | 7.0743 | 33.4584 | -2.5132 | 2.0789 | 56.7668 | 7.2262 | 7.1818 | 7.7716 | 0.16784 | 1413.1311 | 359.0542 | 0.11939
2021-12-10 06:00 | 0.20218 | 2.1176 | 17.3582 | 7.0261 | 32.4996 | -2.5109 | 2.0792 | 56.886 | 7.2257 | 7.1813 | 7.549 | 0.16789 | 1413.1391 | 359.1472 | 0.11947
2021-12-10 07:00 | 0.20232 | 2.1165 | 17.3584 | 6.9217 | 32.2168 | -2.5126 | 2.0787 | 56.9215 | 7.2259 | 7.1815 | 7.4832 | 0.16801 | 1413.134 | 359.4054 | 0.11954
2021-12-10 08:00 | 0.20224 | 2.1166 | 17.3565 | 6.8093 | 31.8061 | -2.5126 | 2.0798 | 56.9728 | 7.224 | 7.1796 | 7.388 | 0.16794 | 1413.1343 | 359.2577 | 0.11947
2021-12-10 09:00 | 0.20233 | 2.1167 | 17.358 | 6.7347 | 32.1879 | -2.5115 | 2.0821 | 56.9242 | 7.2255 | 7.1811 | 7.4772 | 0.16802 | 1413.1349 | 359.4194 | 0.11955
2021-12-10 10:00 | 0.2022 | 2.1209 | 17.3574 | 6.6209 | 32.4858 | -2.5126 | 2.081 | 56.8873 | 7.2249 | 7.1805 | 7.5461 | 0.16788 | 1413.1549 | 359.1378 | 0.11956
2021-12-10 11:00 | 0.20253 | 2.1217 | 17.3576 | 6.5479 | 32.8002 | -2.5097 | 2.0817 | 56.8478 | 7.2251 | 7.1807 | 7.6193 | 0.16817 | 1413.1591 | 359.714 | 0.11982
2021-12-10 12:00 | 0.20249 | 2.121 | 17.358 | 6.4505 | 30.8453 | -2.5051 | 2.0819 | 57.0939 | 7.2255 | 7.1811 | 7.1652 | 0.16813 | 1413.1556 | 359.6418 | 0.11977
2021-12-10 13:00 | 0.20219 | 2.1202 | 17.3607 | 6.3815 | 31.3335 | -2.493 | 2.0819 | 57.0319 | 7.2282 | 7.1838 | 7.2786 | 0.16788 | 1413.1517 | 359.1301 | 0.11956
2021-12-10 14:00 | 0.20206 | 2.1181 | 17.3635 | 6.3019 | 32.5754 | -2.4912 | 2.0874 | 56.8745 | 7.231 | 7.1866 | 7.5683 | 0.16777 | 1413.1415 | 358.9125 | 0.11942
2021-12-10 15:00 | 0.20239 | 2.1197 | 17.3662 | 6.2292 | 32.2205 | -2.4993 | 2.0833 | 56.9199 | 7.2337 | 7.1893 | 7.485 | 0.16805 | 1413.1496 | 359.4785 | 0.11971
2021-12-10 16:00 | 0.20234 | 2.1208 | 17.3704 | 6.1521 | 32.5349 | -2.5034 | 2.0835 | 56.8806 | 7.2379 | 7.1934 | 7.5581 | 0.168 | 1413.155 | 359.383 | 0.11972
2021-12-10 17:00 | 0.20229 | 2.1245 | 17.3711 | 6.0754 | 31.3441 | -2.5069 | 2.0839 | 57.0303 | 7.2386 | 7.1941 | 7.2815 | 0.16795 | 1413.1727 | 359.2544 | 0.11979
2021-12-10 18:00 | 0.20232 | 2.1229 | 17.3743 | 5.9943 | 32.3186 | -2.5097 | 2.085 | 56.9072 | 7.2418 | 7.1973 | 7.5081 | 0.16798 | 1413.1649 | 359.3242 | 0.11978
2021-12-10 19:00 | 0.20262 | 2.1247 | 17.3722 | 5.9418 | 32.1018 | -2.5097 | 2.0863 | 56.934 | 7.2396 | 7.1952 | 7.458 | 0.16823 | 1413.1738 | 359.8388 | 0.12003
2021-12-10 20:00 | 0.20237 | 2.1228 | 17.3684 | 5.8671 | 31.9956 | -2.5109 | 2.0832 | 56.9483 | 7.2359 | 7.1914 | 7.4327 | 0.16802 | 1413.1646 | 359.4063 | 0.11978
2021-12-10 21:00 | 0.20262 | 2.1226 | 17.3644 | 5.7866 | 32.251 | -2.5086 | 2.0882 | 56.915 | 7.2319 | 7.1875 | 7.4931 | 0.16824 | 1413.1635 | 359.8658 | 0.11994
2021-12-10 22:00 | 0.20228 | 2.1238 | 17.3631 | 5.7162 | 32.0593 | -2.5074 | 2.083 | 56.9402 | 7.2306 | 7.1862 | 7.4475 | 0.16794 | 1413.1691 | 359.2472 | 0.11972
2021-12-10 23:00 | 0.20265 | 2.1263 | 17.3613 | 5.6483 | 31.5315 | -2.5103 | 2.087 | 57.0059 | 7.2288 | 7.1843 | 7.3257 | 0.16824 | 1413.1816 | 359.8666 | 0.12004
2021-12-11 | 0.20274 | 2.1261 | 17.3627 | 5.5812 | 31.3558 | -2.5115 | 2.0873 | 57.0279 | 7.2302 | 7.1858 | 7.2849 | 0.16833 | 1413.1804 | 360.0328 | 0.1201
2021-12-11 01:00 | 0.20197 | 2.1265 | 17.3615 | 5.5337 | 32.2986 | -2.5092 | 2.0907 | 56.9086 | 7.229 | 7.1845 | 7.5046 | 0.16766 | 1413.1818 | 358.6591 | 0.11957
2021-12-11 02:00 | 0.20265 | 2.1323 | 17.3654 | 5.4795 | 31.9641 | -2.5109 | 2.0915 | 56.9504 | 7.2329 | 7.1885 | 7.4271 | 0.16821 | 1413.2103 | 359.7906 | 0.12021
2021-12-11 03:00 | 0.20259 | 2.1269 | 17.364 | 5.3834 | 31.7516 | -2.5103 | 2.0899 | 56.9773 | 7.2315 | 7.187 | 7.3774 | 0.16819 | 1413.1843 | 359.7617 | 0.12003
2021-12-11 04:00 | 0.20265 | 2.1251 | 17.3648 | 5.3494 | 31.0183 | -2.5086 | 2.0905 | 57.0701 | 7.2323 | 7.1879 | 7.2071 | 0.16825 | 1413.1755 | 359.8828 | 0.12002
2021-12-11 05:00 | 0.20242 | 2.1282 | 17.3629 | 5.2911 | 30.5858 | -2.5086 | 2.0897 | 57.1253 | 7.2304 | 7.186 | 7.1065 | 0.16804 | 1413.1902 | 359.436 | 0.11993
2021-12-11 06:00 | 0.20232 | 2.1278 | 17.3633 | 5.2246 | 30.6024 | -2.5074 | 2.0939 | 57.1223 | 7.2308 | 7.1864 | 7.1111 | 0.16795 | 1413.1885 | 359.2611 | 0.11985
2021-12-11 07:00 | 0.20196 | 2.1288 | 17.3621 | 5.0658 | 30.0399 | -2.5063 | 2.0934 | 57.1943 | 7.2296 | 7.1852 | 6.9803 | 0.16764 | 1413.1928 | 358.6135 | 0.11962
2021-12-11 08:00 | 0.20243 | 2.1318 | 17.3628 | 5.0364 | 28.6131 | -2.5074 | 2.0936 | 57.3794 | 7.2303 | 7.1859 | 6.6488 | 0.16803 | 1413.2077 | 359.4057 | 0.12003
2021-12-11 09:00 | 0.20235 | 2.1303 | 17.3644 | 4.9869 | 27.7118 | -2.5092 | 2.0947 | 57.4976 | 7.2319 | 7.1875 | 6.4396 | 0.16796 | 1413.2003 | 359.2789 | 0.11994
2021-12-11 10:00 | 0.20248 | 2.1312 | 17.3636 | 4.9157 | 27.1652 | -2.5086 | 2.0939 | 57.5705 | 7.2311 | 7.1867 | 6.3124 | 0.16808 | 1413.2048 | 359.5115 | 0.12006
2021-12-11 11:00 | 0.2022 | 2.1329 | 17.3622 | 4.8674 | 26.7938 | -2.5086 | 2.0953 | 57.6197 | 7.2297 | 7.1853 | 6.2264 | 0.16782 | 1413.2125 | 358.9854 | 0.11989
2021-12-11 12:00 | 0.20256 | 2.1306 | 17.3634 | 4.795 | 27.6179 | -2.5063 | 2.0957 | 57.5098 | 7.2309 | 7.1864 | 6.4179 | 0.16814 | 1413.2018 | 359.6498 | 0.12009
2021-12-11 13:00 | 0.20256 | 2.132 | 17.3669 | 4.7285 | 27.7761 | -2.4959 | 2.0944 | 57.4892 | 7.2344 | 7.19 | 6.4545 | 0.16814 | 1413.2088 | 359.6478 | 0.12015
2021-12-11 14:00 | 0.20236 | 2.132 | 17.3694 | 4.6663 | 30.1192 | -2.493 | 2.097 | 57.1834 | 7.2369 | 7.1925 | 6.9994 | 0.16797 | 1413.2085 | 359.29 | 0.12002
2021-12-11 15:00 | 0.20212 | 2.1331 | 17.3721 | 4.6158 | 29.4652 | -2.4999 | 2.0943 | 57.2683 | 7.2396 | 7.1952 | 6.847 | 0.16776 | 1413.2137 | 358.8522 | 0.1199
2021-12-11 16:00 | 0.20256 | 2.1354 | 17.3722 | 4.5655 | 29.8158 | -2.5063 | 2.0968 | 57.2226 | 7.2397 | 7.1952 | 6.9289 | 0.16813 | 1413.2249 | 359.6053 | 0.12026
2021-12-11 17:00 | 0.20269 | 2.134 | 17.3747 | 4.5303 | 29.8412 | -2.5097 | 2.0989 | 57.2189 | 7.2422 | 7.1977 | 6.9352 | 0.16824 | 1413.2186 | 359.8504 | 0.12033
2021-12-11 18:00 | 0.20238 | 2.1335 | 17.3802 | 4.4361 | 29.0408 | -2.5126 | 2.1008 | 57.3222 | 7.2477 | 7.2031 | 6.7496 | 0.16798 | 1413.216 | 359.303 | 0.12013
2021-12-11 19:00 | 0.20258 | 2.1353 | 17.3803 | 4.4314 | 27.9268 | -2.5103 | 2.0979 | 57.4686 | 7.2478 | 7.2033 | 6.4901 | 0.16814 | 1413.2247 | 359.6388 | 0.12031
2021-12-11 20:00 | 0.20251 | 2.1322 | 17.3829 | 4.2828 | 28.9042 | -2.5121 | 2.0983 | 57.3402 | 7.2504 | 7.2059 | 6.7174 | 0.16809 | 1413.2099 | 359.5477 | 0.1202
2021-12-11 21:00 | 0.20266 | 2.1363 | 17.387 | 4.2308 | 31.0055 | -2.5144 | 2.0955 | 57.0707 | 7.2545 | 7.2099 | 7.2051 | 0.1682 | 1413.2297 | 359.7563 | 0.12042
2021-12-11 22:00 | 0.20242 | 2.1338 | 17.3906 | 4.1556 | 31.1014 | -2.5132 | 2.0979 | 57.0578 | 7.2581 | 7.2135 | 7.2279 | 0.16801 | 1413.2175 | 359.3648 | 0.12021
2021-12-11 23:00 | 0.20271 | 2.1325 | 17.3947 | 4.1072 | 26.5236 | -2.5144 | 2.1 | 57.6549 | 7.2622 | 7.2176 | 6.1644 | 0.16827 | 1413.2119 | 359.9015 | 0.12041
2021-12-12 | 0.20246 | 2.1325 | 17.3932 | 4.0325 | 26.3452 | -2.5097 | 2.098 | 57.6793 | 7.2607 | 7.2161 | 6.1226 | 0.16805 | 1413.2112 | 359.4632 | 0.12022
2021-12-12 01:00 | 0.20269 | 2.1349 | 17.3975 | 3.9963 | 28.1652 | -2.5092 | 2.0962 | 57.4376 | 7.265 | 7.2204 | 6.5452 | 0.16824 | 1413.2232 | 359.8392 | 0.12047
2021-12-12 02:00 | 0.20287 | 2.1386 | 17.4012 | 3.9159 | 29.5319 | -2.5057 | 2.0997 | 57.2585 | 7.2687 | 7.224 | 6.8635 | 0.16837 | 1413.241 | 360.1017 | 0.1207
2021-12-12 03:00 | 0.20275 | 2.1351 | 17.4036 | 3.8544 | 30.4 | -2.5086 | 2.0964 | 57.1476 | 7.2711 | 7.2264 | 7.0646 | 0.16829 | 1413.2243 | 359.9343 | 0.12054
2021-12-12 04:00 | 0.2026 | 2.1308 | 17.4097 | 3.8208 | 33.0645 | -2.5092 | 2.0942 | 56.812 | 7.2772 | 7.2325 | 7.6833 | 0.16818 | 1413.2037 | 359.7283 | 0.12036
2021-12-12 05:00 | 0.20288 | 2.1363 | 17.4123 | 3.757 | 32.605 | -2.5092 | 2.0958 | 56.869 | 7.2798 | 7.2351 | 7.5769 | 0.16839 | 1413.2304 | 360.1465 | 0.12071
2021-12-12 06:00 | 0.2027 | 2.1353 | 17.4125 | 3.6874 | 28.5461 | -2.5103 | 2.0953 | 57.3878 | 7.28 | 7.2353 | 6.6336 | 0.16824 | 1413.2253 | 359.8504 | 0.12056
2021-12-12 07:00 | 0.20286 | 2.1349 | 17.4135 | 3.6778 | 28.4098 | -2.5103 | 2.0948 | 57.4057 | 7.281 | 7.2363 | 6.6018 | 0.16838 | 1413.2238 | 360.1317 | 0.12066
2021-12-12 08:00 | 0.20271 | 2.1353 | 17.4165 | 3.5877 | 28.9617 | -2.5086 | 2.0953 | 57.3335 | 7.284 | 7.2392 | 6.7301 | 0.16825 | 1413.2256 | 359.866 | 0.12059
2021-12-12 09:00 | 0.2024 | 2.1341 | 17.4204 | 3.533 | 28.5769 | -2.5057 | 2.0955 | 57.3838 | 7.2879 | 7.2431 | 6.6408 | 0.16799 | 1413.2196 | 359.3278 | 0.12036
2021-12-12 10:00 | 0.20268 | 2.1365 | 17.4253 | 3.4785 | 28.4683 | -2.5063 | 2.0961 | 57.3979 | 7.2928 | 7.248 | 6.6156 | 0.16822 | 1413.2311 | 359.8029 | 0.12064
2021-12-12 11:00 | 0.20292 | 2.1362 | 17.4277 | 3.3956 | 27.1012 | -2.5051 | 2.0958 | 57.5786 | 7.2952 | 7.2504 | 6.2979 | 0.16843 | 1413.2302 | 360.2295 | 0.12081
2021-12-12 12:00 | 0.20289 | 2.1375 | 17.4336 | 3.399 | 26.77 | -2.4993 | 2.0971 | 57.6225 | 7.3011 | 7.2562 | 6.2212 | 0.1684 | 1413.2363 | 360.1646 | 0.12085
2021-12-12 13:00 | 0.20302 | 2.1311 | 17.4369 | 3.3011 | 27.6927 | -2.4912 | 2.0953 | 57.5001 | 7.3044 | 7.2595 | 6.4353 | 0.16854 | 1413.2061 | 360.4732 | 0.1208
2021-12-12 14:00 | 0.20274 | 2.133 | 17.4408 | 3.2986 | 28.7347 | -2.4907 | 2.0936 | 57.3634 | 7.3083 | 7.2634 | 6.6771 | 0.16829 | 1413.2149 | 359.9445 | 0.12067
2021-12-12 15:00 | 0.20328 | 2.1317 | 17.447 | 3.2198 | 30.2132 | -2.4964 | 2.0888 | 57.1732 | 7.3145 | 7.2696 | 7.0198 | 0.16876 | 1413.2093 | 360.9219 | 0.12105
2021-12-12 16:00 | 0.20326 | 2.1344 | 17.4523 | 3.047 | 34.3289 | -2.4993 | 2.0874 | 56.6576 | 7.3198 | 7.2748 | 7.9757 | 0.16873 | 1413.2224 | 360.8545 | 0.12113
2021-12-12 17:00 | 0.20272 | 2.1302 | 17.4565 | 3.0174 | 37.5721 | -2.5005 | 2.0881 | 56.2658 | 7.324 | 7.279 | 8.7294 | 0.16829 | 1413.2017 | 359.9475 | 0.12066
2021-12-12 18:00 | 0.20294 | 2.1302 | 17.4602 | 2.994 | 38.5734 | -2.5011 | 2.0865 | 56.1477 | 7.3277 | 7.2827 | 8.9616 | 0.16848 | 1413.2019 | 360.3387 | 0.12084
2021-12-12 19:00 | 0.20307 | 2.1339 | 17.4624 | 2.9459 | 39.153 | -2.5005 | 2.0847 | 56.08 | 7.3299 | 7.2849 | 9.0958 | 0.16857 | 1413.2198 | 360.5192 | 0.12103
2021-12-12 20:00 | 0.20304 | 2.1333 | 17.4656 | 2.9154 | 39.362 | -2.4993 | 2.087 | 56.0549 | 7.3331 | 7.288 | 9.1449 | 0.16855 | 1413.2169 | 360.4783 | 0.12101
2021-12-12 21:00 | 0.20291 | 2.1311 | 17.4697 | 2.8298 | 39.7299 | -2.5011 | 2.0837 | 56.0127 | 7.3372 | 7.2921 | 9.2296 | 0.16845 | 1413.2066 | 360.2775 | 0.12089
2021-12-12 22:00 | 0.20296 | 2.1288 | 17.4724 | 2.7896 | 38.4384 | -2.5022 | 2.0888 | 56.1631 | 7.3399 | 7.2948 | 8.9308 | 0.1685 | 1413.1957 | 360.3883 | 0.12088
2021-12-12 23:00 | 0.20323 | 2.129 | 17.4735 | 2.9539 | 35.7422 | -2.5034 | 2.0888 | 56.4851 | 7.341 | 7.2959 | 8.3044 | 0.16873 | 1413.1967 | 360.8584 | 0.12107
2021-12-13 | 0.20292 | 2.1256 | 17.4764 | 2.9213 | 32.6524 | -2.5016 | 2.0899 | 56.8644 | 7.3439 | 7.2988 | 7.5867 | 0.16848 | 1413.1803 | 360.3477 | 0.12078
2021-12-13 01:00 | 0.20359 | 2.1262 | 17.48 | 2.8901 | 30.4395 | -2.5005 | 2.0947 | 57.1429 | 7.3475 | 7.3024 | 7.0735 | 0.16906 | 1413.1839 | 361.5453 | 0.12129
2021-12-13 02:00 | 0.20313 | 2.1288 | 17.4831 | 3.5867 | 28.0194 | -2.5016 | 2.094 | 57.4572 | 7.3506 | 7.3054 | 6.511 | 0.16865 | 1413.196 | 360.6976 | 0.12105
2021-12-13 03:00 | 0.20314 | 2.13 | 17.4842 | 3.5354 | 23.5415 | -2.5005 | 2.0943 | 58.0655 | 7.3517 | 7.3066 | 5.4705 | 0.16865 | 1413.2018 | 360.6987 | 0.12109
2021-12-13 04:00 | 0.20334 | 2.1317 | 17.487 | 3.4567 | 26.4634 | -2.5005 | 2.0942 | 57.6643 | 7.3545 | 7.3093 | 6.1494 | 0.16882 | 1413.2101 | 361.0353 | 0.12129
2021-12-13 05:00 | 0.20322 | 2.1366 | 17.4911 | 3.4183 | 23.2671 | -2.4993 | 2.0954 | 58.1038 | 7.3586 | 7.3134 | 5.4069 | 0.16869 | 1413.2336 | 360.761 | 0.12135
2021-12-13 06:00 | 0.20348 | 2.1359 | 17.4924 | 3.383 | 20.7616 | -2.5016 | 2.0974 | 58.4638 | 7.3599 | 7.3147 | 4.8249 | 0.16891 | 1413.2302 | 361.2268 | 0.12152
2021-12-13 07:00 | 0.20295 | 2.1312 | 17.4922 | 3.3303 | 19.4557 | -2.5005 | 2.0988 | 58.6579 | 7.3597 | 7.3145 | 4.5216 | 0.16848 | 1413.2071 | 360.3423 | 0.12103
2021-12-13 08:00 | 0.20336 | 2.1326 | 17.4947 | 3.2451 | 17.5476 | -2.4988 | 2.0988 | 58.9509 | 7.3622 | 7.3169 | 4.0781 | 0.16883 | 1413.2144 | 361.057 | 0.12137
2021-12-13 09:00 | 0.20322 | 2.1354 | 17.495 | 3.1925 | 15.8853 | -2.4982 | 2.1008 | 59.2159 | 7.3625 | 7.3172 | 3.692 | 0.1687 | 1413.2275 | 360.7773 | 0.12134
2021-12-13 10:00 | 0.2033 | 2.138 | 17.4952 | 3.146 | 15.0118 | -2.4982 | 2.1017 | 59.3595 | 7.3627 | 7.3174 | 3.4891 | 0.16875 | 1413.2401 | 360.8745 | 0.12146
2021-12-13 11:00 | 0.20308 | 2.1322 | 17.4986 | 3.0983 | 14.3448 | -2.4988 | 2.1017 | 59.4714 | 7.3661 | 7.3208 | 3.3341 | 0.16859 | 1413.2124 | 360.5569 | 0.12118
2021-12-13 12:00 | 0.2034 | 2.1367 | 17.4977 | 3.0697 | 14.5031 | -2.4941 | 2.104 | 59.4443 | 7.3652 | 7.3199 | 3.3711 | 0.16884 | 1413.234 | 361.07 | 0.12151
2021-12-13 13:00 | 0.20331 | 2.1356 | 17.5019 | 2.9846 | 14.0442 | -2.4912 | 2.104 | 59.5222 | 7.3694 | 7.3241 | 3.2644 | 0.16877 | 1413.2288 | 360.9209 | 0.12144
2021-12-13 14:00 | 0.20336 | 2.1376 | 17.5043 | 2.926 | 13.8679 | -2.4907 | 2.1031 | 59.5525 | 7.3718 | 7.3265 | 3.2233 | 0.1688 | 1413.2388 | 360.9924 | 0.12154
2021-12-13 15:00 | 0.2032 | 2.1368 | 17.5033 | 2.8774 | 13.7285 | -2.4907 | 2.1016 | 59.5767 | 7.3708 | 7.3255 | 3.1908 | 0.16866 | 1413.2347 | 360.7098 | 0.1214
2021-12-13 16:00 | 0.20318 | 2.1341 | 17.5042 | 2.8536 | 14.0291 | -2.4941 | 2.1027 | 59.525 | 7.3717 | 7.3264 | 3.2608 | 0.16866 | 1413.2215 | 360.7123 | 0.12132
2021-12-13 17:00 | 0.20323 | 2.1381 | 17.5001 | 2.7995 | 13.1925 | -2.4953 | 2.1025 | 59.6692 | 7.3676 | 7.3223 | 3.0663 | 0.16869 | 1413.2409 | 360.7582 | 0.12144
2021-12-13 18:00 | 0.20299 | 2.1377 | 17.503 | 2.7647 | 14.5561 | -2.4947 | 2.1025 | 59.4358 | 7.3705 | 7.3252 | 3.3832 | 0.16849 | 1413.2384 | 360.3412 | 0.12128
2021-12-13 19:00 | 0.20304 | 2.137 | 17.5034 | 2.6753 | 15.4251 | -2.4947 | 2.103 | 59.291 | 7.3709 | 7.3256 | 3.5853 | 0.16853 | 1413.2351 | 360.4315 | 0.12129
2021-12-13 20:00 | 0.20305 | 2.1411 | 17.5039 | 2.6214 | 14.1453 | -2.4953 | 2.1029 | 59.5052 | 7.3714 | 7.3261 | 3.2878 | 0.16851 | 1413.2549 | 360.395 | 0.12141
2021-12-13 21:00 | 0.20307 | 2.1389 | 17.5032 | 2.5877 | 13.9358 | -2.4953 | 2.1038 | 59.5407 | 7.3707 | 7.3254 | 3.2392 | 0.16854 | 1413.2444 | 360.4555 | 0.12136
2021-12-13 22:00 | 0.20287 | 2.1398 | 17.5048 | 2.5431 | 13.5875 | -2.4941 | 2.1033 | 59.6009 | 7.3723 | 7.327 | 3.1582 | 0.16837 | 1413.2484 | 360.1028 | 0.12126
2021-12-13 23:00 | 0.20267 | 2.1398 | 17.5076 | 2.5138 | 13.193 | -2.4947 | 2.1044 | 59.6692 | 7.3751 | 7.3298 | 3.0666 | 0.1682 | 1413.2485 | 359.7437 | 0.12113
2021-12-14 | 0.20323 | 2.1402 | 17.51 | 2.4026 | 12.1501 | -2.4935 | 2.1047 | 59.8546 | 7.3775 | 7.3322 | 2.8242 | 0.16868 | 1413.2511 | 360.7314 | 0.12155
2021-12-14 01:00 | 0.20327 | 2.1434 | 17.5111 | 2.4012 | 14.0176 | -2.4918 | 2.1051 | 59.5266 | 7.3786 | 7.3333 | 3.2583 | 0.16869 | 1413.2664 | 360.756 | 0.12166
2021-12-14 02:00 | 0.20299 | 2.1447 | 17.5152 | 2.3955 | 15.8083 | -2.4924 | 2.1038 | 59.228 | 7.3827 | 7.3373 | 3.6744 | 0.16845 | 1413.2723 | 360.2514 | 0.12152
2021-12-14 03:00 | 0.20309 | 2.1407 | 17.5186 | 2.2953 | 14.0569 | -2.4935 | 2.1061 | 59.5198 | 7.3861 | 7.3407 | 3.2675 | 0.16856 | 1413.2532 | 360.4818 | 0.1215
2021-12-14 04:00 | 0.20301 | 2.1422 | 17.5227 | 2.267 | 13.0368 | -2.4912 | 2.105 | 59.6966 | 7.3902 | 7.3448 | 3.0303 | 0.16848 | 1413.2607 | 360.3153 | 0.1215
2021-12-14 05:00 | 0.20328 | 2.1455 | 17.5238 | 2.2451 | 13.1629 | -2.4918 | 2.1054 | 59.6743 | 7.3913 | 7.3459 | 3.0597 | 0.16869 | 1413.2767 | 360.7454 | 0.12178
2021-12-14 06:00 | 0.20344 | 2.1442 | 17.5281 | 2.2307 | 13.5546 | -2.4901 | 2.1063 | 59.6063 | 7.3956 | 7.3502 | 3.1508 | 0.16884 | 1413.2706 | 361.0553 | 0.12188
2021-12-14 07:00 | 0.20342 | 2.1416 | 17.5279 | 2.1714 | 13.3567 | -2.4912 | 2.107 | 59.6405 | 7.3954 | 7.35 | 3.1048 | 0.16884 | 1413.2581 | 361.0561 | 0.1218
2021-12-14 08:00 | 0.20318 | 2.1439 | 17.5275 | 2.1306 | 13.7317 | -2.493 | 2.108 | 59.5752 | 7.395 | 7.3495 | 3.1921 | 0.16861 | 1413.2688 | 360.5873 | 0.12169
2021-12-14 09:00 | 0.20337 | 2.1472 | 17.5305 | 2.0975 | 13.4201 | -2.4918 | 2.1063 | 59.6294 | 7.398 | 7.3525 | 3.1195 | 0.16876 | 1413.285 | 360.8867 | 0.12192
2021-12-14 10:00 | 0.20336 | 2.1485 | 17.5316 | 2.0685 | 11.7882 | -2.4907 | 2.1067 | 59.9201 | 7.3991 | 7.3536 | 2.7402 | 0.16875 | 1413.291 | 360.8543 | 0.12195
2021-12-14 11:00 | 0.20324 | 2.1493 | 17.5358 | 2.02 | 12.3315 | -2.4872 | 2.107 | 59.8216 | 7.4033 | 7.3578 | 2.8665 | 0.16864 | 1413.2947 | 360.6327 | 0.12191
2021-12-14 12:00 | 0.20304 | 2.1527 | 17.5395 | 1.9783 | 11.6974 | -2.4837 | 2.1091 | 59.9364 | 7.407 | 7.3615 | 2.7193 | 0.16845 | 1413.3111 | 360.2309 | 0.12187
2021-12-14 13:00 | 0.20362 | 2.1465 | 17.543 | 1.9826 | 11.3116 | -2.4779 | 2.1072 | 60.008 | 7.4105 | 7.3649 | 2.6295 | 0.16899 | 1413.2819 | 361.3519 | 0.12214
2021-12-14 14:00 | 0.20332 | 2.1488 | 17.5461 | 1.9282 | 10.5497 | -2.4768 | 2.1086 | 60.151 | 7.4136 | 7.368 | 2.4524 | 0.16871 | 1413.2926 | 360.7856 | 0.122
2021-12-14 15:00 | 0.20328 | 2.1483 | 17.5465 | 1.8867 | 10.3337 | -2.4785 | 2.1069 | 60.1926 | 7.414 | 7.3684 | 2.4021 | 0.16867 | 1413.2905 | 360.7096 | 0.12196
2021-12-14 16:00 | 0.20328 | 2.1488 | 17.5523 | 1.8753 | 10.5461 | -2.4785 | 2.1101 | 60.1516 | 7.4198 | 7.3742 | 2.4517 | 0.16867 | 1413.293 | 360.7031 | 0.12201
2021-12-14 17:00 | 0.20335 | 2.1516 | 17.5548 | 1.8128 | 11.5485 | -2.4814 | 2.1089 | 59.9639 | 7.4223 | 7.3767 | 2.6847 | 0.16872 | 1413.3065 | 360.7977 | 0.12214
2021-12-14 18:00 | 0.20334 | 2.1526 | 17.5512 | 1.7954 | 11.4061 | -2.4814 | 2.1107 | 59.9897 | 7.4187 | 7.3731 | 2.6517 | 0.16871 | 1413.311 | 360.7693 | 0.12214
2021-12-14 19:00 | 0.20315 | 2.1551 | 17.5551 | 1.7724 | 11.2659 | -2.4826 | 2.112 | 60.0157 | 7.4226 | 7.377 | 2.6192 | 0.16853 | 1413.3228 | 360.3959 | 0.12209
2021-12-14 20:00 | 0.20324 | 2.1545 | 17.5577 | 1.7547 | 10.9668 | -2.4808 | 2.1094 | 60.0718 | 7.4252 | 7.3795 | 2.5495 | 0.16861 | 1413.3202 | 360.566 | 0.12215
2021-12-14 21:00 | 0.2034 | 2.1516 | 17.557 | 1.7136 | 11.2622 | -2.4797 | 2.1103 | 60.0166 | 7.4245 | 7.3789 | 2.6182 | 0.16877 | 1413.3062 | 360.8964 | 0.12219
2021-12-14 22:00 | 0.20315 | 2.1559 | 17.5579 | 1.6866 | 14.2886 | -2.4791 | 2.1113 | 59.4799 | 7.4254 | 7.3798 | 3.3219 | 0.16853 | 1413.3268 | 360.4018 | 0.12213
2021-12-14 23:00 | 0.20322 | 2.1577 | 17.559 | 1.6682 | 12.7487 | -2.4756 | 2.1101 | 59.7467 | 7.4265 | 7.3809 | 2.9638 | 0.16858 | 1413.3353 | 360.4933 | 0.12222
2021-12-15 | 0.20347 | 2.1573 | 17.5596 | 1.665 | 11.4607 | -2.4768 | 2.1118 | 59.9796 | 7.4271 | 7.3815 | 2.6645 | 0.16879 | 1413.3338 | 360.9371 | 0.12239
2021-12-15 01:00 | 0.20336 | 2.1583 | 17.5606 | 1.6036 | 12.24 | -2.4762 | 2.1122 | 59.8374 | 7.4281 | 7.3824 | 2.8457 | 0.16869 | 1413.3383 | 360.7297 | 0.12234
2021-12-15 02:00 | 0.20336 | 2.1584 | 17.5629 | 1.5668 | 11.3877 | -2.4756 | 2.1148 | 59.9929 | 7.4304 | 7.3847 | 2.6477 | 0.1687 | 1413.3391 | 360.7439 | 0.12236
2021-12-15 03:00 | 0.20314 | 2.159 | 17.562 | 1.5362 | 10.1372 | -2.4768 | 2.1147 | 60.2298 | 7.4295 | 7.3839 | 2.3569 | 0.16851 | 1413.3417 | 360.3459 | 0.12222
2021-12-15 04:00 | 0.20323 | 2.1592 | 17.5614 | 1.4973 | 9.9121 | -2.4727 | 2.1139 | 60.2739 | 7.4289 | 7.3832 | 2.3046 | 0.16858 | 1413.3426 | 360.4901 | 0.12228
2021-12-15 05:00 | 0.20305 | 2.1582 | 17.565 | 1.5032 | 9.8715 | -2.4733 | 2.1148 | 60.2817 | 7.4325 | 7.3868 | 2.2952 | 0.16843 | 1413.3378 | 360.1936 | 0.12215
2021-12-15 06:00 | 0.20354 | 2.1591 | 17.5654 | 1.4585 | 10.1561 | -2.4721 | 2.1156 | 60.2262 | 7.4329 | 7.3873 | 2.3614 | 0.16885 | 1413.3427 | 361.044 | 0.12251
2021-12-15 07:00 | 0.20321 | 2.1638 | 17.5647 | 1.4174 | 10.4354 | -2.471 | 2.1166 | 60.172 | 7.4322 | 7.3866 | 2.4264 | 0.16854 | 1413.3648 | 360.3986 | 0.1224
2021-12-15 08:00 | 0.20296 | 2.1608 | 17.5649 | 1.4029 | 10.6002 | -2.4704 | 2.1159 | 60.1409 | 7.4324 | 7.3867 | 2.4647 | 0.16834 | 1413.3499 | 359.9984 | 0.12215
2021-12-15 09:00 | 0.20312 | 2.1617 | 17.5662 | 1.3763 | 12.09 | -2.4692 | 2.1141 | 59.8642 | 7.4337 | 7.3881 | 2.8109 | 0.16848 | 1413.3544 | 360.2796 | 0.12229
2021-12-15 10:00 | 0.20329 | 2.1584 | 17.5659 | 1.3526 | 11.0976 | -2.4704 | 2.1149 | 60.0468 | 7.4334 | 7.3877 | 2.5803 | 0.16864 | 1413.3388 | 360.6144 | 0.12232
2021-12-15 11:00 | 0.20328 | 2.1597 | 17.5688 | 1.3582 | 10.9119 | -2.4681 | 2.1153 | 60.0816 | 7.4363 | 7.3906 | 2.5371 | 0.16862 | 1413.3454 | 360.5808 | 0.12237
2021-12-15 12:00 | 0.20335 | 2.1599 | 17.5701 | 1.322 | 10.2243 | -2.4658 | 2.1163 | 60.2127 | 7.4376 | 7.3919 | 2.3773 | 0.16868 | 1413.3464 | 360.6922 | 0.12242
2021-12-15 13:00 | 0.20346 | 2.1593 | 17.5699 | 1.3035 | 9.8841 | -2.4623 | 2.1171 | 60.2789 | 7.4374 | 7.3917 | 2.2983 | 0.16878 | 1413.3435 | 360.8954 | 0.12248
2021-12-15 14:00 | 0.20335 | 2.1598 | 17.5721 | 1.261 | 11.1473 | -2.4617 | 2.1193 | 60.0372 | 7.4396 | 7.3938 | 2.5921 | 0.16868 | 1413.3459 | 360.6937 | 0.12243
2021-12-15 15:00 | 0.20359 | 2.1552 | 17.5723 | 1.2355 | 10.8916 | -2.4635 | 2.1156 | 60.0856 | 7.4398 | 7.3941 | 2.5324 | 0.16891 | 1413.3242 | 361.175 | 0.12248
2021-12-15 16:00 | 0.2033 | 2.1557 | 17.5747 | 1.1946 | 10.5462 | -2.4646 | 2.1159 | 60.1511 | 7.4422 | 7.3964 | 2.4521 | 0.16866 | 1413.3261 | 360.665 | 0.12231
2021-12-15 17:00 | 0.20353 | 2.1545 | 17.5763 | 1.1962 | 9.1824 | -2.4629 | 2.1181 | 60.4186 | 7.4438 | 7.3981 | 2.1351 | 0.16886 | 1413.3209 | 361.0863 | 0.12245
2021-12-15 18:00 | 0.20362 | 2.1542 | 17.5747 | 1.1739 | 9.3098 | -2.4617 | 2.1194 | 60.3926 | 7.4422 | 7.3965 | 2.1649 | 0.16894 | 1413.3195 | 361.2528 | 0.1225
2021-12-15 19:00 | 0.20352 | 2.1531 | 17.5758 | 1.1542 | 9.8162 | -2.4611 | 2.1194 | 60.2921 | 7.4433 | 7.3975 | 2.2826 | 0.16886 | 1413.3138 | 361.0888 | 0.1224
2021-12-15 20:00 | 0.20357 | 2.1495 | 17.5746 | 1.1501 | 10.1799 | -2.4623 | 2.1176 | 60.2212 | 7.4421 | 7.3964 | 2.3671 | 0.16892 | 1413.297 | 361.2151 | 0.12234
2021-12-15 21:00 | 0.20401 | 2.1523 | 17.5756 | 1.1149 | 10.0132 | -2.4611 | 2.1185 | 60.2538 | 7.4431 | 7.3974 | 2.3284 | 0.16929 | 1413.3109 | 361.9604 | 0.12272
2021-12-15 22:00 | 0.20361 | 2.1523 | 17.5763 | 1.0875 | 9.8488 | -2.4617 | 2.1208 | 60.2858 | 7.4438 | 7.398 | 2.2903 | 0.16895 | 1413.3105 | 361.2606 | 0.12245
2021-12-15 23:00 | 0.20415 | 2.1511 | 17.574 | 1.069 | 10.6246 | -2.4606 | 2.1197 | 60.1358 | 7.4415 | 7.3957 | 2.4706 | 0.16942 | 1413.305 | 362.2368 | 0.12279
2021-12-16 | 0.20394 | 2.152 | 17.5743 | 1.06 | 10.0749 | -2.4606 | 2.1178 | 60.2418 | 7.4418 | 7.396 | 2.3427 | 0.16923 | 1413.3092 | 361.8509 | 0.12266
2021-12-16 01:00 | 0.20341 | 2.1508 | 17.5748 | 0.99752 | 10.025 | -2.4606 | 2.1172 | 60.2517 | 7.4423 | 7.3965 | 2.331 | 0.16878 | 1413.3029 | 360.9223 | 0.12226
2021-12-16 02:00 | 0.20394 | 2.1516 | 17.5743 | 1.0142 | 10.2209 | -2.4588 | 2.121 | 60.2129 | 7.4418 | 7.396 | 2.3768 | 0.16924 | 1413.3075 | 361.8553 | 0.12265
2021-12-16 03:00 | 0.204 | 2.151 | 17.578 | 1.0108 | 10.0323 | -2.4588 | 2.1187 | 60.2499 | 7.4455 | 7.3997 | 2.3328 | 0.16929 | 1413.3046 | 361.961 | 0.1227
2021-12-16 04:00 | 0.20413 | 2.1508 | 17.5757 | 0.97696 | 9.1421 | -2.4565 | 2.1185 | 60.4265 | 7.4432 | 7.3974 | 2.1258 | 0.1694 | 1413.3039 | 362.1908 | 0.12277
2021-12-16 05:00 | 0.20337 | 2.1514 | 17.5753 | 0.93227 | 9.216 | -2.4594 | 2.1168 | 60.412 | 7.4428 | 7.3971 | 2.1429 | 0.16874 | 1413.3057 | 360.8334 | 0.12225
2021-12-16 06:00 | 0.20413 | 2.1527 | 17.5763 | 0.92137 | 8.6006 | -2.4542 | 2.1183 | 60.5375 | 7.4438 | 7.398 | 1.9999 | 0.16939 | 1413.313 | 362.1667 | 0.12282
2021-12-16 07:00 | 0.20397 | 2.1536 | 17.5735 | 0.92275 | 8.1773 | -2.4542 | 2.1191 | 60.6257 | 7.4409 | 7.3952 | 1.9015 | 0.16925 | 1413.3168 | 361.8793 | 0.12272
2021-12-16 08:00 | 0.20406 | 2.1531 | 17.5739 | 0.88426 | 7.2782 | -2.4536 | 2.1187 | 60.8203 | 7.4414 | 7.3956 | 1.6924 | 0.16933 | 1413.3146 | 362.0482 | 0.12277
2021-12-16 09:00 | 0.20412 | 2.1534 | 17.5724 | 0.86716 | 7.6385 | -2.4513 | 2.1198 | 60.7412 | 7.4399 | 7.3942 | 1.7762 | 0.16938 | 1413.3161 | 362.1419 | 0.12281
2021-12-16 10:00 | 0.20417 | 2.1535 | 17.5723 | 0.8266 | 8.8932 | -2.4513 | 2.1231 | 60.4769 | 7.4398 | 7.394 | 2.0682 | 0.16942 | 1413.3167 | 362.2382 | 0.12285
2021-12-16 11:00 | 0.20455 | 2.1524 | 17.5714 | 0.83653 | 8.3552 | -2.4513 | 2.1198 | 60.5884 | 7.4389 | 7.3932 | 1.9429 | 0.16975 | 1413.3118 | 362.9193 | 0.12308
2021-12-16 12:00 | 0.20439 | 2.1521 | 17.5718 | 0.77984 | 9.6311 | -2.4484 | 2.1205 | 60.3288 | 7.4393 | 7.3936 | 2.2396 | 0.16962 | 1413.3102 | 362.6466 | 0.12297
2021-12-16 13:00 | 0.20401 | 2.1523 | 17.5702 | 0.78356 | 9.0184 | -2.4467 | 2.121 | 60.4513 | 7.4377 | 7.392 | 2.0972 | 0.16929 | 1413.3108 | 361.9605 | 0.1227
2021-12-16 14:00 | 0.20473 | 2.1528 | 17.5697 | 0.76963 | 9.4874 | -2.445 | 2.1231 | 60.3572 | 7.4372 | 7.3915 | 2.2064 | 0.16991 | 1413.314 | 363.2392 | 0.12321
2021-12-16 15:00 | 0.20435 | 2.1523 | 17.5696 | 0.75211 | 9.7927 | -2.4444 | 2.1216 | 60.2967 | 7.4371 | 7.3914 | 2.2773 | 0.16958 | 1413.3111 | 362.5626 | 0.12293
2021-12-16 16:00 | 0.20411 | 2.1523 | 17.5695 | 0.74397 | 10.45 | -2.445 | 2.1209 | 60.1692 | 7.437 | 7.3913 | 2.4301 | 0.16937 | 1413.3108 | 362.1397 | 0.12276
2021-12-16 17:00 | 0.20444 | 2.1529 | 17.5684 | 0.70452 | 10.0022 | -2.4438 | 2.1227 | 60.2557 | 7.4359 | 7.3902 | 2.3261 | 0.16966 | 1413.3142 | 362.7172 | 0.12301
2021-12-16 18:00 | 0.20453 | 2.1537 | 17.569 | 0.68893 | 8.6682 | -2.445 | 2.1217 | 60.5232 | 7.4365 | 7.3908 | 2.0158 | 0.16973 | 1413.318 | 362.8699 | 0.12309
2021-12-16 19:00 | 0.20446 | 2.1544 | 17.5697 | 0.69293 | 10.7684 | -2.4421 | 2.1227 | 60.1082 | 7.4372 | 7.3915 | 2.5043 | 0.16966 | 1413.3211 | 362.7314 | 0.12306
2021-12-16 20:00 | 0.20486 | 2.1555 | 17.5658 | 0.6612 | 11.7963 | -2.4438 | 2.1225 | 59.9168 | 7.4333 | 7.3876 | 2.7433 | 0.17001 | 1413.3271 | 363.4322 | 0.12335
2021-12-16 21:00 | 0.20438 | 2.1564 | 17.5654 | 0.63541 | 11.3104 | -2.4415 | 2.1263 | 60.006 | 7.4329 | 7.3872 | 2.6306 | 0.16959 | 1413.3308 | 362.5749 | 0.12304
2021-12-16 22:00 | 0.20483 | 2.1554 | 17.566 | 0.6532 | 11.2925 | -2.4426 | 2.1258 | 60.0093 | 7.4335 | 7.3878 | 2.6264 | 0.16998 | 1413.3266 | 363.3847 | 0.12333
2021-12-16 23:00 | 0.20432 | 2.1549 | 17.5664 | 0.6372 | 11.2887 | -2.4403 | 2.1242 | 60.0104 | 7.4339 | 7.3882 | 2.6254 | 0.16954 | 1413.3235 | 362.4803 | 0.12296
2021-12-17 | 0.20475 | 2.1535 | 17.5658 | 0.59499 | 11.95 | -2.4386 | 2.1271 | 59.8882 | 7.4333 | 7.3876 | 2.7794 | 0.16992 | 1413.317 | 363.2637 | 0.12322
2021-12-17 01:00 | 0.2046 | 2.155 | 17.5666 | 0.5772 | 11.486 | -2.4397 | 2.1261 | 59.9734 | 7.4341 | 7.3884 | 2.6714 | 0.16979 | 1413.3241 | 362.9839 | 0.12316
2021-12-17 02:00 | 0.20474 | 2.1551 | 17.5702 | 0.60065 | 12.2334 | -2.438 | 2.1271 | 59.8371 | 7.4377 | 7.392 | 2.8453 | 0.16991 | 1413.325 | 363.2262 | 0.12328
2021-12-17 03:00 | 0.20483 | 2.1546 | 17.5736 | 0.53374 | 12.5029 | -2.4363 | 2.1278 | 59.7886 | 7.4411 | 7.3954 | 2.908 | 0.16999 | 1413.3228 | 363.395 | 0.12335
2021-12-17 04:00 | 0.20515 | 2.1547 | 17.5757 | 0.57016 | 10.6477 | -2.4351 | 2.1273 | 60.1305 | 7.4432 | 7.3975 | 2.4765 | 0.17026 | 1413.3238 | 363.9631 | 0.12359
2021-12-17 05:00 | 0.20502 | 2.1539 | 17.5784 | 0.55347 | 12.5522 | -2.434 | 2.1284 | 59.7794 | 7.4459 | 7.4002 | 2.9196 | 0.17015 | 1413.3195 | 363.7302 | 0.12348
2021-12-17 06:00 | 0.20495 | 2.1517 | 17.579 | 0.51664 | 11.5316 | -2.4334 | 2.1273 | 59.965 | 7.4465 | 7.4008 | 2.6821 | 0.17011 | 1413.3089 | 363.6445 | 0.12339
2021-12-17 07:00 | 0.20492 | 2.1503 | 17.5784 | 0.52781 | 11.7578 | -2.4316 | 2.1284 | 59.9232 | 7.4459 | 7.4001 | 2.7348 | 0.17008 | 1413.3024 | 363.5966 | 0.12332
2021-12-17 08:00 | 0.20433 | 2.1515 | 17.5815 | 0.51222 | 10.9129 | -2.4322 | 2.1299 | 60.0802 | 7.449 | 7.4033 | 2.5384 | 0.16957 | 1413.3073 | 362.5406 | 0.12296
2021-12-17 09:00 | 0.20486 | 2.1496 | 17.5836 | 0.50174 | 11.0671 | -2.4322 | 2.1281 | 60.0515 | 7.4511 | 7.4053 | 2.5741 | 0.17004 | 1413.2992 | 363.5077 | 0.1233
2021-12-17 10:00 | 0.20506 | 2.1493 | 17.5856 | 0.45787 | 10.903 | -2.4311 | 2.1301 | 60.0818 | 7.4531 | 7.4073 | 2.5361 | 0.17021 | 1413.2976 | 363.8707 | 0.12344
2021-12-17 11:00 | 0.205 | 2.1487 | 17.5876 | 0.48477 | 10.0434 | -2.4316 | 2.1288 | 60.2469 | 7.4551 | 7.4092 | 2.3361 | 0.17016 | 1413.2951 | 363.7634 | 0.12339
2021-12-17 12:00 | 0.20509 | 2.1478 | 17.5919 | 0.45801 | 8.5541 | -2.4305 | 2.1321 | 60.5463 | 7.4594 | 7.4135 | 1.9898 | 0.17025 | 1413.2909 | 363.9379 | 0.12345
2021-12-17 13:00 | 0.20517 | 2.1483 | 17.5917 | 0.43539 | 8.3613 | -2.4247 | 2.1297 | 60.5866 | 7.4592 | 7.4134 | 1.9449 | 0.17031 | 1413.2934 | 364.0779 | 0.12352
2021-12-17 14:00 | 0.20464 | 2.1471 | 17.5934 | 0.42049 | 8.3982 | -2.4264 | 2.13 | 60.5789 | 7.4609 | 7.415 | 1.9535 | 0.16986 | 1413.2869 | 363.15 | 0.12313
2021-12-17 15:00 | 0.20512 | 2.1501 | 17.5961 | 0.45263 | 8.4312 | -2.4282 | 2.1303 | 60.572 | 7.4636 | 7.4178 | 1.9611 | 0.17026 | 1413.302 | 363.9572 | 0.12355
2021-12-17 16:00 | 0.20498 | 2.1484 | 17.5999 | 0.41428 | 8.2635 | -2.4253 | 2.132 | 60.6071 | 7.4674 | 7.4215 | 1.9222 | 0.17015 | 1413.2935 | 363.7357 | 0.12343
2021-12-17 17:00 | 0.20502 | 2.1504 | 17.6007 | 0.42573 | 8.4406 | -2.4264 | 2.1326 | 60.5697 | 7.4682 | 7.4223 | 1.9634 | 0.17017 | 1413.3034 | 363.7744 | 0.12351
2021-12-17 18:00 | 0.20478 | 2.1472 | 17.6007 | 0.40697 | 7.9004 | -2.4241 | 2.1316 | 60.6843 | 7.4682 | 7.4223 | 1.8377 | 0.16998 | 1413.2877 | 363.3926 | 0.12326
2021-12-17 19:00 | 0.20514 | 2.149 | 17.6018 | 0.36931 | 8.5736 | -2.4235 | 2.1322 | 60.5423 | 7.4693 | 7.4234 | 1.9944 | 0.17028 | 1413.2967 | 364.004 | 0.12356
2021-12-17 20:00 | 0.20466 | 2.1516 | 17.5984 | 0.39138 | 8.5021 | -2.4241 | 2.1294 | 60.5571 | 7.4659 | 7.42 | 1.9776 | 0.16985 | 1413.3087 | 363.1242 | 0.12328
2021-12-17 21:00 | 0.20486 | 2.1502 | 17.5994 | 0.36131 | 7.4726 | -2.4253 | 2.1322 | 60.7771 | 7.4669 | 7.421 | 1.7383 | 0.17003 | 1413.3023 | 363.5002 | 0.12339
2021-12-17 22:00 | 0.20507 | 2.1472 | 17.5972 | 0.34986 | 7.9674 | -2.4224 | 2.1345 | 60.6696 | 7.4647 | 7.4189 | 1.8535 | 0.17023 | 1413.2879 | 363.9134 | 0.12345
2021-12-17 23:00 | 0.20488 | 2.1488 | 17.5931 | 0.38587 | 8.0577 | -2.423 | 2.1348 | 60.6503 | 7.4606 | 7.4147 | 1.8745 | 0.17006 | 1413.2953 | 363.5512 | 0.12333
2021-12-18 | 0.20532 | 2.1483 | 17.5933 | 0.3391 | 7.814 | -2.4207 | 2.1362 | 60.7025 | 7.4608 | 7.415 | 1.8179 | 0.17044 | 1413.2934 | 364.3386 | 0.12363
2021-12-18 01:00 | 0.2057 | 2.1497 | 17.5935 | 0.32034 | 8.0251 | -2.4207 | 2.1421 | 60.657 | 7.461 | 7.4152 | 1.8673 | 0.17076 | 1413.3006 | 364.9876 | 0.12393
2021-12-18 02:00 | 0.20485 | 2.1479 | 17.5931 | 0.33483 | 8.0624 | -2.4212 | 2.144 | 60.6487 | 7.4606 | 7.4147 | 1.8761 | 0.17004 | 1413.291 | 363.5138 | 0.12329
2021-12-18 03:00 | 0.20503 | 2.146 | 17.5919 | 0.31772 | 7.4659 | -2.4137 | 2.1385 | 60.7781 | 7.4594 | 7.4136 | 1.737 | 0.1702 | 1413.2822 | 363.8471 | 0.12336
2021-12-18 04:00 | 0.20512 | 2.146 | 17.5911 | 0.31786 | 9.0234 | -2.4126 | 2.1405 | 60.449 | 7.4586 | 7.4128 | 2.0995 | 0.17028 | 1413.2822 | 364.0101 | 0.12342
2021-12-18 05:00 | 0.20536 | 2.1443 | 17.5905 | 0.29937 | 9.1841 | -2.412 | 2.1392 | 60.4165 | 7.458 | 7.4122 | 2.1368 | 0.17049 | 1413.2742 | 364.4553 | 0.12354
2021-12-18 06:00 | 0.20523 | 2.145 | 17.5846 | 0.28323 | 8.6347 | -2.4114 | 2.1393 | 60.529 | 7.4521 | 7.4063 | 2.009 | 0.17038 | 1413.2775 | 364.218 | 0.12344
2021-12-18 07:00 | 0.20555 | 2.1437 | 17.581 | 0.30972 | 7.7039 | -2.4114 | 2.1394 | 60.7261 | 7.4485 | 7.4027 | 1.7924 | 0.17066 | 1413.2714 | 364.8048 | 0.12362
2021-12-18 08:00 | 0.2054 | 2.1424 | 17.5772 | 0.30531 | 7.4837 | -2.4079 | 2.1399 | 60.774 | 7.4447 | 7.3989 | 1.7412 | 0.17054 | 1413.265 | 364.5611 | 0.12346
2021-12-18 09:00 | 0.20529 | 2.141 | 17.5749 | 0.27841 | 6.8254 | -2.4056 | 2.1391 | 60.9212 | 7.4424 | 7.3967 | 1.588 | 0.17045 | 1413.2583 | 364.367 | 0.12333
2021-12-18 10:00 | 0.20553 | 2.1394 | 17.5703 | 0.25978 | 6.7216 | -2.4045 | 2.1425 | 60.9449 | 7.4378 | 7.3921 | 1.564 | 0.17067 | 1413.2509 | 364.8269 | 0.12344
2021-12-18 11:00 | 0.20557 | 2.14 | 17.5664 | 0.22447 | 8.1667 | -2.4068 | 2.1424 | 60.6268 | 7.4339 | 7.3883 | 1.9003 | 0.1707 | 1413.2538 | 364.8843 | 0.12346
2021-12-18 12:00 | 0.20551 | 2.1415 | 17.5644 | 0.24309 | 8.2625 | -2.4033 | 2.1427 | 60.6069 | 7.4319 | 7.3863 | 1.9226 | 0.17064 | 1413.2608 | 364.7511 | 0.12345
2021-12-18 13:00 | 0.20551 | 2.1403 | 17.5599 | 0.22047 | 6.36 | -2.4004 | 2.144 | 61.0282 | 7.4274 | 7.3818 | 1.4799 | 0.17064 | 1413.2549 | 364.7668 | 0.12339
2021-12-18 14:00 | 0.20562 | 2.1413 | 17.5572 | 0.25068 | 6.4622 | -2.3992 | 2.1407 | 61.0046 | 7.4247 | 7.3791 | 1.5036 | 0.17074 | 1413.2596 | 364.9662 | 0.12349
2021-12-18 15:00 | 0.20551 | 2.1422 | 17.5568 | 0.22613 | 8.5596 | -2.4016 | 2.1401 | 60.5446 | 7.4243 | 7.3787 | 1.9915 | 0.17064 | 1413.264 | 364.7584 | 0.12343
2021-12-18 16:00 | 0.20544 | 2.1412 | 17.5547 | 0.21178 | 7.3223 | -2.4033 | 2.1365 | 60.8098 | 7.4222 | 7.3766 | 1.7035 | 0.17058 | 1413.2591 | 364.6411 | 0.12335
2021-12-18 17:00 | 0.20526 | 2.1411 | 17.5539 | 0.22281 | 6.1975 | -2.405 | 2.1362 | 61.0669 | 7.4214 | 7.3758 | 1.4418 | 0.17042 | 1413.2581 | 364.3178 | 0.12321
2021-12-18 18:00 | 0.20529 | 2.1415 | 17.5517 | 0.22819 | 8.8214 | -2.4039 | 2.1332 | 60.491 | 7.4192 | 7.3736 | 2.0521 | 0.17045 | 1413.26 | 364.3778 | 0.12323
2021-12-18 19:00 | 0.20574 | 2.1409 | 17.5471 | 0.21012 | 10.0099 | -2.4027 | 2.132 | 60.2534 | 7.4146 | 7.369 | 2.3285 | 0.17085 | 1413.2578 | 365.1826 | 0.12351
2021-12-18 20:00 | 0.20527 | 2.1408 | 17.5425 | 0.21247 | 7.6807 | -2.4016 | 2.1299 | 60.7319 | 7.41 | 7.3644 | 1.7866 | 0.17043 | 1413.2566 | 364.3377 | 0.12315
2021-12-18 21:00 | 0.20535 | 2.1432 | 17.5376 | 0.21136 | 7.9404 | -2.4039 | 2.1285 | 60.6761 | 7.4051 | 7.3596 | 1.8469 | 0.17049 | 1413.268 | 364.4535 | 0.12324
2021-12-18 22:00 | 0.20565 | 2.1413 | 17.5343 | 0.22199 | 10.0233 | -2.401 | 2.1279 | 60.2508 | 7.4018 | 7.3563 | 2.3313 | 0.17076 | 1413.2595 | 365.0144 | 0.12339
2021-12-18 23:00 | 0.20528 | 2.1462 | 17.5331 | 0.19674 | 11.6386 | -2.4004 | 2.1229 | 59.9457 | 7.4006 | 7.3552 | 2.7067 | 0.17041 | 1413.2822 | 364.2848 | 0.12325
2021-12-19 | 0.20548 | 2.1431 | 17.5343 | 0.19067 | 11.4146 | -2.4021 | 2.1221 | 59.9869 | 7.4018 | 7.3563 | 2.6545 | 0.1706 | 1413.268 | 364.6816 | 0.12332
2021-12-19 01:00 | 0.20573 | 2.1435 | 17.5364 | 0.18874 | 9.3994 | -2.4039 | 2.12 | 60.3748 | 7.4039 | 7.3584 | 2.1858 | 0.17082 | 1413.27 | 365.1328 | 0.12352
2021-12-19 02:00 | 0.20505 | 2.1459 | 17.5341 | 0.19536 | 8.0163 | -2.4021 | 2.121 | 60.66 | 7.4016 | 7.3561 | 1.8642 | 0.17022 | 1413.2805 | 363.8817 | 0.12308
2021-12-19 03:00 | 0.20569 | 2.1417 | 17.5326 | 0.17715 | 8.9937 | -2.4016 | 2.1185 | 60.4565 | 7.4001 | 7.3547 | 2.0913 | 0.17079 | 1413.2615 | 365.0741 | 0.12342
2021-12-19 04:00 | 0.20541 | 2.1423 | 17.5323 | 0.1475 | 10.4728 | -2.3992 | 2.1134 | 60.1654 | 7.3998 | 7.3543 | 2.4349 | 0.17055 | 1413.2637 | 364.579 | 0.12324
2021-12-19 05:00 | 0.20562 | 2.1433 | 17.5322 | 0.16543 | 13.0156 | -2.4004 | 2.1105 | 59.6997 | 7.3997 | 7.3543 | 3.0259 | 0.17073 | 1413.269 | 364.9396 | 0.12341
2021-12-19 06:00 | 0.2056 | 2.1431 | 17.5301 | 0.12239 | 14.7098 | -2.3987 | 2.1116 | 59.4085 | 7.3976 | 7.3522 | 3.4199 | 0.17071 | 1413.2678 | 364.894 | 0.12338
2021-12-19 07:00 | 0.20577 | 2.1443 | 17.5298 | 0.17205 | 15.1116 | -2.3975 | 2.1124 | 59.3416 | 7.3973 | 7.3519 | 3.5133 | 0.17085 | 1413.2736 | 365.1879 | 0.12353
2021-12-19 08:00 | 0.20604 | 2.1475 | 17.5286 | 0.15853 | 13.872 | -2.3958 | 2.1083 | 59.5509 | 7.3961 | 7.3507 | 3.2248 | 0.17106 | 1413.2893 | 365.6183 | 0.12379
2021-12-19 09:00 | 0.20586 | 2.1454 | 17.5255 | 0.14901 | 16.6961 | -2.3917 | 2.1051 | 59.0847 | 7.393 | 7.3476 | 3.881 | 0.17092 | 1413.2792 | 365.3359 | 0.1236
2021-12-19 10:00 | 0.20581 | 2.1445 | 17.5226 | 0.16791 | 16.8034 | -2.39 | 2.1006 | 59.0682 | 7.3901 | 7.3447 | 3.9054 | 0.17088 | 1413.2746 | 365.2502 | 0.12352
2021-12-19 11:00 | 0.20581 | 2.1458 | 17.5213 | 0.16019 | 16.0841 | -2.39 | 2.1006 | 59.1836 | 7.3888 | 7.3434 | 3.7383 | 0.17087 | 1413.2809 | 365.2332 | 0.12355
2021-12-19 12:00 | 0.20587 | 2.148 | 17.5201 | 0.1646 | 14.7429 | -2.3877 | 2.1007 | 59.4045 | 7.3876 | 7.3422 | 3.4265 | 0.17092 | 1413.2916 | 365.3184 | 0.12365
2021-12-19 13:00 | 0.2054 | 2.1496 | 17.5159 | 0.16543 | 13.098 | -2.3831 | 2.0978 | 59.6867 | 7.3834 | 7.3381 | 3.044 | 0.17051 | 1413.2984 | 364.4686 | 0.12333
2021-12-19 14:00 | 0.20549 | 2.1513 | 17.5125 | 0.14694 | 17.8697 | -2.3825 | 2.1036 | 58.8998 | 7.38 | 7.3346 | 4.1536 | 0.17058 | 1413.3069 | 364.6088 | 0.12343
2021-12-19 15:00 | 0.20555 | 2.1485 | 17.5091 | 0.16005 | 17.976 | -2.3825 | 2.0986 | 58.8841 | 7.3766 | 7.3312 | 4.1777 | 0.17064 | 1413.2934 | 364.7428 | 0.12338
2021-12-19 16:00 | 0.20536 | 2.1493 | 17.505 | 0.14419 | 19.5621 | -2.3819 | 2.1009 | 58.6417 | 7.3725 | 7.3272 | 4.5466 | 0.17047 | 1413.2968 | 364.391 | 0.12324
2021-12-19 17:00 | 0.20584 | 2.1511 | 17.4957 | 0.12184 | 22.4546 | -2.3842 | 2.0936 | 58.2193 | 7.3632 | 7.3179 | 5.2179 | 0.17088 | 1413.3061 | 365.2295 | 0.12358
2021-12-19 18:00 | 0.20546 | 2.1519 | 17.4856 | 0.098526 | 30.5755 | -2.3842 | 2.0924 | 57.126 | 7.3531 | 7.3079 | 7.1047 | 0.17054 | 1413.3093 | 364.536 | 0.12328
2021-12-19 19:00 | 0.20526 | 2.1507 | 17.4805 | 0.10929 | 26.7323 | -2.3848 | 2.0896 | 57.629 | 7.348 | 7.3029 | 6.2112 | 0.17038 | 1413.3031 | 364.2101 | 0.12309
2021-12-19 20:00 | 0.20544 | 2.1594 | 17.4646 | 0.1326 | 27.6244 | -2.3836 | 2.092 | 57.5097 | 7.3321 | 7.287 | 6.4189 | 0.17049 | 1413.3444 | 364.408 | 0.12335
2021-12-19 21:00 | 0.20564 | 2.1579 | 17.4528 | 0.1395 | 27.4206 | -2.3831 | 2.0852 | 57.5382 | 7.3203 | 7.2753 | 6.3704 | 0.17067 | 1413.3375 | 364.7848 | 0.12339
2021-12-19 22:00 | 0.2057 | 2.1507 | 17.4336 | 0.12018 | 28.6701 | -2.3813 | 2.0905 | 57.3724 | 7.3011 | 7.2563 | 6.6616 | 0.17076 | 1413.3028 | 364.9914 | 0.12316
2021-12-19 23:00 | 0.20574 | 2.156 | 17.4218 | 0.096318 | 18.9325 | -2.3836 | 2.0859 | 58.7393 | 7.2893 | 7.2445 | 4.3985 | 0.17076 | 1413.328 | 364.9881 | 0.12326
2021-12-20 | 0.20551 | 2.1576 | 17.4118 | 0.11784 | 24.337 | -2.3831 | 2.0885 | 57.9556 | 7.2793 | 7.2345 | 5.6545 | 0.17056 | 1413.3355 | 364.5602 | 0.12309
2021-12-20 01:00 | 0.20531 | 2.1698 | 17.4017 | 0.10266 | 26.2225 | -2.3819 | 2.085 | 57.6984 | 7.2692 | 7.2246 | 6.092 | 0.17033 | 1413.3934 | 364.0622 | 0.12321
2021-12-20 02:00 | 0.20547 | 2.1556 | 17.3896 | 0.1097 | 27.2363 | -2.3807 | 2.0907 | 57.5615 | 7.2571 | 7.2125 | 6.3285 | 0.17054 | 1413.3251 | 364.522 | 0.1229
2021-12-20 03:00 | 0.20541 | 2.1627 | 17.3773 | 0.090663 | 25.8309 | -2.3802 | 2.0853 | 57.7514 | 7.2448 | 7.2003 | 6.0011 | 0.17044 | 1413.3589 | 364.3166 | 0.12297
2021-12-20 04:00 | 0.20532 | 2.1631 | 17.3718 | 0.11604 | 25.7975 | -2.3773 | 2.0898 | 57.755 | 7.2393 | 7.1949 | 5.9941 | 0.17036 | 1413.361 | 364.1479 | 0.12289
2021-12-20 05:00 | 0.20567 | 2.1512 | 17.361 | 0.10115 | 29.0965 | -2.3761 | 2.0816 | 57.3188 | 7.2285 | 7.1841 | 6.7591 | 0.17073 | 1413.3043 | 364.9191 | 0.12279
2021-12-20 06:00 | 0.20557 | 2.1629 | 17.3528 | 0.075489 | 22.3054 | -2.3738 | 2.085 | 58.2424 | 7.2203 | 7.176 | 5.182 | 0.17059 | 1413.3598 | 364.6064 | 0.12297
2021-12-20 07:00 | 0.20524 | 2.1587 | 17.3453 | 0.10515 | 27.9107 | -2.3732 | 2.0877 | 57.4728 | 7.2128 | 7.1685 | 6.4847 | 0.17032 | 1413.3393 | 364.0747 | 0.1226
2021-12-20 08:00 | 0.20511 | 2.1678 | 17.3406 | 0.093973 | 26.4556 | -2.3721 | 2.0888 | 57.6664 | 7.2081 | 7.1638 | 6.1468 | 0.17016 | 1413.3825 | 363.7305 | 0.12271
2021-12-20 09:00 | 0.2055 | 2.1611 | 17.3364 | 0.069281 | 29.3852 | -2.3721 | 2.0857 | 57.2805 | 7.2039 | 7.1596 | 6.8269 | 0.17053 | 1413.351 | 364.4991 | 0.12279
2021-12-20 10:00 | 0.20532 | 2.1675 | 17.3312 | 0.071626 | 28.0826 | -2.3715 | 2.1058 | 57.4465 | 7.1987 | 7.1545 | 6.5278 | 0.17035 | 1413.3814 | 364.1078 | 0.1228
2021-12-20 11:00 | 0.20535 | 2.1702 | 17.3284 | 0.070109 | 23.1335 | -2.3715 | 2.0802 | 58.1253 | 7.1959 | 7.1517 | 5.3737 | 0.17036 | 1413.394 | 364.1225 | 0.12288
2021-12-20 12:00 | 0.20527 | 2.1606 | 17.3296 | 0.085835 | 25.5608 | -2.3686 | 2.0892 | 57.7874 | 7.1971 | 7.1529 | 5.9389 | 0.17034 | 1413.3481 | 364.0992 | 0.12259
2021-12-20 13:00 | 0.20526 | 2.165 | 17.3239 | 0.099215 | 23.1361 | -2.3651 | 2.0754 | 58.1258 | 7.1914 | 7.1472 | 5.3736 | 0.17031 | 1413.3689 | 364.0269 | 0.12266
2021-12-20 14:00 | 0.20543 | 2.1661 | 17.3177 | 0.14184 | 27.2717 | -2.3657 | 2.0745 | 57.56 | 7.1852 | 7.1411 | 6.3339 | 0.17044 | 1413.3743 | 364.3055 | 0.12277
2021-12-20 15:00 | 0.20489 | 2.1689 | 17.314 | 0.17233 | 23.8126 | -2.3669 | 2.0812 | 58.0299 | 7.1815 | 7.1374 | 5.5315 | 0.16997 | 1413.3873 | 363.3256 | 0.12245
2021-12-20 16:00 | 0.20507 | 2.1702 | 17.3072 | 0.14405 | 24.1327 | -2.3634 | 2.0766 | 57.9863 | 7.1747 | 7.1306 | 5.6052 | 0.17011 | 1413.3933 | 363.6188 | 0.12257
2021-12-20 17:00 | 0.20524 | 2.1717 | 17.3007 | 0.12391 | 21.8593 | -2.3628 | 2.0962 | 58.3043 | 7.1682 | 7.1241 | 5.0799 | 0.17025 | 1413.401 | 363.9074 | 0.1227
2021-12-20 18:00 | 0.20514 | 2.1712 | 17.2952 | 0.13646 | 16.3339 | -2.3634 | 2.0839 | 59.1459 | 7.1627 | 7.1187 | 3.7946 | 0.17017 | 1413.3983 | 363.7351 | 0.12259
2021-12-20 19:00 | 0.20546 | 2.163 | 17.2876 | 0.11053 | 19.3284 | -2.3616 | 2.0673 | 58.6824 | 7.1551 | 7.1111 | 4.4882 | 0.17049 | 1413.3592 | 364.4098 | 0.12257
2021-12-20 20:00 | 0.20497 | 2.1646 | 17.278 | 0.14846 | 22.8449 | -2.3628 | 2.0741 | 58.1673 | 7.1455 | 7.1016 | 5.3057 | 0.17005 | 1413.3663 | 363.5108 | 0.12222
2021-12-20 21:00 | 0.20483 | 2.1735 | 17.2746 | 0.11811 | 22.1661 | -2.3616 | 2.0827 | 58.2627 | 7.1421 | 7.0982 | 5.1493 | 0.16989 | 1413.4084 | 363.1533 | 0.12232
2021-12-20 22:00 | 0.20514 | 2.1749 | 17.27 | 0.10915 | 19.7831 | -2.3605 | 2.0853 | 58.6111 | 7.1375 | 7.0937 | 4.596 | 0.17015 | 1413.4152 | 363.6887 | 0.12255
2021-12-20 23:00 | 0.20523 | 2.1768 | 17.2681 | 0.11025 | 18.5711 | -2.3588 | 2.0868 | 58.7942 | 7.1356 | 7.0918 | 4.3146 | 0.17022 | 1413.4246 | 363.8262 | 0.12265
2021-12-21 | 0.20547 | 2.176 | 17.267 | 0.11701 | 20.0821 | -2.3582 | 2.0908 | 58.5654 | 7.1345 | 7.0906 | 4.6662 | 0.17043 | 1413.4211 | 364.259 | 0.12279
2021-12-21 01:00 | 0.20524 | 2.1848 | 17.2703 | 0.1366 | 17.4535 | -2.3553 | 2.0865 | 58.9676 | 7.1378 | 7.0939 | 4.055 | 0.17018 | 1413.4628 | 363.7403 | 0.12286
2021-12-21 02:00 | 0.2055 | 2.17 | 17.2739 | 0.09756 | 21.2998 | -2.3553 | 2.0836 | 58.3876 | 7.1414 | 7.0975 | 4.9482 | 0.17048 | 1413.3926 | 364.3848 | 0.1227
2021-12-21 03:00 | 0.20532 | 2.179 | 17.2785 | 0.11963 | 16.6668 | -2.3559 | 2.0996 | 59.09 | 7.146 | 7.1021 | 3.8736 | 0.17029 | 1413.4352 | 363.961 | 0.12282
2021-12-21 04:00 | 0.20528 | 2.1684 | 17.2813 | 0.11232 | 16.0887 | -2.3553 | 2.0886 | 59.1845 | 7.1488 | 7.1048 | 3.7381 | 0.1703 | 1413.3845 | 364.016 | 0.12254
2021-12-21 05:00 | 0.20537 | 2.181 | 17.2802 | 0.11673 | 14.8006 | -2.3524 | 2.0924 | 59.3957 | 7.1477 | 7.1038 | 3.4392 | 0.17032 | 1413.4451 | 364.0161 | 0.12291
2021-12-21 06:00 | 0.2053 | 2.1826 | 17.2798 | 0.11025 | 15.1988 | -2.3524 | 2.0891 | 59.33 | 7.1473 | 7.1034 | 3.5314 | 0.17025 | 1413.4528 | 363.8814 | 0.12291
2021-12-21 07:00 | 0.20512 | 2.1815 | 17.2868 | 0.10142 | 14.7622 | -2.3489 | 2.0969 | 59.4019 | 7.1543 | 7.1104 | 3.4306 | 0.1701 | 1413.4472 | 363.571 | 0.12278
2021-12-21 08:00 | 0.20522 | 2.1834 | 17.2883 | 0.12129 | 12.5188 | -2.353 | 2.094 | 59.7894 | 7.1558 | 7.1118 | 2.9091 | 0.17018 | 1413.4567 | 363.7248 | 0.12291
2021-12-21 09:00 | 0.20502 | 2.1863 | 17.2946 | 0.07811 | 13.2327 | -2.3535 | 2.0961 | 59.6631 | 7.1621 | 7.1181 | 3.0751 | 0.16999 | 1413.4702 | 363.3306 | 0.12287
2021-12-21 10:00 | 0.20514 | 2.1823 | 17.2988 | 0.068867 | 10.4999 | -2.3535 | 2.0985 | 60.1614 | 7.1663 | 7.1222 | 2.4402 | 0.17011 | 1413.4512 | 363.5934 | 0.12288
2021-12-21 11:00 | 0.20542 | 2.1844 | 17.3061 | 0.099491 | 12.0148 | -2.3524 | 2.0991 | 59.8794 | 7.1736 | 7.1296 | 2.7923 | 0.17034 | 1413.4617 | 364.0703 | 0.12316
2021-12-21 12:00 | 0.20512 | 2.1888 | 17.3123 | 0.059901 | 8.5831 | -2.3478 | 2.0997 | 60.5424 | 7.1798 | 7.1357 | 1.9948 | 0.17006 | 1413.4826 | 363.4771 | 0.12309
2021-12-21 13:00 | 0.20548 | 2.1871 | 17.318 | 0.070523 | 8.438 | -2.3478 | 2.0991 | 60.5724 | 7.1855 | 7.1414 | 1.9611 | 0.17039 | 1413.4751 | 364.1488 | 0.12333
2021-12-21 14:00 | 0.20547 | 2.1894 | 17.323 | 0.07204 | 9.9013 | -2.3454 | 2.1067 | 60.2766 | 7.1905 | 7.1463 | 2.3016 | 0.17037 | 1413.4862 | 364.1028 | 0.12341
2021-12-21 15:00 | 0.20503 | 2.1876 | 17.3325 | 0.042244 | 10.3228 | -2.346 | 2.1096 | 60.1944 | 7.2 | 7.1557 | 2.3998 | 0.17 | 1413.4772 | 363.3461 | 0.1231
2021-12-21 16:00 | 0.20547 | 2.1862 | 17.3388 | 0.09149 | 9.7814 | -2.3431 | 2.1044 | 60.3004 | 7.2063 | 7.1621 | 2.2736 | 0.17037 | 1413.4708 | 364.1285 | 0.1234
2021-12-21 17:00 | 0.20518 | 2.1867 | 17.3454 | 0.073557 | 9.2495 | -2.3437 | 2.1021 | 60.4064 | 7.2129 | 7.1686 | 2.1498 | 0.17013 | 1413.473 | 363.6183 | 0.12325
2021-12-21 18:00 | 0.20549 | 2.1897 | 17.3531 | 0.081558 | 9.0194 | -2.3426 | 2.1023 | 60.4527 | 7.2206 | 7.1763 | 2.0964 | 0.17038 | 1413.4879 | 364.1321 | 0.12358
2021-12-21 19:00 | 0.20514 | 2.1934 | 17.3595 | 0.062798 | 9.1413 | -2.3414 | 2.1049 | 60.4276 | 7.227 | 7.1826 | 2.1249 | 0.17006 | 1413.5054 | 363.467 | 0.12346
2021-12-21 20:00 | 0.2054 | 2.1918 | 17.3649 | 0.062108 | 7.5975 | -2.3414 | 2.1055 | 60.7511 | 7.2324 | 7.188 | 1.766 | 0.17029 | 1413.498 | 363.9427 | 0.12362
2021-12-21 21:00 | 0.20524 | 2.1949 | 17.3718 | 0.063349 | 8.2429 | -2.3466 | 2.1116 | 60.6126 | 7.2393 | 7.1949 | 1.9164 | 0.17014 | 1413.5129 | 363.6264 | 0.12363
2021-12-21 22:00 | 0.20565 | 2.1929 | 17.3768 | 0.053004 | 7.113 | -2.3507 | 2.1149 | 60.8573 | 7.2443 | 7.1998 | 1.6538 | 0.1705 | 1413.5038 | 364.3671 | 0.12388
2021-12-21 23:00 | 0.20487 | 2.1954 | 17.3769 | 0.063763 | 6.8861 | -2.3495 | 2.1174 | 60.9083 | 7.2444 | 7.1999 | 1.6012 | 0.16981 | 1413.5148 | 362.9542 | 0.1234
2021-12-22 | 0.2053 | 2.1979 | 17.385 | 0.07135 | 7.9028 | -2.3478 | 2.1139 | 60.6847 | 7.2525 | 7.2079 | 1.8374 | 0.17017 | 1413.5275 | 363.6854 | 0.1238
2021-12-22 01:00 | 0.20516 | 2.2012 | 17.3892 | 0.062936 | 7.4068 | -2.3454 | 2.1232 | 60.7918 | 7.2567 | 7.2122 | 1.7225 | 0.17003 | 1413.5431 | 363.3997 | 0.12381
2021-12-22 02:00 | 0.2052 | 2.2005 | 17.3952 | 0.065557 | 8.2872 | -2.3408 | 2.1119 | 60.6031 | 7.2627 | 7.2181 | 1.9267 | 0.17007 | 1413.5397 | 363.4741 | 0.12384
2021-12-22 03:00 | 0.20515 | 2.2026 | 17.3972 | 0.044037 | 8.6449 | -2.342 | 2.1303 | 60.5276 | 7.2647 | 7.22 | 2.0109 | 0.17002 | 1413.5497 | 363.366 | 0.12387
2021-12-22 04:00 | 0.2048 | 2.2038 | 17.4002 | 0.075765 | 8.4114 | -2.3391 | 2.1216 | 60.5765 | 7.2677 | 7.223 | 1.9561 | 0.16971 | 1413.5553 | 362.7329 | 0.12367
2021-12-22 05:00 | 0.20522 | 2.2028 | 17.4053 | 0.043761 | 8.8852 | -2.3379 | 2.1264 | 60.4781 | 7.2728 | 7.2281 | 2.0665 | 0.17008 | 1413.5512 | 363.4926 | 0.12397
2021-12-22 06:00 | 0.20505 | 2.2021 | 17.4042 | 0.051072 | 8.3858 | -2.3333 | 2.118 | 60.5823 | 7.2717 | 7.227 | 1.9499 | 0.16993 | 1413.5473 | 363.1939 | 0.12383
2021-12-22 07:00 | 0.20514 | 2.2007 | 17.4048 | 0.042796 | 9.2084 | -2.3339 | 2.1208 | 60.413 | 7.2723 | 7.2276 | 2.1414 | 0.17002 | 1413.5407 | 363.3741 | 0.12386
2021-12-22 08:00 | 0.20506 | 2.2102 | 17.4108 | 0.017276 | 9.6342 | -2.3333 | 2.1141 | 60.3282 | 7.2783 | 7.2335 | 2.24 | 0.16991 | 1413.5863 | 363.1222 | 0.12407
2021-12-22 09:00 | 0.20527 | 2.2003 | 17.4092 | 0.038519 | 11.0243 | -2.3339 | 2.1211 | 60.06 | 7.2767 | 7.232 | 2.5637 | 0.17013 | 1413.5391 | 363.6064 | 0.12396
2021-12-22 10:00 | 0.20525 | 2.2181 | 17.4005 | 0.024173 | 10.1381 | -2.3293 | 2.1345 | 60.2281 | 7.268 | 7.2233 | 2.3584 | 0.17003 | 1413.6242 | 363.3617 | 0.12434
2021-12-22 11:00 | 0.2053 | 2.2016 | 17.4048 | 0.016862 | 9.8046 | -2.331 | 2.122 | 60.2942 | 7.2723 | 7.2277 | 2.2801 | 0.17015 | 1413.5455 | 363.638 | 0.12399
2021-12-22 12:00 | 0.20528 | 2.209 | 17.4097 | 0.04721 | 8.8869 | -2.3293 | 2.1366 | 60.4773 | 7.2772 | 7.2325 | 2.0675 | 0.1701 | 1413.5808 | 363.5273 | 0.12419
2021-12-22 13:00 | 0.20537 | 2.2103 | 17.4061 | 0.031622 | 7.9501 | -2.3275 | 2.1198 | 60.6742 | 7.2736 | 7.2289 | 1.8487 | 0.17017 | 1413.5872 | 363.6564 | 0.12426
2021-12-22 14:00 | 0.20515 | 2.2004 | 17.4107 | -0.0049335 | 8.2197 | -2.3275 | 2.0984 | 60.6182 | 7.2782 | 7.2334 | 1.9103 | 0.17003 | 1413.5394 | 363.3941 | 0.12389
2021-12-22 15:00 | 0.2053 | 2.2078 | 17.4083 | 0.019897 | 8.4244 | -2.3246 | 2.1212 | 60.5739 | 7.2758 | 7.2311 | 1.9591 | 0.17013 | 1413.5748 | 363.5757 | 0.12416
2021-12-22 16:00 | 0.20524 | 2.1991 | 17.4131 | 0.023207 | 8.9609 | -2.3264 | 2.112 | 60.4639 | 7.2806 | 7.2359 | 2.0833 | 0.17012 | 1413.5336 | 363.5724 | 0.12393
2021-12-22 17:00 | 0.20533 | 2.204 | 17.408 | 0.011482 | 10.3176 | -2.324 | 2.1272 | 60.1938 | 7.2755 | 7.2308 | 2.3997 | 0.17017 | 1413.5567 | 363.6732 | 0.12409
2021-12-22 18:00 | 0.20551 | 2.205 | 17.4042 | 0.0061022 | 10.8491 | -2.3212 | 2.1165 | 60.0936 | 7.2717 | 7.227 | 2.5226 | 0.17032 | 1413.562 | 363.9841 | 0.12422
2021-12-22 19:00 | 0.20497 | 2.2099 | 17.402 | 0.013413 | 10.5712 | -2.3194 | 2.1187 | 60.146 | 7.2695 | 7.2248 | 2.4581 | 0.16983 | 1413.5844 | 362.9643 | 0.12395
2021-12-22 20:00 | 0.20558 | 2.2125 | 17.4006 | -0.0179 | 11.4754 | -2.3212 | 2.1339 | 59.9746 | 7.2681 | 7.2235 | 2.6695 | 0.17034 | 1413.5979 | 364.0015 | 0.12443
2021-12-22 21:00 | 0.20504 | 2.2092 | 17.3972 | 0.00058436 | 10.9456 | -2.3212 | 2.1143 | 60.0757 | 7.2647 | 7.22 | 2.5449 | 0.16989 | 1413.5812 | 363.0864 | 0.12396
2021-12-22 22:00 | 0.20518 | 2.215 | 17.3951 | 0.011758 | 9.8715 | -2.3223 | 2.1238 | 60.281 | 7.2626 | 7.218 | 2.2957 | 0.16998 | 1413.6091 | 363.2718 | 0.12419
2021-12-22 23:00 | 0.20525 | 2.2157 | 17.3958 | 0.047624 | 13.1179 | -2.32 | 2.1232 | 59.6801 | 7.2633 | 7.2186 | 3.0507 | 0.17004 | 1413.6124 | 363.3769 | 0.12425
2021-12-23 | 0.20527 | 2.2193 | 17.3922 | 0.030381 | 15.5903 | -2.3188 | 2.1259 | 59.2607 | 7.2597 | 7.2151 | 3.626 | 0.17004 | 1413.6297 | 363.3793 | 0.12434
2021-12-23 01:00 | 0.20503 | 2.2161 | 17.3897 | 0.019345 | 18.4965 | -2.3206 | 2.1221 | 58.8003 | 7.2572 | 7.2127 | 4.3014 | 0.16984 | 1413.6143 | 362.9813 | 0.12408
2021-12-23 02:00 | 0.20517 | 2.2174 | 17.3892 | 0.033967 | 16.445 | -2.3183 | 2.1139 | 59.1237 | 7.2567 | 7.2121 | 3.8235 | 0.16996 | 1413.6204 | 363.2251 | 0.12421
2021-12-23 03:00 | 0.20538 | 2.2193 | 17.39 | 0.00072231 | 17.6235 | -2.3159 | 2.1184 | 58.9362 | 7.2575 | 7.2129 | 4.098 | 0.17014 | 1413.6299 | 363.5739 | 0.1244
2021-12-23 04:00 | 0.20553 | 2.217 | 17.3912 | -0.0079682 | 17.5845 | -2.3154 | 2.1183 | 58.9423 | 7.2587 | 7.2141 | 4.0889 | 0.17027 | 1413.6191 | 363.8628 | 0.12446
2021-12-23 05:00 | 0.20551 | 2.2225 | 17.3921 | 0.0069298 | 17.4768 | -2.3177 | 2.1241 | 58.9582 | 7.2596 | 7.215 | 4.0645 | 0.17023 | 1413.645 | 363.7609 | 0.12458
2021-12-23 06:00 | 0.20535 | 2.2248 | 17.3931 | 0.0009982 | 18.345 | -2.3159 | 2.1273 | 58.8228 | 7.2606 | 7.216 | 4.2668 | 0.17008 | 1413.656 | 363.4552 | 0.12453
2021-12-23 07:00 | 0.20523 | 2.2271 | 17.3912 | -0.0083821 | 17.0553 | -2.3188 | 2.1217 | 59.025 | 7.2587 | 7.2141 | 3.9662 | 0.16997 | 1413.6671 | 363.214 | 0.12449
2021-12-23 08:00 | 0.20523 | 2.2224 | 17.3954 | -0.033626 | 16.1421 | -2.3165 | 2.1259 | 59.1708 | 7.2629 | 7.2183 | 3.7543 | 0.16998 | 1413.6446 | 363.2582 | 0.1244
2021-12-23 09:00 | 0.20551 | 2.2244 | 17.3961 | -0.0047955 | 15.4663 | -2.3154 | 2.1248 | 59.2812 | 7.2636 | 7.219 | 3.597 | 0.17022 | 1413.6542 | 363.7365 | 0.12465
2021-12-23 10:00 | 0.20566 | 2.2256 | 17.4006 | 0.0088611 | 14.015 | -2.3148 | 2.1239 | 59.5245 | 7.2681 | 7.2234 | 3.2594 | 0.17034 | 1413.6603 | 363.9805 | 0.1248
2021-12-23 11:00 | 0.20567 | 2.2239 | 17.4058 | -0.011969 | 12.5877 | -2.3107 | 2.1242 | 59.7737 | 7.2733 | 7.2286 | 2.9275 | 0.17036 | 1413.6522 | 364.0348 | 0.1248
2021-12-23 12:00 | 0.20544 | 2.2273 | 17.4131 | -0.0097615 | 12.3615 | -2.3107 | 2.1252 | 59.8143 | 7.2806 | 7.2359 | 2.875 | 0.17015 | 1413.6683 | 363.5856 | 0.12475
2021-12-23 13:00 | 0.20565 | 2.2297 | 17.4177 | 0.017138 | 14.4557 | -2.3096 | 2.1223 | 59.4499 | 7.2852 | 7.2405 | 3.3618 | 0.17031 | 1413.6804 | 363.911 | 0.12498
2021-12-23 14:00 | 0.20569 | 2.2261 | 17.426 | -0.016245 | 15.778 | -2.3096 | 2.125 | 59.2301 | 7.2935 | 7.2486 | 3.6695 | 0.17037 | 1413.663 | 364.0392 | 0.12496
2021-12-23 15:00 | 0.20581 | 2.2263 | 17.4314 | -0.028522 | 15.2807 | -2.3125 | 2.1212 | 59.3124 | 7.2989 | 7.2541 | 3.5535 | 0.17047 | 1413.6642 | 364.2476 | 0.12508
2021-12-23 16:00 | 0.20564 | 2.2292 | 17.438 | -0.011003 | 16.804 | -2.3102 | 2.1188 | 59.0654 | 7.3055 | 7.2606 | 3.9075 | 0.1703 | 1413.6779 | 363.9023 | 0.12506
2021-12-23 17:00 | 0.20534 | 2.2311 | 17.4461 | -0.0045196 | 17.6688 | -2.3067 | 2.1238 | 58.9282 | 7.3136 | 7.2687 | 4.1091 | 0.17004 | 1413.687 | 363.3582 | 0.12494
2021-12-23 18:00 | 0.20545 | 2.2298 | 17.4545 | 0.0067919 | 16.7977 | -2.309 | 2.1195 | 59.0664 | 7.322 | 7.277 | 3.9061 | 0.17014 | 1413.6809 | 363.5697 | 0.12503
2021-12-23 19:00 | 0.20569 | 2.2302 | 17.4611 | -0.028246 | 17.9947 | -2.3038 | 2.132 | 58.8763 | 7.3286 | 7.2836 | 4.1859 | 0.17035 | 1413.6835 | 363.9858 | 0.12524
2021-12-23 20:00 | 0.2056 | 2.2311 | 17.4687 | -0.0097615 | 19.5446 | -2.3044 | 2.1255 | 58.6404 | 7.3362 | 7.2911 | 4.5456 | 0.17026 | 1413.6876 | 363.8124 | 0.12523
2021-12-23 21:00 | 0.20567 | 2.2313 | 17.4764 | -0.02328 | 18.7112 | -2.3067 | 2.1239 | 58.767 | 7.3439 | 7.2988 | 4.3516 | 0.17032 | 1413.6887 | 363.94 | 0.12533
2021-12-23 22:00 | 0.20599 | 2.2348 | 17.4843 | -0.017211 | 17.5188 | -2.3061 | 2.1292 | 58.9509 | 7.3518 | 7.3066 | 4.0749 | 0.17058 | 1413.7059 | 364.463 | 0.12567
2021-12-23 23:00 | 0.20592 | 2.235 | 17.494 | 0.0026535 | 20.0863 | -2.3078 | 2.1295 | 58.5585 | 7.3615 | 7.3163 | 4.6721 | 0.17052 | 1413.707 | 364.3303 | 0.12568
2021-12-24 | 0.20574 | 2.2368 | 17.5007 | -0.022453 | 18.1962 | -2.309 | 2.128 | 58.8455 | 7.3682 | 7.3229 | 4.2323 | 0.17036 | 1413.7154 | 363.9994 | 0.12563
2021-12-24 01:00 | 0.20551 | 2.2348 | 17.509 | -0.03266 | 21.2146 | -2.3102 | 2.129 | 58.3921 | 7.3765 | 7.3312 | 4.9345 | 0.17016 | 1413.7059 | 363.6026 | 0.12546
2021-12-24 02:00 | 0.20587 | 2.2359 | 17.5192 | -0.042593 | 20.1552 | -2.3078 | 2.1307 | 58.5479 | 7.3867 | 7.3413 | 4.6883 | 0.17047 | 1413.7117 | 364.2376 | 0.12579
2021-12-24 03:00 | 0.20586 | 2.2329 | 17.5251 | 0.0070678 | 19.8669 | -2.3096 | 2.1305 | 58.5909 | 7.3926 | 7.3471 | 4.6212 | 0.17048 | 1413.6973 | 364.2601 | 0.12574
2021-12-24 04:00 | 0.20608 | 2.2329 | 17.5319 | -0.0092098 | 21.2306 | -2.3107 | 2.1288 | 58.3898 | 7.3994 | 7.3539 | 4.9382 | 0.17066 | 1413.6977 | 364.6333 | 0.12592
2021-12-24 05:00 | 0.20621 | 2.2369 | 17.5374 | -0.044524 | 23.1435 | -2.3078 | 2.1328 | 58.1142 | 7.4049 | 7.3594 | 5.3837 | 0.17076 | 1413.7173 | 364.8245 | 0.12614
2021-12-24 06:00 | 0.20646 | 2.2367 | 17.5437 | -0.028798 | 23.2784 | -2.3084 | 2.1359 | 58.0946 | 7.4112 | 7.3657 | 5.4155 | 0.17097 | 1413.7163 | 365.2663 | 0.12634
2021-12-24 07:00 | 0.20607 | 2.2395 | 17.5481 | -0.040661 | 26.5941 | -2.3131 | 2.1343 | 57.6386 | 7.4156 | 7.37 | 6.1866 | 0.17063 | 1413.7295 | 364.5485 | 0.12616
2021-12-24 08:00 | 0.20593 | 2.2375 | 17.5524 | -0.03873 | 28.0635 | -2.3131 | 2.1356 | 57.4428 | 7.4199 | 7.3743 | 6.5287 | 0.17051 | 1413.7197 | 364.315 | 0.12603
2021-12-24 09:00 | 0.20649 | 2.2403 | 17.5582 | -0.031281 | 29.1179 | -2.3125 | 2.1346 | 57.3051 | 7.4257 | 7.38 | 6.7738 | 0.17098 | 1413.7338 | 365.2685 | 0.12652
2021-12-24 10:00 | 0.20617 | 2.2397 | 17.5669 | -0.041765 | 33.0188 | -2.3102 | 2.1347 | 56.8086 | 7.4344 | 7.3887 | 7.6813 | 0.17071 | 1413.7311 | 364.7238 | 0.12633
2021-12-24 11:00 | 0.20632 | 2.2414 | 17.5762 | -0.021763 | 35.0779 | -2.3067 | 2.1343 | 56.555 | 7.4437 | 7.398 | 8.1603 | 0.17083 | 1413.7393 | 364.962 | 0.12652
2021-12-24 12:00 | 0.20651 | 2.2401 | 17.5801 | -0.033074 | 30.4436 | -2.3102 | 2.1368 | 57.1333 | 7.4476 | 7.4018 | 7.0826 | 0.171 | 1413.7333 | 365.3195 | 0.12664
2021-12-24 13:00 | 0.20635 | 2.2406 | 17.5855 | -0.015417 | 24.2492 | -2.3107 | 2.1373 | 57.9584 | 7.453 | 7.4073 | 5.6416 | 0.17086 | 1413.7358 | 365.0206 | 0.12657
2021-12-24 14:00 | 0.2062 | 2.2395 | 17.588 | -0.043144 | 26.2912 | -2.3107 | 2.1345 | 57.6793 | 7.4555 | 7.4097 | 6.1162 | 0.17074 | 1413.7302 | 364.7757 | 0.12645
2021-12-24 15:00 | 0.20609 | 2.2419 | 17.5957 | -0.052938 | 27.9827 | -2.3113 | 2.1335 | 57.4539 | 7.4632 | 7.4174 | 6.5095 | 0.17063 | 1413.7419 | 364.5495 | 0.12647
2021-12-24 16:00 | 0.20601 | 2.247 | 17.6036 | -0.027143 | 25.917 | -2.3113 | 2.137 | 57.7294 | 7.4711 | 7.4252 | 6.0296 | 0.17053 | 1413.7662 | 364.3386 | 0.12657
2021-12-24 17:00 | 0.20681 | 2.2436 | 17.6097 | -0.054456 | 29.2409 | -2.3148 | 2.1177 | 57.2925 | 7.4772 | 7.4312 | 6.7993 | 0.17124 | 1413.751 | 365.7929 | 0.12708
2021-12-24 18:00 | 0.20637 | 2.228 | 17.6147 | -0.036799 | 29.2177 | -2.3165 | 2.1198 | 57.295 | 7.4822 | 7.4362 | 6.7943 | 0.17094 | 1413.6761 | 365.2148 | 0.12643
2021-12-24 19:00 | 0.20669 | 2.2343 | 17.6205 | -0.053076 | 31.9814 | -2.3165 | 2.1111 | 56.9438 | 7.488 | 7.442 | 7.4352 | 0.17118 | 1413.7065 | 365.7023 | 0.12683
2021-12-24 20:00 | 0.20682 | 2.2348 | 17.6249 | -0.047283 | 39.057 | -2.3183 | 2.1143 | 56.0839 | 7.4924 | 7.4464 | 9.081 | 0.17129 | 1413.7089 | 365.9234 | 0.12695
2021-12-24 21:00 | 0.20666 | 2.2243 | 17.6299 | -0.02866 | 39.1751 | -2.32 | 2.1074 | 56.0717 | 7.4974 | 7.4514 | 9.1067 | 0.17121 | 1413.6591 | 365.7653 | 0.12662
2021-12-24 22:00 | 0.20685 | 2.2283 | 17.6331 | -0.03804 | 44.8256 | -2.3212 | 2.1021 | 55.4253 | 7.5006 | 7.4545 | 10.4188 | 0.17135 | 1413.678 | 366.0558 | 0.12686
2021-12-24 23:00 | 0.20701 | 2.2203 | 17.6345 | -0.05956 | 51.2873 | -2.3206 | 2.1055 | 54.7157 | 7.502 | 7.4559 | 11.9218 | 0.17154 | 1413.6404 | 366.45 | 0.1268
2021-12-25 | 0.20726 | 2.2192 | 17.6423 | -0.067699 | 47.4731 | -2.3223 | 2.1013 | 55.1314 | 7.5098 | 7.4637 | 11.0339 | 0.17176 | 1413.6353 | 366.9032 | 0.12698
2021-12-25 01:00 | 0.20689 | 2.2231 | 17.6453 | -0.036247 | 45.0542 | -2.3264 | 2.0945 | 55.4016 | 7.5128 | 7.4667 | 10.4697 | 0.17142 | 1413.6535 | 366.2037 | 0.12683
2021-12-25 02:00 | 0.20726 | 2.2143 | 17.649 | -0.061353 | 59.3221 | -2.3258 | 2.0867 | 53.8791 | 7.5165 | 7.4703 | 13.7825 | 0.17178 | 1413.6121 | 366.9662 | 0.1269
2021-12-25 03:00 | 0.20738 | 2.2081 | 17.6521 | -0.04273 | 57.0659 | -2.3269 | 2.0771 | 54.1145 | 7.5196 | 7.4734 | 13.2548 | 0.17192 | 1413.5826 | 367.2576 | 0.12685
2021-12-25 04:00 | 0.20762 | 2.2041 | 17.6602 | -0.028384 | 63.0585 | -2.3269 | 2.0764 | 53.5035 | 7.5277 | 7.4815 | 14.6465 | 0.17215 | 1413.5638 | 367.7318 | 0.12696
2021-12-25 05:00 | 0.20759 | 2.204 | 17.6641 | -0.067561 | 66.6 | -2.3252 | 2.0718 | 53.1523 | 7.5316 | 7.4854 | 15.4671 | 0.17211 | 1413.5636 | 367.6675 | 0.12695
2021-12-25 06:00 | 0.20793 | 2.1987 | 17.6623 | -0.061077 | 68.1655 | -2.3258 | 2.0677 | 52.9998 | 7.5298 | 7.4836 | 15.8289 | 0.17244 | 1413.5384 | 368.3376 | 0.12705
2021-12-25 07:00 | 0.20781 | 2.1997 | 17.6676 | -0.049628 | 69.7572 | -2.3281 | 2.0751 | 52.8419 | 7.5351 | 7.4888 | 16.2018 | 0.17233 | 1413.5432 | 368.1132 | 0.12702
2021-12-25 08:00 | 0.20776 | 2.1951 | 17.6704 | 0.26737 | 71.939 | -2.3275 | 2.0703 | 52.6324 | 7.5379 | 7.4916 | 16.7064 | 0.1723 | 1413.5214 | 368.075 | 0.12689
2021-12-25 09:00 | 0.20797 | 2.1972 | 17.6734 | 0.2544 | 60.154 | -2.3281 | 2.0708 | 53.7991 | 7.5409 | 7.4946 | 13.9697 | 0.17248 | 1413.5316 | 368.4379 | 0.12711
2021-12-25 10:00 | 0.20835 | 2.1904 | 17.678 | 0.23813 | 70.5388 | -2.3298 | 2.0599 | 52.7711 | 7.5455 | 7.4991 | 16.3766 | 0.17284 | 1413.4996 | 369.1923 | 0.12723
2021-12-25 11:00 | 0.20834 | 2.19 | 17.6792 | 0.28682 | 67.4753 | -2.3281 | 2.0678 | 53.0674 | 7.5467 | 7.5003 | 15.6687 | 0.17284 | 1413.4977 | 369.1814 | 0.12722
2021-12-25 12:00 | 0.20814 | 2.1818 | 17.6815 | 0.22475 | 68.9494 | -2.3298 | 2.0883 | 52.9163 | 7.549 | 7.5026 | 16.02 | 0.17271 | 1413.4584 | 368.9301 | 0.12689
2021-12-25 13:00 | 0.2081 | 2.1849 | 17.6835 | 0.22433 | 66.2188 | -2.3258 | 2.0612 | 53.1935 | 7.551 | 7.5046 | 15.3742 | 0.17265 | 1413.4733 | 368.8085 | 0.12694
2021-12-25 14:00 | 0.20846 | 2.1795 | 17.6852 | 0.22833 | 71.0688 | -2.3275 | 2.0624 | 52.719 | 7.5527 | 7.5063 | 16.5008 | 0.17299 | 1413.4479 | 369.5124 | 0.12707
2021-12-25 15:00 | 0.20871 | 2.1734 | 17.6858 | 0.21357 | 73.5196 | -2.3275 | 2.0669 | 52.4818 | 7.5533 | 7.5069 | 17.072 | 0.17324 | 1413.4188 | 370.0316 | 0.1271
2021-12-25 16:00 | 0.20884 | 2.172 | 17.6895 | 0.17605 | 72.9564 | -2.3298 | 2.0695 | 52.5348 | 7.557 | 7.5106 | 16.9424 | 0.17336 | 1413.4123 | 370.2938 | 0.12718
2021-12-25 17:00 | 0.20851 | 2.1656 | 17.693 | 0.22613 | 74.9448 | -2.3298 | 2.0609 | 52.348 | 7.5605 | 7.514 | 17.4 | 0.1731 | 1413.3816 | 369.775 | 0.1268
2021-12-25 18:00 | 0.20919 | 2.1686 | 17.6927 | 0.20061 | 73.4415 | -2.3316 | 2.0587 | 52.492 | 7.5602 | 7.5137 | 17.05 | 0.17368 | 1413.3968 | 370.9551 | 0.12736
2021-12-25 19:00 | 0.20894 | 2.1671 | 17.6905 | 0.1984 | 73.5095 | -2.3293 | 2.059 | 52.4854 | 7.558 | 7.5115 | 17.066 | 0.17347 | 1413.3888 | 370.5207 | 0.12713
2021-12-25 20:00 | 0.20881 | 2.1677 | 17.692 | 0.20971 | 72.6271 | -2.3316 | 2.0558 | 52.571 | 7.5595 | 7.513 | 16.8596 | 0.17335 | 1413.3917 | 370.2848 | 0.12706
2021-12-25 21:00 | 0.20873 | 2.1674 | 17.6894 | 0.16198 | 72.7699 | -2.335 | 2.0577 | 52.5568 | 7.5569 | 7.5105 | 16.8936 | 0.17329 | 1413.3904 | 370.1579 | 0.12699
2021-12-25 22:00 | 0.2091 | 2.1643 | 17.6905 | 0.18888 | 73.9167 | -2.3379 | 2.0478 | 52.4504 | 7.558 | 7.5116 | 17.1553 | 0.17363 | 1413.376 | 370.8491 | 0.12717
2021-12-25 23:00 | 0.20899 | 2.1678 | 17.6915 | 0.17398 | 74.5915 | -2.3385 | 2.0554 | 52.3835 | 7.559 | 7.5126 | 17.3155 | 0.17351 | 1413.3926 | 370.6082 | 0.12719
2021-12-26 | 0.20896 | 2.1662 | 17.6888 | 0.15991 | 73.7853 | -2.3408 | 2.0571 | 52.4597 | 7.5563 | 7.5099 | 17.1291 | 0.1735 | 1413.3847 | 370.5808 | 0.12712
2021-12-26 01:00 | 0.20923 | 2.1713 | 17.6885 | 0.16971 | 72.9883 | -2.342 | 2.0587 | 52.5354 | 7.556 | 7.5096 | 16.9448 | 0.1737 | 1413.4097 | 370.9848 | 0.12743
2021-12-26 02:00 | 0.20896 | 2.1681 | 17.6863 | 0.14929 | 72.9194 | -2.3402 | 2.0673 | 52.5392 | 7.5538 | 7.5074 | 16.9328 | 0.17349 | 1413.3937 | 370.556 | 0.12715
2021-12-26 03:00 | 0.20928 | 2.1691 | 17.6857 | 0.16502 | 72.1878 | -2.342 | 2.06 | 52.6118 | 7.5531 | 7.5067 | 16.7596 | 0.17375 | 1413.3992 | 371.0949 | 0.12739
2021-12-26 04:00 | 0.20934 | 2.1903 | 17.6825 | 0.15301 | 72.5707 | -2.342 | 2.0619 | 52.5745 | 7.55 | 7.5036 | 16.8494 | 0.1737 | 1413.5003 | 370.9485 | 0.12794
2021-12-26 05:00 | 0.20926 | 2.1796 | 17.6814 | 0.13246 | 71.9072 | -2.3426 | 2.0619 | 52.6382 | 7.5489 | 7.5025 | 16.6953 | 0.17369 | 1413.4491 | 370.9419 | 0.12762
2021-12-26 06:00 | 0.20927 | 2.1796 | 17.6784 | 0.13701 | 71.543 | -2.3431 | 2.0646 | 52.6725 | 7.5459 | 7.4996 | 16.612 | 0.17369 | 1413.4489 | 370.9588 | 0.12761
2021-12-26 07:00 | 0.20917 | 2.1906 | 17.6753 | 0.10584 | 71.5916 | -2.342 | 2.0712 | 52.6655 | 7.5428 | 7.4964 | 16.6262 | 0.17355 | 1413.5016 | 370.6355 | 0.12779
2021-12-26 08:00 | 0.20913 | 2.1925 | 17.6729 | 0.11039 | 72.5629 | -2.3414 | 2.0703 | 52.5722 | 7.5404 | 7.4941 | 16.8514 | 0.17351 | 1413.5106 | 370.5459 | 0.1278
2021-12-26 09:00 | 0.20902 | 2.202 | 17.6703 | 0.13881 | 71.5817 | -2.3426 | 2.0729 | 52.6659 | 7.5378 | 7.4915 | 16.6247 | 0.17336 | 1413.5559 | 370.2267 | 0.12794
2021-12-26 10:00 | 0.20887 | 2.1972 | 17.6633 | 0.10846 | 72.092 | -2.3426 | 2.0585 | 52.6217 | 7.5308 | 7.4845 | 16.7366 | 0.17326 | 1413.5326 | 370.0296 | 0.12769
2021-12-26 11:00 | 0.20904 | 2.194 | 17.6577 | 0.10708 | 74.9722 | -2.3426 | 2.0757 | 52.3402 | 7.5252 | 7.4789 | 17.4135 | 0.17342 | 1413.5175 | 370.3635 | 0.1277
2021-12-26 12:00 | 0.20891 | 2.2055 | 17.6529 | 0.14184 | 73.7574 | -2.3449 | 2.0692 | 52.4582 | 7.5204 | 7.4741 | 17.1282 | 0.17324 | 1413.5721 | 369.9865 | 0.12786
2021-12-26 13:00 | 0.20846 | 2.2052 | 17.6457 | 0.084869 | 74.1073 | -2.3408 | 2.1002 | 52.414 | 7.5132 | 7.467 | 17.224 | 0.17286 | 1413.57 | 369.1948 | 0.1275
2021-12-26 14:00 | 0.20871 | 2.2089 | 17.6402 | 0.091628 | 73.8654 | -2.3454 | 2.0792 | 52.4445 | 7.5077 | 7.4616 | 17.158 | 0.17306 | 1413.5881 | 369.6009 | 0.12774
2021-12-26 15:00 | 0.20858 | 2.2073 | 17.6289 | 0.11425 | 72.8982 | -2.3443 | 2.0871 | 52.5344 | 7.4964 | 7.4503 | 16.9369 | 0.17295 | 1413.58 | 369.3783 | 0.12755
2021-12-26 16:00 | 0.20893 | 2.1993 | 17.6216 | 0.069143 | 71.6504 | -2.3437 | 2.0958 | 52.6515 | 7.4891 | 7.4431 | 16.651 | 0.17329 | 1413.5419 | 370.1002 | 0.12757
2021-12-26 17:00 | 0.20877 | 2.2064 | 17.6153 | 0.10239 | 70.5145 | -2.3402 | 2.0868 | 52.7645 | 7.4828 | 7.4368 | 16.383 | 0.17312 | 1413.5757 | 369.7313 | 0.1276
2021-12-26 18:00 | 0.20897 | 2.2018 | 17.6105 | 0.080455 | 71.1023 | -2.342 | 2.0804 | 52.7097 | 7.478 | 7.4321 | 16.5167 | 0.17332 | 1413.5537 | 370.1489 | 0.1276
2021-12-26 19:00 | 0.2091 | 2.2053 | 17.6038 | 0.11425 | 70.761 | -2.3408 | 2.0851 | 52.7412 | 7.4713 | 7.4254 | 16.4395 | 0.17341 | 1413.5703 | 370.331 | 0.12774
2021-12-26 20:00 | 0.20876 | 2.2028 | 17.5957 | 0.092594 | 69.6752 | -2.3402 | 2.0903 | 52.8447 | 7.4632 | 7.4174 | 16.1896 | 0.17313 | 1413.558 | 369.7624 | 0.1274
2021-12-26 21:00 | 0.20867 | 2.2251 | 17.586 | 0.085973 | 67.4303 | -2.3402 | 2.1099 | 53.058 | 7.4535 | 7.4077 | 15.6763 | 0.17294 | 1413.6642 | 369.3264 | 0.12783
2021-12-26 22:00 | 0.20895 | 2.2163 | 17.5741 | 0.051624 | 65.9735 | -2.3443 | 2.097 | 53.2061 | 7.4416 | 7.3959 | 15.3322 | 0.17323 | 1413.6223 | 369.9278 | 0.12775
2021-12-26 23:00 | 0.20872 | 2.2162 | 17.5643 | 0.065695 | 65.6447 | -2.3472 | 2.0939 | 53.2398 | 7.4318 | 7.3861 | 15.2545 | 0.17303 | 1413.6216 | 369.5228 | 0.12754
2021-12-27 | 0.20878 | 2.218 | 17.5532 | 0.06128 | 67.1695 | -2.3507 | 2.1054 | 53.0851 | 7.4207 | 7.3751 | 15.6137 | 0.17307 | 1413.6303 | 369.5962 | 0.12757
2021-12-27 01:00 | 0.20856 | 2.2258 | 17.5414 | 0.062384 | 65.7434 | -2.3483 | 2.0989 | 53.2282 | 7.4089 | 7.3634 | 15.2795 | 0.17284 | 1413.6669 | 369.1222 | 0.12754
2021-12-27 02:00 | 0.2089 | 2.2134 | 17.5351 | 0.072868 | 69.5538 | -2.3483 | 2.0912 | 52.8563 | 7.4026 | 7.3571 | 16.1617 | 0.17319 | 1413.608 | 369.8675 | 0.12745
2021-12-27 03:00 | 0.2088 | 2.2137 | 17.5261 | 0.039485 | 71.5033 | -2.3501 | 2.0995 | 52.6643 | 7.3936 | 7.3482 | 16.6185 | 0.17311 | 1413.6091 | 369.6853 | 0.12734
2021-12-27 04:00 | 0.20928 | 2.2188 | 17.5186 | 0.048038 | 71.9994 | -2.3489 | 2.0989 | 52.6167 | 7.3861 | 7.3407 | 16.7335 | 0.1735 | 1413.6341 | 370.4787 | 0.12777
2021-12-27 05:00 | 0.20896 | 2.2255 | 17.5115 | 0.034933 | 71.5655 | -2.3466 | 2.1093 | 52.6551 | 7.379 | 7.3336 | 16.6374 | 0.17318 | 1413.6655 | 369.8237 | 0.12766
2021-12-27 06:00 | 0.20858 | 2.2255 | 17.5044 | 0.019207 | 72.7688 | -2.346 | 2.0939 | 52.5445 | 7.3719 | 7.3266 | 16.91 | 0.17286 | 1413.6649 | 369.1585 | 0.12737
2021-12-27 07:00 | 0.20895 | 2.2111 | 17.4966 | 0.041692 | 75.7943 | -2.3483 | 2.0919 | 52.2564 | 7.3641 | 7.3189 | 17.6121 | 0.17325 | 1413.5964 | 369.9951 | 0.12724
2021-12-27 08:00 | 0.2092 | 2.2087 | 17.4891 | 0.042244 | 76.7651 | -2.3495 | 2.0861 | 52.1668 | 7.3566 | 7.3114 | 17.835 | 0.17348 | 1413.5853 | 370.4643 | 0.12732
2021-12-27 09:00 | 0.20921 | 2.2299 | 17.487 | 0.045279 | 76.1239 | -2.3495 | 2.0979 | 52.223 | 7.3545 | 7.3093 | 17.6917 | 0.17338 | 1413.6865 | 370.2207 | 0.12783
2021-12-27 10:00 | 0.20903 | 2.2139 | 17.484 | 0.016172 | 76.9403 | -2.3535 | 2.0903 | 52.1486 | 7.3515 | 7.3064 | 17.8777 | 0.17331 | 1413.6097 | 370.1047 | 0.1273
2021-12-27 11:00 | 0.20854 | 2.2164 | 17.4806 | 0.016034 | 77.4948 | -2.3593 | 2.1098 | 52.0896 | 7.3481 | 7.3029 | 18.016 | 0.17287 | 1413.6211 | 369.1954 | 0.127
2021-12-27 12:00 | 0.2091 | 2.2228 | 17.4762 | 0.032036 | 74.4834 | -2.3616 | 2.1044 | 52.3767 | 7.3437 | 7.2985 | 17.3134 | 0.17332 | 1413.6522 | 370.1025 | 0.12752
2021-12-27 13:00 | 0.20893 | 2.2147 | 17.4741 | 0.011758 | 72.2495 | -2.3599 | 2.0813 | 52.5985 | 7.3416 | 7.2965 | 16.7836 | 0.17322 | 1413.6132 | 369.9158 | 0.1272
2021-12-27 14:00 | 0.20871 | 2.2018 | 17.472 | 0.034105 | 70.4688 | -2.3588 | 2.087 | 52.7687 | 7.3395 | 7.2945 | 16.3725 | 0.17309 | 1413.5515 | 369.677 | 0.12672
2021-12-27 15:00 | 0.20978 | 2.2072 | 17.4712 | 0.023759 | 69.4869 | -2.3883 | 2.0583 | 52.8737 | 7.3387 | 7.2936 | 16.1318 | 0.17399 | 1413.5785 | 371.5069 | 0.1276
2021-12-27 16:00 | 0.20985 | 2.2079 | 17.4677 | -0.0031402 | 68.826 | -2.4102 | 2.1031 | 52.9233 | 7.3352 | 7.2901 | 15.9979 | 0.17405 | 1413.5816 | 371.6285 | 0.12765
2021-12-27 17:00 | 0.20999 | 2.2103 | 17.4658 | 0.02776 | 68.3696 | -2.4108 | 2.0964 | 52.9703 | 7.3333 | 7.2883 | 15.8889 | 0.17415 | 1413.5932 | 371.8407 | 0.12779
2021-12-27 18:00 | 0.20997 | 2.2135 | 17.4682 | 0.020724 | 66.8184 | -2.4102 | 2.1186 | 53.1154 | 7.3357 | 7.2906 | 15.5378 | 0.17412 | 1413.6084 | 371.7665 | 0.12787
2021-12-27 19:00 | 0.20989 | 2.2055 | 17.4692 | 0.011344 | 64.5138 | -2.4079 | 2.0896 | 53.3536 | 7.3367 | 7.2916 | 14.9901 | 0.17409 | 1413.5702 | 371.7247 | 0.12763
2021-12-27 20:00 | 0.20997 | 2.2056 | 17.4715 | -0.0081062 | 65.2254 | -2.4027 | 2.0957 | 53.2807 | 7.339 | 7.2939 | 15.1579 | 0.17416 | 1413.5709 | 371.8694 | 0.1277
2021-12-27 21:00 | 0.21019 | 2.2046 | 17.4712 | 0.0070678 | 65.8668 | -2.4045 | 2.1002 | 53.2155 | 7.3387 | 7.2936 | 15.3089 | 0.17436 | 1413.5663 | 372.2724 | 0.12783
2021-12-27 22:00 | 0.2101 | 2.2054 | 17.4775 | 0.047072 | 66.8454 | -2.4039 | 2.0981 | 53.1195 | 7.345 | 7.2999 | 15.5355 | 0.17427 | 1413.5702 | 372.0993 | 0.12781
2021-12-27 23:00 | 0.20977 | 2.2116 | 17.4776 | 0.01769 | 66.6566 | -2.401 | 2.1035 | 53.1363 | 7.3451 | 7.3 | 15.4938 | 0.17396 | 1413.5995 | 371.4335 | 0.12773
2021-12-28 | 0.21011 | 2.2077 | 17.4799 | 0.025966 | 66.6183 | -2.3987 | 2.1058 | 53.1393 | 7.3474 | 7.3022 | 15.4859 | 0.17427 | 1413.5813 | 372.0854 | 0.12789
2021-12-28 01:00 | 0.20948 | 2.2076 | 17.4845 | 0.013413 | 66.5581 | -2.3969 | 2.1149 | 53.1423 | 7.352 | 7.3068 | 15.4757 | 0.17373 | 1413.5802 | 370.9822 | 0.12747
2021-12-28 02:00 | 0.20989 | 2.2105 | 17.4891 | 0.029415 | 66.6638 | -2.3929 | 2.1097 | 53.1335 | 7.3566 | 7.3114 | 15.4981 | 0.17407 | 1413.5945 | 371.6592 | 0.12785
2021-12-28 03:00 | 0.21005 | 2.2051 | 17.4926 | 0.0055504 | 65.6353 | -2.3929 | 2.1083 | 53.2359 | 7.3601 | 7.3149 | 15.2584 | 0.17424 | 1413.5689 | 372.0222 | 0.12785
2021-12-28 04:00 | 0.2098 | 2.2108 | 17.4951 | -0.006175 | 64.6812 | -2.3958 | 2.1034 | 53.3323 | 7.3626 | 7.3174 | 15.0346 | 0.17399 | 1413.596 | 371.5087 | 0.12783
2021-12-28 05:00 | 0.2097 | 2.207 | 17.4978 | 0.010792 | 64.0469 | -2.3958 | 2.1185 | 53.3909 | 7.3653 | 7.32 | 14.8932 | 0.17393 | 1413.5777 | 371.3801 | 0.12768
2021-12-28 06:00 | 0.20988 | 2.2076 | 17.5007 | 0.006654 | 63.7128 | -2.3929 | 2.119 | 53.4241 | 7.3682 | 7.3229 | 14.8158 | 0.17407 | 1413.581 | 371.6803 | 0.12783
2021-12-28 07:00 | 0.20978 | 2.2021 | 17.5037 | 0.0072057 | 63.4791 | -2.3929 | 2.1149 | 53.4489 | 7.3712 | 7.3259 | 14.7598 | 0.17402 | 1413.5543 | 371.5744 | 0.12764
2021-12-28 08:00 | 0.20979 | 2.2023 | 17.5079 | -0.020935 | 62.9846 | -2.3912 | 2.1306 | 53.4935 | 7.3754 | 7.3301 | 14.6511 | 0.17402 | 1413.5557 | 371.5871 | 0.12767
2021-12-28 09:00 | 0.21039 | 2.202 | 17.5113 | -0.0097615 | 62.5605 | -2.3912 | 2.1139 | 53.5416 | 7.3788 | 7.3335 | 14.5459 | 0.17455 | 1413.5546 | 372.6641 | 0.12811
2021-12-28 10:00 | 0.20997 | 2.1984 | 17.5151 | 0.0084472 | 62.5438 | -2.3912 | 2.12 | 53.5414 | 7.3826 | 7.3372 | 14.5444 | 0.1742 | 1413.5372 | 371.9636 | 0.12774
2021-12-28 11:00 | 0.20996 | 2.2065 | 17.5185 | 0.015069 | 62.8153 | -2.3917 | 2.1348 | 53.5095 | 7.386 | 7.3406 | 14.6134 | 0.17415 | 1413.5761 | 371.8409 | 0.12795
2021-12-28 12:00 | 0.21015 | 2.2046 | 17.5221 | 0.0021018 | 61.9427 | -2.3888 | 2.1261 | 53.6 | 7.3896 | 7.3442 | 14.407 | 0.17433 | 1413.5671 | 372.2072 | 0.12806
2021-12-28 13:00 | 0.21034 | 2.2081 | 17.522 | -0.026591 | 64.7336 | -2.3848 | 2.1361 | 53.3166 | 7.3895 | 7.344 | 15.0602 | 0.17447 | 1413.584 | 372.4862 | 0.12827
2021-12-28 14:00 | 0.21021 | 2.2096 | 17.5258 | -0.0030022 | 68.6237 | -2.3836 | 2.1327 | 52.9333 | 7.3933 | 7.3479 | 15.9638 | 0.17435 | 1413.5912 | 372.2389 | 0.12823
2021-12-28 15:00 | 0.20972 | 2.2075 | 17.5281 | -0.00852 | 70.5889 | -2.3854 | 2.1328 | 52.7416 | 7.3956 | 7.3502 | 16.4209 | 0.17394 | 1413.5805 | 371.4064 | 0.12785
2021-12-28 16:00 | 0.21012 | 2.2112 | 17.5293 | -0.025625 | 73.1262 | -2.3848 | 2.1277 | 52.4985 | 7.3968 | 7.3513 | 17.0088 | 0.17426 | 1413.5988 | 372.0556 | 0.12822
2021-12-28 17:00 | 0.20989 | 2.2126 | 17.5315 | -0.03873 | 74.2244 | -2.3859 | 2.1394 | 52.3893 | 7.399 | 7.3535 | 17.2697 | 0.17405 | 1413.605 | 371.6321 | 0.12811
2021-12-28 18:00 | 0.2099 | 2.216 | 17.5337 | 0.029967 | 76.7514 | -2.3854 | 2.1429 | 52.148 | 7.4012 | 7.3557 | 17.8594 | 0.17405 | 1413.6217 | 371.6191 | 0.12821
2021-12-28 19:00 | 0.21019 | 2.2147 | 17.5352 | -0.015279 | 78.061 | -2.3859 | 2.1536 | 52.0207 | 7.4027 | 7.3572 | 18.1694 | 0.1743 | 1413.6157 | 372.1396 | 0.12839
2021-12-28 20:00 | 0.20967 | 2.2249 | 17.5357 | -0.0072785 | 79.2763 | -2.3836 | 2.1486 | 51.9084 | 7.4032 | 7.3577 | 18.4498 | 0.1738 | 1413.6636 | 371.098 | 0.12827
2021-12-28 21:00 | 0.21015 | 2.2234 | 17.5343 | -0.053628 | 81.8862 | -2.3848 | 2.1505 | 51.6648 | 7.4018 | 7.3563 | 19.0582 | 0.17422 | 1413.6572 | 371.9608 | 0.12856
2021-12-28 22:00 | 0.20986 | 2.2213 | 17.5346 | -0.024798 | 83.9504 | -2.3813 | 2.1529 | 51.4736 | 7.4021 | 7.3566 | 19.5399 | 0.17398 | 1413.6467 | 371.4694 | 0.12831
2021-12-28 23:00 | 0.21019 | 2.2235 | 17.5305 | -0.030591 | 85.3789 | -2.3802 | 2.1454 | 51.3456 | 7.398 | 7.3526 | 19.8683 | 0.17426 | 1413.6574 | 372.0253 | 0.12857
2021-12-29 | 0.20973 | 2.223 | 17.5277 | -0.015693 | 81.3545 | -2.3726 | 2.1523 | 51.7135 | 7.3952 | 7.3497 | 18.9353 | 0.17386 | 1413.6547 | 371.2196 | 0.12823
2021-12-29 01:00 | 0.20986 | 2.2214 | 17.53 | -0.037213 | 79.2974 | -2.3721 | 2.145 | 51.9078 | 7.3975 | 7.352 | 18.4529 | 0.17398 | 1413.6474 | 371.4672 | 0.12829
2021-12-29 02:00 | 0.20952 | 2.2207 | 17.5297 | -0.0065888 | 78.3894 | -2.3703 | 2.1576 | 51.9883 | 7.3972 | 7.3518 | 18.2478 | 0.17369 | 1413.6436 | 370.8759 | 0.12803
2021-12-29 03:00 | 0.21009 | 2.2219 | 17.528 | -0.00038125 | 77.0308 | -2.368 | 2.1542 | 52.1176 | 7.3955 | 7.35 | 17.9299 | 0.17418 | 1413.6497 | 371.8673 | 0.12845
2021-12-29 04:00 | 0.21005 | 2.2167 | 17.5313 | -0.025349 | 75.9202 | -2.3715 | 2.1499 | 52.2242 | 7.3988 | 7.3533 | 17.6694 | 0.17417 | 1413.6252 | 371.8696 | 0.12832
2021-12-29 05:00 | 0.2101 | 2.2206 | 17.5285 | -0.022039 | 71.3947 | -2.3709 | 2.1415 | 52.6607 | 7.396 | 7.3506 | 16.6123 | 0.17419 | 1413.6438 | 371.8999 | 0.12843
2021-12-29 06:00 | 0.21017 | 2.2288 | 17.5307 | -0.029488 | 66.7331 | -2.3692 | 2.15 | 53.1135 | 7.3982 | 7.3527 | 15.5312 | 0.17421 | 1413.6828 | 371.9233 | 0.12869
2021-12-29 07:00 | 0.21004 | 2.2267 | 17.5293 | -0.026177 | 64.5906 | -2.3697 | 2.1526 | 53.3255 | 7.3968 | 7.3513 | 15.0337 | 0.17411 | 1413.6728 | 371.723 | 0.12854
2021-12-29 08:00 | 0.20969 | 2.225 | 17.5319 | -0.02866 | 62.9048 | -2.3726 | 2.1524 | 53.4947 | 7.3994 | 7.354 | 14.6412 | 0.17382 | 1413.6641 | 371.129 | 0.12827
2021-12-29 09:00 | 0.21013 | 2.2277 | 17.5331 | -0.031281 | 61.8278 | -2.3761 | 2.1571 | 53.6019 | 7.4006 | 7.3551 | 14.3924 | 0.17418 | 1413.6778 | 371.8719 | 0.12865
2021-12-29 10:00 | 0.21054 | 2.2218 | 17.5331 | -0.031557 | 60.0142 | -2.3744 | 2.1575 | 53.7864 | 7.4006 | 7.3551 | 13.9704 | 0.17457 | 1413.6501 | 372.6795 | 0.1288
2021-12-29 11:00 | 0.21006 | 2.2259 | 17.5315 | -0.024522 | 56.932 | -2.3744 | 2.1596 | 54.1035 | 7.399 | 7.3535 | 13.2536 | 0.17413 | 1413.6688 | 371.7664 | 0.12854
2021-12-29 12:00 | 0.21017 | 2.2271 | 17.5278 | -0.039972 | 56.0282 | -2.3721 | 2.1603 | 54.1975 | 7.3953 | 7.3499 | 13.0435 | 0.17422 | 1413.675 | 371.9445 | 0.12863
2021-12-29 13:00 | 0.2103 | 2.2317 | 17.5272 | -0.03804 | 54.5952 | -2.3692 | 2.1563 | 54.3491 | 7.3947 | 7.3492 | 12.7085 | 0.17431 | 1413.697 | 372.128 | 0.12883
2021-12-29 14:00 | 0.21012 | 2.2293 | 17.5272 | -0.047421 | 53.9719 | -2.3709 | 2.1642 | 54.4126 | 7.3947 | 7.3493 | 12.5661 | 0.17417 | 1413.6852 | 371.8351 | 0.12865
2021-12-29 15:00 | 0.21049 | 2.2343 | 17.5278 | -0.042868 | 51.4431 | -2.375 | 2.1671 | 54.6812 | 7.3953 | 7.3499 | 11.9783 | 0.17446 | 1413.7095 | 372.4189 | 0.12903
2021-12-29 16:00 | 0.21026 | 2.2365 | 17.5289 | -0.069078 | 51.0454 | -2.375 | 2.1735 | 54.7221 | 7.3964 | 7.351 | 11.8878 | 0.17425 | 1413.7199 | 371.9839 | 0.12892
2021-12-29 17:00 | 0.21035 | 2.239 | 17.5308 | -0.026867 | 48.575 | -2.3778 | 2.1763 | 54.9896 | 7.3983 | 7.3528 | 11.3133 | 0.17431 | 1413.7321 | 372.1133 | 0.12906
2021-12-29 18:00 | 0.21031 | 2.245 | 17.528 | -0.04273 | 44.2601 | -2.3802 | 2.1805 | 55.468 | 7.3955 | 7.3501 | 10.3095 | 0.17425 | 1413.7605 | 371.9704 | 0.12915
2021-12-29 19:00 | 0.21006 | 2.2437 | 17.5271 | -0.027556 | 42.1091 | -2.3825 | 2.1718 | 55.7149 | 7.3946 | 7.3491 | 9.8061 | 0.17404 | 1413.7539 | 371.5497 | 0.12895
2021-12-29 20:00 | 0.21032 | 2.2467 | 17.5246 | -0.044524 | 40.3485 | -2.3831 | 2.1789 | 55.9165 | 7.3921 | 7.3467 | 9.398 | 0.17425 | 1413.7686 | 371.9643 | 0.12918
2021-12-29 21:00 | 0.21033 | 2.2477 | 17.5256 | -0.026591 | 39.9895 | -2.3836 | 2.1638 | 55.9622 | 7.3931 | 7.3477 | 9.3105 | 0.17425 | 1413.7734 | 371.9673 | 0.12922
2021-12-29 22:00 | 0.21024 | 2.2484 | 17.5249 | -0.063284 | 39.2211 | -2.3883 | 2.1679 | 56.051 | 7.3924 | 7.347 | 9.1326 | 0.17417 | 1413.7767 | 371.812 | 0.12917
2021-12-29 23:00 | 0.2097 | 2.2481 | 17.5239 | -0.049904 | 37.9259 | -2.39 | 2.166 | 56.2047 | 7.3914 | 7.346 | 8.8306 | 0.17371 | 1413.7746 | 370.8593 | 0.12878
2021-12-30 | 0.21022 | 2.2511 | 17.5247 | -0.051835 | 37.7835 | -2.39 | 2.1648 | 56.2218 | 7.3922 | 7.3468 | 8.7971 | 0.17414 | 1413.7894 | 371.7449 | 0.12922
2021-12-30 01:00 | 0.21015 | 2.2482 | 17.5259 | -0.034592 | 37.2771 | -2.3917 | 2.1606 | 56.2833 | 7.3934 | 7.348 | 8.6783 | 0.1741 | 1413.7756 | 371.6527 | 0.12911
2021-12-30 02:00 | 0.20993 | 2.2502 | 17.5262 | -0.027832 | 38.3904 | -2.3946 | 2.1559 | 56.1519 | 7.3937 | 7.3483 | 8.9363 | 0.1739 | 1413.7848 | 371.2377 | 0.129
2021-12-30 03:00 | 0.2105 | 2.2494 | 17.5288 | -0.043696 | 39.5314 | -2.394 | 2.1455 | 56.0202 | 7.3963 | 7.3509 | 9.1993 | 0.17439 | 1413.7814 | 372.2542 | 0.12939
2021-12-30 04:00 | 0.21001 | 2.2463 | 17.5302 | -0.055284 | 40.3186 | -2.3946 | 2.1391 | 55.93 | 7.3977 | 7.3523 | 9.3809 | 0.17399 | 1413.7665 | 371.434 | 0.12899
2021-12-30 05:00 | 0.21064 | 2.2449 | 17.5306 | -0.062457 | 41.2142 | -2.3935 | 2.1387 | 55.8264 | 7.3981 | 7.3527 | 9.5891 | 0.17453 | 1413.7603 | 372.5558 | 0.1294
2021-12-30 06:00 | 0.20984 | 2.2471 | 17.533 | -0.051283 | 42.0381 | -2.3975 | 2.1345 | 55.7326 | 7.4005 | 7.355 | 9.7797 | 0.17383 | 1413.7699 | 371.1161 | 0.1289
2021-12-30 07:00 | 0.21057 | 2.2431 | 17.5344 | -0.040799 | 42.9257 | -2.3975 | 2.1271 | 55.6332 | 7.4019 | 7.3564 | 9.9842 | 0.17449 | 1413.7516 | 372.4662 | 0.12933
2021-12-30 08:00 | 0.21029 | 2.2411 | 17.5303 | -0.06356 | 43.4711 | -2.3981 | 2.1195 | 55.5733 | 7.3978 | 7.3524 | 10.1089 | 0.17425 | 1413.7416 | 371.9896 | 0.12906
2021-12-30 09:00 | 0.21087 | 2.2377 | 17.5304 | -0.056801 | 43.9041 | -2.3992 | 2.1131 | 55.526 | 7.3979 | 7.3524 | 10.2079 | 0.17477 | 1413.7264 | 373.0551 | 0.12939
2021-12-30 10:00 | 0.21102 | 2.2412 | 17.5311 | -0.050317 | 43.6382 | -2.3981 | 2.1154 | 55.5555 | 7.3986 | 7.3532 | 10.1467 | 0.17489 | 1413.7432 | 373.2853 | 0.12958
2021-12-30 11:00 | 0.21042 | 2.2425 | 17.5314 | -0.057077 | 44.0383 | -2.3998 | 2.12 | 55.5089 | 7.3989 | 7.3534 | 10.241 | 0.17436 | 1413.7488 | 372.1975 | 0.12919
2021-12-30 12:00 | 0.21081 | 2.2407 | 17.5314 | -0.070595 | 43.6114 | -2.4033 | 2.1214 | 55.5569 | 7.3989 | 7.3534 | 10.1421 | 0.17471 | 1413.7406 | 372.9187 | 0.12942
2021-12-30 13:00 | 0.21082 | 2.2337 | 17.5317 | -0.06287 | 43.6363 | -2.3998 | 2.1189 | 55.5548 | 7.3992 | 7.3537 | 10.1472 | 0.17475 | 1413.7073 | 373.0102 | 0.12926
2021-12-30 14:00 | 0.21066 | 2.2288 | 17.5308 | 0.04183 | 44.3667 | -2.3992 | 2.1194 | 55.4721 | 7.3983 | 7.3528 | 10.3172 | 0.17464 | 1413.6835 | 372.7992 | 0.12903
2021-12-30 15:00 | 0.21138 | 2.229 | 17.5302 | 0.055349 | 44.4973 | -2.4016 | 2.1161 | 55.4582 | 7.3977 | 7.3522 | 10.3467 | 0.17525 | 1413.6853 | 374.062 | 0.12954
2021-12-30 16:00 | 0.21138 | 2.2316 | 17.5314 | 0.038657 | 45.286 | -2.4045 | 2.1244 | 55.3677 | 7.3989 | 7.3535 | 10.5325 | 0.17524 | 1413.6975 | 374.0286 | 0.1296
2021-12-30 17:00 | 0.2109 | 2.2355 | 17.534 | 0.051624 | 45.3188 | -2.405 | 2.1307 | 55.3623 | 7.4015 | 7.3561 | 10.5419 | 0.17481 | 1413.7156 | 373.1336 | 0.12937
2021-12-30 18:00 | 0.21076 | 2.2397 | 17.5321 | 0.049141 | 45.9001 | -2.4039 | 2.1362 | 55.2959 | 7.3996 | 7.3541 | 10.6787 | 0.17467 | 1413.7358 | 372.8342 | 0.12937
2021-12-30 19:00 | 0.21133 | 2.238 | 17.5302 | 0.033139 | 47.0107 | -2.4039 | 2.1421 | 55.1711 | 7.3977 | 7.3522 | 10.9388 | 0.17516 | 1413.7284 | 373.8621 | 0.12972
2021-12-30 20:00 | 0.21115 | 2.2439 | 17.5254 | 0.06597 | 47.7314 | -2.401 | 2.1402 | 55.0921 | 7.3929 | 7.3475 | 11.106 | 0.17498 | 1413.7561 | 373.477 | 0.12971
2021-12-30 21:00 | 0.21109 | 2.2449 | 17.5267 | 0.031622 | 49.3264 | -2.405 | 2.1429 | 54.9169 | 7.3942 | 7.3488 | 11.4779 | 0.17492 | 1413.761 | 373.35 | 0.12969
2021-12-30 22:00 | 0.2112 | 2.2461 | 17.5254 | 0.041278 | 49.7718 | -2.4062 | 2.1588 | 54.864 | 7.3929 | 7.3475 | 11.5866 | 0.17501 | 1413.7667 | 373.5292 | 0.12979
2021-12-30 23:00 | 0.21126 | 2.2461 | 17.5233 | 0.035209 | 49.8128 | -2.4073 | 2.1544 | 54.8608 | 7.3908 | 7.3454 | 11.5947 | 0.17507 | 1413.7668 | 373.6425 | 0.12982
2021-12-31 | 0.21171 | 2.2444 | 17.5183 | 0.009137 | 48.9463 | -2.4062 | 2.1663 | 54.9518 | 7.3858 | 7.3404 | 11.3967 | 0.17546 | 1413.7591 | 374.4595 | 0.13007
2021-12-31 01:00 | 0.21138 | 2.247 | 17.5194 | 0.027346 | 48.4945 | -2.4062 | 2.1392 | 55.0087 | 7.3869 | 7.3415 | 11.2832 | 0.17516 | 1413.7713 | 373.8412 | 0.12991
2021-12-31 02:00 | 0.21125 | 2.246 | 17.5175 | 0.045279 | 48.1896 | -2.4068 | 2.1507 | 55.0388 | 7.385 | 7.3397 | 11.2158 | 0.17506 | 1413.766 | 373.6282 | 0.12979
2021-12-31 03:00 | 0.21107 | 2.2389 | 17.5154 | 0.070385 | 48.9167 | -2.4079 | 2.1703 | 54.9539 | 7.3829 | 7.3376 | 11.391 | 0.17494 | 1413.7321 | 373.3964 | 0.12948
2021-12-31 04:00 | 0.21141 | 2.2476 | 17.5173 | 0.05121 | 49.0083 | -2.4073 | 2.1662 | 54.9449 | 7.3848 | 7.3394 | 11.4111 | 0.17518 | 1413.7737 | 373.8832 | 0.12993
2021-12-31 05:00 | 0.21137 | 2.2435 | 17.514 | 0.019069 | 49.4084 | -2.4068 | 2.1692 | 54.9005 | 7.3815 | 7.3361 | 11.5053 | 0.17517 | 1413.7541 | 373.8719 | 0.12979
2021-12-31 06:00 | 0.21167 | 2.2414 | 17.5121 | 0.027484 | 49.3507 | -2.4073 | 2.1737 | 54.9055 | 7.3796 | 7.3342 | 11.4932 | 0.17544 | 1413.7446 | 374.4182 | 0.12994
2021-12-31 07:00 | 0.21123 | 2.2452 | 17.5078 | 0.040589 | 47.8465 | -2.4108 | 2.173 | 55.0704 | 7.3753 | 7.33 | 11.1427 | 0.17504 | 1413.7621 | 373.5898 | 0.1297
2021-12-31 08:00 | 0.21141 | 2.24 | 17.5047 | 0.015758 | 46.9779 | -2.4102 | 2.165 | 55.1682 | 7.3722 | 7.3269 | 10.938 | 0.17523 | 1413.7373 | 373.9828 | 0.12969
2021-12-31 09:00 | 0.21143 | 2.2348 | 17.5016 | 0.013137 | 46.3136 | -2.4114 | 2.1665 | 55.2416 | 7.3691 | 7.3238 | 10.7838 | 0.17527 | 1413.7126 | 374.0831 | 0.12957
2021-12-31 10:00 | 0.21139 | 2.2307 | 17.4984 | 0.021552 | 43.373 | -2.4143 | 2.1652 | 55.5724 | 7.3659 | 7.3206 | 10.0987 | 0.17526 | 1413.6927 | 374.0728 | 0.12943
2021-12-31 11:00 | 0.2116 | 2.2288 | 17.4961 | -0.0028643 | 41.6654 | -2.416 | 2.1568 | 55.7698 | 7.3636 | 7.3184 | 9.6989 | 0.17544 | 1413.6842 | 374.4538 | 0.12952
2021-12-31 12:00 | 0.2113 | 2.2244 | 17.4978 | -0.027005 | 39.5282 | -2.4137 | 2.1479 | 56.0201 | 7.3653 | 7.3201 | 9.1992 | 0.17522 | 1413.6625 | 373.9934 | 0.12921
2021-12-31 13:00 | 0.21196 | 2.2258 | 17.4985 | -0.010727 | 37.9955 | -2.4126 | 2.1602 | 56.1977 | 7.366 | 7.3207 | 8.8455 | 0.17577 | 1413.6704 | 375.1261 | 0.12971
2021-12-31 14:00 | 0.21168 | 2.2281 | 17.4968 | -0.035006 | 39.0976 | -2.412 | 2.1524 | 56.0695 | 7.3643 | 7.3191 | 9.1001 | 0.17552 | 1413.6808 | 374.6097 | 0.12956
2021-12-31 15:00 | 0.21157 | 2.2292 | 17.4944 | -0.039834 | 38.2608 | -2.4126 | 2.1418 | 56.1709 | 7.3619 | 7.3166 | 8.9028 | 0.17542 | 1413.6857 | 374.4009 | 0.1295
2021-12-31 16:00 | 0.21151 | 2.228 | 17.4945 | -0.035557 | 36.8449 | -2.4143 | 2.1305 | 56.3422 | 7.362 | 7.3168 | 8.5707 | 0.17538 | 1413.6802 | 374.3184 | 0.12943
2021-12-31 17:00 | 0.21192 | 2.2277 | 17.4936 | -0.035006 | 37.8022 | -2.4137 | 2.1287 | 56.2285 | 7.3611 | 7.3159 | 8.793 | 0.17573 | 1413.6792 | 375.0366 | 0.1297
2021-12-31 18:00 | 0.21198 | 2.2304 | 17.4924 | -0.011831 | 40.292 | -2.4137 | 2.1234 | 55.9372 | 7.3599 | 7.3146 | 9.3707 | 0.17577 | 1413.6918 | 375.1153 | 0.1298
2021-12-31 19:00 | 0.21195 | 2.227 | 17.4917 | -0.02466 | 41.9901 | -2.4137 | 2.1306 | 55.7393 | 7.3592 | 7.3139 | 9.7676 | 0.17576 | 1413.6756 | 375.1113 | 0.1297
2021-12-31 20:00 | 0.21163 | 2.2236 | 17.4898 | -0.036109 | 40.7312 | -2.4149 | 2.1193 | 55.8872 | 7.3573 | 7.3121 | 9.4718 | 0.1755 | 1413.6592 | 374.5876 | 0.12939
2021-12-31 21:00 | 0.21218 | 2.2255 | 17.4892 | -0.024108 | 43.4414 | -2.4178 | 2.12 | 55.5765 | 7.3567 | 7.3115 | 10.1023 | 0.17596 | 1413.6689 | 375.5199 | 0.12981
2021-12-31 22:00 | 0.21181 | 2.2289 | 17.4885 | -0.023418 | 45.0844 | -2.4166 | 2.1168 | 55.3921 | 7.356 | 7.3108 | 10.4834 | 0.17563 | 1413.6846 | 374.8263 | 0.12963
2021-12-31 23:00 | 0.21182 | 2.2295 | 17.485 | -0.032247 | 46.0032 | -2.4178 | 2.1191 | 55.2889 | 7.3525 | 7.3073 | 10.6977 | 0.17563 | 1413.6876 | 374.8342 | 0.12963
2022-01-01 | 0.21183 | 2.2321 | 17.4844 | -0.037764 | 47.353 | -2.4149 | 2.1136 | 55.141 | 7.3519 | 7.3068 | 11.01 | 0.17563 | 1413.7 | 374.8324 | 0.1297
2022-01-01 01:00 | 0.212 | 2.2322 | 17.4841 | -0.046731 | 47.4866 | -2.416 | 2.1179 | 55.1251 | 7.3516 | 7.3064 | 11.0424 | 0.17577 | 1413.7004 | 375.1237 | 0.12982
2022-01-01 02:00 | 0.2121 | 2.233 | 17.4833 | -0.025487 | 48.9526 | -2.4143 | 2.1105 | 54.9666 | 7.3508 | 7.3057 | 11.381 | 0.17586 | 1413.7043 | 375.2919 | 0.1299
2022-01-01 03:00 | 0.21184 | 2.2282 | 17.484 | -0.025763 | 49.2856 | -2.416 | 2.1165 | 54.9287 | 7.3515 | 7.3064 | 11.4603 | 0.17565 | 1413.6813 | 374.884 | 0.12961
2022-01-01 04:00 | 0.21194 | 2.2294 | 17.4833 | -0.048386 | 49.7648 | -2.4143 | 2.1218 | 54.8751 | 7.3508 | 7.3056 | 11.5733 | 0.17574 | 1413.6873 | 375.0624 | 0.12971
2022-01-01 05:00 | 0.21213 | 2.2282 | 17.4818 | -0.040661 | 49.1661 | -2.4149 | 2.1172 | 54.9415 | 7.3493 | 7.3041 | 11.4327 | 0.17591 | 1413.6817 | 375.403 | 0.1298
2022-01-01 06:00 | 0.21228 | 2.2285 | 17.4817 | -0.026453 | 44.7791 | -2.4172 | 2.1233 | 55.4247 | 7.3492 | 7.3041 | 10.4143 | 0.17603 | 1413.6831 | 375.6593 | 0.12991
2022-01-01 07:00 | 0.21225 | 2.2289 | 17.4817 | -0.0005192 | 41.5586 | -2.4166 | 2.1307 | 55.7888 | 7.3492 | 7.304 | 9.6673 | 0.17601 | 1413.6848 | 375.6057 | 0.1299
2022-01-01 08:00 | 0.21207 | 2.229 | 17.4795 | -0.033074 | 38.2851 | -2.4178 | 2.1301 | 56.1708 | 7.347 | 7.3019 | 8.9056 | 0.17586 | 1413.6852 | 375.2957 | 0.12977
2022-01-01 09:00 | 0.21192 | 2.2236 | 17.481 | -0.041075 | 34.4377 | -2.4207 | 2.1334 | 56.6334 | 7.3484 | 7.3033 | 8.0114 | 0.17575 | 1413.6592 | 375.0911 | 0.12954
2022-01-01 10:00 | 0.2125 | 2.229 | 17.479 | -0.047007 | 30.6196 | -2.4218 | 2.1375 | 57.1104 | 7.3465 | 7.3013 | 7.124 | 0.17622 | 1413.6856 | 376.0423 | 0.13006
2022-01-01 11:00 | 0.21233 | 2.2339 | 17.4794 | -0.018176 | 31.8401 | -2.4212 | 2.1422 | 56.9544 | 7.3469 | 7.3017 | 7.4089 | 0.17605 | 1413.7088 | 375.6855 | 0.13006
2022-01-01 12:00 | 0.21212 | 2.2316 | 17.4822 | -0.051283 | 35.3376 | -2.4241 | 2.1465 | 56.5203 | 7.3497 | 7.3045 | 8.2237 | 0.17588 | 1413.6977 | 375.3426 | 0.12988
2022-01-01 13:00 | 0.21222 | 2.2328 | 17.4839 | 0.00058436 | 38.4285 | -2.4247 | 2.1541 | 56.1479 | 7.3514 | 7.3063 | 8.9448 | 0.17596 | 1413.7037 | 375.505 | 0.12999
2022-01-01 14:00 | 0.21221 | 2.2305 | 17.4866 | -0.020383 | 39.3466 | -2.4253 | 2.1502 | 56.0406 | 7.3541 | 7.3089 | 9.1576 | 0.17597 | 1413.6926 | 375.5193 | 0.12994
2022-01-01 15:00 | 0.21253 | 2.2235 | 17.4896 | -0.04273 | 37.9303 | -2.427 | 2.1496 | 56.2081 | 7.3571 | 7.3119 | 8.8278 | 0.17628 | 1413.6595 | 376.18 | 0.13001
2022-01-01 16:00 | 0.21253 | 2.2276 | 17.4932 | -0.038868 | 37.0111 | -2.4259 | 2.1524 | 56.317 | 7.3607 | 7.3155 | 8.6145 | 0.17626 | 1413.6795 | 376.1248 | 0.13013
2022-01-01 17:00 | 0.2125 | 2.2291 | 17.4977 | -0.072665 | 39.5922 | -2.4259 | 2.1562 | 56.0104 | 7.3652 | 7.32 | 9.2163 | 0.17623 | 1413.6867 | 376.0564 | 0.13017
2022-01-01 18:00 | 0.21273 | 2.2314 | 17.499 | -0.04811 | 39.64 | -2.4207 | 2.1568 | 56.0046 | 7.3665 | 7.3212 | 9.2275 | 0.17641 | 1413.6978 | 376.432 | 0.13039
2022-01-01 19:00 | 0.21291 | 2.2316 | 17.5005 | -0.045903 | 40.3008 | -2.4189 | 2.1593 | 55.927 | 7.368 | 7.3227 | 9.382 | 0.17656 | 1413.6989 | 376.7381 | 0.13052
2022-01-01 20:00 | 0.21268 | 2.2358 | 17.5049 | -0.043144 | 39.6213 | -2.4218 | 2.1595 | 56.0063 | 7.3724 | 7.3271 | 9.2239 | 0.17634 | 1413.719 | 376.2761 | 0.13048
2022-01-01 21:00 | 0.21298 | 2.2362 | 17.5082 | -0.030315 | 40.0461 | -2.4224 | 2.1647 | 55.9552 | 7.3757 | 7.3303 | 9.3241 | 0.1766 | 1413.7211 | 376.8068 | 0.13072
2022-01-01 22:00 | 0.21278 | 2.2376 | 17.511 | -0.037764 | 40.0162 | -2.4218 | 2.1667 | 55.9583 | 7.3785 | 7.3332 | 9.3176 | 0.17642 | 1413.7276 | 376.4313 | 0.13062
2022-01-01 23:00 | 0.21294 | 2.2382 | 17.5145 | -0.032385 | 38.2391 | -2.423 | 2.1658 | 56.1674 | 7.382 | 7.3367 | 8.9036 | 0.17656 | 1413.7306 | 376.7155 | 0.13077
2022-01-02 | 0.21288 | 2.2337 | 17.5172 | -0.054594 | 37.836 | -2.423 | 2.1663 | 56.2152 | 7.3847 | 7.3393 | 8.8099 | 0.17653 | 1413.7092 | 376.6614 | 0.13064
2022-01-02 01:00 | 0.2129 | 2.239 | 17.5224 | -0.049904 | 38.9159 | -2.4218 | 2.1736 | 56.0855 | 7.3899 | 7.3445 | 9.0631 | 0.17651 | 1413.7349 | 376.6228 | 0.1308
2022-01-02 02:00 | 0.21309 | 2.2375 | 17.5249 | -0.04011 | 39.4129 | -2.4201 | 2.1728 | 56.0273 | 7.3924 | 7.347 | 9.1787 | 0.17669 | 1413.7276 | 376.9843 | 0.13091
2022-01-02 03:00 | 0.21296 | 2.2386 | 17.53 | -0.062733 | 40.0328 | -2.4218 | 2.181 | 55.9527 | 7.3975 | 7.352 | 9.3251 | 0.17657 | 1413.7331 | 376.742 | 0.13087
2022-01-02 04:00 | 0.21298 | 2.2419 | 17.5344 | -0.040937 | 41.6951 | -2.4212 | 2.1885 | 55.7581 | 7.4019 | 7.3565 | 9.7143 | 0.17657 | 1413.7487 | 376.7314 | 0.13098
2022-01-02 05:00 | 0.21292 | 2.2401 | 17.5399 | -0.065767 | 43.3099 | -2.4218 | 2.1864 | 55.5739 | 7.4074 | 7.3619 | 10.09 | 0.17653 | 1413.7402 | 376.6576 | 0.13093
2022-01-02 06:00 | 0.2132 | 2.239 | 17.5438 | -0.04273 | 44.1931 | -2.423 | 2.1876 | 55.4736 | 7.4113 | 7.3657 | 10.2961 | 0.17677 | 1413.7354 | 377.1587 | 0.13112
2022-01-02 07:00 | 0.21323 | 2.2409 | 17.5464 | -0.048662 | 43.236 | -2.4201 | 2.1875 | 55.5822 | 7.4139 | 7.3684 | 10.0731 | 0.17679 | 1413.7446 | 377.1982 | 0.1312
2022-01-02 08:00 | 0.21305 | 2.2417 | 17.5496 | -0.066733 | 43.0667 | -2.4212 | 2.1986 | 55.5984 | 7.4171 | 7.3715 | 10.0366 | 0.17663 | 1413.7483 | 376.8632 | 0.13111
2022-01-02 09:00 | 0.21293 | 2.2438 | 17.5546 | -0.040247 | 44.5525 | -2.4207 | 2.1905 | 55.4322 | 7.4221 | 7.3765 | 10.3806 | 0.17652 | 1413.7582 | 376.6246 | 0.1311
2022-01-02 10:00 | 0.21359 | 2.2438 | 17.5564 | -0.066871 | 46.3861 | -2.4207 | 2.2067 | 55.2226 | 7.4239 | 7.3783 | 10.8126 | 0.17709 | 1413.7589 | 377.7927 | 0.13157
2022-01-02 11:00 | 0.2129 | 2.2471 | 17.5631 | -0.057904 | 51.4204 | -2.4189 | 2.2083 | 54.6716 | 7.4306 | 7.385 | 11.9866 | 0.17647 | 1413.7741 | 376.5321 | 0.1312
2022-01-02 12:00 | 0.21314 | 2.2489 | 17.5641 | -0.087011 | 57.3897 | -2.4212 | 2.2048 | 54.0422 | 7.4316 | 7.3859 | 13.3768 | 0.17667 | 1413.7828 | 376.9304 | 0.13141
2022-01-02 13:00 | 0.21348 | 2.2473 | 17.5655 | -0.043696 | 56.77 | -2.4212 | 2.2228 | 54.1011 | 7.433 | 7.3873 | 13.2389 | 0.17697 | 1413.7756 | 377.5516 | 0.13162
2022-01-02 14:00 | 0.21327 | 2.2451 | 17.5717 | -0.071285 | 58.7516 | -2.4172 | 2.2292 | 53.8937 | 7.4392 | 7.3935 | 13.7034 | 0.1768 | 1413.7651 | 377.2073 | 0.13145
2022-01-02 15:00 | 0.21294 | 2.2452 | 17.5763 | -0.043834 | 60.9729 | -2.4201 | 2.2338 | 53.6646 | 7.4438 | 7.398 | 14.2232 | 0.17652 | 1413.7651 | 376.6227 | 0.13124
2022-01-02 16:00 | 0.2132 | 2.2453 | 17.5865 | -0.038868 | 62.6059 | -2.4224 | 2.2367 | 53.4979 | 7.454 | 7.4082 | 14.6053 | 0.17674 | 1413.7661 | 377.0752 | 0.13148
2022-01-02 17:00 | 0.21292 | 2.2451 | 17.5886 | -0.053214 | 63.3733 | -2.4212 | 2.2414 | 53.4191 | 7.4561 | 7.4102 | 14.7862 | 0.1765 | 1413.765 | 376.5911 | 0.13129
2022-01-02 18:00 | 0.21299 | 2.2454 | 17.5916 | -0.069492 | 63.5217 | -2.4235 | 2.2465 | 53.4025 | 7.4591 | 7.4132 | 14.8229 | 0.17656 | 1413.7662 | 376.7015 | 0.13136
2022-01-02 19:00 | 0.21293 | 2.2405 | 17.5939 | -0.059146 | 66.9749 | -2.4241 | 2.2468 | 53.0578 | 7.4614 | 7.4155 | 15.6288 | 0.17654 | 1413.7428 | 376.6691 | 0.13122
2022-01-02 20:00 | 0.21311 | 2.2387 | 17.5971 | -0.070733 | 69.7818 | -2.4276 | 2.2511 | 52.7802 | 7.4646 | 7.4187 | 16.2857 | 0.1767 | 1413.7346 | 377.0006 | 0.13131
2022-01-02 21:00 | 0.2133 | 2.2305 | 17.6014 | -0.058042 | 72.7971 | -2.427 | 2.246 | 52.4895 | 7.4689 | 7.4231 | 16.9871 | 0.17691 | 1413.6958 | 377.4497 | 0.13128
2022-01-02 22:00 | 0.21342 | 2.224 | 17.602 | -0.060525 | 71.8581 | -2.4288 | 2.2405 | 52.5819 | 7.4695 | 7.4236 | 16.7655 | 0.17705 | 1413.6647 | 377.7476 | 0.13121
2022-01-02 23:00 | 0.21341 | 2.2273 | 17.6047 | -0.066733 | 72.6742 | -2.4311 | 2.2378 | 52.504 | 7.4722 | 7.4263 | 16.9547 | 0.17702 | 1413.6805 | 377.6875 | 0.1313
2022-01-03 | 0.21354 | 2.2073 | 17.6041 | -0.036247 | 72.636 | -2.4322 | 2.2383 | 52.5075 | 7.4716 | 7.4257 | 16.946 | 0.17723 | 1413.5852 | 378.164 | 0.1309
2022-01-03 01:00 | 0.21348 | 2.2108 | 17.609 | -0.05418 | 70.6364 | -2.4299 | 2.2203 | 52.7072 | 7.4765 | 7.4305 | 16.4715 | 0.17717 | 1413.6018 | 378.0205 | 0.13097
2022-01-03 02:00 | 0.214 | 2.2108 | 17.6127 | -0.089908 | 66.3526 | -2.4316 | 2.1898 | 53.138 | 7.4802 | 7.4343 | 15.4597 | 0.17761 | 1413.6027 | 378.929 | 0.13135
2022-01-03 03:00 | 0.2139 | 2.2064 | 17.6138 | -0.055284 | 62.3277 | -2.4322 | 2.2052 | 53.5359 | 7.4813 | 7.4354 | 14.5281 | 0.17755 | 1413.5816 | 378.809 | 0.13118
2022-01-03 04:00 | 0.21341 | 2.2 | 17.6169 | -0.046041 | 57.2173 | -2.4322 | 2.193 | 54.0635 | 7.4844 | 7.4384 | 13.3324 | 0.17716 | 1413.5502 | 378.0342 | 0.1307
2022-01-03 05:00 | 0.21406 | 2.2111 | 17.623 | -0.10467 | 52.327 | -2.4328 | 2.1984 | 54.5772 | 7.4905 | 7.4445 | 12.1947 | 0.17766 | 1413.6044 | 379.0387 | 0.13146
2022-01-03 06:00 | 0.21401 | 2.2161 | 17.6276 | -0.077631 | 49.623 | -2.4328 | 2.1832 | 54.8732 | 7.4951 | 7.449 | 11.5598 | 0.1776 | 1413.628 | 378.8916 | 0.13156
2022-01-03 07:00 | 0.21402 | 2.221 | 17.6253 | -0.08039 | 58.8041 | -2.4334 | 2.1837 | 53.9024 | 7.4928 | 7.4468 | 13.6987 | 0.17758 | 1413.6516 | 378.8421 | 0.13168
2022-01-03 08:00 | 0.21441 | 2.2176 | 17.6269 | -0.061629 | 69.6074 | -2.4334 | 2.1848 | 52.8195 | 7.4944 | 7.4483 | 16.216 | 0.17793 | 1413.6361 | 379.5684 | 0.13187
2022-01-03 09:00 | 0.21441 | 2.2128 | 17.629 | -0.086597 | 76.9737 | -2.4322 | 2.1876 | 52.111 | 7.4965 | 7.4505 | 17.9334 | 0.17795 | 1413.6129 | 379.6332 | 0.13177
2022-01-03 10:00 | 0.21492 | 2.2117 | 17.6353 | -0.025901 | 82.6982 | -2.4299 | 2.1906 | 51.5747 | 7.5028 | 7.4567 | 19.2687 | 0.1784 | 1413.6083 | 380.5573 | 0.13214
2022-01-03 11:00 | 0.21509 | 2.2108 | 17.6341 | -0.062043 | 86.6125 | -2.4322 | 2.1934 | 51.2148 | 7.5016 | 7.4555 | 20.1823 | 0.17855 | 1413.6044 | 380.8609 | 0.13223
2022-01-03 12:00 | 0.21473 | 2.2122 | 17.6402 | -0.058594 | 90.8143 | -2.4316 | 2.199 | 50.8332 | 7.5077 | 7.4616 | 21.1646 | 0.17823 | 1413.6107 | 380.2092 | 0.13204
2022-01-03 13:00 | 0.21477 | 2.2146 | 17.6433 | -0.089356 | 95.5213 | -2.4322 | 2.1973 | 50.4159 | 7.5108 | 7.4647 | 22.2605 | 0.17826 | 1413.6224 | 380.2579 | 0.13214
2022-01-03 14:00 | 0.21541 | 2.2077 | 17.6474 | -0.077631 | 96.6341 | -2.4316 | 2.1985 | 50.3176 | 7.5149 | 7.4687 | 22.5207 | 0.17885 | 1413.5901 | 381.4709 | 0.13244
2022-01-03 15:00 | 0.21558 | 2.1887 | 17.6496 | -0.090322 | 95.8381 | -2.4322 | 2.1919 | 50.3901 | 7.5171 | 7.4709 | 22.3312 | 0.1791 | 1413.4996 | 382.0182 | 0.13212
2022-01-03 16:00 | 0.21636 | 2.1859 | 17.6518 | -0.055973 | 97.4699 | -2.4334 | 2.1957 | 50.2455 | 7.5193 | 7.4731 | 22.7139 | 0.17978 | 1413.487 | 383.4376 | 0.13261
2022-01-03 17:00 | 0.21583 | 2.1984 | 17.6529 | -0.074044 | 97.2082 | -2.4334 | 2.1988 | 50.2671 | 7.5204 | 7.4742 | 22.6547 | 0.17926 | 1413.5463 | 382.3428 | 0.13255
2022-01-03 18:00 | 0.21566 | 2.186 | 17.654 | -0.071423 | 98.9488 | -2.4351 | 2.1907 | 50.1185 | 7.5215 | 7.4753 | 23.0553 | 0.17918 | 1413.4867 | 382.2011 | 0.13213
2022-01-03 19:00 | 0.21606 | 2.1742 | 17.659 | -0.076803 | 101.8936 | -2.4363 | 2.1915 | 49.8634 | 7.5265 | 7.4803 | 23.742 | 0.17959 | 1413.4308 | 383.0591 | 0.13215
2022-01-03 20:00 | 0.21664 | 2.1792 | 17.6579 | -0.072113 | 103.2285 | -2.438 | 2.1913 | 49.7488 | 7.5254 | 7.4792 | 24.053 | 0.18007 | 1413.4553 | 384.0322 | 0.13268
2022-01-03 21:00 | 0.21629 | 2.1797 | 17.6541 | -0.081079 | 102.322 | -2.4403 | 2.1926 | 49.8259 | 7.5216 | 7.4754 | 23.8426 | 0.17976 | 1413.4573 | 383.3913 | 0.13242
2022-01-03 22:00 | 0.21607 | 2.1854 | 17.6516 | -0.092667 | 103.5634 | -2.4415 | 2.1891 | 49.721 | 7.5191 | 7.4729 | 24.1295 | 0.17953 | 1413.4842 | 382.9246 | 0.13239
2022-01-03 23:00 | 0.21592 | 2.1907 | 17.6489 | -0.075975 | 105.7157 | -2.4374 | 2.1886 | 49.5378 | 7.5164 | 7.4703 | 24.6306 | 0.17938 | 1413.5092 | 382.5934 | 0.1324
2022-01-04 | 0.21549 | 2.1935 | 17.6456 | -0.077079 | 108.0084 | -2.4386 | 2.1924 | 49.3423 | 7.5131 | 7.4669 | 25.1673 | 0.17899 | 1413.5224 | 381.7913 | 0.13215
2022-01-04 01:00 | 0.21567 | 2.195 | 17.6419 | -0.075837 | 107.1323 | -2.4386 | 2.2002 | 49.4129 | 7.5094 | 7.4632 | 24.9685 | 0.17914 | 1413.5298 | 382.0959 | 0.13229
2022-01-04 02:00 | 0.21574 | 2.1978 | 17.6394 | -0.056111 | 116.4196 | -2.4397 | 2.1982 | 48.6411 | 7.5069 | 7.4608 | 27.1316 | 0.17919 | 1413.5428 | 382.1893 | 0.1324
2022-01-04 03:00 | 0.21568 | 2.204 | 17.6423 | -0.069906 | 120.9774 | -2.4409 | 2.2098 | 48.2658 | 7.5098 | 7.4636 | 28.2026 | 0.1791 | 1413.5728 | 382.0074 | 0.13252
2022-01-04 04:00 | 0.21586 | 2.1987 | 17.6405 | -0.076113 | 125.6687 | -2.4397 | 2.2099 | 47.8905 | 7.508 | 7.4618 | 29.2964 | 0.17928 | 1413.5475 | 382.3876 | 0.13251
2022-01-04 05:00 | 0.21585 | 2.2034 | 17.6393 | -0.05818 | 128.0231 | -2.4432 | 2.2084 | 47.7052 | 7.5068 | 7.4607 | 29.844 | 0.17925 | 1413.5697 | 382.3088 | 0.13261
2022-01-04 06:00 | 0.21569 | 2.2028 | 17.6346 | -0.073354 | 127.2149 | -2.4409 | 2.2139 | 47.7664 | 7.5021 | 7.456 | 29.6601 | 0.17912 | 1413.5666 | 382.0407 | 0.13246
2022-01-04 07:00 | 0.21566 | 2.1982 | 17.6327 | -0.066319 | 127.5823 | -2.4397 | 2.2182 | 47.7354 | 7.5002 | 7.4542 | 29.7492 | 0.17911 | 1413.5447 | 382.0371 | 0.13232
2022-01-04 08:00 | 0.21605 | 2.1972 | 17.6319 | -0.0797 | 126.8181 | -2.4397 | 2.2215 | 47.7942 | 7.4994 | 7.4534 | 29.5737 | 0.17946 | 1413.5403 | 382.7494 | 0.13257
2022-01-04 09:00 | 0.21556 | 2.1965 | 17.6289 | -0.066871 | 123.3993 | -2.4357 | 2.2242 | 48.0648 | 7.4964 | 7.4503 | 28.7785 | 0.17904 | 1413.5364 | 381.8814 | 0.13219
2022-01-04 10:00 | 0.216 | 2.1985 | 17.626 | -0.036385 | 119.1106 | -2.4334 | 2.2267 | 48.4092 | 7.4935 | 7.4474 | 27.7802 | 0.1794 | 1413.5464 | 382.6342 | 0.13253
2022-01-04 11:00 | 0.21605 | 2.2004 | 17.623 | -0.10136 | 117.1131 | -2.434 | 2.2235 | 48.5733 | 7.4905 | 7.4445 | 27.312 | 0.17944 | 1413.5557 | 382.7054 | 0.1326
2022-01-04 12:00 | 0.21598 | 2.1994 | 17.6195 | -0.082321 | 114.8505 | -2.4334 | 2.2271 | 48.7574 | 7.487 | 7.441 | 26.787 | 0.17938 | 1413.5506 | 382.5896 | 0.13251
2022-01-04 13:00 | 0.21618 | 2.2047 | 17.6146 | -0.070871 | 116.301 | -2.4334 | 2.2216 | 48.6406 | 7.4821 | 7.4362 | 27.1212 | 0.17953 | 1413.5759 | 382.876 | 0.13275
2022-01-04 14:00 | 0.21637 | 2.2027 | 17.6141 | -0.086873 | 117.114 | -2.4316 | 2.2191 | 48.5751 | 7.4816 | 7.4356 | 27.309 | 0.17971 | 1413.5666 | 383.2441 | 0.13283
2022-01-04 15:00 | 0.21612 | 2.2054 | 17.6077 | -0.084804 | 117.7716 | -2.4322 | 2.2137 | 48.5239 | 7.4752 | 7.4293 | 27.4583 | 0.17948 | 1413.5792 | 382.7688 | 0.13269
2022-01-04 16:00 | 0.21645 | 2.2066 | 17.606 | -0.081769 | 114.4277 | -2.4334 | 2.2029 | 48.8028 | 7.4735 | 7.4275 | 26.6709 | 0.17976 | 1413.5856 | 383.3366 | 0.13294
2022-01-04 17:00 | 0.21628 | 2.2079 | 17.6034 | -0.061353 | 112.4212 | -2.6324 | 2.1999 | 48.97 | 7.4709 | 7.425 | 26.201 | 0.1796 | 1413.5916 | 383.0105 | 0.13284
2022-01-04 18:00 | 0.2162 | 2.2098 | 17.5997 | -0.082321 | 107.683 | -2.5959 | 2.1885 | 49.3713 | 7.4672 | 7.4213 | 25.0889 | 0.17952 | 1413.6004 | 382.839 | 0.13281
2022-01-04 19:00 | 0.21606 | 2.213 | 17.5928 | -0.093081 | 99.9931 | -2.5531 | 2.1745 | 50.0344 | 7.4603 | 7.4145 | 23.2884 | 0.17938 | 1413.6154 | 382.5523 | 0.13275
2022-01-04 20:00 | 0.21657 | 2.2125 | 17.5841 | -0.062595 | 93.6132 | -2.5236 | 2.1678 | 50.5959 | 7.4516 | 7.4058 | 21.7986 | 0.17983 | 1413.6133 | 383.469 | 0.13306
2022-01-04 21:00 | 0.21632 | 2.213 | 17.5779 | -0.069768 | 86.3819 | -2.5028 | 2.1568 | 51.2495 | 7.4454 | 7.3997 | 20.1087 | 0.17961 | 1413.6155 | 383.0232 | 0.13287
2022-01-04 22:00 | 0.21609 | 2.2118 | 17.5741 | -0.077769 | 82.6988 | -2.4907 | 2.1591 | 51.5862 | 7.4416 | 7.3959 | 19.2525 | 0.17941 | 1413.6092 | 382.618 | 0.13265
2022-01-04 23:00 | 0.21638 | 2.2069 | 17.56 | -0.0797 | 79.4882 | -2.4831 | 2.1395 | 51.8916 | 7.4275 | 7.3818 | 18.4952 | 0.17969 | 1413.5859 | 383.2036 | 0.13267
2022-01-05 | 0.21631 | 2.2133 | 17.5546 | -0.12246 | 77.4948 | -2.4716 | 2.137 | 52.0796 | 7.4221 | 7.3765 | 18.0302 | 0.17959 | 1413.6166 | 382.9866 | 0.13274
2022-01-05 01:00 | 0.21623 | 2.2138 | 17.5483 | -0.069492 | 76.3925 | -2.4571 | 2.1338 | 52.1847 | 7.4158 | 7.3702 | 17.7721 | 0.17953 | 1413.6184 | 382.851 | 0.13267
2022-01-05 02:00 | 0.21624 | 2.2094 | 17.5415 | -0.068664 | 76.4832 | -2.4559 | 2.1198 | 52.1812 | 7.409 | 7.3635 | 17.7865 | 0.17956 | 1413.5973 | 382.9267 | 0.13254
2022-01-05 03:00 | 0.21649 | 2.2091 | 17.5343 | -0.090873 | 75.6707 | -2.449 | 2.1253 | 52.2562 | 7.4018 | 7.3563 | 17.6002 | 0.17977 | 1413.596 | 383.369 | 0.13267
2022-01-05 04:00 | 0.21639 | 2.2083 | 17.5348 | -0.07432 | 73.6572 | -2.4415 | 2.1213 | 52.4495 | 7.4023 | 7.3569 | 17.13 | 0.17969 | 1413.5924 | 383.2003 | 0.13258
2022-01-05 05:00 | 0.21603 | 2.2138 | 17.5304 | -0.063284 | 71.6739 | -2.4351 | 2.1267 | 52.6384 | 7.3979 | 7.3524 | 16.6712 | 0.17935 | 1413.6181 | 382.4933 | 0.13244
2022-01-05 06:00 | 0.21637 | 2.2063 | 17.5262 | -0.092115 | 71.6733 | -2.4311 | 2.1305 | 52.6372 | 7.3937 | 7.3482 | 16.6728 | 0.17969 | 1413.5824 | 383.1956 | 0.13248
2022-01-05 07:00 | 0.21636 | 2.1984 | 17.5202 | -0.073078 | 72.1146 | -2.4305 | 2.1393 | 52.5914 | 7.3877 | 7.3424 | 16.7795 | 0.17972 | 1413.5448 | 383.2852 | 0.13226
2022-01-05 08:00 | 0.21659 | 2.213 | 17.5167 | -0.056663 | 73.7472 | -2.4282 | 2.1238 | 52.44 | 7.3842 | 7.3388 | 17.1521 | 0.17984 | 1413.6147 | 383.4946 | 0.13275
2022-01-05 09:00 | 0.21649 | 2.2133 | 17.5106 | -0.058456 | 73.5347 | -2.427 | 2.1516 | 52.4508 | 7.3781 | 7.3328 | 17.1156 | 0.17975 | 1413.6158 | 383.3124 | 0.13265
2022-01-05 10:00 | 0.21671 | 2.2137 | 17.4961 | -0.084114 | 74.7301 | -2.4247 | 2.1671 | 52.331 | 7.3636 | 7.3184 | 17.4012 | 0.17994 | 1413.6179 | 383.696 | 0.13274
2022-01-05 11:00 | 0.21636 | 2.2228 | 17.4906 | -0.070733 | 74.7566 | -2.4264 | 2.1413 | 52.3376 | 7.3581 | 7.3129 | 17.3951 | 0.17959 | 1413.6609 | 382.9565 | 0.13268
2022-01-05 12:00 | 0.21653 | 2.2204 | 17.4831 | -0.09377 | 73.1249 | -2.423 | 2.1603 | 52.4871 | 7.3506 | 7.3054 | 17.0243 | 0.17975 | 1413.6496 | 383.2971 | 0.13271
2022-01-05 13:00 | 0.21634 | 2.2168 | 17.4733 | -0.10191 | 74.4528 | -2.4189 | 2.15 | 52.3635 | 7.3408 | 7.2957 | 17.3285 | 0.1796 | 1413.632 | 383.0047 | 0.13244
2022-01-05 14:00 | 0.21639 | 2.2163 | 17.4592 | -0.06025 | 75.5032 | -2.416 | 2.149 | 52.2638 | 7.3267 | 7.2817 | 17.5725 | 0.17965 | 1413.6292 | 383.0935 | 0.13239
2022-01-05 15:00 | 0.21661 | 2.217 | 17.4489 | -0.071699 | 75.9087 | -2.4201 | 2.1614 | 52.2209 | 7.3164 | 7.2714 | 17.6729 | 0.17983 | 1413.6328 | 383.4729 | 0.13251
2022-01-05 16:00 | 0.21671 | 2.2223 | 17.4376 | -0.089632 | 76.2069 | -2.4235 | 2.1429 | 52.1992 | 7.3051 | 7.2602 | 17.7334 | 0.17989 | 1413.658 | 383.5804 | 0.13265
2022-01-05 17:00 | 0.21655 | 2.2213 | 17.425 | -0.074458 | 75.8904 | -2.4247 | 2.1701 | 52.2196 | 7.2925 | 7.2477 | 17.6728 | 0.17976 | 1413.653 | 383.3174 | 0.13246
2022-01-05 18:00 | 0.21648 | 2.2214 | 17.4081 | -0.088114 | 75.6378 | -2.4264 | 2.1603 | 52.2471 | 7.2756 | 7.2309 | 17.6093 | 0.1797 | 1413.6532 | 383.1862 | 0.13232
2022-01-05 19:00 | 0.2169 | 2.2236 | 17.393 | -0.082873 | 73.389 | -2.4253 | 2.15 | 52.4653 | 7.2605 | 7.2159 | 17.081 | 0.18005 | 1413.6639 | 383.9031 | 0.1326
2022-01-05 20:00 | 0.21697 | 2.2217 | 17.3751 | -0.059836 | 72.1617 | -2.4282 | 2.1486 | 52.5837 | 7.2426 | 7.1981 | 16.7947 | 0.18012 | 1413.6546 | 384.0589 | 0.13251
2022-01-05 21:00 | 0.21641 | 2.2191 | 17.3586 | -0.092529 | 71.3661 | -2.4293 | 2.1453 | 52.6618 | 7.2261 | 7.1817 | 16.608 | 0.17965 | 1413.6412 | 383.1039 | 0.13198
2022-01-05 22:00 | 0.21689 | 2.228 | 17.3435 | -0.08839 | 69.3257 | -2.4305 | 2.1583 | 52.8557 | 7.211 | 7.1667 | 16.139 | 0.18002 | 1413.6842 | 383.8275 | 0.13244
2022-01-05 23:00 | 0.21672 | 2.2319 | 17.3295 | -0.048386 | 69.9128 | -2.4316 | 2.1639 | 52.7966 | 7.197 | 7.1528 | 16.278 | 0.17985 | 1413.7024 | 383.483 | 0.13235
2022-01-06 | 0.21667 | 2.226 | 17.3142 | -0.077493 | 69.1744 | -2.4369 | 2.1646 | 52.8684 | 7.1817 | 7.1375 | 16.1065 | 0.17984 | 1413.6736 | 383.4658 | 0.13209
2022-01-06 01:00 | 0.21656 | 2.2316 | 17.3025 | -0.064802 | 69.3737 | -2.4322 | 2.1825 | 52.843 | 7.17 | 7.1259 | 16.1607 | 0.17971 | 1413.7 | 383.1959 | 0.13209
2022-01-06 02:00 | 0.21677 | 2.2298 | 17.2918 | -0.066043 | 70.0451 | -2.4345 | 2.181 | 52.7779 | 7.1593 | 7.1153 | 16.3164 | 0.1799 | 1413.6915 | 383.5932 | 0.13214
2022-01-06 03:00 | 0.21671 | 2.2329 | 17.2826 | -0.042593 | 70.0059 | -2.4363 | 2.1669 | 52.7865 | 7.1501 | 7.1062 | 16.3011 | 0.17984 | 1413.7064 | 383.4533 | 0.13213
2022-01-06 04:00 | 0.21658 | 2.2334 | 17.2729 | -0.06894 | 69.9322 | -2.4374 | 2.1671 | 52.7936 | 7.1404 | 7.0965 | 16.284 | 0.17973 | 1413.7083 | 383.2199 | 0.132
2022-01-06 05:00 | 0.21662 | 2.2359 | 17.2638 | -0.065491 | 70.793 | -2.4369 | 2.1492 | 52.7159 | 7.1313 | 7.0875 | 16.4764 | 0.17974 | 1413.7203 | 383.2506 | 0.13204
2022-01-06 06:00 | 0.21648 | 2.2264 | 17.2514 | -0.084528 | 72.2142 | -2.4351 | 2.1295 | 52.5853 | 7.1189 | 7.0751 | 16.7981 | 0.17968 | 1413.6743 | 383.136 | 0.13166
2022-01-06 07:00 | 0.21684 | 2.2243 | 17.2444 | -0.093908 | 73.7786 | -2.4351 | 2.1444 | 52.4299 | 7.1119 | 7.0682 | 17.169 | 0.18 | 1413.6648 | 383.7966 | 0.13183
2022-01-06 08:00 | 0.2172 | 2.2246 | 17.2364 | -0.099426 | 73.5452 | -2.4345 | 2.1471 | 52.4512 | 7.1039 | 7.0603 | 17.1161 | 0.18031 | 1413.6663 | 384.4263 | 0.13205
2022-01-06 09:00 | 0.21708 | 2.2266 | 17.233 | -0.069492 | 72.3199 | -2.434 | 2.15 | 52.568 | 7.1005 | 7.0568 | 16.8322 | 0.18019 | 1413.6756 | 384.1883 | 0.13199
2022-01-06 10:00 | 0.21703 | 2.2266 | 17.2287 | -0.072389 | 72.3089 | -2.4345 | 2.1486 | 52.5695 | 7.0962 | 7.0526 | 16.829 | 0.18014 | 1413.6759 | 384.0898 | 0.13193
2022-01-06 11:00 | 0.21714 | 2.229 | 17.2264 | -0.10191 | 72.6808 | -2.4363 | 2.1524 | 52.5323 | 7.0939 | 7.0503 | 16.9173 | 0.18023 | 1413.6873 | 384.2527 | 0.13205
2022-01-06 12:00 | 0.2172 | 2.2289 | 17.2236 | -0.077769 | 72.6534 | -2.4363 | 2.164 | 52.531 | 7.0911 | 7.0475 | 16.9163 | 0.18028 | 1413.6867 | 384.368 | 0.13208
2022-01-06 13:00 | 0.21714 | 2.2279 | 17.2238 | -0.071837 | 72.6851 | -2.4351 | 2.1621 | 52.5286 | 7.0913 | 7.0477 | 16.9228 | 0.18024 | 1413.682 | 384.2836 | 0.13202
2022-01-06 14:00 | 0.21706 | 2.2275 | 17.2249 | -0.077769 | 76.9083 | -2.4328 | 2.1658 | 52.1247 | 7.0924 | 7.0488 | 17.9078 | 0.18017 | 1413.6801 | 384.1428 | 0.13196
2022-01-06 15:00 | 0.21739 | 2.2263 | 17.2259 | -0.063284 | 81.6338 | -2.4363 | 2.1513 | 51.6875 | 7.0934 | 7.0498 | 19.0007 | 0.18046 | 1413.6747 | 384.7433 | 0.13217
2022-01-06 16:00 | 0.21758 | 2.2299 | 17.2301 | -0.084252 | 83.892 | -2.438 | 2.1206 | 51.4904 | 7.0976 | 7.054 | 19.51 | 0.18061 | 1413.692 | 385.0359 | 0.13241
2022-01-06 17:00 | 0.21734 | 2.2258 | 17.2343 | -0.090184 | 89.7964 | -2.4426 | 2.083 | 50.9689 | 7.1018 | 7.0582 | 20.8617 | 0.18042 | 1413.6721 | 384.6535 | 0.13216
2022-01-06 18:00 | 0.21774 | 2.2141 | 17.2359 | -0.052938 | 93.7046 | -2.4444 | 2.0665 | 50.6273 | 7.1034 | 7.0598 | 21.76 | 0.18083 | 1413.6171 | 385.5248 | 0.13218
2022-01-06 19:00 | 0.21773 | 2.2067 | 17.2342 | -0.065491 | 92.5528 | -2.4432 | 2.0403 | 50.7395 | 7.1017 | 7.058 | 21.4772 | 0.18086 | 1413.5818 | 385.5926 | 0.13198
2022-01-06 20:00 | 0.21795 | 2.1928 | 17.2343 | -0.078182 | 94.6964 | -2.4438 | 2.0372 | 50.5514 | 7.1018 | 7.0581 | 21.9728 | 0.18113 | 1413.5154 | 386.1714 | 0.13181
2022-01-06 21:00 | 0.21824 | 2.1636 | 17.2353 | -0.083562 | 94.9205 | -2.445 | 2.0417 | 50.5299 | 7.1028 | 7.0591 | 22.0276 | 0.18154 | 1413.376 | 387.0728 | 0.1313
2022-01-06 22:00 | 0.21842 | 2.1447 | 17.2378 | -0.079562 | 95.9334 | -2.4467 | 2.0463 | 50.4391 | 7.1053 | 7.0616 | 22.2655 | 0.1818 | 1413.286 | 387.6391 | 0.13098
2022-01-06 23:00 | 0.2192 | 2.1114 | 17.241 | -0.081907 | 98.0679 | -2.4455 | 2.0296 | 50.2595 | 7.1085 | 7.0649 | 22.7506 | 0.18265 | 1413.1276 | 389.4625 | 0.1307
2022-01-07 | 0.2199 | 2.0907 | 17.2385 | -0.069354 | 100.981 | -2.4478 | 2.0229 | 50.0102 | 7.106 | 7.0624 | 23.4222 | 0.18337 | 1413.0291 | 390.9701 | 0.13065
2022-01-07 01:00 | 0.2204 | 2.0766 | 17.2416 | -0.096943 | 104.2891 | -2.4478 | 2.0021 | 49.736 | 7.1091 | 7.0654 | 24.176 | 0.18388 | 1412.9623 | 392.045 | 0.13065
2022-01-07 02:00 | 0.22124 | 2.0732 | 17.2417 | -0.058318 | 107.5195 | -2.4496 | 1.9892 | 49.4684 | 7.1092 | 7.0655 | 24.9161 | 0.18463 | 1412.9468 | 393.5935 | 0.13116
2022-01-07 03:00 | 0.22155 | 2.0795 | 17.2441 | -0.077631 | 113.7169 | -2.4513 | 1.9737 | 48.9601 | 7.1116 | 7.0679 | 26.3412 | 0.18487 | 1412.9774 | 394.0605 | 0.13155
2022-01-07 04:00 | 0.2216 | 2.0869 | 17.2458 | -0.045627 | 117.8169 | -2.4502 | 1.9716 | 48.6263 | 7.1133 | 7.0696 | 27.2894 | 0.18486 | 1413.0133 | 394.0382 | 0.13179
2022-01-07 05:00 | 0.22176 | 2.0902 | 17.2492 | -0.090873 | 120.1065 | -2.4531 | 1.9625 | 48.4455 | 7.1167 | 7.073 | 27.8128 | 0.18499 | 1413.0292 | 394.2861 | 0.132
2022-01-07 06:00 | 0.22227 | 2.0982 | 17.2513 | -0.056111 | 121.5397 | -2.4536 | 1.9462 | 48.3379 | 7.1188 | 7.0751 | 28.1322 | 0.18539 | 1413.0682 | 395.0876 | 0.13258
2022-01-07 07:00 | 0.22185 | 2.0853 | 17.2504 | -0.065905 | 123.2373 | -2.4531 | 1.9429 | 48.2039 | 7.1179 | 7.0742 | 28.5226 | 0.1851 | 1413.0058 | 394.5175 | 0.13195
2022-01-07 08:00 | 0.22199 | 2.0697 | 17.2516 | -0.085631 | 125.4859 | -2.4583 | 1.9364 | 48.0286 | 7.1191 | 7.0753 | 29.0379 | 0.1853 | 1412.9313 | 394.9627 | 0.13164
2022-01-07 09:00 | 0.22225 | 2.0577 | 17.2527 | -0.083148 | 127.7319 | -2.4565 | 1.9333 | 47.8536 | 7.1202 | 7.0764 | 29.5551 | 0.1856 | 1412.874 | 395.6037 | 0.13152
2022-01-07 10:00 | 0.22262 | 2.0378 | 17.2566 | -0.089908 | 129.7229 | -2.4577 | 1.9343 | 47.6977 | 7.1241 | 7.0804 | 30.0167 | 0.18603 | 1412.7792 | 396.5183 | 0.13128
2022-01-07 11:00 | 0.22268 | 2.0286 | 17.2598 | -0.10853 | 131.0105 | -2.4571 | 1.9341 | 47.5978 | 7.1273 | 7.0835 | 30.3146 | 0.18613 | 1412.7353 | 396.7446 | 0.13109
2022-01-07 12:00 | 0.22336 | 2.0199 | 17.2626 | -0.047421 | 132.2434 | -2.4565 | 1.9268 | 47.5059 | 7.1301 | 7.0863 | 30.5939 | 0.18677 | 1412.6943 | 398.0761 | 0.13135
2022-01-07 13:00 | 0.22351 | 2.013 | 17.2663 | -0.08439 | 133.8037 | -2.4531 | 1.9347 | 47.3822 | 7.1338 | 7.0899 | 30.9616 | 0.18694 | 1412.6611 | 398.4357 | 0.13129
2022-01-07 14:00 | 0.22348 | 2.0033 | 17.2698 | -0.052525 | 134.7117 | -2.4496 | 1.9354 | 47.3124 | 7.1373 | 7.0934 | 31.1722 | 0.18697 | 1412.6149 | 398.5224 | 0.13103
2022-01-07 15:00 | 0.2235 | 2.0022 | 17.2733 | -0.083148 | 135.365 | -2.4531 | 1.9262 | 47.2668 | 7.1408 | 7.0969 | 31.3156 | 0.18699 | 1412.6098 | 398.5704 | 0.13103
2022-01-07 16:00 | 0.22393 | 2.0059 | 17.2758 | -0.061077 | 136.4183 | -2.4571 | 1.9273 | 47.1861 | 7.1433 | 7.0994 | 31.5603 | 0.18735 | 1412.6277 | 399.2877 | 0.13144
2022-01-07 17:00 | 0.22385 | 2.0002 | 17.2815 | -0.070182 | 136.9136 | -2.4588 | 1.9215 | 47.1512 | 7.149 | 7.105 | 31.6699 | 0.18731 | 1412.6005 | 399.2206 | 0.13126
2022-01-07 18:00 | 0.22421 | 1.9995 | 17.2875 | -0.072665 | 137.5433 | -2.4606 | 1.9159 | 47.1061 | 7.155 | 7.111 | 31.8107 | 0.18762 | 1412.5979 | 399.8676 | 0.13153
2022-01-07 19:00 | 0.22413 | 1.9916 | 17.2902 | -0.1157 | 138.8071 | -2.46 | 1.9108 | 47.013 | 7.1577 | 7.1137 | 32.0985 | 0.1876 | 1412.5597 | 399.8326 | 0.13127
2022-01-07 20:00 | 0.22427 | 1.992 | 17.2949 | -0.10977 | 139.5539 | -2.46 | 1.9013 | 46.9614 | 7.1624 | 7.1184 | 32.2628 | 0.18773 | 1412.5619 | 400.0885 | 0.13141
2022-01-07 21:00 | 0.22463 | 1.9887 | 17.2986 | -0.085218 | 140.6818 | -2.4611 | 1.894 | 46.8802 | 7.1661 | 7.122 | 32.5172 | 0.18806 | 1412.5466 | 400.7731 | 0.13159
2022-01-07 22:00 | 0.22482 | 1.9922 | 17.3027 | -0.10453 | 142.5448 | -2.4611 | 1.8932 | 46.7416 | 7.1702 | 7.1261 | 32.9472 | 0.1882 | 1412.5638 | 401.0666 | 0.13184
2022-01-07 23:00 | 0.22467 | 1.9892 | 17.3076 | -0.10274 | 144.4459 | -2.4611 | 1.8885 | 46.6029 | 7.1751 | 7.131 | 33.3822 | 0.18809 | 1412.5492 | 400.8315 | 0.13167
2022-01-08 | 0.22475 | 1.9863 | 17.3143 | -0.073492 | 144.8691 | -2.4611 | 1.8873 | 46.5721 | 7.1818 | 7.1377 | 33.479 | 0.18817 | 1412.5352 | 401.0205 | 0.13168
2022-01-08 01:00 | 0.2248 | 1.9868 | 17.3201 | -0.08508 | 144.812 | -2.4611 | 1.8965 | 46.5719 | 7.1876 | 7.1434 | 33.4742 | 0.18821 | 1412.538 | 401.0944 | 0.13176
2022-01-08 02:00 | 0.22493 | 1.982 | 17.3251 | -0.067009 | 144.8273 | -2.4629 | 1.8936 | 46.5722 | 7.1926 | 7.1484 | 33.4751 | 0.18835 | 1412.5149 | 401.3924 | 0.13174
2022-01-08 03:00 | 0.22515 | 1.9851 | 17.3321 | -0.074734 | 145.3794 | -2.4629 | 1.892 | 46.5323 | 7.1996 | 7.1553 | 33.6013 | 0.18852 | 1412.5305 | 401.74 | 0.13202
2022-01-08 04:00 | 0.22509 | 1.9865 | 17.3369 | -0.10012 | 145.2627 | -2.4629 | 1.8852 | 46.5441 | 7.2044 | 7.1601 | 33.5681 | 0.18847 | 1412.5371 | 401.6224 | 0.13204
2022-01-08 05:00 | 0.22482 | 1.9898 | 17.3436 | -0.072251 | 145.1774 | -2.4646 | 1.9007 | 46.543 | 7.2111 | 7.1668 | 33.5625 | 0.18822 | 1412.553 | 401.1006 | 0.13198
2022-01-08 06:00 | 0.2254 | 1.9971 | 17.3523 | -0.077355 | 144.8116 | -2.4669 | 1.9011 | 46.5697 | 7.2198 | 7.1754 | 33.4784 | 0.18868 | 1412.5888 | 402.0275 | 0.13263
2022-01-08 07:00 | 0.2248 | 1.9949 | 17.3574 | -0.088252 | 144.4058 | -2.4681 | 1.9178 | 46.5917 | 7.2249 | 7.1805 | 33.3997 | 0.18817 | 1412.5772 | 400.9968 | 0.13217
2022-01-08 08:00 | 0.22493 | 1.9945 | 17.3634 | -0.083011 | 144.0111 | -2.4681 | 1.9251 | 46.6175 | 7.2309 | 7.1865 | 33.315 | 0.18829 | 1412.5759 | 401.2305 | 0.13228
2022-01-08 09:00 | 0.22477 | 2.0094 | 17.3705 | -0.084666 | 139.5972 | -2.4704 | 1.9298 | 46.9445 | 7.238 | 7.1935 | 32.2981 | 0.18806 | 1412.6471 | 400.7421 | 0.13261
2022-01-08 10:00 | 0.22509 | 2.0012 | 17.3751 | 0.97641 | 133.2171 | -2.4681 | 1.9338 | 47.4276 | 7.2426 | 7.1981 | 30.8253 | 0.18838 | 1412.6083 | 401.4139 | 0.13263
2022-01-08 11:00 | 0.22499 | 2.0059 | 17.3831 | 0.92965 | 128.3286 | -2.4681 | 1.9443 | 47.8018 | 7.2506 | 7.2061 | 29.7027 | 0.18827 | 1412.6309 | 401.1835 | 0.13274
2022-01-08 12:00 | 0.2251 | 2.0085 | 17.3898 | 0.8935 | 126.1456 | -2.4681 | 1.9555 | 47.9678 | 7.2573 | 7.2127 | 29.2064 | 0.18835 | 1412.6435 | 401.3432 | 0.13292
2022-01-08 13:00 | 0.22469 | 2.0135 | 17.3944 | 0.90537 | 123.1209 | -2.4617 | 1.9623 | 48.2043 | 7.2619 | 7.2173 | 28.5113 | 0.18797 | 1412.6669 | 400.5372 | 0.13278
2022-01-08 14:00 | 0.22486 | 2.0157 | 17.4008 | 0.91489 | 114.1863 | -2.46 | 1.9659 | 48.9247 | 7.2683 | 7.2237 | 26.4449 | 0.1881 | 1412.678 | 400.8161 | 0.13299
2022-01-08 15:00 | 0.22501 | 2.0143 | 17.4071 | 0.91461 | 105.8222 | -2.4611 | 1.9682 | 49.6199 | 7.2746 | 7.2299 | 24.5094 | 0.18824 | 1412.6715 | 401.0975 | 0.13309
2022-01-08 16:00 | 0.22484 | 2.0185 | 17.4172 | 0.88757 | 100.4825 | -2.464 | 1.9703 | 50.0743 | 7.2847 | 7.2399 | 23.274 | 0.18807 | 1412.6917 | 400.7437 | 0.13314
2022-01-08 17:00 | 0.22492 | 2.0179 | 17.4218 | 0.88633 | 97.2267 | -2.4623 | 1.974 | 50.3545 | 7.2893 | 7.2445 | 22.5222 | 0.18814 | 1412.6892 | 400.8823 | 0.1332
2022-01-08 18:00 | 0.22528 | 2.0191 | 17.4271 | 0.88964 | 93.6834 | -2.4652 | 1.9694 | 50.6668 | 7.2946 | 7.2498 | 21.6987 | 0.18845 | 1412.6952 | 401.5198 | 0.13352
2022-01-08 19:00 | 0.22519 | 2.0321 | 17.4281 | 0.86481 | 89.3932 | -2.4681 | 1.9691 | 51.0481 | 7.2956 | 7.2508 | 20.7048 | 0.18829 | 1412.7577 | 401.1715 | 0.1338
2022-01-08 20:00 | 0.2248 | 2.0228 | 17.4309 | 0.87419 | 87.5077 | -2.4658 | 1.9647 | 51.2193 | 7.2984 | 7.2536 | 20.2656 | 0.18801 | 1412.7124 | 400.6178 | 0.1333
2022-01-08 21:00 | 0.22473 | 2.0283 | 17.4349 | 0.86909 | 86.9958 | -2.4635 | 1.9659 | 51.265 | 7.3024 | 7.2575 | 20.1477 | 0.18792 | 1412.7389 | 400.4088 | 0.13341
2022-01-08 22:00 | 0.22482 | 2.0401 | 17.4386 | 0.81446 | 83.2729 | -2.4646 | 1.9758 | 51.6002 | 7.3061 | 7.2613 | 19.2907 | 0.18793 | 1412.7956 | 400.4056 | 0.1338
2022-01-08 23:00 | 0.22452 | 2.0325 | 17.4443 | 0.8015 | 81.0904 | -2.4635 | 1.9712 | 51.8029 | 7.3118 | 7.2669 | 18.7827 | 0.18771 | 1412.7586 | 399.9746 | 0.13342
2022-01-09 | 0.22453 | 2.0392 | 17.4458 | 0.79805 | 76.1054 | -2.4635 | 1.9712 | 52.2686 | 7.3133 | 7.2684 | 17.6281 | 0.18769 | 1412.7909 | 399.9125 | 0.13361
2022-01-09 01:00 | 0.22516 | 2.0439 | 17.4472 | 0.76301 | 73.4953 | -2.4617 | 1.9725 | 52.5158 | 7.3147 | 7.2697 | 17.0242 | 0.1882 | 1412.8143 | 400.9561 | 0.13419
2022-01-09 02:00 | 0.22469 | 2.0447 | 17.4523 | 0.78922 | 72.9542 | -2.464 | 1.9775 | 52.5657 | 7.3198 | 7.2748 | 16.9011 | 0.18779 | 1412.8178 | 400.1116 | 0.1339
2022-01-09 03:00 | 0.2246 | 2.0473 | 17.4569 | 0.78136 | 72.4549 | -2.4623 | 1.9854 | 52.6109 | 7.3244 | 7.2794 | 16.789 | 0.1877 | 1412.8301 | 399.9283 | 0.13394
2022-01-09 04:00 | 0.2243 | 2.0546 | 17.4608 | 0.72935 | 69.3068 | -2.4623 | 1.9893 | 52.9138 | 7.3283 | 7.2832 | 16.0612 | 0.18739 | 1412.865 | 399.2861 | 0.13393
2022-01-09 05:00 | 0.22445 | 2.0538 | 17.4656 | 0.73225 | 66.7459 | -2.4623 | 1.9877 | 53.1647 | 7.3331 | 7.2881 | 15.4671 | 0.18753 | 1412.8612 | 399.5592 | 0.13404
2022-01-09 06:00 | 0.22468 | 2.0544 | 17.4693 | 0.70066 | 66.1847 | -2.4629 | 1.9849 | 53.2209 | 7.3368 | 7.2917 | 15.3359 | 0.18772 | 1412.8646 | 399.9584 | 0.13424
2022-01-09 07:00 | 0.2245 | 2.0572 | 17.4658 | 0.72287 | 68.9111 | -2.4635 | 1.9849 | 52.9537 | 7.3333 | 7.2882 | 15.9676 | 0.18756 | 1412.8774 | 399.6097 | 0.13417
2022-01-09 08:00 | 0.22415 | 2.0596 | 17.4657 | 0.44642 | 68.4954 | -2.4698 | 1.9881 | 52.9931 | 7.3332 | 7.2882 | 15.8727 | 0.18724 | 1412.8885 | 398.9558 | 0.13398
2022-01-09 09:00 | 0.22398 | 2.0632 | 17.4653 | 0.45429 | 67.4535 | -2.4652 | 1.996 | 53.0925 | 7.3328 | 7.2878 | 15.6346 | 0.18707 | 1412.9058 | 398.5942 | 0.13395
2022-01-09 10:00 | 0.22361 | 2.0661 | 17.4721 | 0.43497 | 64.3001 | -2.4646 | 1.9928 | 53.4053 | 7.3396 | 7.2945 | 14.9023 | 0.18673 | 1412.9195 | 397.9004 | 0.1338
2022-01-09 11:00 | 0.22348 | 2.0686 | 17.4693 | 0.44546 | 63.8919 | -2.4658 | 1.9967 | 53.4447 | 7.3368 | 7.2917 | 14.8093 | 0.1866 | 1412.9312 | 397.6373 | 0.13376
2022-01-09 12:00 | 0.22403 | 2.0679 | 17.4716 | 0.43153 | 62.2368 | -2.4623 | 1.9935 | 53.6116 | 7.3391 | 7.294 | 14.4245 | 0.18709 | 1412.9286 | 398.6256 | 0.13414
2022-01-09 13:00 | 0.22389 | 2.06 | 17.4751 | 0.42904 | 59.333 | -2.4536 | 2.0025 | 53.9032 | 7.3426 | 7.2974 | 13.7548 | 0.187 | 1412.8905 | 398.4762 | 0.13385
2022-01-09 14:00 | 0.22371 | 2.0676 | 17.4752 | 0.41125 | 56.2441 | -2.4507 | 1.9828 | 54.2276 | 7.3427 | 7.2976 | 13.0317 | 0.18681 | 1412.9267 | 398.0595 | 0.13393
2022-01-09 15:00 | 0.22394 | 2.0494 | 17.4721 | 0.43566 | 60.8154 | -2.4525 | 1.972 | 53.762 | 7.3396 | 7.2945 | 14.0868 | 0.18711 | 1412.8397 | 398.7232 | 0.1336
2022-01-09 16:00 | 0.22382 | 2.0518 | 17.4735 | 0.37842 | 57.4606 | -2.4525 | 1.9637 | 54.1074 | 7.341 | 7.2959 | 13.3067 | 0.18699 | 1412.8512 | 398.4603 | 0.13358
2022-01-09 17:00 | 0.22406 | 2.0329 | 17.476 | 0.43097 | 61.6643 | -2.4531 | 1.9454 | 53.6844 | 7.3435 | 7.2984 | 14.273 | 0.18731 | 1412.7608 | 399.1513 | 0.13326
2022-01-09 18:00 | 0.22451 | 2.016 | 17.4689 | 0.37662 | 66.8544 | -2.4559 | 1.9497 | 53.1665 | 7.3364 | 7.2913 | 15.4762 | 0.1878 | 1412.6802 | 400.1902 | 0.1331
2022-01-09 19:00 | 0.22482 | 2.0188 | 17.4682 | 0.38793 | 74.3031 | -2.4571 | 1.9353 | 52.4517 | 7.3357 | 7.2906 | 17.1938 | 0.18805 | 1412.6941 | 400.7061 | 0.13339
2022-01-09 20:00 | 0.22518 | 2.0122 | 17.4631 | 0.3591 | 82.9823 | -2.4606 | 1.9305 | 51.6434 | 7.3306 | 7.2856 | 19.1997 | 0.1884 | 1412.6623 | 401.4384 | 0.13344
2022-01-09 21:00 | 0.2252 | 1.9936 | 17.4647 | 0.33772 | 90.7768 | -2.4594 | 1.9356 | 50.9374 | 7.3322 | 7.2872 | 21.0061 | 0.18852 | 1412.5735 | 401.7174 | 0.13296
2022-01-09 22:00 | 0.22542 | 2.0042 | 17.4648 | 0.35635 | 92.9443 | -2.4623 | 1.9384 | 50.7441 | 7.3323 | 7.2872 | 21.5093 | 0.18866 | 1412.6242 | 401.9769 | 0.1334
2022-01-09 23:00 | 0.22565 | 2.0146 | 17.4633 | 0.33358 | 97.8009 | -2.4606 | 1.9329 | 50.321 | 7.3308 | 7.2857 | 22.6298 | 0.1888 | 1412.6748 | 402.2366 | 0.13384
2022-01-10 | 0.22529 | 2.0045 | 17.4634 | 0.35993 | 99.1019 | -2.4606 | 1.9241 | 50.2119 | 7.3309 | 7.2859 | 22.9253 | 0.18854 | 1412.6257 | 401.7267 | 0.13331
2022-01-10 01:00 | 0.22579 | 2.015 | 17.4624 | 0.32945 | 102.9327 | -2.4623 | 1.9379 | 49.8777 | 7.3299 | 7.2849 | 23.8205 | 0.18891 | 1412.6767 | 402.4768 | 0.13394
2022-01-10 02:00 | 0.22566 | 2.0047 | 17.4593 | 0.33496 | 106.8746 | -2.4635 | 1.9329 | 49.546 | 7.3268 | 7.2818 | 24.7294 | 0.18886 | 1412.6269 | 402.3948 | 0.13356
2022-01-10 03:00 | 0.2261 | 2.014 | 17.452 | 0.29441 | 107.9973 | -2.4606 | 1.9138 | 49.4598 | 7.3195 | 7.2745 | 24.9762 | 0.18919 | 1412.672 | 403.0469 | 0.13408
2022-01-10 04:00 | 0.22592 | 1.9977 | 17.4526 | 0.3322 | 111.0334 | -2.4617 | 1.9198 | 49.2044 | 7.3201 | 7.2752 | 25.6825 | 0.18913 | 1412.5938 | 402.9512 | 0.13352
2022-01-10 05:00 | 0.22628 | 1.9919 | 17.4522 | 0.29951 | 110.7203 | -2.464 | 1.9138 | 49.2328 | 7.3197 | 7.2747 | 25.606 | 0.18948 | 1412.5663 | 403.6721 | 0.13361
2022-01-10 06:00 | 0.22626 | 1.999 | 17.4453 | 0.31069 | 110.0395 | -2.4646 | 1.9224 | 49.2858 | 7.3128 | 7.2679 | 25.4546 | 0.18942 | 1412.6002 | 403.5383 | 0.13376
2022-01-10 07:00 | 0.22618 | 2.0134 | 17.4441 | 0.30682 | 110.3069 | -2.4635 | 1.9146 | 49.2668 | 7.3116 | 7.2667 | 25.5109 | 0.18927 | 1412.6693 | 403.202 | 0.13409
2022-01-10 08:00 | 0.2259 | 2.0154 | 17.4339 | 0.31579 | 116.8426 | -2.4623 | 1.9221 | 48.7268 | 7.3014 | 7.2565 | 27.0279 | 0.18901 | 1412.6784 | 402.6669 | 0.13389
2022-01-10 09:00 | 0.22616 | 2.0272 | 17.423 | 0.29041 | 116.8108 | -2.4635 | 1.9252 | 48.7281 | 7.2905 | 7.2457 | 27.0229 | 0.18917 | 1412.7351 | 402.973 | 0.13433
2022-01-10 10:00 | 0.22618 | 2.0241 | 17.4138 | 0.29579 | 114.8665 | -2.4611 | 1.9424 | 48.8791 | 7.2813 | 7.2366 | 26.5856 | 0.1892 | 1412.72 | 403.0501 | 0.13422
2022-01-10 11:00 | 0.22588 | 2.0251 | 17.4086 | 0.26006 | 112.7323 | -2.4594 | 1.9385 | 49.056 | 7.2761 | 7.2314 | 26.0888 | 0.18893 | 1412.7246 | 402.4962 | 0.13401
2022-01-10 12:00 | 0.22625 | 2.0183 | 17.3999 | 0.28268 | 110.0466 | -2.4571 | 1.9335 | 49.2805 | 7.2674 | 7.2227 | 25.4638 | 0.1893 | 1412.6922 | 403.2629 | 0.13405
2022-01-10 13:00 | 0.22609 | 2.0264 | 17.396 | 0.29689 | 110.2295 | -2.4536 | 1.9454 | 49.2602 | 7.2635 | 7.2188 | 25.5144 | 0.18911 | 1412.7305 | 402.8547 | 0.13412
2022-01-10 14:00 | 0.22636 | 2.0285 | 17.3924 | 0.2911 | 107.0848 | -2.4519 | 1.9299 | 49.5296 | 7.2599 | 7.2153 | 24.7761 | 0.18934 | 1412.7412 | 403.3138 | 0.13436
2022-01-10 15:00 | 0.22641 | 2.0159 | 17.3869 | 0.28296 | 114.6782 | -2.4565 | 1.9565 | 48.8883 | 7.2544 | 7.2098 | 26.5523 | 0.18945 | 1412.6808 | 403.5748 | 0.13403
2022-01-10 16:00 | 0.22635 | 2.0181 | 17.383 | 0.27675 | 120.7974 | -2.4559 | 1.932 | 48.4034 | 7.2505 | 7.206 | 27.9503 | 0.18938 | 1412.691 | 403.4296 | 0.13402
2022-01-10 17:00 | 0.22637 | 2.0204 | 17.3791 | 0.27896 | 124.1395 | -2.4554 | 1.9182 | 48.1432 | 7.2466 | 7.202 | 28.7129 | 0.18939 | 1412.7018 | 403.4464 | 0.13408
2022-01-10 18:00 | 0.22675 | 2.0203 | 17.3727 | 0.28875 | 123.9686 | -2.4594 | 1.8707 | 48.178 | 7.2402 | 7.1957 | 28.6362 | 0.18972 | 1412.7018 | 404.1175 | 0.13431
2022-01-10 19:00 | 0.22657 | 1.9999 | 17.3693 | 0.27992 | 131.276 | -2.4606 | 1.9125 | 47.5871 | 7.2368 | 7.1923 | 30.3588 | 0.18968 | 1412.6036 | 404.0817 | 0.13362
2022-01-10 20:00 | 0.22659 | 2.022 | 17.3665 | 0.27178 | 128.4791 | -2.4606 | 1.902 | 47.8092 | 7.234 | 7.1896 | 29.7035 | 0.18958 | 1412.7096 | 403.8156 | 0.13422
2022-01-10 21:00 | 0.22658 | 2.0141 | 17.3645 | 0.24847 | 129.0858 | -2.464 | 1.8889 | 47.7679 | 7.232 | 7.1876 | 29.833 | 0.18961 | 1412.6719 | 403.8948 | 0.13399
2022-01-10 22:00 | 0.22656 | 2.0152 | 17.3656 | 0.2275 | 127.6905 | -2.4652 | 1.8618 | 47.8892 | 7.2331 | 7.1886 | 29.4887 | 0.18958 | 1412.6771 | 403.8468 | 0.13401
2022-01-10 23:00 | 0.22727 | 2.0107 | 17.3689 | 0.2264 | 129.8376 | -2.4681 | 1.8869 | 47.7103 | 7.2364 | 7.1919 | 30.0053 | 0.19023 | 1412.6565 | 405.1693 | 0.1344
2022-01-11 | 0.22679 | 1.9968 | 17.3664 | 0.23813 | 132.8587 | -2.4658 | 1.8677 | 47.4858 | 7.2339 | 7.1894 | 30.6873 | 0.18989 | 1412.589 | 404.5183 | 0.13368
2022-01-11 01:00 | 0.22754 | 2.0059 | 17.3689 | 0.26116 | 137.0161 | -2.4698 | 1.8842 | 47.1608 | 7.2364 | 7.1919 | 31.662 | 0.19049 | 1412.6337 | 405.7288 | 0.13447
2022-01-11 02:00 | 0.22724 | 1.9949 | 17.371 | 0.23123 | 139.2511 | -2.4698 | 1.8529 | 47.0069 | 7.2385 | 7.194 | 32.1509 | 0.1903 | 1412.5807 | 405.3464 | 0.13397
2022-01-11 03:00 | 0.22736 | 1.9774 | 17.3716 | 0.27275 | 141.4699 | -2.4721 | 1.849 | 46.8426 | 7.2391 | 7.1946 | 32.6597 | 0.1905 | 1412.4966 | 405.7942 | 0.13358
2022-01-11 04:00 | 0.22796 | 1.9882 | 17.369 | 0.24875 | 142.1346 | -2.4756 | 1.8379 | 46.7984 | 7.2365 | 7.1921 | 32.8033 | 0.19096 | 1412.5493 | 406.7184 | 0.13429
2022-01-11 05:00 | 0.22788 | 1.9987 | 17.3663 | 0.23937 | 147.1849 | -2.4745 | 1.8515 | 46.4193 | 7.2338 | 7.1893 | 33.9815 | 0.19083 | 1412.5992 | 406.4381 | 0.1345
2022-01-11 06:00 | 0.22798 | 1.9903 | 17.3713 | 0.25289 | 148.8359 | -2.475 | 1.8501 | 46.2996 | 7.2388 | 7.1943 | 34.3613 | 0.19096 | 1412.5591 | 406.722 | 0.13437
2022-01-11 07:00 | 0.22808 | 1.9841 | 17.3666 | 0.25027 | 155.8787 | -2.475 | 1.8433 | 45.7969 | 7.2341 | 7.1896 | 35.9807 | 0.19109 | 1412.5296 | 406.9904 | 0.13425
2022-01-11 08:00 | 0.22823 | 1.9885 | 17.3608 | 0.22447 | 158.7472 | -2.4727 | 1.8489 | 45.5915 | 7.2283 | 7.1839 | 36.6484 | 0.1912 | 1412.5506 | 407.2059 | 0.13445
2022-01-11 09:00 | 0.22806 | 2.0008 | 17.3582 | 0.22861 | 162.0057 | -2.4745 | 1.8326 | 45.3721 | 7.2257 | 7.1813 | 37.384 | 0.19097 | 1412.6094 | 406.7184 | 0.13464
2022-01-11 10:00 | 0.22814 | 2.0226 | 17.3599 | 0.22254 | 165.5467 | -2.4733 | 1.8356 | 45.1262 | 7.2274 | 7.183 | 38.2042 | 0.19092 | 1412.7142 | 406.5687 | 0.1353
2022-01-11 11:00 | 0.22842 | 2.0133 | 17.3568 | 0.17605 | 164.2866 | -2.4756 | 1.9073 | 45.1763 | 7.2243 | 7.1799 | 37.9878 | 0.19122 | 1412.6702 | 407.1916 | 0.13523
2022-01-11 12:00 | 0.22807 | 2.0061 | 17.3474 | 0.20985 | 158.1999 | -2.4681 | 1.814 | 45.6475 | 7.2149 | 7.1706 | 36.4872 | 0.19096 | 1412.6348 | 406.6748 | 0.13474
2022-01-11 13:00 | 0.22869 | 2.0154 | 17.3491 | 0.22502 | 160.0955 | -2.449 | 1.8949 | 45.4737 | 7.2166 | 7.1722 | 37.0063 | 0.19144 | 1412.6803 | 407.6521 | 0.13544
2022-01-11 14:00 | 0.22879 | 2.019 | 17.3437 | 0.23675 | 160.1684 | -2.4386 | 1.8406 | 45.4961 | 7.2112 | 7.1669 | 36.9682 | 0.19151 | 1412.6978 | 407.7798 | 0.13558
2022-01-11 15:00 | 0.22836 | 1.9835 | 17.3426 | 0.26613 | 162.6305 | -2.4473 | 1.8164 | 45.337 | 7.2101 | 7.1658 | 37.5116 | 0.19133 | 1412.5266 | 407.4904 | 0.13431
2022-01-11 16:00 | 0.22865 | 2.0095 | 17.3416 | 0.23882 | 162.4297 | -2.4571 | 1.819 | 45.3496 | 7.209 | 7.1648 | 37.4679 | 0.19144 | 1412.6516 | 407.6562 | 0.13521
2022-01-11 17:00 | 0.22883 | 2.0067 | 17.3453 | 0.2453 | 165.2248 | -2.4658 | 1.7953 | 45.1688 | 7.2128 | 7.1685 | 38.0881 | 0.19161 | 1412.6386 | 408.0065 | 0.13528
2022-01-11 18:00 | 0.22872 | 1.9956 | 17.34 | 0.23109 | 165.9526 | -2.4704 | 1.7952 | 45.119 | 7.2075 | 7.1632 | 38.2557 | 0.19158 | 1412.5849 | 407.9708 | 0.13488
2022-01-11 19:00 | 0.22871 | 2.007 | 17.3415 | 0.25896 | 166.1942 | -2.4739 | 1.8228 | 45.0884 | 7.209 | 7.1647 | 38.3404 | 0.1915 | 1412.6398 | 407.7898 | 0.13519
2022-01-11 20:00 | 0.22888 | 2.0075 | 17.3439 | 0.23716 | 165.0712 | -2.4721 | 1.8007 | 45.1766 | 7.2114 | 7.1671 | 38.0583 | 0.19165 | 1412.6425 | 408.0932 | 0.13534
2022-01-11 21:00 | 0.22855 | 2.0156 | 17.3446 | 0.26268 | 161.8897 | -2.4727 | 1.8169 | 45.388 | 7.2121 | 7.1678 | 37.3412 | 0.19132 | 1412.6811 | 407.3875 | 0.13532
2022-01-11 22:00 | 0.229 | 2.031 | 17.3473 | 0.23178 | 159.3267 | -2.4797 | 1.8365 | 45.557 | 7.2148 | 7.1705 | 36.7698 | 0.19162 | 1412.7553 | 407.9837 | 0.13607
2022-01-11 23:00 | 0.22889 | 2.0099 | 17.3502 | 0.23068 | 156.1808 | -2.482 | 1.8026 | 45.7957 | 7.2177 | 7.1734 | 36.0104 | 0.19165 | 1412.6543 | 408.0743 | 0.13544
2022-01-12 | 0.22935 | 2.0156 | 17.3632 | 0.2613 | 160.8682 | -2.4843 | 1.872 | 45.4312 | 7.2307 | 7.1862 | 37.1618 | 0.19201 | 1412.6824 | 408.8094 | 0.13598
2022-01-12 01:00 | 0.22866 | 2.0102 | 17.3696 | 0.23454 | 158.3478 | -2.4849 | 1.7818 | 45.6532 | 7.2371 | 7.1927 | 36.4892 | 0.19144 | 1412.6557 | 407.6616 | 0.13538
2022-01-12 02:00 | 0.22925 | 2.0011 | 17.3775 | 0.22985 | 161.1074 | -2.4843 | 1.786 | 45.4581 | 7.245 | 7.2005 | 37.1295 | 0.19201 | 1412.6125 | 408.84 | 0.13559
2022-01-12 03:00 | 0.22909 | 2.02 | 17.3829 | 0.22088 | 164.3889 | -2.4849 | 1.8583 | 45.1941 | 7.2504 | 7.2058 | 37.9608 | 0.19176 | 1412.7033 | 408.289 | 0.13601
2022-01-12 04:00 | 0.22966 | 2.0256 | 17.3865 | 0.21054 | 165.2717 | -2.4849 | 1.8761 | 45.1243 | 7.254 | 7.2094 | 38.1833 | 0.19223 | 1412.7308 | 409.2379 | 0.13659
2022-01-12 05:00 | 0.22943 | 1.9945 | 17.4008 | 0.18667 | 167.0649 | -2.4866 | 1.8537 | 45.013 | 7.2683 | 7.2237 | 38.574 | 0.19221 | 1412.5814 | 409.2624 | 0.13566
2022-01-12 06:00 | 0.22937 | 2.0109 | 17.404 | 0.2035 | 163.2869 | -2.4826 | 1.8378 | 45.2806 | 7.2715 | 7.2269 | 37.6853 | 0.19205 | 1412.6603 | 408.9104 | 0.13607
2022-01-12 07:00 | 0.22913 | 2.0097 | 17.4139 | 0.21592 | 161.5134 | -2.482 | 1.8505 | 45.3972 | 7.2814 | 7.2367 | 37.2889 | 0.19185 | 1412.6545 | 408.5024 | 0.13592
2022-01-12 08:00 | 0.2298 | 2.0125 | 17.4257 | 0.20874 | 159.4809 | -2.4826 | 1.8559 | 45.5364 | 7.2932 | 7.2484 | 36.8252 | 0.19243 | 1412.6687 | 409.6724 | 0.13653
2022-01-12 09:00 | 0.22986 | 2.0122 | 17.4358 | 0.20999 | 158.9327 | -2.4854 | 1.8399 | 45.5829 | 7.3033 | 7.2584 | 36.6826 | 0.19248 | 1412.6675 | 409.7747 | 0.13662
2022-01-12 10:00 | 0.22944 | 1.9945 | 17.4386 | 0.21992 | 158.4353 | -2.4831 | 1.842 | 45.6169 | 7.3061 | 7.2612 | 36.5698 | 0.19222 | 1412.5822 | 409.2783 | 0.13586
2022-01-12 11:00 | 0.23016 | 2.0125 | 17.4462 | 0.20447 | 159.5938 | -2.4849 | 1.9493 | 45.4814 | 7.3137 | 7.2688 | 36.9455 | 0.19274 | 1412.6694 | 410.31 | 0.13689
2022-01-12 12:00 | 0.23015 | 1.9829 | 17.4555 | 0.21302 | 157.3507 | -2.4768 | 1.8832 | 45.6726 | 7.323 | 7.278 | 36.3606 | 0.1929 | 1412.5276 | 410.7059 | 0.13613
2022-01-12 13:00 | 0.23113 | 1.9499 | 17.4638 | 0.13563 | 158.8924 | -2.4536 | 1.872 | 45.5695 | 7.3313 | 7.2863 | 36.7059 | 0.19395 | 1412.3704 | 412.9217 | 0.13596
2022-01-12 14:00 | 0.23193 | 1.9259 | 17.472 | 0.12474 | 157.806 | -2.4478 | 1.8871 | 45.6384 | 7.3395 | 7.2944 | 36.4701 | 0.19479 | 1412.2561 | 414.6824 | 0.13589
2022-01-12 15:00 | 0.23251 | 1.9248 | 17.4892 | 0.12405 | 153.1302 | -2.4577 | 1.9006 | 45.9642 | 7.3567 | 7.3115 | 35.4026 | 0.1953 | 1412.2519 | 415.7307 | 0.13636
2022-01-12 16:00 | 0.23266 | 1.9324 | 17.4986 | 0.11494 | 150.2717 | -2.4716 | 1.8673 | 46.1866 | 7.3661 | 7.3208 | 34.7102 | 0.19539 | 1412.2885 | 415.8986 | 0.13673
2022-01-12 17:00 | 0.23286 | 1.9403 | 17.5002 | 0.11039 | 151.4888 | -2.4791 | 1.8882 | 46.0884 | 7.3677 | 7.3225 | 35.0114 | 0.19552 | 1412.3269 | 416.1425 | 0.1371
2022-01-12 18:00 | 0.23269 | 1.9385 | 17.5048 | 0.10404 | 146.2825 | -2.4854 | 1.8926 | 46.4652 | 7.3723 | 7.327 | 33.8121 | 0.19538 | 1412.3181 | 415.8576 | 0.13695
2022-01-12 19:00 | 0.23265 | 1.9111 | 17.5062 | 0.098526 | 149.6573 | -2.486 | 1.8881 | 46.221 | 7.3737 | 7.3284 | 34.588 | 0.19551 | 1412.1864 | 416.1786 | 0.13616
2022-01-12 20:00 | 0.23329 | 1.9117 | 17.5081 | 0.091352 | 149.1204 | -2.4883 | 1.8931 | 46.2575 | 7.3756 | 7.3303 | 34.4688 | 0.19606 | 1412.1901 | 417.3179 | 0.13664
2022-01-12 21:00 | 0.23299 | 1.8988 | 17.5113 | 0.097974 | 149.6124 | -2.493 | 1.9119 | 46.2125 | 7.3788 | 7.3335 | 34.6002 | 0.19588 | 1412.1276 | 416.9674 | 0.13608
2022-01-12 22:00 | 0.2335 | 1.9171 | 17.5085 | 0.093697 | 148.5472 | -2.4941 | 1.9244 | 46.2839 | 7.376 | 7.3307 | 34.3656 | 0.19621 | 1412.2164 | 417.6151 | 0.13695
2022-01-12 23:00 | 0.2334 | 1.9222 | 17.5134 | 0.11177 | 147.0562 | -2.4935 | 1.9366 | 46.3869 | 7.3809 | 7.3355 | 34.032 | 0.1961 | 1412.2406 | 417.3604 | 0.13704
2022-01-13 | 0.23321 | 1.9446 | 17.5133 | 0.094387 | 142.3833 | -2.4912 | 1.9288 | 46.736 | 7.3808 | 7.3354 | 32.9435 | 0.1958 | 1412.3483 | 416.7014 | 0.13753
2022-01-13 01:00 | 0.23319 | 1.9564 | 17.5088 | 0.12239 | 140.0685 | -2.4924 | 1.9393 | 46.9041 | 7.3763 | 7.331 | 32.4172 | 0.19571 | 1412.4047 | 416.4954 | 0.13782
2022-01-13 02:00 | 0.2329 | 1.9531 | 17.5025 | 0.065557 | 135.7438 | -2.4959 | 1.9417 | 47.2301 | 7.37 | 7.3248 | 31.4183 | 0.19548 | 1412.3883 | 416.0366 | 0.1375
2022-01-13 03:00 | 0.23296 | 1.9455 | 17.5049 | 0.090249 | 135.1977 | -2.4964 | 1.935 | 47.275 | 7.3724 | 7.3271 | 31.2862 | 0.19557 | 1412.3523 | 416.2456 | 0.13734
2022-01-13 04:00 | 0.23297 | 1.9448 | 17.5043 | 0.08749 | 135.9439 | -2.4993 | 1.9458 | 47.2129 | 7.3718 | 7.3265 | 31.4682 | 0.19559 | 1412.3487 | 416.2727 | 0.13732
2022-01-13 05:00 | 0.23316 | 1.9447 | 17.5 | 0.090663 | 134.7843 | -2.4993 | 1.9231 | 47.312 | 7.3675 | 7.3222 | 31.1804 | 0.19576 | 1412.3482 | 416.6191 | 0.13743
2022-01-13 06:00 | 0.23249 | 1.9376 | 17.4997 | 0.085421 | 138.31 | -2.5005 | 1.899 | 47.0557 | 7.3672 | 7.3219 | 31.9749 | 0.19521 | 1412.3133 | 415.5272 | 0.13676
2022-01-13 07:00 | 0.2334 | 1.9409 | 17.4965 | 0.09825 | 143.9955 | -2.5016 | 1.9064 | 46.627 | 7.364 | 7.3188 | 33.2962 | 0.19599 | 1412.3302 | 417.1007 | 0.13748
2022-01-13 08:00 | 0.23304 | 1.9395 | 17.4933 | 0.088456 | 144.3933 | -2.504 | 1.9053 | 46.5981 | 7.3608 | 7.3156 | 33.3871 | 0.19568 | 1412.3233 | 416.4814 | 0.13718
2022-01-13 09:00 | 0.23307 | 1.929 | 17.4923 | 0.083214 | 143.9434 | -2.5063 | 1.8935 | 46.6371 | 7.3598 | 7.3146 | 33.2723 | 0.19576 | 1412.2727 | 416.6695 | 0.13689
2022-01-13 10:00 | 0.23337 | 1.9274 | 17.4928 | 0.085283 | 144.8435 | -2.5092 | 1.906 | 46.5645 | 7.3603 | 7.3151 | 33.4919 | 0.19604 | 1412.2653 | 417.2341 | 0.13706
2022-01-13 11:00 | 0.23369 | 1.9236 | 17.4918 | 0.081558 | 143.6017 | -2.5109 | 1.9034 | 46.6577 | 7.3593 | 7.3141 | 33.2025 | 0.19634 | 1412.2475 | 417.8638 | 0.13718
2022-01-13 12:00 | 0.23391 | 1.9077 | 17.4947 | 0.072316 | 141.5873 | -2.508 | 1.8968 | 46.8105 | 7.3622 | 7.317 | 32.7309 | 0.19663 | 1412.1711 | 418.4934 | 0.1369
2022-01-13 13:00 | 0.23431 | 1.9012 | 17.4954 | 0.079351 | 140.8945 | -2.5016 | 1.909 | 46.8566 | 7.3629 | 7.3176 | 32.5817 | 0.19702 | 1412.1404 | 419.2951 | 0.137
2022-01-13 14:00 | 0.23417 | 1.8969 | 17.4987 | 0.098388 | 138.7156 | -2.504 | 1.9078 | 47.0208 | 7.3662 | 7.3209 | 32.0767 | 0.19692 | 1412.1198 | 419.0956 | 0.13679
2022-01-13 15:00 | 0.23427 | 1.8884 | 17.5027 | 0.052728 | 138.4811 | -2.5097 | 1.9068 | 47.0389 | 7.3702 | 7.3249 | 32.0217 | 0.19706 | 1412.0789 | 419.4029 | 0.13664
2022-01-13 16:00 | 0.23443 | 1.8854 | 17.507 | 0.080593 | 138.9956 | -2.5225 | 1.8996 | 47.0036 | 7.3745 | 7.3292 | 32.1344 | 0.19721 | 1412.0645 | 419.7272 | 0.13669
2022-01-13 17:00 | 0.23468 | 1.8861 | 17.5146 | 0.075903 | 139.6094 | -2.5277 | 1.9032 | 46.9556 | 7.3821 | 7.3368 | 32.2795 | 0.19743 | 1412.0687 | 420.1753 | 0.13693
2022-01-13 18:00 | 0.23465 | 1.8875 | 17.5174 | 0.090663 | 138.7876 | -2.5317 | 1.9022 | 47.0179 | 7.3849 | 7.3395 | 32.0886 | 0.19739 | 1412.0754 | 420.0888 | 0.13696
2022-01-13 19:00 | 0.23464 | 1.8877 | 17.5197 | 0.084869 | 140.5735 | -2.5346 | 1.8977 | 46.8859 | 7.3872 | 7.3418 | 32.4975 | 0.19739 | 1412.0764 | 420.0859 | 0.13698
2022-01-13 20:00 | 0.2346 | 1.8857 | 17.5201 | 0.081972 | 142.1836 | -2.5358 | 1.8961 | 46.7664 | 7.3876 | 7.3422 | 32.8683 | 0.19737 | 1412.0666 | 420.0341 | 0.13689
2022-01-13 21:00 | 0.23476 | 1.8869 | 17.5179 | 0.080317 | 144.0287 | -2.5375 | 1.8955 | 46.6297 | 7.3854 | 7.34 | 33.2943 | 0.19749 | 1412.0725 | 420.2953 | 0.13702
2022-01-13 22:00 | 0.23465 | 1.8968 | 17.5174 | 0.075627 | 144.3207 | -2.5352 | 1.894 | 46.6089 | 7.3849 | 7.3395 | 33.3604 | 0.19734 | 1412.12 | 419.9676 | 0.13723
2022-01-13 23:00 | 0.23438 | 1.8966 | 17.5167 | 0.060177 | 144.9678 | -2.5369 | 1.8938 | 46.5613 | 7.3842 | 7.3388 | 33.5097 | 0.1971 | 1412.1187 | 419.478 | 0.13703
2022-01-14 | 0.23473 | 1.9022 | 17.5215 | 0.074109 | 147.1047 | -2.5381 | 1.8906 | 46.4057 | 7.389 | 7.3436 | 34.0008 | 0.19738 | 1412.1461 | 420.035 | 0.13746
2022-01-14 01:00 | 0.23473 | 1.904 | 17.5227 | 0.057832 | 150.4047 | -2.5416 | 1.8884 | 46.1665 | 7.3902 | 7.3448 | 34.7614 | 0.19737 | 1412.155 | 420.0077 | 0.13752
2022-01-14 02:00 | 0.23453 | 1.907 | 17.5245 | 0.07204 | 152.2349 | -2.5427 | 1.8846 | 46.0363 | 7.392 | 7.3466 | 35.1808 | 0.19718 | 1412.1688 | 419.6032 | 0.13747
2022-01-14 03:00 | 0.23503 | 1.9048 | 17.5261 | 0.065833 | 152.9808 | -2.5427 | 1.884 | 45.983 | 7.3936 | 7.3482 | 35.3526 | 0.19763 | 1412.159 | 420.5379 | 0.13777
2022-01-14 04:00 | 0.23427 | 1.9066 | 17.5252 | 0.047486 | 153.9859 | -2.5433 | 1.8853 | 45.9104 | 7.3927 | 7.3473 | 35.586 | 0.19695 | 1412.1668 | 419.1493 | 0.13728
2022-01-14 05:00 | 0.23436 | 1.9392 | 17.5288 | 0.050659 | 155.1632 | -2.5445 | 1.8898 | 45.8241 | 7.3963 | 7.3509 | 35.8625 | 0.19684 | 1412.3236 | 418.8469 | 0.13828
2022-01-14 06:00 | 0.23426 | 1.9273 | 17.5235 | 0.059625 | 155.0835 | -2.5392 | 1.8932 | 45.8282 | 7.391 | 7.3456 | 35.8473 | 0.19682 | 1412.2663 | 418.8259 | 0.13785
2022-01-14 07:00 | 0.2351 | 1.8546 | 17.516 | 0.05259 | 157.4167 | -2.5416 | 1.8844 | 45.6669 | 7.3835 | 7.3381 | 36.3783 | 0.19799 | 1411.9175 | 421.3845 | 0.13632
2022-01-14 08:00 | 0.23479 | 1.862 | 17.5179 | 0.059625 | 158.4046 | -2.5433 | 1.8772 | 45.601 | 7.3854 | 7.3401 | 36.5992 | 0.19767 | 1411.9528 | 420.7153 | 0.13633
2022-01-14 09:00 | 0.2353 | 1.8523 | 17.5152 | 0.057556 | 157.5959 | -2.5468 | 1.8673 | 45.6628 | 7.3827 | 7.3373 | 36.4026 | 0.19818 | 1411.9067 | 421.7636 | 0.13639
2022-01-14 10:00 | 0.23525 | 1.8155 | 17.5146 | 0.042796 | 156.9834 | -2.5462 | 1.8702 | 45.7047 | 7.3821 | 7.3367 | 36.2641 | 0.19836 | 1411.7292 | 422.2163 | 0.13526
2022-01-14 11:00 | 0.23577 | 1.8387 | 17.5065 | 0.030794 | 160.8129 | -2.5456 | 1.8456 | 45.4481 | 7.374 | 7.3287 | 37.1238 | 0.19867 | 1411.8415 | 422.8063 | 0.13628
2022-01-14 12:00 | 0.23626 | 1.8463 | 17.5078 | 0.047762 | 163.5396 | -2.541 | 1.8262 | 45.2686 | 7.3753 | 7.33 | 37.7334 | 0.19906 | 1411.8787 | 423.58 | 0.13686
2022-01-14 13:00 | 0.23629 | 1.8528 | 17.5021 | 0.053969 | 167.4191 | -2.5259 | 1.7784 | 45.0269 | 7.3696 | 7.3243 | 38.578 | 0.19904 | 1411.9101 | 423.5313 | 0.13705
2022-01-14 14:00 | 0.23681 | 1.8483 | 17.4983 | 0.044313 | 168.2627 | -2.5213 | 1.7481 | 44.9851 | 7.3658 | 7.3206 | 38.7404 | 0.19953 | 1411.8888 | 424.5365 | 0.13727
2022-01-14 15:00 | 0.23665 | 1.8173 | 17.4961 | 0.043072 | 171.7185 | -2.5311 | 1.7241 | 44.7644 | 7.3636 | 7.3184 | 39.5101 | 0.19958 | 1411.7392 | 424.7072 | 0.13623
2022-01-14 16:00 | 0.23733 | 1.8129 | 17.4959 | 0.062108 | 178.0075 | -2.5439 | 1.7123 | 44.3539 | 7.3634 | 7.3182 | 40.944 | 0.2002 | 1411.7188 | 425.9915 | 0.13658
2022-01-14 17:00 | 0.23709 | 1.8045 | 17.4932 | 0.080593 | 179.6139 | -2.5485 | 1.6831 | 44.2644 | 7.3607 | 7.3155 | 41.2803 | 0.20004 | 1411.678 | 425.6739 | 0.13614
2022-01-14 18:00 | 0.23704 | 1.7927 | 17.4912 | 0.081282 | 181.2921 | -2.5531 | 1.6622 | 44.1664 | 7.3587 | 7.3135 | 41.6422 | 0.20007 | 1411.6208 | 425.7541 | 0.13573
2022-01-14 19:00 | 0.23734 | 1.7881 | 17.4931 | 0.032726 | 182.8649 | -2.5572 | 1.6738 | 44.0588 | 7.3606 | 7.3153 | 42.0169 | 0.20036 | 1411.5993 | 426.3663 | 0.13582
2022-01-14 20:00 | 0.2378 | 1.786 | 17.4935 | 0.039899 | 182.825 | -2.5607 | 1.6639 | 44.0665 | 7.361 | 7.3158 | 41.9964 | 0.20078 | 1411.5897 | 427.2218 | 0.13609
2022-01-14 21:00 | 0.23806 | 1.7756 | 17.492 | 0.063349 | 181.7586 | -2.5612 | 1.6687 | 44.1328 | 7.3595 | 7.3142 | 41.757 | 0.20107 | 1411.5399 | 427.8408 | 0.13595
2022-01-14 22:00 | 0.23816 | 1.7743 | 17.4915 | 0.038933 | 181.8384 | -2.5618 | 1.6645 | 44.1297 | 7.359 | 7.3138 | 41.7707 | 0.20117 | 1411.5335 | 428.0428 | 0.13598
2022-01-14 23:00 | 0.23852 | 1.7781 | 17.4906 | 0.068729 | 184.6576 | -2.5635 | 1.6595 | 43.9513 | 7.3581 | 7.3129 | 42.4125 | 0.20146 | 1411.5525 | 428.6266 | 0.13635
2022-01-15 | 0.23837 | 1.7851 | 17.4908 | 0.059211 | 189.6389 | -2.5659 | 1.6701 | 43.6301 | 7.3583 | 7.313 | 43.5692 | 0.20128 | 1411.5859 | 428.2573 | 0.13645
2022-01-15 01:00 | 0.23841 | 1.7762 | 17.4902 | 0.063763 | 190.1464 | -2.567 | 1.6592 | 43.604 | 7.3577 | 7.3125 | 43.6727 | 0.20137 | 1411.5428 | 428.4591 | 0.13621
2022-01-15 02:00 | 0.2387 | 1.7738 | 17.4934 | 0.072178 | 190.9777 | -2.567 | 1.6416 | 43.5614 | 7.3609 | 7.3157 | 43.8426 | 0.20165 | 1411.5316 | 429.0231 | 0.13636
2022-01-15 03:00 | 0.23858 | 1.7611 | 17.4955 | 0.037554 | 190.3508 | -2.5664 | 1.637 | 43.6031 | 7.363 | 7.3177 | 43.6932 | 0.20161 | 1411.4702 | 428.9859 | 0.13589
2022-01-15 04:00 | 0.23901 | 1.7677 | 17.4947 | 0.040175 | 189.6713 | -2.5664 | 1.6394 | 43.6444 | 7.3622 | 7.3169 | 43.5401 | 0.20195 | 1411.5027 | 429.6596 | 0.1364
2022-01-15 05:00 | 0.23908 | 1.7621 | 17.4963 | 0.053693 | 192.4608 | -2.5676 | 1.6382 | 43.4707 | 7.3638 | 7.3186 | 44.1792 | 0.20205 | 1411.4761 | 429.8761 | 0.13629
2022-01-15 06:00 | 0.23849 | 1.7167 | 17.4948 | 0.059211 | 196.4705 | -2.5699 | 1.6562 | 43.2136 | 7.3623 | 7.317 | 45.1218 | 0.20181 | 1411.256 | 429.4815 | 0.13444
2022-01-15 07:00 | 0.23933 | 1.686 | 17.494 | 0.049555 | 199.7057 | -2.5699 | 1.6561 | 43.0165 | 7.3615 | 7.3163 | 45.8649 | 0.20274 | 1411.1087 | 431.4551 | 0.13407
2022-01-15 08:00 | 0.2397 | 1.67 | 17.4922 | 0.020862 | 199.6285 | -2.5716 | 1.645 | 43.0271 | 7.3597 | 7.3145 | 45.8333 | 0.20316 | 1411.0316 | 432.3467 | 0.13381
2022-01-15 09:00 | 0.24135 | 1.6608 | 17.4888 | 0.041416 | 201.6135 | -2.5705 | 1.6492 | 42.9049 | 7.3563 | 7.3111 | 46.2948 | 0.20468 | 1410.9891 | 435.4663 | 0.13468
2022-01-15 10:00 | 0.24118 | 1.6487 | 17.4887 | 0.041278 | 199.5875 | -2.5728 | 1.6266 | 43.0396 | 7.3562 | 7.311 | 45.8012 | 0.2046 | 1410.9303 | 435.3399 | 0.13416
2022-01-15 11:00 | 0.24139 | 1.6422 | 17.4958 | 0.025552 | 196.0824 | -2.5751 | 1.6319 | 43.2503 | 7.3633 | 7.318 | 45.0034 | 0.20483 | 1410.8993 | 435.8213 | 0.13414
2022-01-15 12:00 | 0.24192 | 1.6563 | 17.4971 | 0.049003 | 200.4054 | -2.5653 | 1.6265 | 42.99 | 7.3646 | 7.3194 | 45.989 | 0.20521 | 1410.9681 | 436.5623 | 0.13498
2022-01-15 13:00 | 0.24215 | 1.6799 | 17.4993 | 0.046244 | 205.248 | -2.5473 | 1.6316 | 42.6973 | 7.3668 | 7.3216 | 47.1068 | 0.20526 | 1411.0824 | 436.6257 | 0.13592
2022-01-15 14:00 | 0.24224 | 1.6716 | 17.5024 | 0.056728 | 205.5353 | -2.5381 | 1.6219 | 42.6855 | 7.3699 | 7.3246 | 47.1603 | 0.2054 | 1411.0426 | 436.9195 | 0.13574
2022-01-15 15:00 | 0.24225 | 1.6662 | 17.5077 | 0.017414 | 207.0286 | -2.545 | 1.6261 | 42.5949 | 7.3752 | 7.3299 | 47.5084 | 0.20544 | 1411.0164 | 437.0207 | 0.1356
2022-01-15 16:00 | 0.24254 | 1.65 | 17.5117 | 0.044175 | 207.1251 | -2.5578 | 1.6135 | 42.5961 | 7.3792 | 7.3338 | 47.5143 | 0.2058 | 1410.9383 | 437.7867 | 0.1353
2022-01-15 17:00 | 0.24295 | 1.6237 | 17.5159 | 0.032726 | 209.7697 | -2.5647 | 1.6156 | 42.4398 | 7.3834 | 7.338 | 48.1239 | 0.20632 | 1410.812 | 438.9084 | 0.13475
2022-01-15 18:00 | 0.24346 | 1.6334 | 17.5186 | 0.023621 | 212.6197 | -2.5699 | 1.615 | 42.2745 | 7.3861 | 7.3407 | 48.777 | 0.20672 | 1410.8594 | 439.7014 | 0.13546
2022-01-15 19:00 | 0.24379 | 1.6373 | 17.5242 | 0.013551 | 214.6185 | -2.5716 | 1.5987 | 42.1683 | 7.3917 | 7.3462 | 49.2135 | 0.20699 | 1410.8787 | 440.2363 | 0.13585
2022-01-15 20:00 | 0.2434 | 1.6585 | 17.5286 | 0.051072 | 215.7324 | -2.574 | 1.5917 | 42.1084 | 7.3961 | 7.3506 | 49.4594 | 0.20651 | 1410.9811 | 439.2081 | 0.13628
2022-01-15 21:00 | 0.2441 | 1.6536 | 17.5307 | 0.03714 | 216.809 | -2.5757 | 1.5785 | 42.0542 | 7.3982 | 7.3527 | 49.6884 | 0.20715 | 1410.958 | 440.5434 | 0.13664
2022-01-15 22:00 | 0.24389 | 1.6531 | 17.5331 | 0.060039 | 217.6668 | -2.5745 | 1.5944 | 41.9967 | 7.4006 | 7.3551 | 49.9066 | 0.20697 | 1410.9555 | 440.1701 | 0.13648
2022-01-15 23:00 | 0.24397 | 1.6555 | 17.5356 | 0.078661 | 216.0375 | -2.5769 | 1.6009 | 42.0859 | 7.4031 | 7.3576 | 49.542 | 0.20703 | 1410.9674 | 440.281 | 0.13663
2022-01-16 | 0.24341 | 1.6557 | 17.54 | 0.066384 | 213.9596 | -2.5769 | 1.6018 | 42.2044 | 7.4075 | 7.362 | 49.0666 | 0.20653 | 1410.9678 | 439.2682 | 0.13626
2022-01-16 01:00 | 0.24397 | 1.6545 | 17.5415 | 0.052452 | 213.3408 | -2.5769 | 1.5965 | 42.243 | 7.409 | 7.3635 | 48.9176 | 0.20703 | 1410.9626 | 440.297 | 0.13663
2022-01-16 02:00 | 0.24406 | 1.6574 | 17.5431 | 0.027898 | 214.3216 | -2.5757 | 1.6119 | 42.178 | 7.4106 | 7.3651 | 49.1634 | 0.2071 | 1410.9767 | 440.4171 | 0.13679
2022-01-16 03:00 | 0.24422 | 1.6542 | 17.5436 | 0.018931 | 214.0725 | -2.5803 | 1.6079 | 42.1946 | 7.4111 | 7.3656 | 49.1008 | 0.20725 | 1410.9615 | 440.7482 | 0.13681
2022-01-16 04:00 | 0.24463 | 1.6542 | 17.5421 | 0.037554 | 214.7436 | -2.5809 | 1.6119 | 42.1537 | 7.4096 | 7.3641 | 49.2604 | 0.20762 | 1410.9616 | 441.4941 | 0.13709
2022-01-16 05:00 | 0.24428 | 1.6534 | 17.5471 | 0.0034812 | 215.0295 | -2.5832 | 1.6228 | 42.1314 | 7.4146 | 7.369 | 49.3406 | 0.20732 | 1410.9576 | 440.8771 | 0.13684
2022-01-16 06:00 | 0.24456 | 1.6522 | 17.5466 | 0.057004 | 215.1506 | -2.5838 | 1.6252 | 42.1231 | 7.4141 | 7.3685 | 49.3717 | 0.20757 | 1410.9523 | 441.3921 | 0.137
2022-01-16 07:00 | 0.24462 | 1.6577 | 17.5458 | 0.014517 | 213.4369 | -2.5867 | 1.6379 | 42.2146 | 7.4133 | 7.3678 | 48.9955 | 0.20759 | 1410.9788 | 441.4217 | 0.13722
2022-01-16 08:00 | 0.24486 | 1.6558 | 17.5452 | 0.039485 | 212.1381 | -2.5873 | 1.6401 | 42.2885 | 7.4127 | 7.3671 | 48.7004 | 0.20781 | 1410.9698 | 441.8821 | 0.13733
2022-01-16 09:00 | 0.24446 | 1.6558 | 17.5437 | 0.027898 | 212.2378 | -2.5884 | 1.6501 | 42.2772 | 7.4112 | 7.3656 | 48.7365 | 0.20746 | 1410.9695 | 441.1536 | 0.13703
2022-01-16 10:00 | 0.24453 | 1.6588 | 17.5427 | 0.029001 | 210.2191 | -2.589 | 1.6425 | 42.3987 | 7.4102 | 7.3647 | 48.2629 | 0.2075 | 1410.9839 | 441.2393 | 0.13717
2022-01-16 11:00 | 0.24459 | 1.6599 | 17.5397 | 0.023207 | 205.5402 | -2.5896 | 1.6497 | 42.6699 | 7.4072 | 7.3617 | 47.198 | 0.20754 | 1410.9893 | 441.3211 | 0.13723
2022-01-16 12:00 | 0.24465 | 1.6623 | 17.5367 | 0.044727 | 201.7243 | -2.5826 | 1.6458 | 42.8998 | 7.4042 | 7.3588 | 46.3169 | 0.20758 | 1411.0009 | 441.3993 | 0.13734
2022-01-16 13:00 | 0.2447 | 1.6608 | 17.5354 | 0.024863 | 197.9652 | -2.567 | 1.6465 | 43.127 | 7.4029 | 7.3574 | 45.4547 | 0.20763 | 1410.9936 | 441.5059 | 0.13732
2022-01-16 14:00 | 0.2445 | 1.6626 | 17.533 | 0.031898 | 197.0872 | -2.5583 | 1.6513 | 43.178 | 7.4005 | 7.355 | 45.259 | 0.20745 | 1411.0022 | 441.1295 | 0.13723
2022-01-16 15:00 | 0.24466 | 1.6606 | 17.5325 | -0.0028643 | 195.399 | -2.567 | 1.6503 | 43.2821 | 7.4 | 7.3546 | 44.8702 | 0.2076 | 1410.9926 | 441.4426 | 0.13727
2022-01-16 16:00 | 0.2446 | 1.6596 | 17.5304 | 0.013827 | 194.7446 | -2.5809 | 1.6637 | 43.3152 | 7.3979 | 7.3524 | 44.7363 | 0.20756 | 1410.9879 | 441.3583 | 0.13719
2022-01-16 17:00 | 0.2446 | 1.6604 | 17.5307 | 0.029967 | 193.4169 | -2.5896 | 1.6574 | 43.4006 | 7.3982 | 7.3527 | 44.4236 | 0.20755 | 1410.9915 | 441.3466 | 0.13722
2022-01-16 18:00 | 0.24461 | 1.6603 | 17.5322 | 0.0018259 | 192.8653 | -2.5936 | 1.6536 | 43.437 | 7.3997 | 7.3542 | 44.2923 | 0.20756 | 1410.9912 | 441.3642 | 0.13723
2022-01-16 19:00 | 0.24473 | 1.6587 | 17.5315 | -0.0032781 | 191.0432 | -2.6 | 1.6538 | 43.5503 | 7.399 | 7.3535 | 43.8741 | 0.20768 | 1410.9835 | 441.6049 | 0.13726
2022-01-16 20:00 | 0.24481 | 1.658 | 17.5287 | -0.010865 | 193.0561 | -2.6011 | 1.6581 | 43.4227 | 7.3962 | 7.3507 | 44.3416 | 0.20775 | 1410.9803 | 441.7477 | 0.13728
2022-01-16 21:00 | 0.24459 | 1.6583 | 17.5316 | -0.0039678 | 196.59 | -2.6058 | 1.6572 | 43.2053 | 7.3991 | 7.3536 | 45.1522 | 0.20756 | 1410.9812 | 441.3634 | 0.13715
2022-01-16 22:00 | 0.24525 | 1.6574 | 17.5288 | 0.039209 | 198.7988 | -2.6092 | 1.6592 | 43.0694 | 7.3963 | 7.3509 | 45.6622 | 0.20814 | 1410.9779 | 442.5514 | 0.13757
2022-01-16 23:00 | 0.245 | 1.6578 | 17.5231 | 0.019207 | 198.4408 | -2.6121 | 1.6583 | 43.0917 | 7.3906 | 7.3452 | 45.5787 | 0.20792 | 1410.9793 | 442.0989 | 0.13738
2022-01-17 | 0.24469 | 1.6609 | 17.524 | 0.010792 | 197.4801 | -2.6156 | 1.6535 | 43.1529 | 7.3915 | 7.3461 | 45.352 | 0.20762 | 1410.9941 | 441.4871 | 0.13726
2022-01-17 01:00 | 0.24516 | 1.656 | 17.5246 | 0.026104 | 197.611 | -2.6197 | 1.6582 | 43.1423 | 7.3921 | 7.3467 | 45.3881 | 0.20808 | 1410.9711 | 442.4241 | 0.13745
2022-01-17 02:00 | 0.24499 | 1.6567 | 17.5236 | 0.029691 | 197.9976 | -2.6202 | 1.6564 | 43.1196 | 7.3911 | 7.3457 | 45.4746 | 0.20792 | 1410.974 | 442.0997 | 0.13734
2022-01-17 03:00 | 0.24478 | 1.6647 | 17.5264 | 0.0041709 | 197.3216 | -2.6231 | 1.6557 | 43.1613 | 7.3939 | 7.3485 | 45.3184 | 0.20768 | 1411.0127 | 441.5924 | 0.13746
2022-01-17 04:00 | 0.24526 | 1.6544 | 17.5282 | 0.017276 | 195.8834 | -2.6278 | 1.6641 | 43.2448 | 7.3957 | 7.3503 | 44.9986 | 0.20817 | 1410.9635 | 442.6151 | 0.13748
2022-01-17 05:00 | 0.24525 | 1.6611 | 17.5212 | 0.0094129 | 197.1531 | -2.6347 | 1.6634 | 43.1674 | 7.3887 | 7.3433 | 45.2894 | 0.20812 | 1410.9955 | 442.4936 | 0.13765
2022-01-17 06:00 | 0.24475 | 1.67 | 17.5238 | 0.0037571 | 200.1222 | -2.6364 | 1.6697 | 42.9836 | 7.3913 | 7.3459 | 45.9792 | 0.20762 | 1411.0383 | 441.4593 | 0.1376
2022-01-17 07:00 | 0.24524 | 1.6619 | 17.5245 | 0.0026535 | 201.6216 | -2.6405 | 1.6663 | 42.8949 | 7.392 | 7.3466 | 46.3195 | 0.2081 | 1410.9995 | 442.4643 | 0.13769
2022-01-17 08:00 | 0.24488 | 1.6553 | 17.5222 | 0.024035 | 201.1679 | -2.6445 | 1.6483 | 42.932 | 7.3897 | 7.3443 | 46.1924 | 0.20783 | 1410.967 | 441.9233 | 0.13721
2022-01-17 09:00 | 0.24531 | 1.6526 | 17.5247 | 0.0056883 | 200.8581 | -2.6451 | 1.6594 | 42.9447 | 7.3922 | 7.3468 | 46.1354 | 0.20823 | 1410.9548 | 442.7427 | 0.13745
2022-01-17 10:00 | 0.2456 | 1.6554 | 17.5237 | 0.67265 | 202.2285 | -2.6521 | 1.6604 | 42.8616 | 7.3912 | 7.3458 | 46.4516 | 0.20846 | 1410.9687 | 443.2115 | 0.13774
2022-01-17 11:00 | 0.2453 | 1.6505 | 17.5222 | 0.64217 | 203.8383 | -2.6549 | 1.6543 | 42.7686 | 7.3897 | 7.3443 | 46.8135 | 0.20824 | 1410.9443 | 442.7601 | 0.13736
2022-01-17 12:00 | 0.2457 | 1.6501 | 17.517 | 0.67624 | 203.969 | -2.6515 | 1.6421 | 42.7674 | 7.3845 | 7.3392 | 46.8279 | 0.20859 | 1410.9429 | 443.4778 | 0.1376
2022-01-17 13:00 | 0.24515 | 1.6421 | 17.513 | 0.64217 | 203.1458 | -2.6388 | 1.6359 | 42.8199 | 7.3805 | 7.3352 | 46.6308 | 0.20815 | 1410.9036 | 442.6103 | 0.13693
2022-01-17 14:00 | 0.24602 | 1.6363 | 17.518 | 0.86205 | 205.898 | -2.6335 | 1.6306 | 42.659 | 7.3855 | 7.3402 | 47.2559 | 0.20896 | 1410.8765 | 444.2755 | 0.13739
2022-01-17 15:00 | 0.2459 | 1.6251 | 17.5252 | 0.82688 | 207.72 | -2.6474 | 1.6196 | 42.5574 | 7.3927 | 7.3473 | 47.6597 | 0.20892 | 1410.8221 | 444.2217 | 0.13697
2022-01-17 16:00 | 0.24589 | 1.6103 | 17.5252 | 0.80756 | 207.4782 | -2.6613 | 1.5996 | 42.5826 | 7.3927 | 7.3472 | 47.5781 | 0.20901 | 1410.7504 | 444.4398 | 0.13648
2022-01-17 17:00 | 0.24619 | 1.6017 | 17.5276 | 0.82426 | 209.2329 | -2.67 | 1.5956 | 42.4819 | 7.3951 | 7.3497 | 47.9753 | 0.20933 | 1410.7095 | 445.1055 | 0.13642
2022-01-17 18:00 | 0.24622 | 1.6124 | 17.5294 | 0.84784 | 212.4448 | -2.6758 | 1.5876 | 42.2994 | 7.3969 | 7.3515 | 48.701 | 0.20929 | 1410.7612 | 445.0026 | 0.13681
2022-01-17 19:00 | 0.24699 | 1.6037 | 17.541 | 1.506 | 215.8411 | -2.681 | 1.5862 | 42.1049 | 7.4085 | 7.3629 | 49.478 | 0.21003 | 1410.7203 | 446.5328 | 0.13713
2022-01-17 20:00 | 0.24686 | 1.6294 | 17.5374 | 5.2833 | 217.5172 | -2.6873 | 1.6257 | 41.9877 | 7.4049 | 7.3594 | 49.9162 | 0.20975 | 1410.8444 | 445.8921 | 0.13787
2022-01-17 21:00 | 0.2472 | 1.6185 | 17.5335 | 5.2322 | 215.5775 | -2.6885 | 1.6075 | 42.1083 | 7.401 | 7.3555 | 49.4465 | 0.21012 | 1410.792 | 446.6784 | 0.13774
2022-01-17 22:00 | 0.24614 | 1.6493 | 17.5411 | 5.2843 | 215.9318 | -2.692 | 1.6977 | 42.0384 | 7.4086 | 7.3631 | 49.6501 | 0.20898 | 1410.9402 | 444.2841 | 0.13802
2022-01-17 23:00 | 0.24659 | 1.6462 | 17.5397 | 5.1286 | 212.7719 | -2.6949 | 1.6643 | 42.2383 | 7.4072 | 7.3617 | 48.8788 | 0.2094 | 1410.9252 | 445.1457 | 0.13823
2022-01-18 | 0.2464 | 1.6452 | 17.5454 | 5.1691 | 213.2643 | -2.7018 | 1.6492 | 42.2183 | 7.4129 | 7.3674 | 48.9716 | 0.20924 | 1410.9204 | 444.8135 | 0.13809
2022-01-18 01:00 | 0.24657 | 1.6242 | 17.5528 | 5.1482 | 212.7885 | -2.7024 | 1.6548 | 42.2426 | 7.4203 | 7.3747 | 48.87 | 0.20952 | 1410.8193 | 445.444 | 0.13756
2022-01-18 02:00 | 0.24683 | 1.6397 | 17.558 | 5.131 | 211.6518 | -2.7064 | 1.6353 | 42.3192 | 7.4255 | 7.3799 | 48.5829 | 0.20965 | 1410.8948 | 445.6779 | 0.13829
2022-01-18 03:00 | 0.24654 | 1.6406 | 17.565 | 4.9294 | 209.9908 | -2.7082 | 1.7026 | 42.3788 | 7.4325 | 7.3869 | 48.2907 | 0.2094 | 1410.8985 | 445.1518 | 0.13814
2022-01-18 04:00 | 0.2464 | 1.6176 | 17.566 | 4.9983 | 208.0778 | -2.7105 | 1.6442 | 42.5229 | 7.4335 | 7.3878 | 47.7743 | 0.20942 | 1410.7874 | 445.2506 | 0.13729
2022-01-18 05:00 | 0.24689 | 1.6436 | 17.5742 | 5.009 | 210.4119 | -2.7134 | 1.6263 | 42.3961 | 7.4417 | 7.396 | 48.2865 | 0.20968 | 1410.9139 | 445.7321 | 0.13854
2022-01-18 06:00 | 0.247 | 1.6329 | 17.5777 | 4.957 | 210.7619 | -2.7151 | 1.62 | 42.3792 | 7.4452 | 7.3994 | 48.3585 | 0.20985 | 1410.862 | 446.0851 | 0.13828
2022-01-18 07:00 | 0.24668 | 1.6402 | 17.5848 | 4.9459 | 210.8337 | -2.7163 | 1.6285 | 42.3704 | 7.4523 | 7.4065 | 48.3861 | 0.20952 | 1410.8972 | 445.4059 | 0.13833
2022-01-18 08:00 | 0.24676 | 1.6439 | 17.584 | 4.9063 | 210.9182 | -2.718 | 1.6029 | 42.3794 | 7.4515 | 7.4058 | 48.3715 | 0.20957 | 1410.9151 | 445.4964 | 0.1385
2022-01-18 09:00 | 0.24646 | 1.6397 | 17.5943 | 4.9079 | 210.0905 | -2.7192 | 1.5945 | 42.4323 | 7.4618 | 7.4159 | 48.1705 | 0.20933 | 1410.8948 | 445.0159 | 0.1382
2022-01-18 10:00 | 0.24669 | 1.6318 | 17.5952 | 4.8088 | 208.8247 | -2.7221 | 1.5954 | 42.5059 | 7.4627 | 7.4169 | 47.8815 | 0.20958 | 1410.8568 | 445.5556 | 0.13812
2022-01-18 11:00 | 0.24688 | 1.672 | 17.6039 | 4.7826 | 207.7484 | -2.7221 | 1.5828 | 42.5759 | 7.4714 | 7.4255 | 47.6182 | 0.2095 | 1411.0518 | 445.2812 | 0.1396
2022-01-18 12:00 | 0.24676 | 1.6537 | 17.602 | 4.7516 | 207.2742 | -2.7174 | 1.5897 | 42.5999 | 7.4695 | 7.4236 | 47.5186 | 0.2095 | 1410.9627 | 445.341 | 0.13891
2022-01-18 13:00 | 0.24674 | 1.6672 | 17.6065 | 4.6836 | 207.7913 | -2.7093 | 1.5968 | 42.5657 | 7.474 | 7.428 | 47.6464 | 0.2094 | 1411.0281 | 445.0936 | 0.13935
2022-01-18 14:00 | 0.24665 | 1.6661 | 17.6098 | 4.7048 | 206.904 | -2.7047 | 1.5914 | 42.621 | 7.4773 | 7.4313 | 47.4358 | 0.20932 | 1411.0231 | 444.9446 | 0.13927
2022-01-18 15:00 | 0.24675 | 1.6745 | 17.6109 | 4.6487 | 205.4708 | -2.7134 | 1.6099 | 42.6956 | 7.4784 | 7.4324 | 47.1312 | 0.20936 | 1411.0636 | 444.9943 | 0.13961
2022-01-18 16:00 | 0.24666 | 1.6635 | 17.6102 | 4.6636 | 205.5215 | -2.744 | 1.5847 | 42.7063 | 7.4777 | 7.4317 | 47.1102 | 0.20935 | 1411.0103 | 445.003 | 0.13919
2022-01-18 17:00 | 0.24695 | 1.6626 | 17.6122 | 4.6241 | 204.3098 | -2.751 | 1.5871 | 42.7769 | 7.4797 | 7.4337 | 46.8356 | 0.20961 | 1411.0062 | 445.5471 | 0.13939
2022-01-18 18:00 | 0.24635 | 1.6724 | 17.6111 | 4.6114 | 202.7987 | -2.755 | 1.5951 | 42.8629 | 7.4786 | 7.4327 | 46.4992 | 0.20902 | 1411.0529 | 444.3165 | 0.13927
2022-01-18 19:00 | 0.24629 | 1.6732 | 17.6118 | 4.5642 | 201.0666 | -2.755 | 1.5873 | 42.9712 | 7.4793 | 7.4334 | 46.0922 | 0.20896 | 1411.0567 | 444.1883 | 0.13925
2022-01-18 20:00 | 0.24628 | 1.6784 | 17.6124 | 4.535 | 201.7112 | -2.755 | 1.5988 | 42.9261 | 7.4799 | 7.434 | 46.2546 | 0.20892 | 1411.0818 | 444.0894 | 0.13941
2022-01-18 21:00 | 0.24677 | 1.6805 | 17.6066 | 4.5161 | 200.9134 | -2.755 | 1.6018 | 42.9723 | 7.4741 | 7.4282 | 46.0756 | 0.20934 | 1411.0926 | 444.9488 | 0.1398
2022-01-18 22:00 | 0.24693 | 1.6815 | 17.5993 | 4.4646 | 200.5946 | -2.7556 | 1.6065 | 42.9892 | 7.4668 | 7.4209 | 46.0084 | 0.20947 | 1411.0974 | 445.2143 | 0.13991
2022-01-18 23:00 | 0.2468 | 1.6814 | 17.594 | 4.4918 | 199.6937 | -2.755 | 1.5957 | 43.0494 | 7.4615 | 7.4156 | 45.7882 | 0.20936 | 1411.0967 | 444.9842 | 0.13979
2022-01-19 | 0.24676 | 1.6735 | 17.5913 | 4.4278 | 199.3969 | -2.7539 | 1.6023 | 43.0638 | 7.4588 | 7.413 | 45.7284 | 0.20938 | 1411.0584 | 445.0432 | 0.1395
2022-01-19 01:00 | 0.2462 | 1.68 | 17.5944 | 4.4074 | 199.1032 | -2.7539 | 1.6092 | 43.078 | 7.4619 | 7.416 | 45.6695 | 0.20884 | 1411.0892 | 443.9319 | 0.13932
2022-01-19 02:00 | 0.24707 | 1.6795 | 17.5902 | 4.3932 | 199.1993 | -2.7545 | 1.6076 | 43.0729 | 7.4577 | 7.4119 | 45.6899 | 0.20962 | 1411.088 | 445.5096 | 0.13991
2022-01-19 03:00 | 0.24649 | 1.6857 | 17.5912 | 4.3881 | 199.4184 | -2.7527 | 1.615 | 43.0556 | 7.4587 | 7.4129 | 45.7492 | 0.20906 | 1411.117 | 444.3543 | 0.13969
2022-01-19 04:00 | 0.24664 | 1.683 | 17.5906 | 4.3428 | 199.9986 | -2.7527 | 1.5969 | 43.0303 | 7.4581 | 7.4123 | 45.8596 | 0.20921 | 1411.1045 | 444.6771 | 0.13971
2022-01-19 05:00 | 0.24665 | 1.6828 | 17.5793 | 4.327 | 200.8589 | -2.7539 | 1.6118 | 42.9704 | 7.4468 | 7.401 | 46.0757 | 0.20922 | 1411.1033 | 444.6967 | 0.13966
2022-01-19 06:00 | 0.24691 | 1.6835 | 17.5782 | 4.2933 | 201.1709 | -2.7521 | 1.6085 | 42.9533 | 7.4457 | 7.4 | 46.1432 | 0.20944 | 1411.1071 | 445.1483 | 0.13986
2022-01-19 07:00 | 0.2468 | 1.6843 | 17.5727 | 4.2614 | 201.0078 | -2.7516 | 1.6111 | 42.9617 | 7.4402 | 7.3945 | 46.109 | 0.20934 | 1411.1105 | 444.938 | 0.13977
2022-01-19 08:00 | 0.247 | 1.6934 | 17.5653 | 4.2217 | 201.3161 | -2.7504 | 1.6278 | 42.934 | 7.4328 | 7.3871 | 46.201 | 0.20946 | 1411.1545 | 445.158 | 0.14017
2022-01-19 09:00 | 0.24674 | 1.7188 | 17.5587 | 4.2145 | 201.6811 | -2.7504 | 1.6228 | 42.9148 | 7.4262 | 7.3806 | 46.2782 | 0.20907 | 1411.2769 | 444.3097 | 0.14075
2022-01-19 10:00 | 0.24623 | 1.7319 | 17.5483 | 4.2083 | 201.5786 | -2.751 | 1.6358 | 42.914 | 7.4158 | 7.3703 | 46.271 | 0.20854 | 1411.3394 | 443.1954 | 0.14074
2022-01-19 11:00 | 0.24593 | 1.7434 | 17.541 | 4.1934 | 201.7281 | -2.7475 | 1.6421 | 42.9016 | 7.4085 | 7.363 | 46.3132 | 0.2082 | 1411.3944 | 442.4699 | 0.14085
2022-01-19 12:00 | 0.2458 | 1.7578 | 17.5286 | 4.1549 | 201.1959 | -2.7394 | 1.6639 | 42.9218 | 7.3961 | 7.3507 | 46.2186 | 0.208 | 1411.4634 | 442.0298 | 0.14114
2022-01-19 13:00 | 0.24523 | 1.7761 | 17.5253 | 4.1292 | 200.6745 | -2.7313 | 1.6541 | 42.9586 | 7.3928 | 7.3474 | 46.0863 | 0.20738 | 1411.5513 | 440.7201 | 0.14127
2022-01-19 14:00 | 0.24538 | 1.7708 | 17.5204 | 4.0777 | 199.7333 | -2.7278 | 1.6622 | 43.0112 | 7.3879 | 7.3425 | 45.8804 | 0.20754 | 1411.5256 | 441.0674 | 0.14119
2022-01-19 15:00 | 0.24493 | 1.7777 | 17.512 | 4.0399 | 198.4059 | -2.7313 | 1.6715 | 43.0867 | 7.3795 | 7.3342 | 45.587 | 0.2071 | 1411.5585 | 440.1511 | 0.14103
2022-01-19 16:00 | 0.24492 | 1.7818 | 17.5058 | 4.0221 | 196.9575 | -2.7365 | 1.6782 | 43.1715 | 7.3733 | 7.328 | 45.2624 | 0.20706 | 1411.5782 | 440.0704 | 0.14112
2022-01-19 17:00 | 0.24475 | 1.7944 | 17.4974 | 4.0112 | 196.0719 | -2.7411 | 1.6752 | 43.2274 | 7.3649 | 7.3197 | 45.0552 | 0.20684 | 1411.6384 | 439.5781 | 0.14134
2022-01-19 18:00 | 0.24437 | 1.797 | 17.4865 | 4.0079 | 196.0501 | -2.7417 | 1.6856 | 43.2232 | 7.354 | 7.3088 | 45.0629 | 0.20649 | 1411.6506 | 438.8615 | 0.14109
2022-01-19 19:00 | 0.24464 | 1.8068 | 17.4769 | 3.9953 | 196.0232 | -2.7423 | 1.6824 | 43.2265 | 7.3444 | 7.2993 | 45.0528 | 0.20667 | 1411.698 | 439.2029 | 0.14153
2022-01-19 20:00 | 0.2442 | 1.8165 | 17.4612 | 3.9567 | 196.2396 | -2.7417 | 1.6726 | 43.2185 | 7.3287 | 7.2837 | 45.0904 | 0.20622 | 1411.744 | 438.2621 | 0.14142
2022-01-19 21:00 | 0.24424 | 1.8036 | 17.4473 | 3.9438 | 197.0932 | -2.7417 | 1.6781 | 43.1633 | 7.3148 | 7.2699 | 45.2933 | 0.20633 | 1411.6813 | 438.5296 | 0.141
2022-01-19 22:00 | 0.24392 | 1.8133 | 17.4344 | 3.9144 | 197.7729 | -2.7411 | 1.6882 | 43.1163 | 7.3019 | 7.2571 | 45.462 | 0.20599 | 1411.7278 | 437.8016 | 0.14099
2022-01-19 23:00 | 0.24401 | 1.8092 | 17.4226 | 3.8851 | 199.0547 | -2.7411 | 1.6807 | 43.0423 | 7.2901 | 7.2453 | 45.7473 | 0.20609 | 1411.7079 | 438.03 | 0.14088
2022-01-20 | 0.2442 | 1.7882 | 17.4143 | 3.8426 | 201.3308 | -2.7417 | 1.7031 | 42.8925 | 7.2818 | 7.2371 | 46.2989 | 0.20639 | 1411.6066 | 438.6863 | 0.14034
2022-01-20 01:00 | 0.24396 | 1.7882 | 17.4021 | 3.8482 | 201.5371 | -2.7406 | 1.6785 | 42.8935 | 7.2696 | 7.2249 | 46.3151 | 0.20618 | 1411.6061 | 438.2582 | 0.14011
2022-01-20 02:00 | 0.24422 | 1.7662 | 17.3924 | 3.8426 | 203.5258 | -2.74 | 1.7007 | 42.762 | 7.2599 | 7.2152 | 46.8007 | 0.20655 | 1411.5003 | 439.0617 | 0.13958
2022-01-20 03:00 | 0.24467 | 1.7604 | 17.3794 | 3.7962 | 204.2121 | -2.7394 | 1.6712 | 42.7371 | 7.2469 | 7.2023 | 46.9206 | 0.20698 | 1411.4727 | 439.9432 | 0.13965
2022-01-20 04:00 | 0.24488 | 1.7695 | 17.3719 | 3.7841 | 204.9692 | -2.7394 | 1.6674 | 42.6942 | 7.2394 | 7.1949 | 47.0897 | 0.2071 | 1411.5165 | 440.1809 | 0.14004
2022-01-20 05:00 | 0.24533 | 1.759 | 17.3627 | 3.7797 | 205.0428 | -2.7377 | 1.6644 | 42.6913 | 7.2302 | 7.1858 | 47.103 | 0.20757 | 1411.4663 | 441.1529 | 0.14
2022-01-20 06:00 | 0.24515 | 1.7492 | 17.3535 | 3.7817 | 204.7708 | -2.7359 | 1.6385 | 42.7216 | 7.221 | 7.1767 | 47.007 | 0.20747 | 1411.4187 | 440.9766 | 0.13952
2022-01-20 07:00 | 0.24554 | 1.7535 | 17.3493 | 3.7664 | 205.0679 | -2.7342 | 1.6594 | 42.6925 | 7.2168 | 7.1724 | 47.1022 | 0.20779 | 1411.44 | 441.6177 | 0.13992
2022-01-20 08:00 | 0.24525 | 1.757 | 17.3419 | 3.7215 | 205.5 | -2.7348 | 1.6529 | 42.6705 | 7.2094 | 7.1651 | 47.193 | 0.20751 | 1411.4564 | 441.0354 | 0.13978
2022-01-20 09:00 | 0.24549 | 1.7639 | 17.3365 | 3.7178 | 206.1939 | -2.733 | 1.6559 | 42.6277 | 7.204 | 7.1597 | 47.3563 | 0.20768 | 1411.4895 | 441.3736 | 0.14013
2022-01-20 10:00 | 0.24594 | 1.7688 | 17.3328 | 3.6628 | 207.3675 | -2.7319 | 1.6461 | 42.5637 | 7.2003 | 7.156 | 47.6131 | 0.20805 | 1411.514 | 442.1035 | 0.14059
2022-01-20 11:00 | 0.24605 | 1.7789 | 17.3306 | 3.6692 | 209.2035 | -2.7296 | 1.6621 | 42.4471 | 7.198 | 7.1538 | 48.0558 | 0.20808 | 1411.5628 | 442.1428 | 0.14096
2022-01-20 12:00 | 0.24572 | 1.7816 | 17.3324 | 3.6481 | 210.494 | -2.7203 | 1.7017 | 42.35 | 7.1999 | 7.1557 | 48.4047 | 0.20778 | 1411.5755 | 441.5237 | 0.14082
2022-01-20 13:00 | 0.24533 | 1.7818 | 17.3282 | 3.6455 | 210.7904 | -2.7064 | 1.6597 | 42.3559 | 7.1957 | 7.1515 | 48.417 | 0.20743 | 1411.5757 | 440.8126 | 0.14052
2022-01-20 14:00 | 0.24533 | 1.774 | 17.3311 | 3.5869 | 210.9886 | -2.7001 | 1.6837 | 42.3312 | 7.1986 | 7.1543 | 48.4943 | 0.20748 | 1411.5381 | 440.9349 | 0.1403
2022-01-20 15:00 | 0.24543 | 1.771 | 17.3395 | 3.6512 | 212.492 | -2.7047 | 1.677 | 42.2476 | 7.207 | 7.1628 | 48.831 | 0.20759 | 1411.5239 | 441.163 | 0.14033
2022-01-20 16:00 | 0.24558 | 1.7659 | 17.3458 | 3.6102 | 213.1271 | -2.7134 | 1.6745 | 42.2123 | 7.2133 | 7.169 | 48.9737 | 0.20775 | 1411.4997 | 441.5064 | 0.14031
2022-01-20 17:00 | 0.24581 | 1.7797 | 17.3484 | 3.5603 | 213.2212 | -2.7192 | 1.6945 | 42.1959 | 7.2159 | 7.1715 | 49.0222 | 0.20786 | 1411.5666 | 441.7018 | 0.1409
2022-01-20 18:00 | 0.24577 | 1.7898 | 17.354 | 3.5771 | 213.6453 | -2.7203 | 1.6929 | 42.1722 | 7.2215 | 7.1772 | 49.1175 | 0.20776 | 1411.6153 | 441.478 | 0.14121
2022-01-20 19:00 | 0.24557 | 1.7779 | 17.3542 | 3.5484 | 213.8213 | -2.7209 | 1.6716 | 42.1739 | 7.2217 | 7.1774 | 49.1292 | 0.20766 | 1411.5575 | 441.3024 | 0.14071
2022-01-20 20:00 | 0.24553 | 1.7641 | 17.3565 | 3.5575 | 214.449 | -2.7226 | 1.6806 | 42.1328 | 7.224 | 7.1796 | 49.2857 | 0.20771 | 1411.4911 | 441.4355 | 0.14027
2022-01-20 21:00 | 0.24594 | 1.7567 | 17.3519 | 3.4865 | 215.7199 | -2.7232 | 1.6724 | 42.0645 | 7.2194 | 7.175 | 49.5667 | 0.20813 | 1411.456 | 442.2931 | 0.14032
2022-01-20 22:00 | 0.24586 | 1.7625 | 17.3566 | 3.5066 | 216.0819 | -2.7226 | 1.6857 | 42.0364 | 7.2241 | 7.1797 | 49.668 | 0.20802 | 1411.4838 | 442.0542 | 0.14046
2022-01-20 23:00 | 0.24613 | 1.7576 | 17.3654 | 3.4683 | 215.4608 | -2.7197 | 1.6705 | 42.0802 | 7.2329 | 7.1885 | 49.5047 | 0.20828 | 1411.4605 | 442.6095 | 0.14054
2022-01-21 | 0.24619 | 1.7452 | 17.3658 | 3.4346 | 215.4843 | -2.7209 | 1.6765 | 42.0756 | 7.2333 | 7.1888 | 49.5183 | 0.20842 | 1411.4008 | 442.9197 | 0.14021
2022-01-21 01:00 | 0.24616 | 1.7492 | 17.376 | 3.4207 | 215.0376 | -2.7197 | 1.6837 | 42.0973 | 7.2435 | 7.199 | 49.4253 | 0.20836 | 1411.4204 | 442.7902 | 0.14036
2022-01-21 02:00 | 0.24672 | 1.7496 | 17.3856 | 3.4255 | 214.6738 | -2.7174 | 1.6305 | 42.1474 | 7.2531 | 7.2085 | 49.2699 | 0.20886 | 1411.4231 | 443.8069 | 0.14083
2022-01-21 03:00 | 0.24676 | 1.7509 | 17.3955 | 3.3745 | 214.7707 | -2.7163 | 1.6773 | 42.1161 | 7.263 | 7.2184 | 49.3555 | 0.20888 | 1411.4293 | 443.853 | 0.14094
2022-01-21 04:00 | 0.24663 | 1.7472 | 17.403 | 3.3549 | 214.375 | -2.7134 | 1.6619 | 42.1472 | 7.2705 | 7.2259 | 49.2438 | 0.2088 | 1411.4113 | 443.6808 | 0.14077
2022-01-21 05:00 | 0.24664 | 1.752 | 17.407 | 3.3823 | 214.9806 | -2.7145 | 1.6601 | 42.1135 | 7.2745 | 7.2298 | 49.3803 | 0.20877 | 1411.4347 | 443.6213 | 0.14095
2022-01-21 06:00 | 0.24656 | 1.7387 | 17.4085 | 3.356 | 215.4386 | -2.7151 | 1.6779 | 42.0774 | 7.276 | 7.2313 | 49.5098 | 0.20879 | 1411.3707 | 443.6815 | 0.14049
2022-01-21 07:00 | 0.24678 | 1.7436 | 17.4144 | 3.3413 | 215.4068 | -2.714 | 1.6799 | 42.0781 | 7.2819 | 7.2372 | 49.5053 | 0.20895 | 1411.3943 | 444.0015 | 0.14083
2022-01-21 08:00 | 0.24686 | 1.7531 | 17.4141 | 3.3241 | 215.3009 | -2.7116 | 1.651 | 42.1001 | 7.2816 | 7.2368 | 49.4417 | 0.20896 | 1411.4403 | 444 | 0.14118
2022-01-21 09:00 | 0.2471 | 1.7549 | 17.4131 | 3.3202 | 215.2298 | -2.7105 | 1.6757 | 42.0906 | 7.2806 | 7.2359 | 49.4589 | 0.20916 | 1411.4493 | 444.4003 | 0.1414
2022-01-21 10:00 | 0.24693 | 1.753 | 17.4149 | 3.283 | 215.0962 | -2.7111 | 1.6533 | 42.1106 | 7.2824 | 7.2376 | 49.3978 | 0.20902 | 1411.4398 | 444.1338 | 0.14123
2022-01-21 11:00 | 0.24681 | 1.7571 | 17.4234 | 3.2784 | 216.8522 | -2.7082 | 1.6599 | 42.0067 | 7.2909 | 7.2461 | 49.8101 | 0.20889 | 1411.4598 | 443.8541 | 0.14131
2022-01-21 12:00 | 0.247 | 1.7473 | 17.4282 | 3.2562 | 218.1299 | -2.6972 | 1.6356 | 41.9475 | 7.2957 | 7.2509 | 50.0702 | 0.20912 | 1411.4129 | 444.3383 | 0.14117
2022-01-21 13:00 | 0.24733 | 1.7372 | 17.4296 | 3.232 | 218.0976 | -2.6804 | 1.6454 | 41.9439 | 7.2971 | 7.2523 | 50.0763 | 0.20948 | 1411.3644 | 445.0922 | 0.1411
2022-01-21 14:00 | 0.24723 | 1.7241 | 17.4378 | 3.2456 | 217.7409 | -2.6764 | 1.6229 | 41.9765 | 7.3053 | 7.2604 | 49.9636 | 0.20947 | 1411.3011 | 445.1016 | 0.14066
2022-01-21 15:00 | 0.24724 | 1.7184 | 17.4398 | 3.2464 | 219.0335 | -2.6816 | 1.6232 | 41.9032 | 7.3073 | 7.2624 | 50.2606 | 0.20951 | 1411.2737 | 445.2077 | 0.1405
2022-01-21 16:00 | 0.24752 | 1.7298 | 17.4448 | 3.2314 | 219.3411 | -2.692 | 1.6156 | 41.8901 | 7.3123 | 7.2674 | 50.3207 | 0.20969 | 1411.3291 | 445.5395 | 0.14108
2022-01-21 17:00 | 0.24808 | 1.689 | 17.4505 | 3.2217 | 218.8675 | -2.6972 | 1.61 | 41.9198 | 7.318 | 7.273 | 50.2047 | 0.21044 | 1411.133 | 447.1772 | 0.14023
2022-01-21 18:00 | 0.24829 | 1.6852 | 17.4506 | 3.2317 | 220.5941 | -2.7001 | 1.5776 | 41.8404 | 7.3181 | 7.2731 | 50.5557 | 0.21066 | 1411.1146 | 447.6188 | 0.14026
2022-01-21 19:00 | 0.24813 | 1.675 | 17.4523 | 3.2253 | 220.9592 | -2.7018 | 1.5676 | 41.8255 | 7.3198 | 7.2748 | 50.6255 | 0.21058 | 1411.0652 | 447.4833 | 0.13983
2022-01-21 20:00 | 0.2486 | 1.6666 | 17.4525 | 3.1983 | 220.9613 | -2.7047 | 1.571 | 41.8235 | 7.32 | 7.2751 | 50.6308 | 0.21105 | 1411.0253 | 448.4603 | 0.1399
2022-01-21 21:00 | 0.24884 | 1.6838 | 17.4606 | 3.153 | 222.1838 | -2.7035 | 1.5992 | 41.7394 | 7.3281 | 7.2831 | 50.9505 | 0.21115 | 1411.1085 | 448.6333 | 0.14067
2022-01-21 22:00 | 0.24935 | 1.6903 | 17.4707 | 3.1035 | 221.7615 | -2.7041 | 1.5763 | 41.7756 | 7.3382 | 7.2931 | 50.8218 | 0.21156 | 1411.1408 | 449.4548 | 0.14129
2022-01-21 23:00 | 0.24901 | 1.6844 | 17.4754 | 3.1268 | 221.0661 | -2.7035 | 1.6061 | 41.7981 | 7.3429 | 7.2978 | 50.7039 | 0.21129 | 1411.1122 | 448.9202 | 0.14088
2022-01-22 | 0.24929 | 1.6765 | 17.4735 | 3.0899 | 220.4452 | -2.7053 | 1.5705 | 41.8527 | 7.341 | 7.2959 | 50.5121 | 0.2116 | 1411.0742 | 449.5594 | 0.14082
2022-01-22 01:00 | 0.24926 | 1.6694 | 17.484 | 3.0608 | 221.2274 | -2.7047 | 1.6096 | 41.7872 | 7.3515 | 7.3063 | 50.7458 | 0.21161 | 1411.0401 | 449.6066 | 0.14062
2022-01-22 02:00 | 0.24933 | 1.6836 | 17.485 | 3.2456 | 222.3564 | -2.7024 | 1.5908 | 41.7344 | 7.3525 | 7.3073 | 50.9784 | 0.21158 | 1411.1089 | 449.5113 | 0.14113
2022-01-22 03:00 | 0.24947 | 1.6692 | 17.4939 | 3.2717 | 221.6798 | -2.7064 | 1.6076 | 41.7629 | 7.3614 | 7.3162 | 50.8469 | 0.2118 | 1411.0397 | 449.9897 | 0.14082
2022-01-22 04:00 | 0.24952 | 1.6753 | 17.4997 | 3.2724 | 222.5797 | -2.707 | 1.6141 | 41.709 | 7.3672 | 7.3219 | 51.0625 | 0.21181 | 1411.0691 | 449.9918 | 0.14108
2022-01-22 05:00 | 0.24968 | 1.6824 | 17.4937 | 3.2553 | 223.031 | -2.7053 | 1.6068 | 41.6879 | 7.3612 | 7.3159 | 51.1557 | 0.2119 | 1411.1034 | 450.1596 | 0.14139
2022-01-22 06:00 | 0.24962 | 1.6757 | 17.4957 | 3.2582 | 223.06 | -2.7053 | 1.6171 | 41.6805 | 7.3632 | 7.318 | 51.1769 | 0.21189 | 1411.071 | 450.1677 | 0.14115
2022-01-22 07:00 | 0.24957 | 1.684 | 17.498 | 3.2409 | 223.3749 | -2.7047 | 1.5964 | 41.6745 | 7.3655 | 7.3202 | 51.22 | 0.21179 | 1411.1113 | 449.935 | 0.14138
2022-01-22 08:00 | 0.24948 | 1.6759 | 17.4977 | 3.2602 | 224.1017 | -2.7047 | 1.6074 | 41.6281 | 7.3652 | 7.32 | 51.4021 | 0.21176 | 1411.0721 | 449.8989 | 0.14106
2022-01-22 09:00 | 0.2494 | 1.6737 | 17.4957 | 3.2579 | 224.062 | -2.7041 | 1.5788 | 41.6461 | 7.3632 | 7.3179 | 51.3526 | 0.21171 | 1411.0611 | 449.7861 | 0.14092
2022-01-22 10:00 | 0.24959 | 1.6897 | 17.5008 | 3.2139 | 224.0651 | -2.7047 | 1.5672 | 41.6524 | 7.3683 | 7.323 | 51.337 | 0.21178 | 1411.1388 | 449.8937 | 0.1416
2022-01-22 11:00 | 0.24976 | 1.6821 | 17.5029 | 3.2328 | 224.8869 | -2.7018 | 1.6219 | 41.5765 | 7.3704 | 7.3251 | 51.6029 | 0.21197 | 1411.1022 | 450.3133 | 0.14148
2022-01-22 12:00 | 0.2495 | 1.6712 | 17.5016 | 3.1973 | 224.7829 | -2.6879 | 1.5851 | 41.6028 | 7.3691 | 7.3238 | 51.5267 | 0.21181 | 1411.0494 | 450.0076 | 0.14094
2022-01-22 13:00 | 0.2498 | 1.6776 | 17.5022 | 3.1902 | 224.7628 | -2.6659 | 1.6048 | 41.5928 | 7.3697 | 7.3244 | 51.5501 | 0.21204 | 1411.0808 | 450.4503 | 0.14137
2022-01-22 14:00 | 0.2498 | 1.6744 | 17.5013 | 3.1853 | 224.4909 | -2.6544 | 1.5991 | 41.6111 | 7.3688 | 7.3235 | 51.4797 | 0.21206 | 1411.0652 | 450.5021 | 0.14126
2022-01-22 15:00 | 0.24964 | 1.6833 | 17.5056 | 3.246 | 224.7632 | -2.6648 | 1.6022 | 41.5943 | 7.3731 | 7.3278 | 51.5465 | 0.21186 | 1411.1081 | 450.0785 | 0.14145
2022-01-22 16:00 | 0.25005 | 1.6761 | 17.5121 | 3.1568 | 224.9856 | -2.6816 | 1.5897 | 41.589 | 7.3796 | 7.3343 | 51.5799 | 0.21226 | 1411.0739 | 450.9214 | 0.14155
2022-01-22 17:00 | 0.25001 | 1.6834 | 17.5109 | 3.1576 | 226.5795 | -2.6914 | 1.6232 | 41.4825 | 7.3784 | 7.333 | 51.9931 | 0.21218 | 1411.1091 | 450.7381 | 0.14174
2022-01-22 18:00 | 0.25 | 1.6677 | 17.5151 | 3.187 | 227.1216 | -2.6954 | 1.5916 | 41.4702 | 7.3826 | 7.3372 | 52.0724 | 0.21228 | 1411.0333 | 450.9733 | 0.14126
2022-01-22 19:00 | 0.25021 | 1.6736 | 17.5068 | 3.1902 | 226.9536 | -2.6995 | 1.5601 | 41.497 | 7.3743 | 7.329 | 51.9888 | 0.21243 | 1411.062 | 451.2587 | 0.14156
2022-01-22 20:00 | 0.24967 | 1.6753 | 17.509 | 3.149 | 225.811 | -2.7012 | 1.6119 | 41.531 | 7.3765 | 7.3312 | 51.8007 | 0.21194 | 1411.0696 | 450.2558 | 0.14124
2022-01-22 21:00 | 0.24994 | 1.6796 | 17.5133 | 3.1611 | 225.3418 | -2.7041 | 1.5917 | 41.5681 | 7.3808 | 7.3354 | 51.6645 | 0.21215 | 1411.0907 | 450.6834 | 0.14159
2022-01-22 22:00 | 0.25043 | 1.6809 | 17.5118 | 3.1147 | 223.5194 | -2.7053 | 1.6133 | 41.6571 | 7.3793 | 7.334 | 51.2771 | 0.21257 | 1411.0973 | 451.5394 | 0.14197
2022-01-22 23:00 | 0.25015 | 1.6728 | 17.5137 | 3.1139 | 222.8731 | -2.7059 | 1.5834 | 41.7097 | 7.3812 | 7.3358 | 51.0868 | 0.21238 | 1411.0578 | 451.1573 | 0.14152
2022-01-23 | 0.25018 | 1.6703 | 17.5142 | 3.1132 | 223.5222 | -2.707 | 1.6135 | 41.6568 | 7.3817 | 7.3363 | 51.278 | 0.21242 | 1411.0461 | 451.2458 | 0.14147
2022-01-23 01:00 | 0.24989 | 1.6754 | 17.5148 | 3.1061 | 223.2141 | -2.707 | 1.5943 | 41.6846 | 7.3823 | 7.3369 | 51.1802 | 0.21213 | 1411.07 | 450.6526 | 0.14142
2022-01-23 02:00 | 0.25015 | 1.668 | 17.518 | 3.1015 | 223.5674 | -2.7099 | 1.5985 | 41.6627 | 7.3855 | 7.3402 | 51.2672 | 0.21241 | 1411.0348 | 451.2336 | 0.14139
2022-01-23 03:00 | 0.25022 | 1.6717 | 17.5178 | 3.1132 | 223.3224 | -2.7087 | 1.5902 | 41.6808 | 7.3853 | 7.3399 | 51.1994 | 0.21245 | 1411.0529 | 451.306 | 0.14156
2022-01-23 04:00 | 0.25052 | 1.6786 | 17.5199 | 3.0729 | 223.0273 | -2.7116 | 1.5861 | 41.6996 | 7.3874 | 7.342 | 51.1261 | 0.21267 | 1411.0865 | 451.7416 | 0.14201
2022-01-23 05:00 | 0.25048 | 1.6811 | 17.5223 | 3.0152 | 223.2898 | -2.7111 | 1.6298 | 41.6607 | 7.3898 | 7.3444 | 51.2477 | 0.21261 | 1411.0986 | 451.6185 | 0.14207
2022-01-23 06:00 | 0.25048 | 1.679 | 17.5249 | 3.0157 | 221.5499 | -2.7116 | 1.5953 | 41.7769 | 7.3924 | 7.347 | 50.8002 | 0.21263 | 1411.0883 | 451.6528 | 0.14201
2022-01-23 07:00 | 0.25036 | 1.6718 | 17.5247 | 2.9914 | 220.0988 | -2.7105 | 1.5914 | 41.8605 | 7.3922 | 7.3468 | 50.4621 | 0.21257 | 1411.0537 | 451.5526 | 0.1417
2022-01-23 08:00 | 0.25075 | 1.6689 | 17.5286 | 2.9939 | 219.6533 | -2.7111 | 1.5953 | 41.8834 | 7.3961 | 7.3506 | 50.3655 | 0.21294 | 1411.0401 | 452.3107 | 0.14191
2022-01-23 09:00 | 0.25034 | 1.6764 | 17.5297 | 2.9922 | 219.9211 | -2.7128 | 1.6146 | 41.8576 | 7.3972 | 7.3517 | 50.4535 | 0.21252 | 1411.0756 | 451.4467 | 0.14185
2022-01-23 10:00 | 0.25084 | 1.6705 | 17.5302 | 2.9643 | 220.9463 | -2.714 | 1.5846 | 41.8167 | 7.3977 | 7.3522 | 50.647 | 0.21301 | 1411.0481 | 452.4497 | 0.14203
2022-01-23 11:00 | 0.25061 | 1.6934 | 17.5397 | 2.939 | 221.2202 | -2.7111 | 1.6194 | 41.782 | 7.4072 | 7.3617 | 50.7582 | 0.21265 | 1411.1587 | 451.668 | 0.14264
2022-01-23 12:00 | 0.25028 | 1.6805 | 17.5486 | 2.9603 | 222.3767 | -2.696 | 1.6118 | 41.7216 | 7.4161 | 7.3706 | 51.0129 | 0.21245 | 1411.0957 | 451.2815 | 0.14204
2022-01-23 13:00 | 0.25075 | 1.6779 | 17.5517 | 2.9323 | 221.2976 | -2.674 | 1.5646 | 41.808 | 7.4192 | 7.3736 | 50.6997 | 0.21288 | 1411.0842 | 452.1652 | 0.14231
2022-01-23 14:00 | 0.25081 | 1.6884 | 17.5618 | 2.9136 | 220.2812 | -2.6625 | 1.5635 | 41.8656 | 7.4293 | 7.3837 | 50.4653 | 0.21286 | 1411.1347 | 452.1134 | 0.14274
2022-01-23 15:00 | 0.25014 | 1.6837 | 17.5672 | 2.9006 | 219.5181 | -2.674 | 1.6067 | 41.8848 | 7.4347 | 7.389 | 50.3499 | 0.2123 | 1411.1115 | 450.9815 | 0.14214
2022-01-23 16:00 | 0.25094 | 1.6916 | 17.5714 | 2.8624 | 220.8737 | -2.6914 | 1.5743 | 41.8264 | 7.4389 | 7.3932 | 50.6161 | 0.21295 | 1411.1506 | 452.2929 | 0.14298
2022-01-23 17:00 | 0.25068 | 1.6804 | 17.5843 | 2.8933 | 220.5554 | -2.7007 | 1.5668 | 41.8484 | 7.4518 | 7.406 | 50.5326 | 0.21279 | 1411.0966 | 451.9928 | 0.1425
2022-01-23 18:00 | 0.25095 | 1.6787 | 17.5871 | 2.9071 | 220.8638 | -2.7041 | 1.6294 | 41.7965 | 7.4546 | 7.4088 | 50.6904 | 0.21305 | 1411.0887 | 452.5166 | 0.14266
2022-01-23 19:00 | 0.25104 | 1.6922 | 17.5844 | 2.8679 | 220.0409 | -2.707 | 1.6044 | 41.8565 | 7.4519 | 7.4061 | 50.467 | 0.21304 | 1411.1541 | 452.4643 | 0.14314
2022-01-23 20:00 | 0.25083 | 1.6803 | 17.5888 | 2.8701 | 218.7411 | -2.7064 | 1.5862 | 41.9399 | 7.4563 | 7.4104 | 50.1438 | 0.21293 | 1411.0963 | 452.2758 | 0.14263
2022-01-23 21:00 | 0.25083 | 1.6794 | 17.5939 | 2.8496 | 217.6648 | -2.7082 | 1.5954 | 41.9958 | 7.4614 | 7.4155 | 49.9096 | 0.21294 | 1411.092 | 452.2905 | 0.14263
2022-01-23 22:00 | 0.25066 | 1.6814 | 17.5915 | 2.83 | 217.8083 | -2.7087 | 1.6007 | 41.9848 | 7.459 | 7.4131 | 49.9497 | 0.21277 | 1411.1013 | 451.9444 | 0.14255
2022-01-23 23:00 | 0.25087 | 1.6925 | 17.5961 | 2.8103 | 217.5972 | -2.7099 | 1.5931 | 42.0009 | 7.4636 | 7.4177 | 49.8909 | 0.21288 | 1411.1554 | 452.1459 | 0.14308
2022-01-24 | 0.25082 | 1.6977 | 17.5993 | 2.8145 | 217.6325 | -2.7116 | 1.597 | 41.9968 | 7.4668 | 7.4209 | 49.9043 | 0.21281 | 1411.1806 | 451.9793 | 0.14323
2022-01-24 01:00 | 0.25116 | 1.6904 | 17.6023 | 2.7908 | 217.299 | -2.7122 | 1.606 | 42.0106 | 7.4698 | 7.4239 | 49.8404 | 0.21316 | 1411.1456 | 452.7086 | 0.14325
2022-01-24 02:00 | 0.25079 | 1.6979 | 17.6111 | 2.7651 | 217.4549 | -2.7128 | 1.5814 | 42.0155 | 7.4786 | 7.4326 | 49.8422 | 0.21278 | 1411.1818 | 451.9264 | 0.14327
2022-01-24 03:00 | 0.25063 | 1.6955 | 17.6162 | 2.8363 | 216.3824 | -2.7122 | 1.5836 | 42.0753 | 7.4837 | 7.4377 | 49.5994 | 0.21265 | 1411.1699 | 451.668 | 0.1431
2022-01-24 04:00 | 0.25089 | 1.6969 | 17.6177 | 2.8103 | 215.0273 | -2.7122 | 1.6018 | 42.1427 | 7.4852 | 7.4392 | 49.3136 | 0.21288 | 1411.1769 | 452.125 | 0.14334
2022-01-24 05:00 | 0.25113 | 1.7059 | 17.6224 | 2.8064 | 215.0389 | -2.7122 | 1.5983 | 42.1439 | 7.4899 | 7.4439 | 49.3115 | 0.21303 | 1411.2206 | 452.4104 | 0.14382
2022-01-24 06:00 | 0.25112 | 1.7016 | 17.6204 | 2.8194 | 214.7254 | -2.7111 | 1.591 | 42.166 | 7.4879 | 7.4419 | 49.2297 | 0.21305 | 1411.2002 | 452.4616 | 0.14367
2022-01-24 07:00 | 0.25072 | 1.7078 | 17.6232 | 2.7661 | 214.3176 | -2.7116 | 1.6233 | 42.1716 | 7.4907 | 7.4447 | 49.1796 | 0.21266 | 1411.2294 | 451.6526 | 0.14359
2022-01-24 08:00 | 0.25148 | 1.7098 | 17.6192 | 2.7542 | 213.9526 | -2.7116 | 1.6139 | 42.1977 | 7.4867 | 7.4407 | 49.0835 | 0.21332 | 1411.24 | 452.9912 | 0.14418
2022-01-24 09:00 | 0.25101 | 1.6969 | 17.6146 | 2.7744 | 214.2471 | -2.7122 | 1.6016 | 42.1876 | 7.4821 | 7.4361 | 49.1343 | 0.21298 | 1411.1772 | 452.3392 | 0.14342
2022-01-24 10:00 | 0.25077 | 1.7072 | 17.6106 | 2.7365 | 214.3992 | -2.7105 | 1.6169 | 42.1703 | 7.4781 | 7.4322 | 49.1898 | 0.2127 | 1411.2264 | 451.7449 | 0.14355
2022-01-24 11:00 | 0.25088 | 1.7098 | 17.6085 | 2.7167 | 213.4687 | -2.7076 | 1.6049 | 42.2305 | 7.476 | 7.43 | 48.9602 | 0.21278 | 1411.2393 | 451.9004 | 0.1437
2022-01-24 12:00 | 0.25091 | 1.6954 | 17.6034 | 2.6911 | 213.6744 | -2.6902 | 1.6132 | 42.2141 | 7.4709 | 7.425 | 49.0185 | 0.2129 | 1411.1693 | 452.1827 | 0.14324
2022-01-24 13:00 | 0.25112 | 1.7066 | 17.5972 | 2.6974 | 213.0963 | -2.663 | 1.6057 | 42.2515 | 7.4647 | 7.4188 | 48.876 | 0.21301 | 1411.2236 | 452.3825 | 0.14371
2022-01-24 14:00 | 0.25112 | 1.7045 | 17.5911 | 2.6854 | 212.6043 | -2.6532 | 1.614 | 42.2753 | 7.4586 | 7.4128 | 48.7743 | 0.21303 | 1411.2137 | 452.4151 | 0.14362
2022-01-24 15:00 | 0.25073 | 1.7056 | 17.5801 | 2.6545 | 212.1815 | -2.6648 | 1.6191 | 42.297 | 7.4476 | 7.4018 | 48.6839 | 0.21268 | 1411.2183 | 451.7041 | 0.14332
2022-01-24 16:00 | 0.25103 | 1.7096 | 17.5796 | 2.5948 | 212.2548 | -2.6827 | 1.609 | 42.2983 | 7.4471 | 7.4014 | 48.6873 | 0.21291 | 1411.2381 | 452.1679 | 0.14365
2022-01-24 17:00 | 0.25152 | 1.7028 | 17.5705 | 2.5875 | 212.0548 | -2.6926 | 1.6112 | 42.3087 | 7.438 | 7.3923 | 48.6445 | 0.2134 | 1411.2054 | 453.1703 | 0.14375
2022-01-24 18:00 | 0.25135 | 1.7066 | 17.5605 | 2.5513 | 211.6928 | -2.6983 | 1.6174 | 42.3263 | 7.428 | 7.3824 | 48.5697 | 0.21322 | 1411.2236 | 452.7946 | 0.14369
2022-01-24 19:00 | 0.25118 | 1.7022 | 17.5461 | 2.5624 | 212.6851 | -2.6995 | 1.5993 | 42.2788 | 7.4136 | 7.368 | 48.773 | 0.21309 | 1411.2017 | 452.552 | 0.14336
2022-01-24 20:00 | 0.25119 | 1.696 | 17.5346 | 2.548 | 213.0734 | -2.7012 | 1.608 | 42.2516 | 7.4021 | 7.3566 | 48.8738 | 0.21314 | 1411.1717 | 452.6682 | 0.14311
2022-01-24 21:00 | 0.2513 | 1.7006 | 17.5176 | 2.5309 | 213.8055 | -2.7012 | 1.5936 | 42.2172 | 7.3851 | 7.3397 | 49.0224 | 0.21322 | 1411.194 | 452.808 | 0.14326
2022-01-24 22:00 | 0.25122 | 1.6974 | 17.5071 | 2.5497 | 213.3758 | -2.7035 | 1.6017 | 42.2375 | 7.3746 | 7.3293 | 48.9347 | 0.21317 | 1411.1779 | 452.7123 | 0.14304
2022-01-24 23:00 | 0.25161 | 1.7056 | 17.4947 | 2.4975 | 213.8413 | -2.7035 | 1.6127 | 42.2047 | 7.3622 | 7.317 | 49.0564 | 0.21345 | 1411.2178 | 453.2739 | 0.14351
2022-01-25 | 0.25103 | 1.7105 | 17.4825 | 2.476 | 213.6953 | -2.7053 | 1.6188 | 42.2098 | 7.35 | 7.3049 | 49.0309 | 0.21291 | 1411.2409 | 452.1537 | 0.14319
2022-01-25 01:00 | 0.25161 | 1.7021 | 17.4703 | 2.4662 | 213.7165 | -2.7059 | 1.6119 | 42.2123 | 7.3378 | 7.2927 | 49.0266 | 0.21348 | 1411.2005 | 453.3305 | 0.14328
2022-01-25 02:00 | 0.25166 | 1.7005 | 17.4559 | 2.475 | 213.8954 | -2.7059 | 1.617 | 42.1992 | 7.3234 | 7.2784 | 49.0746 | 0.21353 | 1411.193 | 453.4541 | 0.1432
2022-01-25 03:00 | 0.25164 | 1.7003 | 17.4434 | 2.4611 | 213.4287 | -2.7053 | 1.6091 | 42.2304 | 7.3109 | 7.266 | 48.9569 | 0.21352 | 1411.1916 | 453.425 | 0.14312
2022-01-25 04:00 | 0.25163 | 1.7011 | 17.4363 | 2.4515 | 213.6202 | -2.7076 | 1.5891 | 42.2304 | 7.3038 | 7.2589 | 48.9739 | 0.21351 | 1411.1954 | 453.3954 | 0.1431
2022-01-25 05:00 | 0.25183 | 1.7045 | 17.426 | 2.425 | 213.0969 | -2.7053 | 1.6048 | 42.2519 | 7.2935 | 7.2487 | 48.875 | 0.21365 | 1411.2118 | 453.6879 | 0.14329
2022-01-25 06:00 | 0.25167 | 1.7026 | 17.4152 | 2.4287 | 213.3181 | -2.7041 | 1.5989 | 42.2424 | 7.2827 | 7.238 | 48.9179 | 0.21353 | 1411.2022 | 453.438 | 0.14307
2022-01-25 07:00 | 0.25158 | 1.7062 | 17.4104 | 2.4072 | 213.206 | -2.7041 | 1.6187 | 42.238 | 7.2779 | 7.2331 | 48.9187 | 0.21342 | 1411.2196 | 453.2139 | 0.14309
2022-01-25 08:00 | 0.25183 | 1.7051 | 17.4037 | 2.3795 | 213.0493 | -2.7035 | 1.6 | 42.2572 | 7.2712 | 7.2265 | 48.8578 | 0.21365 | 1411.2143 | 453.6784 | 0.1432
2022-01-25 09:00 | 0.25187 | 1.7023 | 17.4007 | 2.3487 | 212.9371 | -2.7035 | 1.6189 | 42.2533 | 7.2682 | 7.2236 | 48.8574 | 0.21371 | 1411.2007 | 453.8065 | 0.14313
2022-01-25 10:00 | 0.252 | 1.7007 | 17.3975 | 2.376 | 212.4145 | -2.7024 | 1.612 | 42.2873 | 7.265 | 7.2203 | 48.7283 | 0.21383 | 1411.1931 | 454.0635 | 0.14316
2022-01-25 11:00 | 0.2519 | 1.7044 | 17.3924 | 2.3742 | 212.3099 | -2.6989 | 1.621 | 42.2884 | 7.2599 | 7.2153 | 48.7163 | 0.21372 | 1411.211 | 453.8213 | 0.14317
2022-01-25 12:00 | 0.25218 | 1.6998 | 17.3905 | 2.3611 | 212.6528 | -2.6804 | 1.6256 | 42.266 | 7.258 | 7.2134 | 48.8012 | 0.214 | 1411.1888 | 454.4086 | 0.14322
2022-01-25 13:00 | 0.25184 | 1.6966 | 17.3909 | 2.3251 | 212.6205 | -2.6526 | 1.6234 | 42.2692 | 7.2584 | 7.2138 | 48.7907 | 0.21372 | 1411.1731 | 453.8319 | 0.14288
2022-01-25 14:00 | 0.25229 | 1.7008 | 17.394 | 2.3417 | 213.3053 | -2.6318 | 1.6458 | 42.2172 | 7.2615 | 7.2169 | 48.9781 | 0.21408 | 1411.1939 | 454.5739 | 0.14335
2022-01-25 15:00 | 0.25185 | 1.7083 | 17.3936 | 2.3164 | 212.632 | -2.6434 | 1.6466 | 42.2557 | 7.2611 | 7.2165 | 48.8245 | 0.21365 | 1411.2298 | 453.6757 | 0.14327
2022-01-25 16:00 | 0.25192 | 1.7102 | 17.3968 | 2.3018 | 212.7417 | -2.6654 | 1.653 | 42.2459 | 7.2643 | 7.2196 | 48.8582 | 0.2137 | 1411.2389 | 453.7779 | 0.1434
2022-01-25 17:00 | 0.25193 | 1.7101 | 17.4012 | 2.2808 | 211.999 | -2.6781 | 1.6481 | 42.2916 | 7.2687 | 7.224 | 48.6812 | 0.21371 | 1411.2388 | 453.7952 | 0.14342
2022-01-25 18:00 | 0.25184 | 1.7136 | 17.4059 | 2.2794 | 210.7953 | -2.6856 | 1.6474 | 42.3619 | 7.2734 | 7.2287 | 48.4038 | 0.21361 | 1411.2555 | 453.574 | 0.14349
2022-01-25 19:00 | 0.25195 | 1.7265 | 17.413 | 2.2862 | 209.5682 | -2.6891 | 1.6663 | 42.4231 | 7.2805 | 7.2357 | 48.1469 | 0.21362 | 1411.3181 | 453.564 | 0.144
2022-01-25 20:00 | 0.25184 | 1.7303 | 17.415 | 2.2636 | 208.2599 | -2.6908 | 1.655 | 42.5059 | 7.2824 | 7.2377 | 47.8315 | 0.21349 | 1411.3364 | 453.3046 | 0.14405
2022-01-25 21:00 | 0.2519 | 1.7348 | 17.4206 | 2.2419 | 207.6477 | -2.6902 | 1.6676 | 42.535 | 7.2881 | 7.2433 | 47.7074 | 0.21352 | 1411.3583 | 453.3479 | 0.14426
2022-01-25 22:00 | 0.25168 | 1.7459 | 17.4272 | 2.2414 | 207.1091 | -2.6914 | 1.6663 | 42.5675 | 7.2947 | 7.2498 | 47.5818 | 0.21325 | 1411.4117 | 452.7735 | 0.14448
2022-01-25 23:00 | 0.25168 | 1.7625 | 17.4354 | 2.2248 | 206.3124 | -2.6908 | 1.6585 | 42.6188 | 7.3029 | 7.258 | 47.3887 | 0.21315 | 1411.4919 | 452.5233 | 0.14503
2022-01-26 | 0.25124 | 1.7796 | 17.4471 | 2.2214 | 206.4548 | -2.6926 | 1.6552 | 42.6123 | 7.3146 | 7.2696 | 47.4169 | 0.21264 | 1411.5738 | 451.4588 | 0.14529
2022-01-26 01:00 | 0.2509 | 1.7977 | 17.4576 | 2.1583 | 207.1965 | -2.6926 | 1.6764 | 42.5569 | 7.3251 | 7.2801 | 47.6148 | 0.21223 | 1411.6613 | 450.5748 | 0.14564
2022-01-26 02:00 | 0.25068 | 1.7843 | 17.464 | 2.1809 | 207.2023 | -2.6931 | 1.6823 | 42.5534 | 7.3315 | 7.2865 | 47.6238 | 0.21213 | 1411.5965 | 450.3938 | 0.14512
2022-01-26 03:00 | 0.25032 | 1.7892 | 17.4743 | 2.1488 | 206.475 | -2.6931 | 1.6803 | 42.5975 | 7.3418 | 7.2967 | 47.454 | 0.21177 | 1411.6195 | 449.6577 | 0.14505
2022-01-26 04:00 | 0.2502 | 1.8024 | 17.4866 | 2.1579 | 206.8448 | -2.6902 | 1.683 | 42.5741 | 7.3541 | 7.309 | 47.5424 | 0.21159 | 1411.6832 | 449.2501 | 0.14543
2022-01-26 05:00 | 0.25031 | 1.7857 | 17.4939 | 2.1539 | 207.0289 | -2.6931 | 1.6943 | 42.5571 | 7.3614 | 7.3161 | 47.5995 | 0.21179 | 1411.6032 | 449.6962 | 0.14504
2022-01-26 06:00 | 0.25038 | 1.7901 | 17.5001 | 2.0991 | 206.654 | -2.6914 | 1.6899 | 42.5817 | 7.3676 | 7.3224 | 47.5075 | 0.21182 | 1411.6247 | 449.7574 | 0.14526
2022-01-26 07:00 | 0.25037 | 1.8017 | 17.5126 | 2.1207 | 206.7383 | -2.6914 | 1.6991 | 42.5717 | 7.3801 | 7.3347 | 47.5389 | 0.21174 | 1411.6805 | 449.557 | 0.14566
2022-01-26 08:00 | 0.25058 | 1.8053 | 17.5179 | 2.0852 | 206.6511 | -2.6914 | 1.6707 | 42.5923 | 7.3854 | 7.34 | 47.482 | 0.2119 | 1411.6981 | 449.8788 | 0.14594
2022-01-26 09:00 | 0.25021 | 1.794 | 17.5208 | 2.0614 | 206.2151 | -2.6908 | 1.6976 | 42.6034 | 7.3883 | 7.3429 | 47.4166 | 0.21165 | 1411.6434 | 449.3995 | 0.14536
2022-01-26 10:00 | 0.25048 | 1.7937 | 17.5309 | 2.1073 | 205.3105 | -2.6908 | 1.6847 | 42.6641 | 7.3984 | 7.3529 | 47.1921 | 0.21189 | 1411.6425 | 449.8817 | 0.14559
2022-01-26 11:00 | 0.25043 | 1.8003 | 17.5334 | 2.0389 | 205.3704 | -2.6833 | 1.7187 | 42.642 | 7.4009 | 7.3554 | 47.2498 | 0.2118 | 1411.6743 | 449.6942 | 0.14576
2022-01-26 12:00 | 0.24993 | 1.8051 | 17.5359 | 2.0631 | 205.1993 | -2.6596 | 1.6783 | 42.6742 | 7.4034 | 7.3579 | 47.158 | 0.21132 | 1411.6971 | 448.7117 | 0.14556
2022-01-26 13:00 | 0.25036 | 1.7947 | 17.5377 | 2.0615 | 204.9791 | -2.6249 | 1.6734 | 42.6899 | 7.4052 | 7.3597 | 47.1012 | 0.21177 | 1411.6472 | 449.6519 | 0.14557
2022-01-26 14:00 | 0.2504 | 1.7894 | 17.5345 | 2.0451 | 204.9475 | -2.6035 | 1.6978 | 42.6785 | 7.402 | 7.3566 | 47.1255 | 0.21184 | 1411.6218 | 449.802 | 0.14542
2022-01-26 15:00 | 0.25072 | 1.8028 | 17.5357 | 2.0136 | 204.1365 | -2.6133 | 1.6729 | 42.7403 | 7.4032 | 7.3577 | 46.9071 | 0.21204 | 1411.6867 | 450.1813 | 0.14606
2022-01-26 16:00 | 0.2503 | 1.7898 | 17.5355 | 2.0201 | 205.6631 | -2.6422 | 1.6882 | 42.6412 | 7.403 | 7.3575 | 47.2776 | 0.21175 | 1411.6235 | 449.6146 | 0.14536
2022-01-26 17:00 | 0.25064 | 1.7766 | 17.5349 | 2.0211 | 206.9052 | -2.6596 | 1.6785 | 42.573 | 7.4024 | 7.3569 | 47.5506 | 0.21214 | 1411.5604 | 450.4344 | 0.14521
2022-01-26 18:00 | 0.25067 | 1.7971 | 17.5316 | 2.0172 | 206.9778 | -2.6688 | 1.6744 | 42.571 | 7.3991 | 7.3536 | 47.5619 | 0.21203 | 1411.6589 | 450.174 | 0.14583
2022-01-26 19:00 | 0.25121 | 1.7824 | 17.5236 | 2.0051 | 207.4991 | -2.6717 | 1.6669 | 42.5443 | 7.3911 | 7.3457 | 47.672 | 0.2126 | 1411.5887 | 451.364 | 0.14573
2022-01-26 20:00 | 0.25121 | 1.7816 | 17.516 | 2.0091 | 208.1735 | -2.6775 | 1.662 | 42.5072 | 7.3835 | 7.3381 | 47.8206 | 0.21261 | 1411.5847 | 451.3767 | 0.14567
2022-01-26 21:00 | 0.25097 | 1.7911 | 17.5125 | 2.01 | 208.2458 | -2.6787 | 1.6634 | 42.5023 | 7.38 | 7.3347 | 47.8389 | 0.21233 | 1411.63 | 450.797 | 0.14577
2022-01-26 22:00 | 0.25112 | 1.7822 | 17.5084 | 1.9579 | 208.1824 | -2.6804 | 1.662 | 42.5068 | 7.3759 | 7.3306 | 47.8225 | 0.21253 | 1411.5874 | 451.2188 | 0.14559
2022-01-26 23:00 | 0.25122 | 1.7816 | 17.4996 | 1.9544 | 208.6349 | -2.6804 | 1.6703 | 42.4757 | 7.3671 | 7.3219 | 47.9375 | 0.21261 | 1411.5843 | 451.3938 | 0.1456
2022-01-27 | 0.25136 | 1.7911 | 17.4979 | 1.9921 | 208.4089 | -2.6798 | 1.6594 | 42.4948 | 7.3654 | 7.3201 | 47.8713 | 0.21268 | 1411.6304 | 451.5049 | 0.14598
2022-01-27 01:00 | 0.25121 | 1.7839 | 17.4964 | 1.9982 | 208.9762 | -2.681 | 1.675 | 42.453 | 7.3639 | 7.3186 | 48.0221 | 0.21259 | 1411.5954 | 451.3402 | 0.14564
2022-01-27 02:00 | 0.25171 | 1.7693 | 17.4964 | 1.9371 | 209.0875 | -2.6821 | 1.6459 | 42.4624 | 7.3639 | 7.3187 | 48.0094 | 0.21313 | 1411.5257 | 452.4637 | 0.14556
2022-01-27 03:00 | 0.2514 | 1.7754 | 17.4958 | 1.9795 | 209.4734 | -2.6816 | 1.6524 | 42.4363 | 7.3633 | 7.318 | 48.1066 | 0.21282 | 1411.5549 | 451.8214 | 0.14552
2022-01-27 04:00 | 0.25173 | 1.7705 | 17.4913 | 1.9237 | 210.0102 | -2.6804 | 1.634 | 42.4151 | 7.3588 | 7.3135 | 48.2055 | 0.21314 | 1411.5313 | 452.4943 | 0.14559
2022-01-27 05:00 | 0.25193 | 1.7771 | 17.4915 | 1.9229 | 210.1588 | -2.6804 | 1.653 | 42.3959 | 7.359 | 7.3138 | 48.2649 | 0.21327 | 1411.5633 | 452.7511 | 0.14593
2022-01-27 06:00 | 0.2519 | 1.767 | 17.4892 | 1.9613 | 210.515 | -2.6787 | 1.659 | 42.3719 | 7.3567 | 7.3115 | 48.3546 | 0.21331 | 1411.5147 | 452.8468 | 0.14559
2022-01-27 07:00 | 0.25162 | 1.7576 | 17.4885 | 1.8175 | 209.6084 | -2.6792 | 1.6397 | 42.4353 | 7.356 | 7.3108 | 48.1209 | 0.21312 | 1411.4689 | 452.4868 | 0.1451
2022-01-27 08:00 | 0.25222 | 1.752 | 17.4887 | 1.8233 | 209.6176 | -2.6792 | 1.6566 | 42.4255 | 7.3562 | 7.311 | 48.1455 | 0.21369 | 1411.4429 | 453.6644 | 0.14537
2022-01-27 09:00 | 0.25248 | 1.7534 | 17.4895 | 1.8223 | 209.9959 | -2.6787 | 1.6322 | 42.4167 | 7.357 | 7.3118 | 48.2003 | 0.21391 | 1411.4498 | 454.1043 | 0.1456
2022-01-27 10:00 | 0.25287 | 1.749 | 17.4845 | 1.81 | 209.9799 | -2.6792 | 1.6323 | 42.4176 | 7.352 | 7.3069 | 48.1969 | 0.21428 | 1411.4288 | 454.8683 | 0.14572
2022-01-27 11:00 | 0.25289 | 1.7368 | 17.4831 | 1.7943 | 209.1183 | -2.6735 | 1.6261 | 42.4714 | 7.3506 | 7.3054 | 47.9909 | 0.21438 | 1411.3702 | 455.0975 | 0.14535
2022-01-27 12:00 | 0.25321 | 1.7278 | 17.4812 | 1.7794 | 208.9124 | -2.6503 | 1.6222 | 42.4855 | 7.3487 | 7.3036 | 47.9386 | 0.21473 | 1411.327 | 455.821 | 0.14529
2022-01-27 13:00 | 0.25326 | 1.7206 | 17.4835 | 1.7559 | 208.9344 | -2.6064 | 1.636 | 42.4767 | 7.351 | 7.3058 | 47.9618 | 0.21482 | 1411.292 | 456.021 | 0.14512
2022-01-27 14:00 | 0.25328 | 1.7265 | 17.4872 | 1.7841 | 208.9457 | -2.574 | 1.6272 | 42.4808 | 7.3547 | 7.3095 | 47.9529 | 0.21479 | 1411.3209 | 455.9575 | 0.14533
2022-01-27 15:00 | 0.25363 | 1.7267 | 17.4886 | 1.769 | 207.7938 | -2.5994 | 1.6285 | 42.5478 | 7.3561 | 7.3109 | 47.6902 | 0.2151 | 1411.322 | 456.5824 | 0.14559
2022-01-27 16:00 | 0.25343 | 1.7211 | 17.4922 | 1.7554 | 207.5753 | -2.6335 | 1.6458 | 42.5511 | 7.3597 | 7.3145 | 47.6627 | 0.21497 | 1411.2952 | 456.3253 | 0.1453
2022-01-27 17:00 | 0.25313 | 1.7149 | 17.4988 | 1.7463 | 206.3932 | -2.6526 | 1.6183 | 42.6359 | 7.3663 | 7.321 | 47.3554 | 0.21474 | 1411.265 | 455.8808 | 0.14493
2022-01-27 18:00 | 0.25316 | 1.7156 | 17.5016 | 1.7324 | 206.4712 | -2.6711 | 1.6306 | 42.6246 | 7.3691 | 7.3238 | 47.3893 | 0.21476 | 1411.2682 | 455.92 | 0.14498
2022-01-27 19:00 | 0.25387 | 1.7173 | 17.5061 | 1.7249 | 206.8193 | -2.7411 | 1.6313 | 42.6036 | 7.3736 | 7.3283 | 47.4704 | 0.21537 | 1411.2776 | 457.1628 | 0.14556
2022-01-27 20:00 | 0.25381 | 1.7172 | 17.5038 | 1.7452 | 206.3795 | -2.7446 | 1.6289 | 42.6309 | 7.3713 | 7.326 | 47.3662 | 0.21532 | 1411.2768 | 457.066 | 0.14551
2022-01-27 21:00 | 0.25367 | 1.707 | 17.5064 | 1.723 | 206.3125 | -2.7423 | 1.6235 | 42.6379 | 7.3739 | 7.3286 | 47.3438 | 0.21526 | 1411.2276 | 456.9668 | 0.1451
2022-01-27 22:00 | 0.2538 | 1.7095 | 17.5088 | 1.6992 | 207.1039 | -2.7365 | 1.6303 | 42.5873 | 7.3763 | 7.331 | 47.5344 | 0.21537 | 1411.2396 | 457.1747 | 0.14529
2022-01-27 23:00 | 0.25391 | 1.7126 | 17.512 | 1.701 | 205.407 | -2.7336 | 1.6376 | 42.6837 | 7.3795 | 7.3342 | 47.1544 | 0.21544 | 1411.255 | 457.3217 | 0.14548
2022-01-28 | 0.25374 | 1.7158 | 17.5138 | 1.7034 | 204.2269 | -2.7284 | 1.6302 | 42.7579 | 7.3813 | 7.336 | 46.874 | 0.21527 | 1411.2701 | 456.9568 | 0.14546
2022-01-28 01:00 | 0.25387 | 1.7043 | 17.5142 | 1.722 | 203.1591 | -2.7261 | 1.6191 | 42.8278 | 7.3817 | 7.3363 | 46.6146 | 0.21546 | 1411.2146 | 457.3752 | 0.1452
2022-01-28 02:00 | 0.25447 | 1.7089 | 17.5186 | 1.6929 | 205.6388 | -2.7238 | 1.626 | 42.6763 | 7.3861 | 7.3408 | 47.1927 | 0.21596 | 1411.2375 | 458.3743 | 0.14579
2022-01-28 03:00 | 0.25418 | 1.7285 | 17.5111 | 1.6875 | 206.95 | -2.7209 | 1.6313 | 42.5958 | 7.3786 | 7.3333 | 47.5004 | 0.21558 | 1411.3318 | 457.5599 | 0.14616
2022-01-28 04:00 | 0.25421 | 1.7196 | 17.5122 | 1.6774 | 207.5371 | -2.718 | 1.624 | 42.5652 | 7.3797 | 7.3343 | 47.6256 | 0.21566 | 1411.289 | 457.737 | 0.14591
2022-01-28 05:00 | 0.25383 | 1.7058 | 17.5147 | 1.6489 | 209.2899 | -2.7105 | 1.6332 | 42.4574 | 7.3822 | 7.3368 | 48.0399 | 0.21542 | 1411.2219 | 457.2842 | 0.14522
2022-01-28 06:00 | 0.25475 | 1.7223 | 17.5096 | 1.6485 | 209.8621 | -2.6995 | 1.6297 | 42.4257 | 7.3771 | 7.3318 | 48.1669 | 0.21612 | 1411.3029 | 458.6665 | 0.14637
2022-01-28 07:00 | 0.25453 | 1.7096 | 17.5095 | 1.6584 | 209.2602 | -2.6897 | 1.6336 | 42.4588 | 7.377 | 7.3317 | 48.0339 | 0.21601 | 1411.241 | 458.4778 | 0.14582
2022-01-28 08:00 | 0.25435 | 1.7171 | 17.5069 | 1.6609 | 208.877 | -2.6868 | 1.6189 | 42.4893 | 7.3744 | 7.3291 | 47.9265 | 0.2158 | 1411.2772 | 458.0412 | 0.14591
2022-01-28 09:00 | 0.25438 | 1.7298 | 17.5053 | 1.65 | 208.9381 | -2.685 | 1.625 | 42.4824 | 7.3728 | 7.3275 | 47.9485 | 0.21574 | 1411.3384 | 457.8846 | 0.14631
2022-01-28 10:00 | 0.25428 | 1.7335 | 17.5047 | 1.6334 | 209.4734 | -2.6833 | 1.6321 | 42.4472 | 7.3722 | 7.3269 | 48.0807 | 0.21563 | 1411.356 | 457.6602 | 0.14636
2022-01-28 11:00 | 0.25416 | 1.7237 | 17.5047 | 1.6614 | 209.9723 | -2.6746 | 1.617 | 42.4264 | 7.3722 | 7.3269 | 48.1752 | 0.21559 | 1411.3086 | 457.5881 | 0.14596
2022-01-28 12:00 | 0.2544 | 1.7238 | 17.5054 | 1.6158 | 208.8262 | -2.6416 | 1.6118 | 42.4962 | 7.3729 | 7.3276 | 47.9054 | 0.2158 | 1411.3095 | 458.0153 | 0.14614
2022-01-28 13:00 | 0.25424 | 1.6952 | 17.501 | 1.6663 | 207.4886 | -2.5832 | 1.6138 | 42.5737 | 7.3685 | 7.3232 | 47.6012 | 0.21585 | 1411.1712 | 458.1829 | 0.14512
2022-01-28 14:00 | 0.25445 | 1.7131 | 17.4985 | 1.6259 | 207.5088 | -2.5688 | 1.6132 | 42.5727 | 7.366 | 7.3207 | 47.6051 | 0.21591 | 1411.2578 | 458.2716 | 0.14581
2022-01-28 15:00 | 0.25442 | 1.7072 | 17.4947 | 1.61 | 209.814 | -2.589 | 1.6045 | 42.4424 | 7.3622 | 7.317 | 48.1224 | 0.21593 | 1411.229 | 458.3191 | 0.14559
2022-01-28 16:00 | 0.25441 | 1.7263 | 17.4973 | 1.5776 | 209.2435 | -2.6237 | 1.6366 | 42.4581 | 7.3648 | 7.3196 | 48.0339 | 0.21579 | 1411.3211 | 457.9921 | 0.14618
2022-01-28 17:00 | 0.25455 | 1.7159 | 17.4941 | 1.5788 | 209.487 | -2.6422 | 1.607 | 42.4601 | 7.3616 | 7.3163 | 48.0508 | 0.21599 | 1411.2714 | 458.4242 | 0.14596
2022-01-28 18:00 | 0.25489 | 1.7167 | 17.4897 | 1.5802 | 209.0869 | -2.6526 | 1.63 | 42.471 | 7.3572 | 7.312 | 47.9894 | 0.21628 | 1411.2756 | 459.0223 | 0.1462
2022-01-28 19:00 | 0.25433 | 1.7099 | 17.4892 | 1.597 | 209.1157 | -2.6584 | 1.6126 | 42.4788 | 7.3567 | 7.3115 | 47.9729 | 0.21583 | 1411.2419 | 458.1095 | 0.14558
2022-01-28 20:00 | 0.25473 | 1.7014 | 17.4803 | 1.5821 | 209.9858 | -2.6607 | 1.6168 | 42.4256 | 7.3478 | 7.3027 | 48.1782 | 0.21624 | 1411.2013 | 458.9746 | 0.14556
2022-01-28 21:00 | 0.25484 | 1.7123 | 17.4755 | 1.5726 | 209.8241 | -2.6636 | 1.6227 | 42.4318 | 7.343 | 7.2979 | 48.1489 | 0.21627 | 1411.2538 | 458.9959 | 0.14595
2022-01-28 22:00 | 0.25492 | 1.6819 | 17.4684 | 1.5656 | 208.7524 | -2.6642 | 1.6099 | 42.5015 | 7.3359 | 7.2908 | 47.8864 | 0.21654 | 1411.1069 | 459.6241 | 0.14502
2022-01-28 23:00 | 0.25532 | 1.688 | 17.4609 | 1.5281 | 208.8564 | -2.6659 | 1.6194 | 42.4901 | 7.3284 | 7.2834 | 47.9228 | 0.21685 | 1411.1367 | 460.2518 | 0.14547
2022-01-29 | 0.25498 | 1.6892 | 17.4584 | 1.5689 | 207.7975 | -2.6654 | 1.6246 | 42.5495 | 7.3259 | 7.2808 | 47.6865 | 0.21655 | 1411.1422 | 459.6203 | 0.14525
2022-01-29 01:00 | 0.25533 | 1.6937 | 17.4479 | 1.5479 | 206.8856 | -2.6642 | 1.6366 | 42.5967 | 7.3154 | 7.2704 | 47.493 | 0.21682 | 1411.1641 | 460.175 | 0.14559
2022-01-29 02:00 | 0.25512 | 1.7022 | 17.4468 | 1.542 | 204.5461 | -2.6654 | 1.6417 | 42.7325 | 7.3143 | 7.2694 | 46.9624 | 0.21658 | 1411.205 | 459.6559 | 0.14569
2022-01-29 03:00 | 0.25512 | 1.6947 | 17.4461 | 1.5369 | 202.9492 | -2.6654 | 1.6384 | 42.8297 | 7.3136 | 7.2687 | 46.5916 | 0.21663 | 1411.1688 | 459.7781 | 0.14546
2022-01-29 04:00 | 0.25519 | 1.7046 | 17.4449 | 1.5438 | 202.6493 | -2.6642 | 1.6279 | 42.8533 | 7.3124 | 7.2675 | 46.5093 | 0.21663 | 1411.2169 | 459.7479 | 0.14581
2022-01-29 05:00 | 0.25494 | 1.7039 | 17.4391 | 1.5314 | 202.4481 | -2.6642 | 1.6287 | 42.865 | 7.3066 | 7.2618 | 46.464 | 0.21641 | 1411.2131 | 459.3136 | 0.14558
2022-01-29 06:00 | 0.25513 | 1.7091 | 17.4388 | 1.506 | 203.3905 | -2.6648 | 1.6352 | 42.805 | 7.3063 | 7.2614 | 46.6887 | 0.21655 | 1411.2384 | 459.5755 | 0.14588
2022-01-29 07:00 | 0.25504 | 1.7255 | 17.4317 | 1.5042 | 204.6519 | -2.6642 | 1.6398 | 42.7273 | 7.2992 | 7.2544 | 46.9842 | 0.21635 | 1411.3174 | 459.1427 | 0.14629
2022-01-29 08:00 | 0.25525 | 1.7169 | 17.4343 | 1.5163 | 204.9813 | -2.663 | 1.6484 | 42.703 | 7.3018 | 7.257 | 47.071 | 0.2166 | 1411.2761 | 459.6633 | 0.14619
2022-01-29 09:00 | 0.25436 | 1.7222 | 17.4356 | 1.5072 | 205.2353 | -2.6625 | 1.6301 | 42.6979 | 7.3031 | 7.2583 | 47.1055 | 0.21578 | 1411.3004 | 457.9762 | 0.14572
2022-01-29 10:00 | 0.25503 | 1.7195 | 17.4314 | 1.5087 | 206.7908 | -2.6648 | 1.639 | 42.6009 | 7.2989 | 7.2541 | 47.4742 | 0.21639 | 1411.2884 | 459.2243 | 0.14609
2022-01-29 11:00 | 0.25487 | 1.7182 | 17.4336 | 1.4683 | 206.0116 | -2.6521 | 1.6405 | 42.6462 | 7.3011 | 7.2562 | 47.2972 | 0.21625 | 1411.2818 | 458.9487 | 0.14595
2022-01-29 12:00 | 0.25477 | 1.7159 | 17.4316 | 1.4741 | 206.2914 | -2.6173 | 1.6555 | 42.6215 | 7.2991 | 7.2542 | 47.3809 | 0.21618 | 1411.2708 | 458.8204 | 0.1458
2022-01-29 13:00 | 0.25489 | 1.7158 | 17.4321 | 1.4584 | 207.3256 | -2.5676 | 1.6411 | 42.5682 | 7.2996 | 7.2547 | 47.5997 | 0.21629 | 1411.2701 | 459.0378 | 0.14588
2022-01-29 14:00 | 0.25493 | 1.7184 | 17.4335 | 1.4732 | 205.4612 | -2.534 | 1.6603 | 42.668 | 7.301 | 7.2561 | 47.1966 | 0.2163 | 1411.2828 | 459.0614 | 0.146
2022-01-29 15:00 | 0.25506 | 1.7182 | 17.4336 | 1.4653 | 203.8048 | -2.5537 | 1.6642 | 42.7645 | 7.3011 | 7.2563 | 46.821 | 0.21642 | 1411.2821 | 459.2952 | 0.14609
2022-01-29 16:00 | 0.25509 | 1.7345 | 17.4365 | 1.4155 | 202.7628 | -2.5936 | 1.6726 | 42.8222 | 7.304 | 7.2591 | 46.5924 | 0.21634 | 1411.3609 | 459.0956 | 0.14663
2022-01-29 17:00 | 0.25468 | 1.7098 | 17.434 | 1.4314 | 200.8393 | -2.6231 | 1.679 | 42.9345 | 7.3015 | 7.2566 | 46.1584 | 0.21614 | 1411.2412 | 458.7548 | 0.14556
2022-01-29 18:00 | 0.25536 | 1.7194 | 17.4324 | 1.4414 | 201.1286 | -2.6341 | 1.6768 | 42.9182 | 7.2999 | 7.2551 | 46.2222 | 0.21668 | 1411.288 | 459.8212 | 0.14633
2022-01-29 19:00 | 0.25521 | 1.7092 | 17.4326 | 1.4349 | 200.5809 | -2.6405 | 1.6748 | 42.9523 | 7.3001 | 7.2552 | 46.0938 | 0.21661 | 1411.2385 | 459.7074 | 0.14591
2022-01-29 20:00 | 0.25521 | 1.7182 | 17.4295 | 1.4286 | 200.1307 | -2.6463 | 1.6799 | 42.9767 | 7.297 | 7.2522 | 45.9968 | 0.21656 | 1411.2821 | 459.5763 | 0.14618
2022-01-29 21:00 | 0.25511 | 1.7352 | 17.4287 | 1.4274 | 199.5493 | -2.6509 | 1.6835 | 43.01 | 7.2962 | 7.2514 | 45.8677 | 0.21635 | 1411.3641 | 459.1175 | 0.14662
2022-01-29 22:00 | 0.25484 | 1.7356 | 17.4217 | 1.4011 | 199.5458 | -2.6509 | 1.6858 | 43.009 | 7.2892 | 7.2444 | 45.8696 | 0.21611 | 1411.3656 | 458.6323 | 0.14641
2022-01-29 23:00 | 0.25461 | 1.7329 | 17.4189 | 1.4112 | 198.3504 | -2.6492 | 1.6933 | 43.0776 | 7.2864 | 7.2416 | 45.6042 | 0.21593 | 1411.3522 | 458.2639 | 0.14615
2022-01-30 | 0.25458 | 1.7307 | 17.4218 | 1.4049 | 197.2755 | -2.6486 | 1.6865 | 43.1468 | 7.2893 | 7.2445 | 45.3487 | 0.21591 | 1411.3415 | 458.2339 | 0.14607
2022-01-30 01:00 | 0.25452 | 1.734 | 17.422 | 1.3741 | 197.707 | -2.6474 | 1.6908 | 43.1181 | 7.2895 | 7.2447 | 45.4532 | 0.21584 | 1411.3575 | 458.0808 | 0.14613
2022-01-30 02:00 | 0.25439 | 1.7305 | 17.4214 | 1.3591 | 197.4547 | -2.6468 | 1.7008 | 43.1282 | 7.2888 | 7.2441 | 45.4076 | 0.21574 | 1411.3403 | 457.8906 | 0.14592
2022-01-30 03:00 | 0.25424 | 1.7332 | 17.4224 | 1.3621 | 197.6786 | -2.6492 | 1.7209 | 43.1036 | 7.2899 | 7.2451 | 45.4841 | 0.2156 | 1411.3533 | 457.5823 | 0.1459
2022-01-30 04:00 | 0.25465 | 1.7433 | 17.4195 | 1.326 | 197.2998 | -2.6468 | 1.7191 | 43.1277 | 7.287 | 7.2423 | 45.3948 | 0.21589 | 1411.4024 | 458.1611 | 0.14649
2022-01-30 05:00 | 0.25456 | 1.7407 | 17.4179 | 1.3668 | 196.2896 | -2.6463 | 1.7035 | 43.1981 | 7.2854 | 7.2406 | 45.143 | 0.21583 | 1411.3896 | 458.0385 | 0.14634
2022-01-30 06:00 | 0.25448 | 1.7417 | 17.4154 | 1.3206 | 197.3753 | -2.6428 | 1.7231 | 43.1209 | 7.2829 | 7.2382 | 45.4171 | 0.21576 | 1411.3947 | 457.8889 | 0.14631
2022-01-30 07:00 | 0.25454 | 1.745 | 17.4176 | 1.3548 | 197.746 | -2.6451 | 1.7202 | 43.0999 | 7.2851 | 7.2404 | 45.4987 | 0.21578 | 1411.4104 | 457.9354 | 0.14646
2022-01-30 08:00 | 0.25422 | 1.7479 | 17.4139 | 1.3348 | 197.4179 | -2.6445 | 1.7295 | 43.115 | 7.2814 | 7.2367 | 45.4347 | 0.21548 | 1411.424 | 457.3109 | 0.1463
2022-01-30 09:00 | 0.25452 | 1.7499 | 17.4131 | 1.322 | 197.2059 | -2.6416 | 1.7318 | 43.1266 | 7.2806 | 7.2359 | 45.3889 | 0.21573 | 1411.4342 | 457.8221 | 0.14657
2022-01-30 10:00 | 0.25354 | 1.7537 | 17.4122 | 1.2895 | 198.3594 | -2.6416 | 1.7363 | 43.0539 | 7.2797 | 7.235 | 45.6597 | 0.21484 | 1411.4512 | 455.9962 | 0.14598
2022-01-30 11:00 | 0.25355 | 1.7586 | 17.4099 | 1.3049 | 197.6262 | -2.6301 | 1.7323 | 43.1007 | 7.2774 | 7.2327 | 45.486 | 0.21482 | 1411.4748 | 455.9502 | 0.14613
2022-01-30 12:00 | 0.25373 | 1.7602 | 17.4054 | 1.2902 | 195.5025 | -2.5878 | 1.7391 | 43.2273 | 7.2729 | 7.2283 | 45.0056 | 0.21497 | 1411.4828 | 456.237 | 0.14628
2022-01-30 13:00 | 0.25346 | 1.7595 | 17.4027 | 1.312 | 195.5407 | -2.5132 | 1.7391 | 43.2249 | 7.2702 | 7.2255 | 45.0143 | 0.21474 | 1411.4792 | 455.7696 | 0.14605
2022-01-30 14:00 | 0.25356 | 1.7548 | 17.4039 | 1.2769 | 196.3426 | -2.4935 | 1.7204 | 43.1857 | 7.2714 | 7.2267 | 45.1758 | 0.21486 | 1411.4563 | 456.0282 | 0.14599
2022-01-30 15:00 | 0.25405 | 1.7552 | 17.4038 | 1.292 | 196.5204 | -2.5115 | 1.736 | 43.1664 | 7.2713 | 7.2266 | 45.2361 | 0.21528 | 1411.459 | 456.8952 | 0.14635
2022-01-30 16:00 | 0.25414 | 1.7508 | 17.4032 | 1.2963 | 196.0261 | -2.5566 | 1.7389 | 43.1951 | 7.2707 | 7.2261 | 45.126 | 0.21539 | 1411.4381 | 457.1307 | 0.14628
2022-01-30 17:00 | 0.25421 | 1.7518 | 17.4011 | 1.2763 | 196.1625 | -2.5884 | 1.7347 | 43.189 | 7.2686 | 7.224 | 45.1523 | 0.21544 | 1411.4429 | 457.2303 | 0.14634
2022-01-30 18:00 | 0.25378 | 1.7542 | 17.4008 | 1.2622 | 198.0031 | -2.6029 | 1.7211 | 43.0838 | 7.2683 | 7.2236 | 45.5588 | 0.21506 | 1411.4537 | 456.4335 | 0.14611
2022-01-30 19:00 | 0.25442 | 1.7444 | 17.3978 | 1.2636 | 199.0362 | -2.6104 | 1.7173 | 43.0229 | 7.2653 | 7.2206 | 45.7919 | 0.21568 | 1411.4074 | 457.7295 | 0.14625
2022-01-30 20:00 | 0.254 | 1.7426 | 17.3961 | 1.3047 | 198.4728 | -2.6139 | 1.7284 | 43.0511 | 7.2636 | 7.219 | 45.6761 | 0.21532 | 1411.3982 | 456.9998 | 0.14589
2022-01-30 21:00 | 0.25418 | 1.7528 | 17.3877 | 1.2569 | 199.4908 | -2.6162 | 1.7215 | 42.993 | 7.2552 | 7.2106 | 45.9018 | 0.21541 | 1411.4471 | 457.1657 | 0.14629
2022-01-30 22:00 | 0.25382 | 1.7563 | 17.3823 | 1.2866 | 199.3927 | -2.6168 | 1.7184 | 43.0007 | 7.2498 | 7.2053 | 45.8751 | 0.21507 | 1411.4638 | 456.4649 | 0.14611
2022-01-30 23:00 | 0.25413 | 1.7553 | 17.3797 | 1.248 | 199.3705 | -2.6173 | 1.7172 | 43.0027 | 7.2472 | 7.2027 | 45.8686 | 0.21536 | 1411.4592 | 457.0422 | 0.14629
2022-01-31 | 0.2539 | 1.7527 | 17.3769 | 1.2312 | 199.3516 | -2.6168 | 1.7131 | 43.006 | 7.2444 | 7.1999 | 45.8591 | 0.21517 | 1411.4466 | 456.6711 | 0.14603
2022-01-31 01:00 | 0.25439 | 1.7432 | 17.3789 | 1.27 | 199.9713 | -2.6197 | 1.6993 | 42.9759 | 7.2464 | 7.2019 | 45.9844 | 0.21567 | 1411.401 | 457.7005 | 0.1461
2022-01-31 02:00 | 0.25431 | 1.7396 | 17.3789 | 1.2523 | 200.0642 | -2.6197 | 1.7166 | 42.9609 | 7.2464 | 7.2019 | 46.0276 | 0.21562 | 1411.3835 | 457.6105 | 0.14593
2022-01-31 03:00 | 0.25447 | 1.7384 | 17.3816 | 1.2366 | 199.7038 | -2.6185 | 1.7091 | 42.9868 | 7.2491 | 7.2046 | 45.9352 | 0.21576 | 1411.3782 | 457.9098 | 0.14602
2022-01-31 04:00 | 0.25433 | 1.7363 | 17.3791 | 1.2233 | 199.479 | -2.6197 | 1.703 | 43.0037 | 7.2466 | 7.2021 | 45.8758 | 0.21566 | 1411.3675 | 457.6974 | 0.14585
2022-01-31 05:00 | 0.25448 | 1.7354 | 17.3784 | 1.2235 | 198.9823 | -2.615 | 1.6965 | 43.0373 | 7.2459 | 7.2014 | 45.7535 | 0.21579 | 1411.3637 | 457.975 | 0.14592
2022-01-31 06:00 | 0.25433 | 1.731 | 17.3807 | 1.2366 | 197.2313 | -2.6162 | 1.6946 | 43.1451 | 7.2482 | 7.2037 | 45.3484 | 0.21569 | 1411.3423 | 457.7824 | 0.14569
2022-01-31 07:00 | 0.25448 | 1.7296 | 17.3806 | 1.2208 | 196.2116 | -2.6145 | 1.6866 | 43.2119 | 7.2481 | 7.2035 | 45.1042 | 0.21583 | 1411.3358 | 458.069 | 0.14576
2022-01-31 08:00 | 0.25495 | 1.7204 | 17.3862 | 1.2102 | 196.7691 | -2.615 | 1.6839 | 43.1791 | 7.2537 | 7.2091 | 45.2291 | 0.21631 | 1411.2916 | 459.0622 | 0.14583
2022-01-31 09:00 | 0.25488 | 1.7202 | 17.3892 | 1.2275 | 197.1776 | -2.6116 | 1.682 | 43.1552 | 7.2567 | 7.2121 | 45.3206 | 0.21625 | 1411.291 | 458.9484 | 0.1458
2022-01-31 10:00 | 0.25497 | 1.7233 | 17.3925 | 1.2415 | 197.1437 | -2.6116 | 1.6837 | 43.1564 | 7.26 | 7.2154 | 45.315 | 0.21631 | 1411.3058 | 459.0641 | 0.14598
2022-01-31 11:00 | 0.25522 | 1.7388 | 17.3961 | 1.2287 | 196.8392 | -2.5988 | 1.6894 | 43.1718 | 7.2636 | 7.219 | 45.252 | 0.21642 | 1411.3813 | 459.2562 | 0.14665
2022-01-31 12:00 | 0.25551 | 1.7376 | 17.4011 | 1.2058 | 196.3655 | -2.5624 | 1.6863 | 43.2026 | 7.2686 | 7.2239 | 45.1394 | 0.21669 | 1411.3756 | 459.8048 | 0.14685
2022-01-31 13:00 | 0.25529 | 1.7356 | 17.4062 | 1.2105 | 195.938 | -2.5178 | 1.686 | 43.229 | 7.2737 | 7.229 | 45.0407 | 0.21651 | 1411.3657 | 459.4416 | 0.14665
2022-01-31 14:00 | 0.25521 | 1.7407 | 17.4147 | 1.1894 | 195.3684 | -2.5132 | 1.6863 | 43.2639 | 7.2822 | 7.2375 | 44.9101 | 0.2164 | 1411.3904 | 459.2098 | 0.14679
2022-01-31 15:00 | 0.25534 | 1.741 | 17.425 | 1.2077 | 196.9344 | -2.5202 | 1.6901 | 43.1656 | 7.2925 | 7.2477 | 45.2749 | 0.21651 | 1411.3926 | 459.4345 | 0.14695
2022-01-31 16:00 | 0.25533 | 1.7461 | 17.4363 | 1.1981 | 197.2864 | -2.5607 | 1.6845 | 43.1472 | 7.3038 | 7.2589 | 45.3488 | 0.21647 | 1411.4173 | 459.335 | 0.14715
2022-01-31 17:00 | 0.25505 | 1.7408 | 17.4464 | 1.1981 | 197.8209 | -2.5867 | 1.6921 | 43.1104 | 7.3139 | 7.269 | 45.4811 | 0.21626 | 1411.3913 | 458.9274 | 0.14684
2022-01-31 18:00 | 0.25533 | 1.7471 | 17.4607 | 1.2031 | 197.5737 | -2.5983 | 1.6927 | 43.1252 | 7.3282 | 7.2831 | 45.4251 | 0.21647 | 1411.4223 | 459.3359 | 0.14731
2022-01-31 19:00 | 0.25508 | 1.7462 | 17.4771 | 1.1731 | 198.3692 | -2.6035 | 1.702 | 43.0717 | 7.3446 | 7.2994 | 45.6195 | 0.21625 | 1411.4181 | 458.888 | 0.14718
2022-01-31 20:00 | 0.25476 | 1.7437 | 17.4879 | 1.176 | 200.1099 | -2.6058 | 1.6921 | 42.9715 | 7.3554 | 7.3102 | 46.0072 | 0.21598 | 1411.4058 | 458.3515 | 0.14693
2022-01-31 21:00 | 0.25475 | 1.7549 | 17.4979 | 1.1708 | 199.9845 | -2.6058 | 1.6986 | 42.9755 | 7.3654 | 7.3201 | 45.9867 | 0.2159 | 1411.4596 | 458.154 | 0.14731
2022-01-31 22:00 | 0.25499 | 1.7569 | 17.5043 | 1.147 | 198.7392 | -2.6075 | 1.6926 | 43.0543 | 7.3718 | 7.3265 | 45.6929 | 0.2161 | 1411.4701 | 458.5654 | 0.14758
2022-01-31 23:00 | 0.25485 | 1.7584 | 17.5142 | 1.1846 | 198.9055 | -2.6058 | 1.701 | 43.0397 | 7.3817 | 7.3363 | 45.7415 | 0.21597 | 1411.477 | 458.2949 | 0.14758
2022-02-01 | 0.25487 | 1.7642 | 17.5258 | 1.1682 | 198.8615 | -2.6069 | 1.7142 | 43.0352 | 7.3933 | 7.3479 | 45.7479 | 0.21595 | 1411.5053 | 458.2331 | 0.14782
2022-02-01 01:00 | 0.25494 | 1.7573 | 17.5333 | 1.1778 | 198.3957 | -2.6058 | 1.6918 | 43.0757 | 7.4008 | 7.3553 | 45.6128 | 0.21605 | 1411.4723 | 458.4603 | 0.1477
2022-02-01 02:00 | 0.25495 | 1.7618 | 17.545 | 1.1421 | 199.0712 | -2.6046 | 1.7057 | 43.0271 | 7.4125 | 7.367 | 45.7856 | 0.21604 | 1411.4942 | 458.4203 | 0.14791
2022-02-01 03:00 | 0.25462 | 1.7596 | 17.5533 | 1.1575 | 198.9152 | -2.604 | 1.7084 | 43.0351 | 7.4208 | 7.3752 | 45.7529 | 0.21576 | 1411.483 | 457.8633 | 0.14764
2022-02-01 04:00 | 0.25508 | 1.7665 | 17.5636 | 1.1366 | 198.5853 | -2.6046 | 1.7186 | 43.0496 | 7.4311 | 7.3854 | 45.6899 | 0.21612 | 1411.5172 | 458.5751 | 0.14823
2022-02-01 05:00 | 0.25511 | 1.7761 | 17.5685 | 1.1664 | 197.1989 | -2.6029 | 1.7167 | 43.1352 | 7.436 | 7.3903 | 45.3686 | 0.21608 | 1411.5639 | 458.4674 | 0.14857
2022-02-01 06:00 | 0.25482 | 1.7621 | 17.5707 | 1.1415 | 197.5122 | -2.6029 | 1.707 | 43.1213 | 7.4382 | 7.3925 | 45.4285 | 0.21592 | 1411.496 | 458.1676 | 0.14795
2022-02-01 07:00 | 0.25487 | 1.7659 | 17.5811 | 1.1425 | 198.8364 | -2.6 | 1.7151 | 43.0363 | 7.4486 | 7.4028 | 45.7433 | 0.21594 | 1411.5143 | 458.2058 | 0.14815
2022-02-01 08:00 | 0.25525 | 1.7713 | 17.586 | 1.1793 | 198.7387 | -2.6006 | 1.7044 | 43.048 | 7.4535 | 7.4077 | 45.7075 | 0.21623 | 1411.541 | 458.7931 | 0.14861
2022-02-01 09:00 | 0.25513 | 1.7753 | 17.5867 | 1.1814 | 199.1856 | -2.5983 | 1.7104 | 43.0175 | 7.4542 | 7.4084 | 45.8178 | 0.21611 | 1411.5603 | 458.5301 | 0.14866
2022-02-01 10:00 | 0.25504 | 1.7626 | 17.5875 | 1.1581 | 199.2328 | -2.5965 | 1.708 | 43.016 | 7.455 | 7.4092 | 45.8256 | 0.21611 | 1411.4986 | 458.5562 | 0.1482
2022-02-01 11:00 | 0.25468 | 1.7691 | 17.5849 | 1.1934 | 198.6488 | -2.5803 | 1.7335 | 43.0377 | 7.4524 | 7.4066 | 45.7231 | 0.21575 | 1411.5295 | 457.8076 | 0.14813
2022-02-01 12:00 | 0.25501 | 1.7762 | 17.5843 | 1.1835 | 198.1596 | -2.5306 | 1.7128 | 43.0787 | 7.4518 | 7.406 | 45.5848 | 0.216 | 1411.5645 | 458.3012 | 0.14858
2022-02-01 13:00 | 0.25538 | 1.7588 | 17.5874 | 1.1477 | 198.839 | -2.4721 | 1.7017 | 43.0433 | 7.4549 | 7.4091 | 45.7273 | 0.21643 | 1411.4809 | 459.2273 | 0.14833
2022-02-01 14:00 | 0.25477 | 1.7768 | 17.5857 | 1.1726 | 199.642 | -2.4386 | 1.7206 | 42.9844 | 7.4532 | 7.4074 | 45.9355 | 0.21577 | 1411.567 | 457.8467 | 0.14843
2022-02-01 15:00 | 0.25521 | 1.7679 | 17.5932 | 1.1677 | 200.6568 | -2.4525 | 1.7284 | 42.9188 | 7.4606 | 7.4148 | 46.179 | 0.21622 | 1411.5248 | 458.7823 | 0.14852
2022-02-01 16:00 | 0.25479 | 1.7704 | 17.5913 | 1.1473 | 199.3762 | -2.4964 | 1.7152 | 43.0034 | 7.4588 | 7.4129 | 45.8675 | 0.21583 | 1411.5364 | 457.9832 | 0.14828
2022-02-01 17:00 | 0.25504 | 1.7714 | 17.5947 | 1.1926 | 199.9451 | -2.5346 | 1.7193 | 42.9667 | 7.4622 | 7.4163 | 46.0036 | 0.21605 | 1411.5412 | 458.4298 | 0.14851
2022-02-01 18:00 | 0.25521 | 1.7713 | 17.5889 | 1.1454 | 201.6456 | -2.5497 | 1.7351 | 42.8554 | 7.4564 | 7.4106 | 46.4151 | 0.2162 | 1411.5411 | 458.727 | 0.1486
2022-02-01 19:00 | 0.25559 | 1.7813 | 17.5848 | 1.1283 | 200.1839 | -2.5589 | 1.7223 | 42.9506 | 7.4523 | 7.4065 | 46.0625 | 0.21647 | 1411.5895 | 459.2573 | 0.14915
2022-02-01 20:00 | 0.25526 | 1.7776 | 17.5843 | 1.1297 | 199.5294 | -2.5653 | 1.7189 | 42.992 | 7.4518 | 7.406 | 45.9076 | 0.21621 | 1411.5714 | 458.7237 | 0.1488
2022-02-01 21:00 | 0.25511 | 1.7701 | 17.5791 | 1.1213 | 198.9231 | -2.5705 | 1.7144 | 43.0314 | 7.4466 | 7.4008 | 45.7624 | 0.21612 | 1411.5349 | 458.5657 | 0.14844
2022-02-01 22:00 | 0.25523 | 1.7866 | 17.5761 | 1.1283 | 197.7499 | -2.5716 | 1.7151 | 43.1024 | 7.4436 | 7.3979 | 45.4934 | 0.21612 | 1411.6148 | 458.5276 | 0.14901
2022-02-01 23:00 | 0.25513 | 1.7818 | 17.5696 | 1.131 | 197.6741 | -2.5763 | 1.7329 | 43.0975 | 7.4371 | 7.3914 | 45.4981 | 0.21606 | 1411.5913 | 458.4247 | 0.14876
2022-02-02 | 0.2553 | 1.7867 | 17.5679 | 1.1117 | 197.8343 | -2.5769 | 1.7119 | 43.099 | 7.4354 | 7.3897 | 45.5089 | 0.21618 | 1411.6151 | 458.6581 | 0.14903
2022-02-02 01:00 | 0.25551 | 1.7873 | 17.5667 | 1.0917 | 197.4852 | -2.578 | 1.7348 | 43.1079 | 7.4342 | 7.3885 | 45.4571 | 0.21636 | 1411.618 | 459.0116 | 0.14918
2022-02-02 02:00 | 0.25541 | 1.7856 | 17.5592 | 1.1148 | 197.8652 | -2.5809 | 1.7367 | 43.0836 | 7.4267 | 7.381 | 45.5469 | 0.21628 | 1411.6099 | 458.8569 | 0.14902
2022-02-02 03:00 | 0.25531 | 1.7847 | 17.5581 | 1.1119 | 198.137 | -2.5821 | 1.7386 | 43.0661 | 7.4256 | 7.38 | 45.6118 | 0.2162 | 1411.6054 | 458.6903 | 0.14892
2022-02-02 04:00 | 0.25522 | 1.7842 | 17.5527 | 1.0898 | 197.345 | -2.5815 | 1.7273 | 43.1206 | 7.4202 | 7.3746 | 45.4154 | 0.21613 | 1411.6026 | 458.5507 | 0.14882
2022-02-02 05:00 | 0.25581 | 1.7826 | 17.5436 | 1.087 | 196.9782 | -2.5797 | 1.7261 | 43.1436 | 7.4111 | 7.3656 | 45.3297 | 0.21666 | 1411.5955 | 459.631 | 0.14914
2022-02-02 06:00 | 0.2551 | 1.7826 | 17.5363 | 1.0971 | 197.1846 | -2.5821 | 1.7284 | 43.1298 | 7.4038 | 7.3583 | 45.3798 | 0.21603 | 1411.5947 | 458.3618 | 0.1486
2022-02-02 07:00 | 0.25545 | 1.7909 | 17.529 | 1.0739 | 197.4978 | -2.5815 | 1.7268 | 43.1114 | 7.3965 | 7.351 | 45.45 | 0.21628 | 1411.6347 | 458.8541 | 0.14906
2022-02-02 08:00 | 0.25581 | 1.7853 | 17.5245 | 1.0766 | 197.5756 | -2.5838 | 1.7319 | 43.1039 | 7.392 | 7.3465 | 45.4744 | 0.21664 | 1411.6081 | 459.5875 | 0.14913
2022-02-02 09:00 | 0.25578 | 1.7852 | 17.5133 | 1.0712 | 198.235 | -2.5855 | 1.725 | 43.0673 | 7.3808 | 7.3355 | 45.6176 | 0.21661 | 1411.6074 | 459.5399 | 0.14905
2022-02-02 10:00 | 0.25564 | 1.7879 | 17.5012 | 1.0635 | 197.7835 | -2.5855 | 1.7192 | 43.0981 | 7.3687 | 7.3235 | 45.5064 | 0.21647 | 1411.6203 | 459.248 | 0.14897
2022-02-02 11:00 | 0.25518 | 1.7899 | 17.4958 | 1.0541 | 197.8535 | -2.5688 | 1.7174 | 43.0948 | 7.3633 | 7.3181 | 45.5201 | 0.21606 | 1411.629 | 458.3929 | 0.14867
2022-02-02 12:00 | 0.25553 | 1.7942 | 17.4888 | 1.0545 | 198.274 | -2.5248 | 1.729 | 43.0629 | 7.3563 | 7.3111 | 45.6314 | 0.21633 | 1411.6503 | 458.9482 | 0.14901
2022-02-02 13:00 | 0.25566 | 1.7896 | 17.4824 | 1.0812 | 198.7555 | -2.4646 | 1.7273 | 43.0345 | 7.3499 | 7.3048 | 45.7402 | 0.21648 | 1411.6281 | 459.2538 | 0.14894
2022-02-02 14:00 | 0.25542 | 1.7866 | 17.478 | 1.0712 | 199.0526 | -2.445 | 1.7201 | 43.0204 | 7.3455 | 7.3004 | 45.7994 | 0.21629 | 1411.6132 | 458.8745 | 0.14866
2022-02-02 15:00 | 0.25574 | 1.7851 | 17.4756 | 1.0588 | 198.5848 | -2.4432 | 1.721 | 43.0483 | 7.3431 | 7.2979 | 45.693 | 0.21657 | 1411.6064 | 459.4588 | 0.14882
2022-02-02 16:00 | 0.2556 | 1.7736 | 17.4703 | 1.0414 | 198.7056 | -2.4901 | 1.706 | 43.049 | 7.3378 | 7.2927 | 45.702 | 0.21653 | 1411.5508 | 459.3983 | 0.14836
2022-02-02 17:00 | 0.25564 | 1.7786 | 17.4716 | 1.0662 | 198.8 | -2.523 | 1.7002 | 43.0465 | 7.3391 | 7.294 | 45.7164 | 0.21653 | 1411.575 | 459.3828 | 0.14854
2022-02-02 18:00 | 0.25544 | 1.77 | 17.4701 | 1.0652 | 199.0157 | -2.5404 | 1.6858 | 43.0412 | 7.3376 | 7.2925 | 45.7479 | 0.21641 | 1411.5331 | 459.1609 | 0.14813
2022-02-02 19:00 | 0.25603 | 1.7693 | 17.4727 | 1.0392 | 199.3424 | -2.5491 | 1.7051 | 43.0108 | 7.3402 | 7.2951 | 45.8474 | 0.21694 | 1411.5307 | 460.2427 | 0.14855
2022-02-02 20:00 | 0.25604 | 1.765 | 17.4737 | 1.0225 | 199.7715 | -2.5543 | 1.7058 | 42.9843 | 7.3412 | 7.2961 | 45.947 | 0.21697 | 1411.51 | 460.3129 | 0.14843
2022-02-02 21:00 | 0.25591 | 1.766 | 17.4721 | 1.0377 | 199.6126 | -2.5607 | 1.6996 | 42.9975 | 7.3396 | 7.2945 | 45.9026 | 0.21685 | 1411.5145 | 460.0661 | 0.14835
2022-02-02 22:00 | 0.25592 | 1.7654 | 17.4708 | 1.0524 | 199.0009 | -2.5635 | 1.6967 | 43.036 | 7.3383 | 7.2932 | 45.7584 | 0.21686 | 1411.5117 | 460.0922 | 0.14834
2022-02-02 23:00 | 0.25608 | 1.7653 | 17.4684 | 1.0495 | 198.8886 | -2.5641 | 1.6925 | 43.0453 | 7.3359 | 7.2908 | 45.7272 | 0.21701 | 1411.511 | 460.3917 | 0.14844
2022-02-03 | 0.25615 | 1.7602 | 17.4668 | 1.0368 | 199.1421 | -2.5635 | 1.6955 | 43.0282 | 7.3343 | 7.2892 | 45.7893 | 0.2171 | 1411.4866 | 460.5901 | 0.14832
2022-02-03 01:00 | 0.25631 | 1.7614 | 17.4691 | 1.0037 | 199.4576 | -2.5653 | 1.7048 | 43.0039 | 7.3366 | 7.2915 | 45.8737 | 0.21724 | 1411.4927 | 460.8668 | 0.14849
2022-02-03 02:00 | 0.25659 | 1.759 | 17.475 | 1.0481 | 199.3212 | -2.5659 | 1.6982 | 43.0158 | 7.3425 | 7.2974 | 45.834 | 0.2175 | 1411.4813 | 461.4016 | 0.14864
2022-02-03 03:00 | 0.25651 | 1.76 | 17.4766 | 1.023 | 199.0159 | -2.5635 | 1.695 | 43.036 | 7.3441 | 7.2989 | 45.7598 | 0.21743 | 1411.4861 | 461.2533 | 0.14863
2022-02-03 04:00 | 0.25681 | 1.7581 | 17.4746 | 1.035 | 199.1915 | -2.5618 | 1.6937 | 43.0261 | 7.3421 | 7.297 | 45.7986 | 0.2177 | 1411.4776 | 461.8108 | 0.14877
2022-02-03 05:00 | 0.25649 | 1.7615 | 17.4793 | 1.029 | 198.2293 | -2.5618 | 1.6925 | 43.0853 | 7.3468 | 7.3016 | 45.5758 | 0.21739 | 1411.4934 | 461.1792 | 0.14867
2022-02-03 06:00 | 0.25678 | 1.7558 | 17.4792 | 1.0087 | 198.7667 | -2.5641 | 1.6769 | 43.061 | 7.3467 | 7.3015 | 45.68 | 0.21769 | 1411.4664 | 461.7992 | 0.14871
2022-02-03 07:00 | 0.25694 | 1.7512 | 17.4852 | 1.0194 | 199.4083 | -2.5618 | 1.6982 | 43.0104 | 7.3527 | 7.3076 | 45.8542 | 0.21786 | 1411.4446 | 462.1547 | 0.14871
2022-02-03 08:00 | 0.25707 | 1.7501 | 17.483 | 1.0036 | 200.2506 | -2.5618 | 1.6875 | 42.9653 | 7.3505 | 7.3053 | 46.0344 | 0.21798 | 1411.439 | 462.4049 | 0.14876
2022-02-03 09:00 | 0.25679 | 1.7463 | 17.484 | 0.99807 | 199.5986 | -2.567 | 1.6705 | 43.014 | 7.3515 | 7.3063 | 45.8631 | 0.21776 | 1411.4208 | 461.9711 | 0.14845
2022-02-03 10:00 | 0.25718 | 1.7555 | 17.4829 | 1.0132 | 198.9702 | -2.5688 | 1.687 | 43.0432 | 7.3504 | 7.3052 | 45.7394 | 0.21805 | 1411.4652 | 462.5308 | 0.14901
2022-02-03 11:00 | 0.25709 | 1.7473 | 17.4818 | 0.99945 | 199.4672 | -2.5421 | 1.7051 | 43.0032 | 7.3492 | 7.3041 | 45.8765 | 0.21802 | 1411.4257 | 462.4831 | 0.14868
2022-02-03 12:00 | 0.25718 | 1.746 | 17.4863 | 1.0108 | 199.1771 | -2.4808 | 1.6867 | 43.0307 | 7.3538 | 7.3086 | 45.7867 | 0.21811 | 1411.4196 | 462.6696 | 0.14873
2022-02-03 13:00 | 0.25755 | 1.7355 | 17.4817 | 0.99572 | 199.3185 | -2.4183 | 1.6814 | 43.025 | 7.3492 | 7.304 | 45.8126 | 0.2185 | 1411.3692 | 463.5025 | 0.14865
2022-02-03 14:00 | 0.25729 | 1.7354 | 17.479 | 0.98469 | 199.5792 | -2.3732 | 1.6701 | 43.0153 | 7.3465 | 7.3014 | 45.8582 | 0.21828 | 1411.3683 | 463.0423 | 0.14845
2022-02-03 15:00 | 0.25724 | 1.7409 | 17.4761 | 1.0102 | 199.9192 | -2.3854 | 1.6507 | 43.0052 | 7.3436 | 7.2985 | 45.9119 | 0.2182 | 1411.3951 | 462.8681 | 0.14857
2022-02-03 16:00 | 0.25717 | 1.7446 | 17.4712 | 1.0212 | 199.358 | -2.4473 | 1.6604 | 43.0339 | 7.3387 | 7.2937 | 45.7952 | 0.21811 | 1411.4127 | 462.6757 | 0.14861
2022-02-03 17:00 | 0.2571 | 1.7434 | 17.4696 | 0.97903 | 197.224 | -2.4964 | 1.6799 | 43.1534 | 7.3371 | 7.2921 | 45.3292 | 0.21805 | 1411.4069 | 462.5632 | 0.14851
2022-02-03 18:00 | 0.25724 | 1.7461 | 17.4697 | 0.97779 | 195.9753 | -2.5219 | 1.6857 | 43.2268 | 7.3372 | 7.2921 | 45.0494 | 0.21816 | 1411.4202 | 462.7825 | 0.1487
2022-02-03 19:00 | 0.2576 | 1.7413 | 17.4717 | 1.0353 | 195.6497 | -2.5335 | 1.6869 | 43.2461 | 7.3392 | 7.2941 | 44.9761 | 0.21851 | 1411.3974 | 463.5051 | 0.14882
2022-02-03 20:00 | 0.2571 | 1.7301 | 17.4739 | 0.99379 | 195.5073 | -2.5392 | 1.6679 | 43.2651 | 7.3414 | 7.2963 | 44.9199 | 0.21814 | 1411.3426 | 462.7819 | 0.14812
2022-02-03 21:00 | 0.25773 | 1.7378 | 17.4775 | 0.972 | 194.7456 | -2.545 | 1.6772 | 43.3069 | 7.345 | 7.2999 | 44.7565 | 0.21865 | 1411.3806 | 463.7939 | 0.14883
2022-02-03 22:00 | 0.25757 | 1.7402 | 17.4808 | 0.98482 | 193.9722 | -2.5485 | 1.6752 | 43.3559 | 7.3483 | 7.3031 | 44.5762 | 0.2185 | 1411.3919 | 463.4745 | 0.14881
2022-02-03 23:00 | 0.25758 | 1.7342 | 17.4797 | 0.99379 | 194.2085 | -2.552 | 1.6584 | 43.3501 | 7.3472 | 7.302 | 44.6101 | 0.21854 | 1411.363 | 463.5729 | 0.14862
2022-02-04 | 0.25738 | 1.7359 | 17.4832 | 0.97351 | 194.6807 | -2.5531 | 1.6853 | 43.3066 | 7.3507 | 7.3056 | 44.7514 | 0.21836 | 1411.3709 | 463.1989 | 0.14855
2022-02-04 01:00 | 0.25765 | 1.7299 | 17.4905 | 0.93213 | 195.73 | -2.5549 | 1.682 | 43.2438 | 7.358 | 7.3128 | 44.9886 | 0.21863 | 1411.3425 | 463.7756 | 0.1486
2022-02-04 02:00 | 0.25815 | 1.7441 | 17.5006 | 0.97613 | 196.2114 | -2.5549 | 1.6913 | 43.2092 | 7.3681 | 7.3228 | 45.1108 | 0.21898 | 1411.4121 | 464.4486 | 0.14944
2022-02-04 03:00 | 0.25773 | 1.7417 | 17.5027 | 0.984 | 196.2753 | -2.5549 | 1.6742 | 43.2144 | 7.3702 | 7.3249 | 45.1043 | 0.21862 | 1411.3996 | 463.7307 | 0.14908
2022-02-04 04:00 | 0.25775 | 1.7448 | 17.4972 | 0.9782 | 196.8542 | -2.5566 | 1.6662 | 43.1833 | 7.3647 | 7.3195 | 45.2274 | 0.21862 | 1411.4149 | 463.7112 | 0.14916
2022-02-04 05:00 | 0.25774 | 1.7433 | 17.4969 | 0.95613 | 196.2855 | -2.5578 | 1.6796 | 43.211 | 7.3644 | 7.3192 | 45.1134 | 0.21862 | 1411.4072 | 463.7209 | 0.1491
2022-02-04 06:00 | 0.25781 | 1.7417 | 17.4975 | 0.97144 | 196.0018 | -2.5583 | 1.6798 | 43.2283 | 7.365 | 7.3197 | 45.0484 | 0.2187 | 1411.3997 | 463.8787 | 0.14911
2022-02-04 07:00 | 0.25811 | 1.7499 | 17.4979 | 0.99214 | 196.5021 | -2.5566 | 1.6845 | 43.1949 | 7.3654 | 7.3201 | 45.1693 | 0.21891 | 1411.4399 | 464.2873 | 0.14958
2022-02-04 08:00 | 0.25785 | 1.7538 | 17.4932 | 0.94854 | 196.1597 | -2.5589 | 1.6784 | 43.2193 | 7.3607 | 7.3155 | 45.083 | 0.21865 | 1411.4584 | 463.7611 | 0.14949
2022-02-04 09:00 | 0.25798 | 1.7481 | 17.4834 | 0.94827 | 195.7749 | -2.5607 | 1.6659 | 43.2497 | 7.3509 | 7.3058 | 44.9791 | 0.2188 | 1411.4307 | 464.0701 | 0.14935
2022-02-04 10:00 | 0.25796 | 1.7505 | 17.4807 | 0.93089 | 195.9631 | -2.5578 | 1.6643 | 43.239 | 7.3482 | 7.303 | 45.0204 | 0.21876 | 1411.4421 | 463.9979 | 0.1494
2022-02-04 11:00 | 0.25737 | 1.7529 | 17.4793 | 0.93861 | 194.7366 | -2.5387 | 1.6754 | 43.3086 | 7.3468 | 7.3017 | 44.752 | 0.21823 | 1411.4528 | 462.9033 | 0.14904
2022-02-04 12:00 | 0.25775 | 1.7594 | 17.4772 | 0.92785 | 194.6901 | -2.4802 | 1.7008 | 43.2977 | 7.3447 | 7.2996 | 44.7727 | 0.21852 | 1411.4848 | 463.4884 | 0.1495
2022-02-04 13:00 | 0.25761 | 1.7501 | 17.4803 | 0.96358 | 194.5277 | -2.4085 | 1.6913 | 43.3128 | 7.3478 | 7.3026 | 44.7237 | 0.21846 | 1411.4399 | 463.3773 | 0.14913
2022-02-04 14:00 | 0.2579 | 1.7609 | 17.4802 | 0.97531 | 193.961 | -2.3628 | 1.6967 | 43.3449 | 7.3477 | 7.3025 | 44.6001 | 0.21864 | 1411.4921 | 463.7281 | 0.14967
2022-02-04 15:00 | 0.25811 | 1.7604 | 17.4813 | 0.92427 | 193.9288 | -2.375 | 1.6972 | 43.3467 | 7.3488 | 7.3036 | 44.5932 | 0.21883 | 1411.4903 | 464.1147 | 0.14981
2022-02-04 16:00 | 0.25808 | 1.7576 | 17.4858 | 0.95806 | 192.8409 | -2.4334 | 1.684 | 43.4212 | 7.3533 | 7.3081 | 44.3271 | 0.21883 | 1411.4769 | 464.111 | 0.14973
2022-02-04 17:00 | 0.25814 | 1.757 | 17.4895 | 0.93268 | 193.244 | -2.4883 | 1.6857 | 43.3953 | 7.357 | 7.3118 | 44.4218 | 0.21888 | 1411.474 | 464.2201 | 0.14977
2022-02-04 18:00 | 0.25816 | 1.759 | 17.4903 | 0.93847 | 193.4209 | -2.5109 | 1.6843 | 43.385 | 7.3578 | 7.3126 | 44.4608 | 0.21888 | 1411.4834 | 464.221 | 0.14985
2022-02-04 19:00 | 0.25773 | 1.7568 | 17.4913 | 0.91585 | 193.0685 | -2.5242 | 1.6956 | 43.4009 | 7.3588 | 7.3135 | 44.3934 | 0.21853 | 1411.4723 | 463.4988 | 0.14948
2022-02-04 20:00 | 0.25762 | 1.76 | 17.4892 | 0.92509 | 192.843 | -2.5352 | 1.6929 | 43.4163 | 7.3567 | 7.3115 | 44.3383 | 0.21841 | 1411.4879 | 463.2472 | 0.14949
2022-02-04 21:00 | 0.25802 | 1.7532 | 17.4925 | 0.97213 | 193.1139 | -2.5398 | 1.6921 | 43.3999 | 7.36 | 7.3148 | 44.3996 | 0.2188 | 1411.4556 | 464.0682 | 0.14959
2022-02-04 22:00 | 0.25783 | 1.7537 | 17.4941 | 0.93751 | 193.7061 | -2.5456 | 1.7 | 43.359 | 7.3616 | 7.3163 | 44.5454 | 0.21863 | 1411.4575 | 463.7147 | 0.14947
2022-02-04 23:00 | 0.25797 | 1.7554 | 17.4952 | 0.91599 | 193.434 | -2.5479 | 1.6825 | 43.3852 | 7.3627 | 7.3175 | 44.4616 | 0.21875 | 1411.4663 | 463.9492 | 0.14963
2022-02-05 | 0.25809 | 1.7522 | 17.4984 | 0.92371 | 193.2394 | -2.5497 | 1.694 | 43.3911 | 7.3659 | 7.3206 | 44.4308 | 0.21887 | 1411.4509 | 464.2167 | 0.14964
2022-02-05 01:00 | 0.25849 | 1.7495 | 17.497 | 0.91185 | 193.244 | -2.5502 | 1.6831 | 43.3966 | 7.3645 | 7.3193 | 44.4188 | 0.21924 | 1411.4385 | 464.9699 | 0.14983
2022-02-05 02:00 | 0.25796 | 1.7512 | 17.4963 | 0.92551 | 193.5023 | -2.5543 | 1.6868 | 43.3787 | 7.3638 | 7.3186 | 44.4825 | 0.21877 | 1411.446 | 464.0019 | 0.14951
2022-02-05 03:00 | 0.25843 | 1.752 | 17.4965 | 0.92316 | 193.3673 | -2.5543 | 1.6793 | 43.391 | 7.364 | 7.3188 | 44.4425 | 0.21917 | 1411.4504 | 464.83 | 0.14987
2022-02-05 04:00 | 0.25833 | 1.7494 | 17.4959 | 0.91875 | 192.8692 | -2.5549 | 1.6818 | 43.4206 | 7.3634 | 7.3181 | 44.3309 | 0.2191 | 1411.4378 | 464.6912 | 0.14971
2022-02-05 05:00 | 0.25846 | 1.7471 | 17.4975 | 0.90371 | 193.047 | -2.5549 | 1.6729 | 43.4143 | 7.365 | 7.3198 | 44.3611 | 0.21923 | 1411.4266 | 464.961 | 0.14974
2022-02-05 06:00 | 0.25871 | 1.7456 | 17.4937 | 0.90854 | 193.2266 | -2.5549 | 1.6732 | 43.403 | 7.3612 | 7.316 | 44.4028 | 0.21946 | 1411.4194 | 465.4316 | 0.14985
2022-02-05 07:00 | 0.25822 | 1.7424 | 17.4956 | 0.89254 | 192.8022 | -2.556 | 1.6782 | 43.4266 | 7.3631 | 7.3179 | 44.3112 | 0.21905 | 1411.4038 | 464.5922 | 0.14941
2022-02-05 08:00 | 0.25877 | 1.7407 | 17.4958 | 0.91075 | 192.4921 | -2.5578 | 1.6774 | 43.4463 | 7.3633 | 7.3181 | 44.2391 | 0.21955 | 1411.3962 | 465.627 | 0.14976
2022-02-05 09:00 | 0.25863 | 1.7405 | 17.4944 | 0.90744 | 192.6402 | -2.5607 | 1.6764 | 43.4377 | 7.3619 | 7.3167 | 44.2718 | 0.21942 | 1411.3951 | 465.3661 | 0.14965
2022-02-05 10:00 | 0.25886 | 1.7338 | 17.4935 | 0.90895 | 191.923 | -2.5583 | 1.6738 | 43.4837 | 7.361 | 7.3157 | 44.1039 | 0.21967 | 1411.363 | 465.8894 | 0.1496
2022-02-05 11:00 | 0.25899 | 1.7394 | 17.4912 | 0.8895 | 191.2508 | -2.5358 | 1.6677 | 43.5289 | 7.3587 | 7.3135 | 43.9422 | 0.21975 | 1411.3898 | 466.0289 | 0.14985
2022-02-05 12:00 | 0.25836 | 1.7344 | 17.4883 | 0.89144 | 191.8809 | -2.4814 | 1.6657 | 43.4907 | 7.3558 | 7.3106 | 44.0844 | 0.21923 | 1411.365 | 464.989 | 0.14924
2022-02-05 13:00 | 0.25841 | 1.7364 | 17.4883 | 0.89806 | 191.8262 | -2.4126 | 1.6689 | 43.4924 | 7.3558 | 7.3106 | 44.0757 | 0.21926 | 1411.3748 | 465.0384 | 0.14933
2022-02-05 14:00 | 0.25911 | 1.7378 | 17.4883 | 0.87336 | 191.1519 | -2.3755 | 1.6678 | 43.535 | 7.3558 | 7.3106 | 43.9196 | 0.21986 | 1411.3826 | 466.2686 | 0.14988
2022-02-05 15:00 | 0.25887 | 1.7388 | 17.4905 | 0.88923 | 190.9314 | -2.4021 | 1.6721 | 43.5465 | 7.3579 | 7.3127 | 43.874 | 0.21965 | 1411.3869 | 465.8238 | 0.14974
2022-02-05 16:00 | 0.25897 | 1.7393 | 17.487 | 0.91185 | 191.0976 | -2.4496 | 1.6732 | 43.5355 | 7.3545 | 7.3093 | 43.9136 | 0.21973 | 1411.3892 | 465.9977 | 0.14981
2022-02-05 17:00 | 0.25922 | 1.7394 | 17.4854 | 0.8684 | 190.5983 | -2.4947 | 1.6762 | 43.565 | 7.3529 | 7.3077 | 43.8025 | 0.21995 | 1411.3901 | 466.4411 | 0.14999
2022-02-05 18:00 | 0.25918 | 1.7399 | 17.482 | 0.86067 | 190.0459 | -2.5178 | 1.6787 | 43.5984 | 7.3495 | 7.3043 | 43.6786 | 0.21991 | 1411.3924 | 466.3667 | 0.14996
2022-02-05 19:00 | 0.25902 | 1.7382 | 17.479 | 0.90192 | 189.5815 | -2.5288 | 1.675 | 43.6295 | 7.3465 | 7.3013 | 43.5674 | 0.21979 | 1411.3839 | 466.1147 | 0.14978
2022-02-05 20:00 | 0.25896 | 1.7402 | 17.473 | 0.8524 | 189.2497 | -2.5288 | 1.6815 | 43.6469 | 7.3405 | 7.2954 | 43.4988 | 0.21972 | 1411.3935 | 465.9656 | 0.14977
2022-02-05 21:00 | 0.25859 | 1.7396 | 17.4661 | 0.8855 | 189.5409 | -2.5283 | 1.6848 | 43.6268 | 7.3336 | 7.2885 | 43.5696 | 0.2194 | 1411.3903 | 465.3149 | 0.14945
2022-02-05 22:00 | 0.25874 | 1.7392 | 17.4623 | 0.84536 | 189.2796 | -2.5294 | 1.6875 | 43.6418 | 7.3298 | 7.2847 | 43.5128 | 0.21953 | 1411.3883 | 465.586 | 0.14952
2022-02-05 23:00 | 0.25943 | 1.7411 | 17.4545 | 0.85929 | 189.1429 | -2.5335 | 1.6859 | 43.6513 | 7.322 | 7.277 | 43.4796 | 0.22013 | 1411.398 | 466.7928 | 0.15004
2022-02-06 | 0.25938 | 1.7395 | 17.4516 | 0.85543 | 189.2811 | -2.5352 | 1.6911 | 43.6397 | 7.3191 | 7.2741 | 43.5177 | 0.2201 | 1411.3905 | 466.7357 | 0.14994
2022-02-06 01:00 | 0.25938 | 1.739 | 17.4426 | 0.85557 | 189.2264 | -2.5352 | 1.6943 | 43.6415 | 7.3101 | 7.2652 | 43.5088 | 0.2201 | 1411.388 | 466.7437 | 0.14988
2022-02-06 02:00 | 0.25892 | 1.74 | 17.4352 | 0.85309 | 188.3194 | -2.5387 | 1.6846 | 43.7039 | 7.3027 | 7.2579 | 43.2887 | 0.21969 | 1411.3921 | 465.9023 | 0.14954
2022-02-06 03:00 | 0.25929 | 1.7398 | 17.4269 | 0.83474 | 188.7822 | -2.5381 | 1.6995 | 43.6667 | 7.2944 | 7.2496 | 43.4129 | 0.22001 | 1411.3911 | 466.5668 | 0.14976
2022-02-06 04:00 | 0.25894 | 1.7401 | 17.4196 | 0.84826 | 189.0539 | -2.5421 | 1.6749 | 43.6628 | 7.2871 | 7.2423 | 43.4459 | 0.2197 | 1411.3921 | 465.9345 | 0.14948
2022-02-06 05:00 | 0.25912 | 1.7403 | 17.4067 | 0.8535 | 188.3955 | -2.5421 | 1.6818 | 43.7005 | 7.2742 | 7.2295 | 43.3029 | 0.21986 | 1411.3931 | 466.2614 | 0.14955
2022-02-06 06:00 | 0.259 | 1.743 | 17.3975 | 0.81281 | 188.6401 | -2.5416 | 1.6922 | 43.6795 | 7.265 | 7.2204 | 43.3715 | 0.21974 | 1411.406 | 466.0016 | 0.14951
2022-02-06 07:00 | 0.25938 | 1.7434 | 17.3846 | 0.80384 | 188.3807 | -2.5398 | 1.6869 | 43.6987 | 7.2521 | 7.2075 | 43.3057 | 0.22007 | 1411.4079 | 466.6722 | 0.14972
2022-02-06 08:00 | 0.25898 | 1.7407 | 17.3685 | 0.8055 | 188.513 | -2.5387 | 1.6773 | 43.6955 | 7.236 | 7.1915 | 43.3245 | 0.21973 | 1411.3944 | 465.9902 | 0.14927
2022-02-06 09:00 | 0.25903 | 1.7439 | 17.363 | 0.82398 | 188.6654 | -2.5387 | 1.6776 | 43.6857 | 7.2305 | 7.1861 | 43.3599 | 0.21976 | 1411.4098 | 466.0365 | 0.14938
2022-02-06 10:00 | 0.25943 | 1.7417 | 17.3527 | 0.82288 | 189.2301 | -2.5381 | 1.6751 | 43.6515 | 7.2202 | 7.1758 | 43.4868 | 0.22012 | 1411.3995 | 466.7821 | 0.14954
2022-02-06 11:00 | 0.25907 | 1.7422 | 17.339 | 0.81943 | 189.026 | -2.5109 | 1.6603 | 43.6722 | 7.2065 | 7.1622 | 43.4222 | 0.2198 | 1411.4011 | 466.131 | 0.14923
2022-02-06 12:00 | 0.2592 | 1.7394 | 17.335 | 0.85833 | 188.9546 | -2.4288 | 1.6579 | 43.678 | 7.2025 | 7.1583 | 43.403 | 0.21994 | 1411.3879 | 466.4077 | 0.14922
2022-02-06 13:00 | 0.25924 | 1.7391 | 17.3272 | 0.81446 | 189.6141 | -2.066 | 1.6554 | 43.6379 | 7.1947 | 7.1505 | 43.5514 | 0.21998 | 1411.3865 | 466.4947 | 0.14921
2022-02-06 14:00 | 0.25935 | 1.7334 | 17.3189 | 0.8346 | 190.5061 | -1.4696 | 1.6595 | 43.5798 | 7.1864 | 7.1422 | 43.7613 | 0.22011 | 1411.3588 | 466.7878 | 0.14907
2022-02-06 15:00 | 0.2592 | 1.7312 | 17.3156 | 0.80274 | 190.8433 | -1.2926 | 1.6636 | 43.5564 | 7.183 | 7.1389 | 43.8437 | 0.21999 | 1411.3481 | 466.5431 | 0.14887
2022-02-06 16:00 | 0.25948 | 1.7288 | 17.3135 | 0.83308 | 191.2131 | -2.1569 | 1.6522 | 43.5395 | 7.181 | 7.1369 | 43.9149 | 0.22025 | 1411.3367 | 467.0784 | 0.14899
2022-02-06 17:00 | 0.25965 | 1.7276 | 17.3081 | 0.8077 | 190.6002 | -2.4016 | 1.6502 | 43.5787 | 7.1756 | 7.1315 | 43.7719 | 0.22042 | 1411.3308 | 467.4127 | 0.14905
2022-02-06 18:00 | 0.25986 | 1.7226 | 17.3085 | 0.80012 | 191.4281 | -2.4554 | 1.6513 | 43.5264 | 7.176 | 7.1319 | 43.9634 | 0.22064 | 1411.3069 | 467.8753 | 0.14905
2022-02-06 19:00 | 0.26017 | 1.7163 | 17.3079 | 0.83571 | 192.6154 | -2.4831 | 1.6544 | 43.4508 | 7.1754 | 7.1313 | 44.24 | 0.22095 | 1411.2771 | 468.5239 | 0.14907
2022-02-06 20:00 | 0.25998 | 1.7188 | 17.3043 | 0.79915 | 192.1934 | -2.4993 | 1.6513 | 43.4787 | 7.1718 | 7.1278 | 44.1392 | 0.22077 | 1411.2887 | 468.1529 | 0.149
2022-02-06 21:00 | 0.2601 | 1.717 | 17.3039 | 0.80439 | 191.7654 | -2.5126 | 1.6403 | 43.5113 | 7.1714 | 7.1273 | 44.0277 | 0.22089 | 1411.2801 | 468.3974 | 0.14902
2022-02-06 22:00 | 0.2603 | 1.7114 | 17.3072 | 0.81281 | 191.5311 | -2.5225 | 1.6587 | 43.516 | 7.1747 | 7.1306 | 43.9961 | 0.2211 | 1411.2534 | 468.8374 | 0.14901
2022-02-06 23:00 | 0.26043 | 1.7161 | 17.308 | 0.82605 | 192.101 | -2.5259 | 1.6514 | 43.4844 | 7.1755 | 7.1314 | 44.1182 | 0.22118 | 1411.2762 | 469.007 | 0.14925
2022-02-07 | 0.26003 | 1.7174 | 17.3115 | 0.81088 | 192.4194 | -2.5271 | 1.6409 | 43.4703 | 7.179 | 7.1349 | 44.1785 | 0.22082 | 1411.282 | 468.2588 | 0.14902
2022-02-07 01:00 | 0.26038 | 1.715 | 17.3142 | 0.80825 | 193.0001 | -2.5271 | 1.6495 | 43.4295 | 7.1817 | 7.1376 | 44.3224 | 0.22114 | 1411.271 | 468.9259 | 0.14921
2022-02-07 02:00 | 0.26084 | 1.7142 | 17.3117 | 0.7717 | 192.5755 | -2.5294 | 1.64 | 43.461 | 7.1792 | 7.1351 | 44.2134 | 0.22155 | 1411.2679 | 469.764 | 0.14951
2022-02-07 03:00 | 0.26069 | 1.7171 | 17.3211 | 0.83005 | 192.5236 | -2.5323 | 1.6548 | 43.4564 | 7.1886 | 7.1444 | 44.2194 | 0.2214 | 1411.2819 | 469.4514 | 0.14954
2022-02-07 04:00 | 0.26077 | 1.7138 | 17.3259 | 0.82839 | 192.7138 | -2.5335 | 1.6426 | 43.451 | 7.1934 | 7.1492 | 44.2484 | 0.2215 | 1411.2657 | 469.6564 | 0.14952
2022-02-07 05:00 | 0.2611 | 1.7169 | 17.3269 | 0.81363 | 192.4881 | -2.5346 | 1.6506 | 43.4607 | 7.1944 | 7.1502 | 44.2063 | 0.22177 | 1411.2813 | 470.1987 | 0.14986
2022-02-07 06:00 | 0.26119 | 1.7161 | 17.3332 | 0.77349 | 192.4812 | -2.534 | 1.6573 | 43.4576 | 7.2007 | 7.1564 | 44.2128 | 0.22186 | 1411.2778 | 470.3765 | 0.14993
2022-02-07 07:00 | 0.261 | 1.7237 | 17.3373 | 0.77197 | 192.8899 | -2.5369 | 1.6481 | 43.4371 | 7.2048 | 7.1605 | 44.2955 | 0.22163 | 1411.3144 | 469.9028 | 0.15005
2022-02-07 08:00 | 0.26089 | 1.7231 | 17.3376 | 0.80508 | 193.0891 | -2.5381 | 1.6508 | 43.4233 | 7.2051 | 7.1608 | 44.3445 | 0.22154 | 1411.311 | 469.7158 | 0.14995
2022-02-07 09:00 | 0.2607 | 1.7184 | 17.3423 | 0.75694 | 193.2516 | -2.5392 | 1.6502 | 43.4136 | 7.2098 | 7.1655 | 44.381 | 0.2214 | 1411.2886 | 469.4461 | 0.14969
2022-02-07 10:00 | 0.26084 | 1.7215 | 17.3467 | 0.80301 | 192.693 | -2.5358 | 1.6431 | 43.452 | 7.2142 | 7.1699 | 44.2442 | 0.22151 | 1411.3038 | 469.6586 | 0.14991
2022-02-07 11:00 | 0.2607 | 1.719 | 17.35 | 0.77239 | 192.5682 | -2.5063 | 1.6499 | 43.4562 | 7.2175 | 7.1732 | 44.2238 | 0.2214 | 1411.2913 | 469.437 | 0.14975
2022-02-07 12:00 | 0.26129 | 1.7238 | 17.3562 | 0.75915 | 192.3304 | -2.4357 | 1.6522 | 43.4697 | 7.2237 | 7.1793 | 44.172 | 0.22189 | 1411.3154 | 470.4298 | 0.15035
2022-02-07 13:00 | 0.26081 | 1.7277 | 17.3654 | 0.79956 | 192.6849 | -2.1146 | 1.6466 | 43.4506 | 7.2329 | 7.1884 | 44.2466 | 0.22144 | 1411.3339 | 469.506 | 0.15018
2022-02-07 14:00 | 0.26066 | 1.7212 | 17.374 | 0.77363 | 192.2545 | -2.0481 | 1.6367 | 43.4828 | 7.2415 | 7.197 | 44.1357 | 0.22135 | 1411.3021 | 469.3348 | 0.14991
2022-02-07 15:00 | 0.26106 | 1.7212 | 17.3816 | 0.78439 | 192.0316 | -2.2031 | 1.645 | 43.4921 | 7.2491 | 7.2046 | 44.0947 | 0.22171 | 1411.3032 | 470.0598 | 0.15024
2022-02-07 16:00 | 0.26086 | 1.7165 | 17.3931 | 0.78577 | 192.4687 | -2.3721 | 1.6403 | 43.4674 | 7.2606 | 7.216 | 44.1893 | 0.22156 | 1411.28 | 469.7762 | 0.15
2022-02-07 17:00 | 0.26085 | 1.711 | 17.402 | 0.76991 | 193.3877 | -2.4363 | 1.6225 | 43.42 | 7.2695 | 7.2248 | 44.3786 | 0.22159 | 1411.2535 | 469.8351 | 0.14987
2022-02-07 18:00 | 0.26088 | 1.7123 | 17.4141 | 0.79598 | 193.5649 | -2.4733 | 1.6418 | 43.3987 | 7.2816 | 7.2369 | 44.4428 | 0.22161 | 1411.2604 | 469.8782 | 0.15
2022-02-07 19:00 | 0.26121 | 1.7119 | 17.4258 | 0.78811 | 192.3545 | -2.4941 | 1.6407 | 43.4743 | 7.2933 | 7.2485 | 44.1637 | 0.2219 | 1411.2591 | 470.4794 | 0.15028
2022-02-07 20:00 | 0.26083 | 1.7125 | 17.4322 | 0.78687 | 192.2823 | -2.5069 | 1.6462 | 43.4759 | 7.2997 | 7.2548 | 44.1537 | 0.22156 | 1411.2615 | 469.7761 | 0.15005
2022-02-07 21:00 | 0.26134 | 1.7091 | 17.439 | 0.79074 | 192.2475 | -2.5138 | 1.6278 | 43.4879 | 7.3065 | 7.2616 | 44.1235 | 0.22204 | 1411.2458 | 470.7576 | 0.15035
2022-02-07 22:00 | 0.26133 | 1.7067 | 17.4489 | 0.77556 | 192.616 | -2.5167 | 1.6318 | 43.4629 | 7.3164 | 7.2715 | 44.2129 | 0.22205 | 1411.2341 | 470.7821 | 0.15032
2022-02-07 23:00 | 0.26134 | 1.7012 | 17.457 | 0.7597 | 193.2323 | -2.5236 | 1.6306 | 43.4253 | 7.3245 | 7.2795 | 44.353 | 0.22209 | 1411.2078 | 470.89 | 0.1502
2022-02-08 | 0.26142 | 1.7027 | 17.4678 | 0.76563 | 193.0799 | -2.5254 | 1.6273 | 43.4365 | 7.3353 | 7.2902 | 44.3139 | 0.22215 | 1411.2154 | 470.9969 | 0.15035
2022-02-08 01:00 | 0.26162 | 1.6967 | 17.4764 | 0.78411 | 194.5289 | -2.5277 | 1.6443 | 43.3377 | 7.3439 | 7.2988 | 44.6675 | 0.22237 | 1411.1868 | 471.4609 | 0.15035
2022-02-08 02:00 | 0.26157 | 1.6941 | 17.4791 | 0.77501 | 195.8555 | -2.5317 | 1.6341 | 43.2615 | 7.3466 | 7.3015 | 44.9595 | 0.22234 | 1411.174 | 471.4058 | 0.15025
2022-02-08 03:00 | 0.26138 | 1.6984 | 17.4841 | 0.80012 | 195.4045 | -2.5335 | 1.6303 | 43.2914 | 7.3516 | 7.3064 | 44.8512 | 0.22214 | 1411.1947 | 471.0033 | 0.15027
2022-02-08 04:00 | 0.26181 | 1.7045 | 17.4873 | 0.77335 | 194.9354 | -2.5392 | 1.6272 | 43.3219 | 7.3548 | 7.3096 | 44.7398 | 0.22248 | 1411.2247 | 471.6777 | 0.15079
2022-02-08 05:00 | 0.26181 | 1.6924 | 17.4876 | 0.78673 | 195.0635 | -2.541 | 1.6286 | 43.3132 | 7.3551 | 7.3099 | 44.771 | 0.22256 | 1411.1661 | 471.8644 | 0.15041
2022-02-08 06:00 | 0.26191 | 1.6987 | 17.494 | 0.77639 | 194.9683 | -2.5404 | 1.6335 | 43.3164 | 7.3615 | 7.3162 | 44.7552 | 0.22261 | 1411.1968 | 471.957 | 0.15071
2022-02-08 07:00 | 0.26178 | 1.6954 | 17.4954 | 0.78715 | 195.4627 | -2.5445 | 1.6161 | 43.2953 | 7.3629 | 7.3176 | 44.8473 | 0.22251 | 1411.1809 | 471.7636 | 0.15052
2022-02-08 08:00 | 0.26188 | 1.6971 | 17.4955 | 0.75197 | 195.8889 | -2.5433 | 1.6181 | 43.2681 | 7.363 | 7.3178 | 44.9475 | 0.22259 | 1411.1893 | 471.9167 | 0.15065
2022-02-08 09:00 | 0.26218 | 1.6984 | 17.4952 | 0.77901 | 195.024 | -2.5462 | 1.6124 | 43.3244 | 7.3627 | 7.3175 | 44.7421 | 0.22285 | 1411.1958 | 472.4409 | 0.1509
2022-02-08 10:00 | 0.26238 | 1.6991 | 17.4957 | 0.75142 | 194.7388 | -2.5416 | 1.6189 | 43.3384 | 7.3632 | 7.318 | 44.6847 | 0.22302 | 1411.1996 | 472.792 | 0.15107
2022-02-08 11:00 | 0.26234 | 1.6953 | 17.4949 | 0.7619 | 194.6893 | -2.4988 | 1.6064 | 43.3482 | 7.3624 | 7.3172 | 44.658 | 0.22301 | 1411.1808 | 472.7742 | 0.15092
2022-02-08 12:00 | 0.26245 | 1.6891 | 17.4979 | 0.73928 | 195.0317 | -2.4692 | 1.619 | 43.3203 | 7.3654 | 7.3201 | 44.7521 | 0.22315 | 1411.1515 | 473.0752 | 0.15082
2022-02-08 13:00 | 0.26245 | 1.6869 | 17.4943 | 0.7528 | 196.0342 | -2.4542 | 1.6139 | 43.2614 | 7.3618 | 7.3166 | 44.9759 | 0.22317 | 1411.1405 | 473.1132 | 0.15073
2022-02-08 14:00 | 0.26259 | 1.682 | 17.4902 | 0.74121 | 196.4021 | -2.3877 | 1.6088 | 43.2416 | 7.3577 | 7.3124 | 45.0539 | 0.22332 | 1411.1168 | 473.4439 | 0.15066
2022-02-08 15:00 | 0.26241 | 1.6835 | 17.491 | 0.75777 | 196.8957 | -2.3721 | 1.6073 | 43.2122 | 7.3585 | 7.3133 | 45.1653 | 0.22316 | 1411.1242 | 473.1035 | 0.15058
2022-02-08 16:00 | 0.26251 | 1.6806 | 17.4955 | 0.75266 | 197.1953 | -2.416 | 1.614 | 43.1902 | 7.363 | 7.3177 | 45.2424 | 0.22327 | 1411.1104 | 473.3341 | 0.15059
2022-02-08 17:00 | 0.26281 | 1.6774 | 17.4984 | 0.75928 | 197.5952 | -2.4646 | 1.6209 | 43.1622 | 7.3659 | 7.3206 | 45.3427 | 0.22355 | 1411.0953 | 473.9171 | 0.15071
2022-02-08 18:00 | 0.26265 | 1.668 | 17.4927 | 0.74728 | 198.6601 | -2.4912 | 1.602 | 43.1074 | 7.3602 | 7.315 | 45.5635 | 0.22347 | 1411.0494 | 473.7783 | 0.15027
2022-02-08 19:00 | 0.26318 | 1.6644 | 17.4821 | 0.73335 | 199.5712 | -2.4999 | 1.6092 | 43.0483 | 7.3496 | 7.3044 | 45.7816 | 0.22397 | 1411.0327 | 474.7975 | 0.15049
2022-02-08 20:00 | 0.26297 | 1.6726 | 17.4904 | 0.77708 | 198.5044 | -2.5063 | 1.5886 | 43.1242 | 7.3579 | 7.3127 | 45.5111 | 0.22372 | 1411.0718 | 474.2803 | 0.15063
2022-02-08 21:00 | 0.26315 | 1.6732 | 17.4919 | 0.75846 | 198.712 | -2.4982 | 1.626 | 43.0913 | 7.3594 | 7.3142 | 45.6056 | 0.22388 | 1411.075 | 474.6008 | 0.15079
2022-02-08 22:00 | 0.26324 | 1.6751 | 17.4878 | 0.75777 | 195.926 | -2.5005 | 1.6169 | 43.2664 | 7.3553 | 7.3101 | 44.9549 | 0.22395 | 1411.0843 | 474.7336 | 0.1509
2022-02-08 23:00 | 0.26304 | 1.6744 | 17.4853 | 0.74977 | 196.9549 | -2.5051 | 1.6313 | 43.1956 | 7.3528 | 7.3076 | 45.2088 | 0.22378 | 1411.0807 | 474.3814 | 0.15072
2022-02-09 | 0.2631 | 1.6771 | 17.491 | 0.70811 | 196.3267 | -2.5092 | 1.6027 | 43.2495 | 7.3585 | 7.3133 | 45.0293 | 0.22381 | 1411.0938 | 474.4522 | 0.15088
2022-02-09 01:00 | 0.26319 | 1.6779 | 17.5 | 0.75611 | 195.6203 | -2.5121 | 1.6093 | 43.2893 | 7.3675 | 7.3223 | 44.8754 | 0.22389 | 1411.0983 | 474.6027 | 0.15102
2022-02-09 02:00 | 0.26311 | 1.6796 | 17.504 | 0.75335 | 194.9517 | -2.5173 | 1.6296 | 43.3194 | 7.3715 | 7.3262 | 44.7469 | 0.2238 | 1411.1062 | 474.4261 | 0.15103
2022-02-09 03:00 | 0.26351 | 1.6806 | 17.5134 | 0.74659 | 194.1525 | -2.5184 | 1.6027 | 43.3832 | 7.3809 | 7.3355 | 44.5306 | 0.22415 | 1411.1119 | 475.1361 | 0.1514
2022-02-09 04:00 | 0.26347 | 1.6847 | 17.5216 | 0.74852 | 193.1811 | -2.5288 | 1.6287 | 43.4293 | 7.3891 | 7.3437 | 44.3395 | 0.22408 | 1411.1316 | 474.9848 | 0.15153
2022-02-09 05:00 | 0.26318 | 1.682 | 17.5269 | 0.74245 | 193.6032 | -2.5335 | 1.6195 | 43.4081 | 7.3944 | 7.349 | 44.4251 | 0.22385 | 1411.1181 | 474.5185 | 0.15127
2022-02-09 06:00 | 0.26338 | 1.6841 | 17.5327 | 0.7208 | 193.6062 | -2.5277 | 1.6235 | 43.4058 | 7.4002 | 7.3547 | 44.4307 | 0.22401 | 1411.1288 | 474.8295 | 0.15151
2022-02-09 07:00 | 0.26331 | 1.6842 | 17.5392 | 0.71473 | 193.2095 | -2.5317 | 1.6273 | 43.4284 | 7.4067 | 7.3612 | 44.3443 | 0.22395 | 1411.129 | 474.713 | 0.15149
2022-02-09 08:00 | 0.26349 | 1.682 | 17.5469 | 0.71307 | 192.4513 | -2.5311 | 1.6276 | 43.4752 | 7.4144 | 7.3689 | 44.1706 | 0.22412 | 1411.119 | 475.0633 | 0.15159
2022-02-09 09:00 | 0.26313 | 1.6849 | 17.5558 | 0.71942 | 192.3375 | -2.5335 | 1.6307 | 43.4807 | 7.4233 | 7.3777 | 44.1482 | 0.22378 | 1411.1328 | 474.3693 | 0.15147
2022-02-09 10:00 | 0.26338 | 1.6891 | 17.5592 | 0.71183 | 192.7631 | -2.5265 | 1.632 | 43.4535 | 7.4267 | 7.3811 | 44.2475 | 0.22398 | 1411.1535 | 474.7612 | 0.1518
2022-02-09 11:00 | 0.26309 | 1.69 | 17.5613 | 0.72756 | 192.6315 | -2.482 | 1.6247 | 43.4656 | 7.4288 | 7.3832 | 44.2084 | 0.22371 | 1411.1576 | 474.2171 | 0.15163
2022-02-09 12:00 | 0.26351 | 1.6904 | 17.5612 | 0.70714 | 191.9597 | -2.3842 | 1.6368 | 43.5008 | 7.4287 | 7.3831 | 44.069 | 0.22408 | 1411.1597 | 474.9715 | 0.15194
2022-02-09 13:00 | 0.26336 | 1.6893 | 17.5682 | 0.70935 | 191.4881 | -2.051 | 1.6278 | 43.5351 | 7.4357 | 7.39 | 43.9498 | 0.22396 | 1411.1545 | 474.7251 | 0.15184
2022-02-09 14:00 | 0.263 | 1.6932 | 17.5692 | 0.72259 | 190.5915 | -1.5928 | 1.6319 | 43.5889 | 7.4367 | 7.391 | 43.7489 | 0.22361 | 1411.173 | 473.9979 | 0.1517
2022-02-09 15:00 | 0.26306 | 1.6912 | 17.5706 | 0.70783 | 190.4378 | -1.7212 | 1.6455 | 43.5913 | 7.4381 | 7.3924 | 43.7299 | 0.22368 | 1411.1633 | 474.1478 | 0.15169
2022-02-09 16:00 | 0.26338 | 1.6931 | 17.5712 | 0.70148 | 190.8168 | -2.2135 | 1.6635 | 43.5579 | 7.4387 | 7.393 | 43.8386 | 0.22395 | 1411.1729 | 474.6942 | 0.15199
2022-02-09 17:00 | 0.26321 | 1.6908 | 17.5722 | 0.70866 | 190.3522 | -2.3946 | 1.6855 | 43.5752 | 7.4397 | 7.394 | 43.7583 | 0.22381 | 1411.1615 | 474.4193 | 0.15179
2022-02-09 18:00 | 0.26312 | 1.6955 | 17.5708 | 0.71528 | 190.2971 | -2.4444 | 1.6912 | 43.5757 | 7.4383 | 7.3926 | 43.7524 | 0.2237 | 1411.1839 | 474.1755 | 0.15186
2022-02-09 19:00 | 0.26313 | 1.6988 | 17.5725 | 0.67583 | 189.9359 | -2.4704 | 1.6918 | 43.5981 | 7.44 | 7.3943 | 43.67 | 0.22369 | 1411.2002 | 474.1518 | 0.15199
2022-02-09 20:00 | 0.2631 | 1.7021 | 17.5746 | 0.6841 | 189.0352 | -2.4854 | 1.6893 | 43.656 | 7.4421 | 7.3963 | 43.46 | 0.22364 | 1411.2159 | 474.0313 | 0.15208
2022-02-09 21:00 | 0.26335 | 1.7043 | 17.5743 | 0.69969 | 187.6199 | -2.497 | 1.6933 | 43.7431 | 7.4418 | 7.3961 | 43.1394 | 0.22385 | 1411.227 | 474.456 | 0.15233
2022-02-09 22:00 | 0.26307 | 1.7045 | 17.5727 | 0.6979 | 186.4777 | -2.5051 | 1.6992 | 43.8125 | 7.4402 | 7.3945 | 42.8837 | 0.22359 | 1411.2276 | 473.9407 | 0.15212
2022-02-09 23:00 | 0.26371 | 1.7056 | 17.5692 | 0.69155 | 185.3275 | -2.5103 | 1.7053 | 43.8824 | 7.4367 | 7.391 | 42.6265 | 0.22415 | 1411.2336 | 475.0786 | 0.1526
2022-02-10 | 0.2633 | 1.7069 | 17.5724 | 0.68741 | 184.1597 | -2.5167 | 1.7158 | 43.9516 | 7.4399 | 7.3941 | 42.3699 | 0.22378 | 1411.2394 | 474.3136 | 0.15236
2022-02-10 01:00 | 0.26363 | 1.7074 | 17.5742 | 0.67569 | 183.0543 | -2.5202 | 1.7174 | 44.0217 | 7.4417 | 7.3959 | 42.1175 | 0.22408 | 1411.2424 | 474.9156 | 0.15263
2022-02-10 02:00 | 0.26286 | 1.7064 | 17.5787 | 0.67997 | 181.7595 | -2.5196 | 1.7224 | 44.1027 | 7.4462 | 7.4004 | 41.8252 | 0.2234 | 1411.2364 | 473.5459 | 0.15206
2022-02-10 03:00 | 0.26292 | 1.7061 | 17.5822 | 0.68714 | 181.6039 | -2.5225 | 1.7231 | 44.1123 | 7.4497 | 7.4039 | 41.7902 | 0.22345 | 1411.2354 | 473.6489 | 0.15211
2022-02-10 04:00 | 0.26317 | 1.7086 | 17.5843 | 0.67872 | 181.1315 | -2.5242 | 1.7172 | 44.1461 | 7.4518 | 7.406 | 41.6747 | 0.22365 | 1411.2477 | 474.0535 | 0.15238
2022-02-10 05:00 | 0.26372 | 1.7104 | 17.5865 | 0.67058 | 181.3513 | -2.5277 | 1.6983 | 44.1417 | 7.454 | 7.4082 | 41.7039 | 0.22413 | 1411.2569 | 475.0147 | 0.15284
2022-02-10 06:00 | 0.26328 | 1.711 | 17.5913 | 0.64934 | 182.7927 | -2.5283 | 1.6927 | 44.0516 | 7.4588 | 7.4129 | 42.0288 | 0.22373 | 1411.2597 | 474.2107 | 0.15257
2022-02-10 07:00 | 0.26305 | 1.7127 | 17.5923 | 0.66617 | 182.0839 | -2.5283 | 1.69 | 44.0988 | 7.4598 | 7.414 | 41.8626 | 0.22352 | 1411.2673 | 473.7702 | 0.15246
2022-02-10 08:00 | 0.26339 | 1.7139 | 17.594 | 0.65113 | 181.1206 | -2.5317 | 1.6831 | 44.1647 | 7.4615 | 7.4157 | 41.6333 | 0.22381 | 1411.2739 | 474.36 | 0.15275
2022-02-10 09:00 | 0.26343 | 1.7124 | 17.5957 | 0.67003 | 180.9148 | -2.5364 | 1.6837 | 44.1776 | 7.4632 | 7.4173 | 41.5868 | 0.22386 | 1411.2664 | 474.4688 | 0.15274
2022-02-10 10:00 | 0.26325 | 1.7136 | 17.6003 | 0.65831 | 180.9404 | -2.5352 | 1.7028 | 44.166 | 7.4678 | 7.4219 | 41.6145 | 0.22369 | 1411.2724 | 474.1171 | 0.15267
2022-02-10 11:00 | 0.26387 | 1.7149 | 17.603 | 0.65044 | 180.202 | -2.4866 | 1.7132 | 44.2084 | 7.4705 | 7.4246 | 41.4566 | 0.22423 | 1411.2793 | 475.2189 | 0.15318
2022-02-10 12:00 | 0.26301 | 1.7159 | 17.6039 | 0.65679 | 178.3266 | -2.3987 | 1.7276 | 44.3232 | 7.4714 | 7.4255 | 41.0411 | 0.22346 | 1411.2829 | 473.6505 | 0.15259
2022-02-10 13:00 | 0.2631 | 1.7159 | 17.6082 | 0.63182 | 175.0424 | -2.1829 | 1.7298 | 44.5383 | 7.4757 | 7.4298 | 40.2877 | 0.22354 | 1411.2834 | 473.8143 | 0.15268
2022-02-10 14:00 | 0.26316 | 1.716 | 17.6144 | 0.63444 | 173.4847 | -1.8242 | 1.7349 | 44.639 | 7.4819 | 7.4359 | 39.9348 | 0.22359 | 1411.2839 | 473.9124 | 0.15275
2022-02-10 15:00 | 0.26332 | 1.7161 | 17.6181 | 0.63651 | 172.3192 | -1.9029 | 1.743 | 44.7127 | 7.4856 | 7.4396 | 39.6754 | 0.22374 | 1411.2847 | 474.2076 | 0.15289
2022-02-10 16:00 | 0.26312 | 1.7138 | 17.6221 | 0.635 | 171.5673 | -2.3264 | 1.7455 | 44.7617 | 7.4896 | 7.4436 | 39.5049 | 0.22358 | 1411.2733 | 473.8835 | 0.1527
2022-02-10 17:00 | 0.26334 | 1.705 | 17.6273 | 0.63706 | 172.0919 | -2.4149 | 1.7386 | 44.7302 | 7.4948 | 7.4487 | 39.6182 | 0.22383 | 1411.2312 | 474.4276 | 0.15261
2022-02-10 18:00 | 0.263 | 1.7099 | 17.6308 | 0.63444 | 173.0173 | -2.4652 | 1.7403 | 44.6674 | 7.4983 | 7.4522 | 39.833 | 0.2235 | 1411.2545 | 473.7341 | 0.15253
2022-02-10 19:00 | 0.26323 | 1.6964 | 17.6291 | 0.61982 | 173.6498 | -2.4901 | 1.7345 | 44.6283 | 7.4966 | 7.4505 | 39.9724 | 0.2238 | 1411.1895 | 474.3744 | 0.15227
2022-02-10 20:00 | 0.26357 | 1.6883 | 17.6264 | 0.63858 | 174.4182 | -2.5063 | 1.7321 | 44.5784 | 7.4939 | 7.4479 | 40.1467 | 0.22415 | 1411.1506 | 475.1063 | 0.15224
2022-02-10 21:00 | 0.26365 | 1.6846 | 17.6287 | 0.63637 | 175.7819 | -2.5138 | 1.7333 | 44.4875 | 7.4962 | 7.4501 | 40.4619 | 0.22425 | 1411.1332 | 475.3165 | 0.1522
2022-02-10 22:00 | 0.26409 | 1.7088 | 17.6233 | 0.62879 | 177.0136 | -2.5242 | 1.727 | 44.4096 | 7.4908 | 7.4448 | 40.7386 | 0.22447 | 1411.2504 | 475.7182 | 0.15325
2022-02-10 23:00 | 0.26404 | 1.705 | 17.6229 | 0.62879 | 177.6131 | -2.5306 | 1.7288 | 44.3694 | 7.4904 | 7.4444 | 40.8784 | 0.22445 | 1411.2319 | 475.6834 | 0.15309
2022-02-11 | 0.26352 | 1.7018 | 17.6167 | 0.61913 | 178.1035 | -2.5277 | 1.7261 | 44.3386 | 7.4842 | 7.4382 | 40.9882 | 0.22401 | 1411.216 | 474.7949 | 0.15258
2022-02-11 01:00 | 0.26375 | 1.7062 | 17.6128 | 0.6372 | 179.4603 | -2.5196 | 1.7229 | 44.2516 | 7.4803 | 7.4343 | 41.2969 | 0.22418 | 1411.2373 | 475.1342 | 0.15286
2022-02-11 02:00 | 0.26373 | 1.7183 | 17.6117 | 0.62672 | 179.8224 | -2.519 | 1.7237 | 44.2276 | 7.4792 | 7.4332 | 41.381 | 0.22409 | 1411.2957 | 474.9138 | 0.15322
2022-02-11 03:00 | 0.26348 | 1.7214 | 17.6074 | 0.63265 | 180.1346 | -2.5202 | 1.7283 | 44.2049 | 7.4749 | 7.429 | 41.4581 | 0.22384 | 1411.31 | 474.4002 | 0.15311
2022-02-11 04:00 | 0.26343 | 1.727 | 17.6053 | 0.60906 | 180.2301 | -2.519 | 1.7315 | 44.197 | 7.4728 | 7.4269 | 41.4836 | 0.22376 | 1411.3371 | 474.2231 | 0.15324
2022-02-11 05:00 | 0.2633 | 1.7335 | 17.5973 | 0.62382 | 180.5073 | -2.5202 | 1.7298 | 44.1799 | 7.4648 | 7.419 | 41.5455 | 0.2236 | 1411.3682 | 473.8827 | 0.1533
2022-02-11 06:00 | 0.26388 | 1.7449 | 17.5908 | 0.59844 | 181.0099 | -2.5277 | 1.7428 | 44.1404 | 7.4583 | 7.4125 | 41.6761 | 0.22404 | 1411.424 | 474.7463 | 0.15404
2022-02-11 07:00 | 0.26349 | 1.7406 | 17.5876 | 0.62175 | 180.1972 | -2.523 | 1.7486 | 44.19 | 7.4551 | 7.4093 | 41.4955 | 0.22372 | 1411.4026 | 474.1098 | 0.15361
2022-02-11 08:00 | 0.2633 | 1.7514 | 17.5809 | 0.60741 | 178.4326 | -2.5219 | 1.757 | 44.3008 | 7.4484 | 7.4026 | 41.0986 | 0.22348 | 1411.4547 | 473.5975 | 0.15377
2022-02-11 09:00 | 0.26274 | 1.7576 | 17.5756 | 0.58175 | 176.7451 | -2.5254 | 1.7631 | 44.4086 | 7.4431 | 7.3974 | 40.7165 | 0.22294 | 1411.4837 | 472.488 | 0.15353
2022-02-11 10:00 | 0.26277 | 1.7624 | 17.5709 | 0.59389 | 175.6652 | -2.515 | 1.7653 | 44.4786 | 7.4384 | 7.3927 | 40.4702 | 0.22293 | 1411.5066 | 472.4578 | 0.15367
2022-02-11 11:00 | 0.2626 | 1.7631 | 17.5709 | 0.59403 | 175.2456 | -2.4658 | 1.7621 | 44.5081 | 7.4384 | 7.3926 | 40.37 | 0.22278 | 1411.5098 | 472.1493 | 0.15357
2022-02-11 12:00 | 0.26298 | 1.767 | 17.5691 | 0.5954 | 175.2331 | -2.3755 | 1.7614 | 44.5093 | 7.4366 | 7.3909 | 40.3663 | 0.22309 | 1411.529 | 472.7602 | 0.15395
2022-02-11 13:00 | 0.26298 | 1.7682 | 17.5645 | 0.58189 | 175.0295 | -2.0776 | 1.7534 | 44.5269 | 7.432 | 7.3863 | 40.3106 | 0.22308 | 1411.535 | 472.739 | 0.15396
2022-02-11 14:00 | 0.26291 | 1.7672 | 17.5645 | 0.55719 | 176.264 | -1.8798 | 1.7421 | 44.4512 | 7.432 | 7.3863 | 40.5823 | 0.22303 | 1411.5298 | 472.6415 | 0.15388
2022-02-11 15:00 | 0.26271 | 1.7649 | 17.5642 | 0.58658 | 178.0924 | -1.7033 | 1.7327 | 44.3359 | 7.4317 | 7.386 | 40.9927 | 0.22287 | 1411.5187 | 472.3164 | 0.15367
2022-02-11 16:00 | 0.26272 | 1.7596 | 17.5688 | 0.59223 | 179.2209 | -2.1759 | 1.7182 | 44.2697 | 7.4363 | 7.3906 | 41.2361 | 0.22291 | 1411.4931 | 472.4221 | 0.15354
2022-02-11 17:00 | 0.26226 | 1.7596 | 17.5703 | 0.56795 | 180.7039 | -2.3906 | 1.7252 | 44.1697 | 7.4378 | 7.3921 | 41.5852 | 0.22251 | 1411.4927 | 471.5971 | 0.15322
2022-02-11 18:00 | 0.26272 | 1.7591 | 17.5728 | 0.56437 | 180.7666 | -2.4496 | 1.7095 | 44.1739 | 7.4403 | 7.3946 | 41.5818 | 0.22291 | 1411.491 | 472.4295 | 0.15355
2022-02-11 19:00 | 0.26264 | 1.7568 | 17.5733 | 0.55043 | 180.5446 | -2.4692 | 1.7222 | 44.1815 | 7.4408 | 7.3951 | 41.5452 | 0.22286 | 1411.4796 | 472.3204 | 0.15342
2022-02-11 20:00 | 0.2628 | 1.7568 | 17.574 | 0.58409 | 181.7254 | -2.4843 | 1.7171 | 44.1077 | 7.4415 | 7.3958 | 41.8111 | 0.223 | 1411.4796 | 472.6013 | 0.15353
2022-02-11 21:00 | 0.2629 | 1.7613 | 17.5725 | 0.55844 | 182.5303 | -2.4947 | 1.7229 | 44.0526 | 7.44 | 7.3943 | 42.003 | 0.22305 | 1411.5018 | 472.7062 | 0.15374
2022-02-11 22:00 | 0.26283 | 1.7614 | 17.5712 | 0.53899 | 183.0991 | -2.5016 | 1.7187 | 44.0183 | 7.4387 | 7.393 | 42.129 | 0.223 | 1411.5018 | 472.5902 | 0.15368
2022-02-11 23:00 | 0.26247 | 1.7662 | 17.5716 | 0.55995 | 182.9688 | -2.5005 | 1.7241 | 44.0237 | 7.4391 | 7.3934 | 42.1052 | 0.22265 | 1411.5246 | 471.8667 | 0.15357
2022-02-12 | 0.26276 | 1.7682 | 17.5723 | 0.5794 | 182.692 | -2.504 | 1.7285 | 44.0393 | 7.4398 | 7.3941 | 42.0466 | 0.22289 | 1411.5346 | 472.3609 | 0.15385
2022-02-12 01:00 | 0.26264 | 1.7723 | 17.5758 | 0.56547 | 182.0557 | -2.5045 | 1.7274 | 44.0809 | 7.4433 | 7.3975 | 41.8989 | 0.22276 | 1411.5545 | 472.0771 | 0.1539
2022-02-12 02:00 | 0.26287 | 1.7745 | 17.5758 | 0.56464 | 181.4199 | -2.5063 | 1.7322 | 44.1195 | 7.4433 | 7.3975 | 41.7581 | 0.22294 | 1411.5652 | 472.4531 | 0.15413
2022-02-12 03:00 | 0.26295 | 1.7788 | 17.5796 | 0.56437 | 181.1494 | -2.5063 | 1.7418 | 44.132 | 7.4471 | 7.4013 | 41.7068 | 0.22298 | 1411.5864 | 472.5119 | 0.15433
2022-02-12 04:00 | 0.26322 | 1.7828 | 17.5791 | 0.55057 | 180.5505 | -2.5074 | 1.7407 | 44.1715 | 7.4466 | 7.4009 | 41.5677 | 0.22319 | 1411.606 | 472.9394 | 0.15465
2022-02-12 05:00 | 0.26313 | 1.7863 | 17.5754 | 0.55995 | 180.2187 | -2.508 | 1.7433 | 44.1915 | 7.4429 | 7.3972 | 41.4943 | 0.22309 | 1411.6226 | 472.7162 | 0.15467
2022-02-12 06:00 | 0.26278 | 1.7889 | 17.5762 | 0.56009 | 179.5873 | -2.508 | 1.7451 | 44.2317 | 7.4437 | 7.3979 | 41.3509 | 0.22276 | 1411.6345 | 472.0478 | 0.15449
2022-02-12 07:00 | 0.26295 | 1.7935 | 17.5746 | 0.55788 | 178.8297 | -2.5092 | 1.7476 | 44.2799 | 7.4421 | 7.3963 | 41.1792 | 0.22288 | 1411.6568 | 472.2839 | 0.15475
2022-02-12 08:00 | 0.26253 | 1.7968 | 17.5735 | 0.5434 | 178.0642 | -2.5097 | 1.7542 | 44.3266 | 7.441 | 7.3953 | 41.0103 | 0.22249 | 1411.6725 | 471.4702 | 0.15454
2022-02-12 09:00 | 0.2623 | 1.7977 | 17.5722 | 0.54809 | 175.4058 | -2.5103 | 1.7542 | 44.5016 | 7.4397 | 7.394 | 40.398 | 0.22228 | 1411.6767 | 471.0431 | 0.15439
2022-02-12 10:00 | 0.26255 | 1.8015 | 17.5711 | 0.51622 | 171.9773 | -2.4988 | 1.7759 | 44.7186 | 7.4386 | 7.3929 | 39.6319 | 0.22248 | 1411.6949 | 471.442 | 0.15468
2022-02-12 11:00 | 0.26245 | 1.8026 | 17.5645 | 0.5285 | 171.378 | -2.4484 | 1.7679 | 44.7629 | 7.432 | 7.3863 | 39.4851 | 0.22238 | 1411.7002 | 471.242 | 0.15461
2022-02-12 12:00 | 0.26212 | 1.8048 | 17.5648 | 0.5503 | 169.315 | -2.3454 | 1.7808 | 44.8953 | 7.4323 | 7.3866 | 39.0235 | 0.22207 | 1411.7106 | 470.6118 | 0.15444
2022-02-12 13:00 | 0.26229 | 1.8053 | 17.5631 | 0.51457 | 168.1591 | -1.944 | 1.7786 | 44.9747 | 7.4306 | 7.385 | 38.7549 | 0.22222 | 1411.7131 | 470.9001 | 0.15456
2022-02-12 14:00 | 0.26207 | 1.8103 | 17.5651 | 0.51802 | 166.7171 | -1.3406 | 1.7862 | 45.0691 | 7.4326 | 7.3869 | 38.4304 | 0.22199 | 1411.7371 | 470.4216 | 0.15456
2022-02-12 15:00 | 0.26215 | 1.8114 | 17.5667 | 0.54657 | 166.0631 | -1.4279 | 1.7871 | 45.1133 | 7.4342 | 7.3885 | 38.2806 | 0.22205 | 1411.7425 | 470.5513 | 0.15466
2022-02-12 16:00 | 0.2617 | 1.8149 | 17.5627 | 0.50229 | 163.5054 | -1.9902 | 1.7867 | 45.2893 | 7.4302 | 7.3845 | 37.6905 | 0.22163 | 1411.7586 | 469.6874 | 0.15442
2022-02-12 17:00 | 0.26224 | 1.8135 | 17.5624 | 0.52767 | 161.5496 | -2.3507 | 1.7833 | 45.4264 | 7.4299 | 7.3843 | 37.2364 | 0.22212 | 1411.7524 | 470.6817 | 0.15477
2022-02-12 18:00 | 0.26243 | 1.8172 | 17.5646 | 0.50822 | 160.8964 | -2.4085 | 1.7963 | 45.4654 | 7.4321 | 7.3864 | 37.099 | 0.22226 | 1411.7705 | 470.966 | 0.15502
2022-02-12 19:00 | 0.26172 | 1.8195 | 17.5617 | 0.52202 | 161.7872 | -2.4374 | 1.7868 | 45.4081 | 7.4292 | 7.3836 | 37.2946 | 0.22162 | 1411.7808 | 469.6601 | 0.15457
2022-02-12 20:00 | 0.26204 | 1.8182 | 17.5607 | 0.50615 | 162.186 | -2.4542 | 1.7829 | 45.3824 | 7.4282 | 7.3826 | 37.3826 | 0.22191 | 1411.775 | 470.2408 | 0.15475
2022-02-12 21:00 | 0.2622 | 1.8245 | 17.5559 | 0.52919 | 162.4931 | -2.4664 | 1.7917 | 45.3567 | 7.4234 | 7.3777 | 37.4624 | 0.22201 | 1411.8052 | 470.4333 | 0.15502
2022-02-12 22:00 | 0.26185 | 1.8243 | 17.5584 | 0.50905 | 160.2252 | -2.4745 | 1.8035 | 45.5085 | 7.4259 | 7.3803 | 36.9515 | 0.2217 | 1411.8039 | 469.8113 | 0.15478
2022-02-12 23:00 | 0.26194 | 1.8231 | 17.5581 | 0.49029 | 156.7358 | -2.482 | 1.7955 | 45.7577 | 7.4256 | 7.38 | 36.1388 | 0.22179 | 1411.7983 | 469.9954 | 0.15481
2022-02-13 | 0.262 | 1.8243 | 17.5608 | 0.50477 | 153.5882 | -2.4883 | 1.8018 | 45.9784 | 7.4283 | 7.3826 | 35.4191 | 0.22183 | 1411.8041 | 470.0745 | 0.1549
2022-02-13 01:00 | 0.26219 | 1.8261 | 17.5666 | 0.48643 | 150.5916 | -2.4924 | 1.8003 | 46.1945 | 7.4341 | 7.3885 | 34.7267 | 0.22199 | 1411.813 | 470.3903 | 0.15512
2022-02-13 02:00 | 0.26172 | 1.8289 | 17.5711 | 0.48629 | 148.9289 | -2.4988 | 1.805 | 46.3127 | 7.4386 | 7.3929 | 34.3476 | 0.22156 | 1411.8261 | 469.5046 | 0.15489
2022-02-13 03:00 | 0.26164 | 1.8285 | 17.5725 | 0.49802 | 146.1841 | -2.5022 | 1.7998 | 46.5155 | 7.44 | 7.3943 | 33.7098 | 0.22149 | 1411.8241 | 469.3632 | 0.15482
2022-02-13 04:00 | 0.26232 | 1.8295 | 17.5743 | 0.49208 | 147.0659 | -2.5016 | 1.7978 | 46.4519 | 7.4418 | 7.3961 | 33.9113 | 0.22208 | 1411.8296 | 470.5642 | 0.15535
2022-02-13 05:00 | 0.2621 | 1.8358 | 17.5773 | 0.48091 | 146.9233 | -2.5016 | 1.8085 | 46.4572 | 7.4448 | 7.399 | 33.8884 | 0.22185 | 1411.8601 | 470.08 | 0.15539
2022-02-13 06:00 | 0.26203 | 1.8365 | 17.5779 | 0.4616 | 146.4041 | -2.5069 | 1.8014 | 46.4986 | 7.4454 | 7.3996 | 33.762 | 0.22178 | 1411.8633 | 469.937 | 0.15536
2022-02-13 07:00 | 0.26208 | 1.8348 | 17.5775 | 0.4965 | 145.3705 | -2.5109 | 1.8037 | 46.5733 | 7.445 | 7.3993 | 33.5258 | 0.22183 | 1411.8553 | 470.0471 | 0.15535
2022-02-13 08:00 | 0.26221 | 1.8406 | 17.5782 | 0.4685 | 143.8815 | -2.5109 | 1.8032 | 46.6834 | 7.4457 | 7.3999 | 33.1819 | 0.22191 | 1411.8831 | 470.1984 | 0.15561
2022-02-13 09:00 | 0.26192 | 1.8401 | 17.5779 | 0.43566 | 142.0784 | -2.5126 | 1.7778 | 46.8293 | 7.4454 | 7.3996 | 32.7433 | 0.22166 | 1411.8803 | 469.6806 | 0.15539
2022-02-13 10:00 | 0.26193 | 1.8425 | 17.5779 | 0.44863 | 142.3561 | -2.5011 | 1.7813 | 46.807 | 7.4454 | 7.3996 | 32.8104 | 0.22165 | 1411.8919 | 469.6572 | 0.15546
2022-02-13 11:00 | 0.26177 | 1.8424 | 17.578 | 0.47498 | 143.3465 | -2.4426 | 1.7772 | 46.7355 | 7.4455 | 7.3997 | 33.035 | 0.22151 | 1411.8911 | 469.3798 | 0.15535
2022-02-13 12:00 | 0.26186 | 1.8445 | 17.5762 | 0.46243 | 144.5106 | -2.342 | 1.7957 | 46.6405 | 7.4437 | 7.3979 | 33.3201 | 0.22158 | 1411.9017 | 469.5079 | 0.15547
2022-02-13 13:00 | 0.26175 | 1.8452 | 17.579 | 0.45525 | 144.4724 | -1.7241 | 1.7713 | 46.6551 | 7.4465 | 7.4008 | 33.2891 | 0.22147 | 1411.9047 | 469.3001 | 0.15542
2022-02-13 14:00 | 0.26196 | 1.853 | 17.578 | 0.45111 | 144.5586 | -1.1184 | 1.7958 | 46.6369 | 7.4455 | 7.3998 | 33.3313 | 0.22161 | 1411.9425 | 469.5489 | 0.15579
2022-02-13 15:00 | 0.26192 | 1.853 | 17.5761 | 0.45387 | 145.4537 | -1.1208 | 1.7676 | 46.5847 | 7.4436 | 7.3979 | 33.5118 | 0.22157 | 1411.9427 | 469.482 | 0.15575
2022-02-13 16:00 | 0.26229 | 1.8564 | 17.5744 | 0.45263 | 147.0978 | -1.7513 | 1.7628 | 46.4666 | 7.4419 | 7.3962 | 33.8862 | 0.22187 | 1411.9591 | 470.0843 | 0.1561
2022-02-13 17:00 | 0.26173 | 1.8533 | 17.5735 | 0.45663 | 148.23 | -2.3252 | 1.7522 | 46.3893 | 7.441 | 7.3953 | 34.137 | 0.2214 | 1411.9437 | 469.1326 | 0.15561
2022-02-13 18:00 | 0.26217 | 1.8477 | 17.5724 | 0.46739 | 150.1046 | -2.3946 | 1.7517 | 46.2536 | 7.4399 | 7.3942 | 34.5684 | 0.22183 | 1411.9171 | 470.015 | 0.15576
2022-02-13 19:00 | 0.26236 | 1.8446 | 17.5713 | 0.4347 | 149.8088 | -2.4305 | 1.7486 | 46.2764 | 7.4388 | 7.393 | 34.4973 | 0.22201 | 1411.9024 | 470.3952 | 0.1558
2022-02-13 20:00 | 0.2621 | 1.8382 | 17.5674 | 0.44311 | 149.5537 | -2.4548 | 1.7402 | 46.299 | 7.4349 | 7.3892 | 34.4306 | 0.22183 | 1411.8713 | 470.0409 | 0.15541
2022-02-13 21:00 | 0.26199 | 1.8328 | 17.5638 | 0.42932 | 149.8126 | -2.4664 | 1.7443 | 46.2782 | 7.4313 | 7.3857 | 34.4941 | 0.22177 | 1411.8452 | 469.9327 | 0.15516
2022-02-13 22:00 | 0.26216 | 1.8333 | 17.5618 | 0.4536 | 150.3499 | -2.4773 | 1.7389 | 46.242 | 7.4293 | 7.3837 | 34.6127 | 0.22191 | 1411.8478 | 470.2203 | 0.15528
2022-02-13 23:00 | 0.2621 | 1.8206 | 17.5591 | 0.41994 | 151.4522 | -2.4849 | 1.7313 | 46.1664 | 7.4266 | 7.381 | 34.8592 | 0.22195 | 1411.7864 | 470.3168 | 0.15486
2022-02-14 | 0.26244 | 1.8333 | 17.5614 | 0.46767 | 150.5725 | -2.4889 | 1.7357 | 46.2275 | 7.4289 | 7.3832 | 34.6609 | 0.22216 | 1411.8479 | 470.7312 | 0.15548
2022-02-14 01:00 | 0.26238 | 1.8254 | 17.5586 | 0.43139 | 149.3278 | -2.497 | 1.7267 | 46.322 | 7.4261 | 7.3805 | 34.366 | 0.22216 | 1411.8099 | 470.7468 | 0.1552
2022-02-14 02:00 | 0.2624 | 1.8242 | 17.5583 | 0.4478 | 150.2324 | -2.4993 | 1.7195 | 46.26 | 7.4258 | 7.3802 | 34.5673 | 0.22219 | 1411.8043 | 470.7991 | 0.15517
2022-02-14 03:00 | 0.26233 | 1.8085 | 17.5542 | 0.45663 | 152.4034 | -2.5016 | 1.7018 | 46.1126 | 7.4217 | 7.3761 | 35.0498 | 0.22223 | 1411.7282 | 470.9302 | 0.15464
2022-02-14 04:00 | 0.2625 | 1.7968 | 17.5552 | 0.41332 | 151.1863 | -2.5051 | 1.7226 | 46.1898 | 7.4227 | 7.3771 | 34.7898 | 0.22246 | 1411.6721 | 471.4213 | 0.15442
2022-02-14 05:00 | 0.26287 | 1.8039 | 17.5553 | 0.45677 | 152.3569 | -2.5086 | 1.7171 | 46.1084 | 7.4228 | 7.3772 | 35.054 | 0.22274 | 1411.7068 | 471.9775 | 0.1549
2022-02-14 06:00 | 0.2633 | 1.7945 | 17.5507 | 0.42601 | 150.3541 | -2.5097 | 1.7156 | 46.2531 | 7.4182 | 7.3726 | 34.5918 | 0.22318 | 1411.6618 | 472.8927 | 0.15491
2022-02-14 07:00 | 0.2634 | 1.7937 | 17.5457 | 0.43911 | 149.9703 | -2.5132 | 1.7182 | 46.2795 | 7.4132 | 7.3677 | 34.5061 | 0.22328 | 1411.658 | 473.0872 | 0.15493
2022-02-14 08:00 | 0.26335 | 1.7916 | 17.5405 | 0.43594 | 149.7195 | -2.5144 | 1.7026 | 46.3053 | 7.408 | 7.3624 | 34.4336 | 0.22324 | 1411.6478 | 473.0231 | 0.1548
2022-02-14 09:00 | 0.26321 | 1.7825 | 17.5378 | 0.42849 | 147.5437 | -2.5144 | 1.7148 | 46.4573 | 7.4053 | 7.3598 | 33.9446 | 0.22319 | 1411.6039 | 472.9277 | 0.15442
2022-02-14 10:00 | 0.26323 | 1.7747 | 17.5336 | 0.42063 | 146.152 | -2.493 | 1.6986 | 46.5667 | 7.4011 | 7.3556 | 33.6095 | 0.22326 | 1411.5663 | 473.0913 | 0.15419
2022-02-14 11:00 | 0.26369 | 1.768 | 17.5334 | 0.42021 | 148.8024 | -2.3952 | 1.7033 | 46.3713 | 7.4009 | 7.3555 | 34.2235 | 0.22371 | 1411.5344 | 474.0281 | 0.15431
2022-02-14 12:00 | 0.2638 | 1.7654 | 17.5302 | 0.42739 | 148.6122 | -2.0655 | 1.704 | 46.3848 | 7.3977 | 7.3522 | 34.1804 | 0.22383 | 1411.5218 | 474.27 | 0.1543
2022-02-14 13:00 | 0.26416 | 1.773 | 17.5306 | 0.4249 | 147.502 | -1.1213 | 1.7047 | 46.4651 | 7.3981 | 7.3526 | 33.9258 | 0.22409 | 1411.559 | 474.7849 | 0.15478
2022-02-14 14:00 | 0.26416 | 1.7737 | 17.5288 | 0.40021 | 147.7323 | -0.48151 | 1.7208 | 46.4406 | 7.3963 | 7.3508 | 33.9938 | 0.22408 | 1411.5622 | 474.7737 | 0.1548
2022-02-14 15:00 | 0.26422 | 1.7649 | 17.5304 | 0.3958 | 148.2598 | -0.64175 | 1.6942 | 46.4152 | 7.3979 | 7.3524 | 34.0903 | 0.2242 | 1411.5201 | 475.0362 | 0.15459
2022-02-14 16:00 | 0.26429 | 1.7531 | 17.5264 | 0.42684 | 150.0902 | -1.458 | 1.6693 | 46.2948 | 7.3939 | 7.3485 | 34.4876 | 0.22434 | 1411.4631 | 475.3506 | 0.15426
2022-02-14 17:00 | 0.26436 | 1.7523 | 17.5256 | 0.42918 | 151.633 | -2.2176 | 1.6884 | 46.1743 | 7.3931 | 7.3476 | 34.8604 | 0.22441 | 1411.4592 | 475.4797 | 0.15428
2022-02-14 18:00 | 0.26439 | 1.7595 | 17.5214 | 0.41608 | 151.0319 | -2.3813 | 1.6821 | 46.2206 | 7.3889 | 7.3435 | 34.7162 | 0.22439 | 1411.494 | 475.4241 | 0.1545
2022-02-14 19:00 | 0.26446 | 1.7583 | 17.52 | 0.43111 | 151.2547 | -2.4224 | 1.6844 | 46.2035 | 7.3875 | 7.3421 | 34.7696 | 0.22446 | 1411.488 | 475.5772 | 0.15451
2022-02-14 20:00 | 0.26469 | 1.7609 | 17.5187 | 0.41663 | 151.6284 | -2.4386 | 1.6856 | 46.176 | 7.3862 | 7.3408 | 34.8567 | 0.22464 | 1411.5012 | 475.9444 | 0.15475
2022-02-14 21:00 | 0.26441 | 1.759 | 17.5131 | 0.41525 | 149.3795 | -2.4548 | 1.6949 | 46.3336 | 7.3805 | 7.3352 | 34.3485 | 0.22441 | 1411.4915 | 475.4656 | 0.15446
2022-02-14 22:00 | 0.26476 | 1.7596 | 17.5104 | 0.41401 | 148.5436 | -2.4675 | 1.6894 | 46.3969 | 7.3779 | 7.3326 | 34.1511 | 0.22471 | 1411.4947 | 476.0821 | 0.15471
2022-02-14 23:00 | 0.26469 | 1.7496 | 17.5076 | 0.41925 | 149.6911 | -2.4779 | 1.6945 | 46.3112 | 7.3751 | 7.3298 | 34.4198 | 0.22472 | 1411.4464 | 476.1187 | 0.15435
2022-02-15 | 0.26481 | 1.7559 | 17.5075 | 0.39525 | 150.3041 | -2.4849 | 1.6788 | 46.2746 | 7.375 | 7.3297 | 34.5459 | 0.22478 | 1411.477 | 476.2432 | 0.15463
2022-02-15 01:00 | 0.26471 | 1.751 | 17.5065 | 0.40614 | 150.4694 | -2.4895 | 1.696 | 46.2542 | 7.374 | 7.3287 | 34.6001 | 0.22473 | 1411.453 | 476.1452 | 0.1544
2022-02-15 02:00 | 0.26503 | 1.7506 | 17.5078 | 0.41249 | 150.2276 | -2.493 | 1.7021 | 46.2687 | 7.3753 | 7.33 | 34.5504 | 0.22502 | 1411.4515 | 476.7291 | 0.15463
2022-02-15 03:00 | 0.26488 | 1.7437 | 17.5064 | 0.41056 | 153.0753 | -2.497 | 1.7025 | 46.064 | 7.3739 | 7.3286 | 35.2057 | 0.22493 | 1411.4183 | 476.5641 | 0.1543
2022-02-15 04:00 | 0.26525 | 1.742 | 17.5058 | 0.40876 | 153.1119 | -2.4982 | 1.7014 | 46.0618 | 7.3733 | 7.328 | 35.2131 | 0.22527 | 1411.4103 | 477.2534 | 0.15451
2022-02-15 05:00 | 0.26488 | 1.7406 | 17.5021 | 0.39773 | 153.6651 | -2.5051 | 1.7093 | 46.0185 | 7.3696 | 7.3243 | 35.3479 | 0.22495 | 1411.4031 | 476.6172 | 0.15418
2022-02-15 06:00 | 0.26511 | 1.7403 | 17.4981 | 0.40628 | 154.9596 | -2.504 | 1.7171 | 45.9224 | 7.3656 | 7.3204 | 35.6534 | 0.22516 | 1411.4018 | 477.0349 | 0.15432
2022-02-15 07:00 | 0.2652 | 1.7397 | 17.4931 | 0.38531 | 156.3322 | -2.5069 | 1.7162 | 45.8257 | 7.3605 | 7.3153 | 35.9684 | 0.22524 | 1411.3988 | 477.2105 | 0.15434
2022-02-15 08:00 | 0.26535 | 1.7435 | 17.4948 | 0.41773 | 152.5183 | -2.5097 | 1.7294 | 46.0905 | 7.3623 | 7.3171 | 35.1035 | 0.22534 | 1411.4175 | 477.4095 | 0.15457
2022-02-15 09:00 | 0.26534 | 1.7448 | 17.4931 | 0.42146 | 153.5873 | -2.5109 | 1.7255 | 46.016 | 7.3606 | 7.3153 | 35.3458 | 0.22533 | 1411.4236 | 477.3716 | 0.1546
2022-02-15 10:00 | 0.2654 | 1.7446 | 17.4878 | 0.40297 | 156.2834 | -2.4907 | 1.736 | 45.8192 | 7.3553 | 7.3101 | 35.9767 | 0.22538 | 1411.4228 | 477.4898 | 0.15461
2022-02-15 11:00 | 0.2653 | 1.7442 | 17.4824 | 0.38835 | 156.309 | -2.4235 | 1.746 | 45.8125 | 7.3499 | 7.3048 | 35.9924 | 0.2253 | 1411.4207 | 477.3149 | 0.1545
2022-02-15 12:00 | 0.26548 | 1.7464 | 17.4786 | 0.4027 | 157.5888 | -2.1869 | 1.7506 | 45.7198 | 7.3461 | 7.3009 | 36.2917 | 0.22544 | 1411.4313 | 477.592 | 0.15467
2022-02-15 13:00 | 0.2655 | 1.7473 | 17.4741 | 0.38076 | 157.3925 | -2.4276 | 1.7518 | 45.7329 | 7.3416 | 7.2965 | 36.2477 | 0.22545 | 1411.4357 | 477.6256 | 0.1547
2022-02-15 14:00 | 0.2659 | 1.7464 | 17.4709 | 0.40463 | 155.8577 | -2.2633 | 1.7521 | 45.8413 | 7.3384 | 7.2933 | 35.8946 | 0.22581 | 1411.4318 | 478.3504 | 0.15494
2022-02-15 15:00 | 0.26555 | 1.7404 | 17.4697 | 0.39028 | 153.3199 | -1.9162 | 1.7547 | 46.0206 | 7.3372 | 7.2921 | 35.3126 | 0.22554 | 1411.4023 | 477.8252 | 0.1545
2022-02-15 16:00 | 0.26566 | 1.743 | 17.4624 | 0.39938 | 151.321 | -2.0359 | 1.7487 | 46.1669 | 7.3299 | 7.2849 | 34.8465 | 0.22562 | 1411.4151 | 477.9785 | 0.15462
2022-02-15 17:00 | 0.26585 | 1.7433 | 17.4641 | 0.39552 | 153.8096 | -2.3391 | 1.7557 | 45.9851 | 7.3316 | 7.2865 | 35.4264 | 0.22579 | 1411.4166 | 478.3207 | 0.15477
2022-02-15 18:00 | 0.26582 | 1.7502 | 17.4595 | 0.38049 | 157.3676 | -2.4073 | 1.7554 | 45.7329 | 7.327 | 7.282 | 36.2456 | 0.22572 | 1411.4497 | 478.1544 | 0.15494
2022-02-15 19:00 | 0.26563 | 1.7497 | 17.4575 | 0.4067 | 159.6347 | -2.4426 | 1.752 | 45.5754 | 7.325 | 7.28 | 36.7643 | 0.22555 | 1411.447 | 477.8167 | 0.15478
2022-02-15 20:00 | 0.26575 | 1.7518 | 17.4559 | 0.38504 | 161.1456 | -2.4646 | 1.7497 | 45.4712 | 7.3234 | 7.2784 | 37.1099 | 0.22564 | 1411.4574 | 477.995 | 0.15492
2022-02-15 21:00 | 0.26587 | 1.7515 | 17.4548 | 0.39994 | 165.0844 | -2.4779 | 1.7355 | 45.2063 | 7.3223 | 7.2773 | 38.0023 | 0.22575 | 1411.4559 | 478.2152 | 0.15499
2022-02-15 22:00 | 0.26615 | 1.7478 | 17.4518 | 0.38573 | 163.4233 | -2.4889 | 1.7409 | 45.3178 | 7.3193 | 7.2744 | 37.6256 | 0.22603 | 1411.4387 | 478.788 | 0.15507
2022-02-15 23:00 | 0.26587 | 1.7433 | 17.4435 | 0.37621 | 164.3776 | -2.4953 | 1.7535 | 45.2458 | 7.311 | 7.2661 | 37.8582 | 0.22581 | 1411.4161 | 478.3541 | 0.15468
2022-02-16 | 0.2662 | 1.7442 | 17.4409 | 0.39138 | 165.8464 | -2.4999 | 1.7387 | 45.1525 | 7.3084 | 7.2635 | 38.1811 | 0.22609 | 1411.421 | 478.9322 | 0.15494
2022-02-16 01:00 | 0.26616 | 1.741 | 17.4439 | 0.40518 | 168.1218 | -2.5069 | 1.747 | 44.9931 | 7.3114 | 7.2665 | 38.7137 | 0.22608 | 1411.4054 | 478.9046 | 0.15482
2022-02-16 02:00 | 0.26598 | 1.7319 | 17.4455 | 0.37359 | 168.1914 | -2.5097 | 1.7458 | 44.989 | 7.313 | 7.268 | 38.7284 | 0.22599 | 1411.3615 | 478.7449 | 0.15443
2022-02-16 03:00 | 0.26598 | 1.7275 | 17.446 | 0.39814 | 166.3186 | -2.5161 | 1.7273 | 45.126 | 7.3135 | 7.2685 | 38.2778 | 0.22601 | 1411.3401 | 478.8035 | 0.15429
2022-02-16 04:00 | 0.2668 | 1.7307 | 17.4394 | 0.37759 | 164.4584 | -2.5155 | 1.7336 | 45.2502 | 7.3069 | 7.262 | 37.8564 | 0.22672 | 1411.3568 | 480.2333 | 0.15495
2022-02-16 05:00 | 0.26656 | 1.7318 | 17.4442 | 0.35276 | 165.8906 | -2.5161 | 1.7183 | 45.1598 | 7.3117 | 7.2668 | 38.1701 | 0.2265 | 1411.3615 | 479.7869 | 0.15483
2022-02-16 06:00 | 0.26685 | 1.7156 | 17.4422 | 0.378 | 165.9316 | -2.5161 | 1.7349 | 45.1486 | 7.3097 | 7.2648 | 38.1969 | 0.22687 | 1411.2836 | 480.5745 | 0.15454
2022-02-16 07:00 | 0.26708 | 1.7184 | 17.4397 | 0.37718 | 165.941 | -2.5184 | 1.7286 | 45.1511 | 7.3072 | 7.2623 | 38.1925 | 0.22705 | 1411.2975 | 480.939 | 0.15477
2022-02-16 08:00 | 0.26709 | 1.7299 | 17.4382 | 0.39276 | 166.9598 | -2.5196 | 1.7235 | 45.0842 | 7.3057 | 7.2608 | 38.4216 | 0.22697 | 1411.353 | 480.7595 | 0.15512
2022-02-16 09:00 | 0.26679 | 1.7423 | 17.443 | 0.36531 | 165.4536 | -2.5207 | 1.7389 | 45.1792 | 7.3105 | 7.2656 | 38.091 | 0.22663 | 1411.4124 | 480.0209 | 0.15531
2022-02-16 10:00 | 0.26649 | 1.7425 | 17.4372 | 0.3809 | 166.326 | -2.5016 | 1.7274 | 45.1255 | 7.3047 | 7.2598 | 38.2797 | 0.22636 | 1411.4131 | 479.4724 | 0.15507
2022-02-16 11:00 | 0.26672 | 1.7403 | 17.4347 | 0.40973 | 162.863 | -2.3923 | 1.7169 | 45.3686 | 7.3022 | 7.2574 | 37.4721 | 0.22658 | 1411.403 | 479.938 | 0.15517
2022-02-16 12:00 | 0.2669 | 1.7447 | 17.4312 | 0.37152 | 162.7247 | -1.9631 | 1.7289 | 45.3721 | 7.2987 | 7.2539 | 37.4526 | 0.22671 | 1411.424 | 480.1778 | 0.1554
2022-02-16 13:00 | 0.26694 | 1.7475 | 17.4318 | 0.36779 | 162.469 | -1.3516 | 1.7316 | 45.3884 | 7.2993 | 7.2545 | 37.3964 | 0.22673 | 1411.4377 | 480.2123 | 0.15552
2022-02-16 14:00 | 0.26698 | 1.7387 | 17.4277 | 0.36628 | 162.761 | -0.87778 | 1.7282 | 45.3699 | 7.2952 | 7.2504 | 37.4602 | 0.22682 | 1411.3953 | 480.4276 | 0.15527
2022-02-16 15:00 | 0.26691 | 1.7457 | 17.4272 | 0.37566 | 162.1592 | -0.51564 | 1.7329 | 45.4093 | 7.2947 | 7.2499 | 37.3264 | 0.22671 | 1411.4291 | 480.176 | 0.15542
2022-02-16 16:00 | 0.2669 | 1.7478 | 17.4259 | 0.36448 | 165.4533 | -1.3082 | 1.7258 | 45.1859 | 7.2934 | 7.2486 | 38.0773 | 0.22668 | 1411.4392 | 480.1241 | 0.15547
2022-02-16 17:00 | 0.26692 | 1.7456 | 17.4249 | 0.37373 | 165.5821 | -2.1123 | 1.7371 | 45.1713 | 7.2924 | 7.2476 | 38.1188 | 0.22672 | 1411.4283 | 480.1953 | 0.15541
2022-02-16 18:00 | 0.26699 | 1.7451 | 17.4219 | 0.37028 | 167.3623 | -2.3593 | 1.7332 | 45.0518 | 7.2894 | 7.2446 | 38.5244 | 0.22678 | 1411.4259 | 480.3362 | 0.15543
2022-02-16 19:00 | 0.26691 | 1.7503 | 17.4105 | 0.35869 | 169.0028 | -2.4073 | 1.73 | 44.9421 | 7.278 | 7.2332 | 38.8987 | 0.22668 | 1411.451 | 480.1145 | 0.15548
2022-02-16 20:00 | 0.26707 | 1.7542 | 17.4075 | 0.33165 | 163.9295 | -2.434 | 1.726 | 45.2904 | 7.275 | 7.2303 | 37.7269 | 0.22679 | 1411.4696 | 480.3299 | 0.15569
2022-02-16 21:00 | 0.26718 | 1.7568 | 17.4036 | 0.33855 | 163.2771 | -2.4536 | 1.7401 | 45.3283 | 7.2711 | 7.2264 | 37.5912 | 0.22687 | 1411.4826 | 480.4822 | 0.15583
2022-02-16 22:00 | 0.26681 | 1.751 | 17.3953 | 0.35414 | 162.1094 | -2.4652 | 1.7008 | 45.4289 | 7.2628 | 7.2181 | 37.2822 | 0.22659 | 1411.4541 | 479.921 | 0.15536
2022-02-16 23:00 | 0.26641 | 1.7515 | 17.3902 | 0.3569 | 162.2399 | -2.4791 | 1.717 | 45.4117 | 7.2577 | 7.2131 | 37.3287 | 0.22623 | 1411.456 | 479.1867 | 0.15506
2022-02-17 | 0.26684 | 1.7514 | 17.3843 | 0.36586 | 162.1722 | -2.4843 | 1.7147 | 45.4175 | 7.2518 | 7.2072 | 37.3108 | 0.22661 | 1411.4556 | 479.9647 | 0.15533
2022-02-17 01:00 | 0.26664 | 1.7448 | 17.3865 | 0.36793 | 167.2825 | -2.4918 | 1.7214 | 45.0633 | 7.254 | 7.2094 | 38.4936 | 0.22648 | 1411.4236 | 479.7137 | 0.155
2022-02-17 02:00 | 0.26665 | 1.7577 | 17.377 | 0.35759 | 167.0623 | -2.497 | 1.691 | 45.0938 | 7.2445 | 7.2 | 38.4109 | 0.22639 | 1411.4858 | 479.5109 | 0.15534
2022-02-17 03:00 | 0.26711 | 1.7505 | 17.3764 | 0.37042 | 167.6644 | -2.5011 | 1.6705 | 45.0633 | 7.2439 | 7.1994 | 38.5278 | 0.22685 | 1411.4515 | 480.4582 | 0.15546
2022-02-17 04:00 | 0.26698 | 1.7492 | 17.3719 | 0.3351 | 159.2978 | -2.5051 | 1.6953 | 45.6273 | 7.2394 | 7.1949 | 36.6301 | 0.22675 | 1411.4449 | 480.2499 | 0.1553
2022-02-17 05:00 | 0.26682 | 1.7224 | 17.3696 | 0.3311 | 157.0869 | -2.5086 | 1.6536 | 45.8035 | 7.2371 | 7.1926 | 36.0804 | 0.22679 | 1411.3154 | 480.4085 | 0.15436
2022-02-17 06:00 | 0.26708 | 1.7213 | 17.3657 | 0.33634 | 160.6651 | -2.5115 | 1.6669 | 45.5463 | 7.2332 | 7.1888 | 36.9158 | 0.22703 | 1411.3106 | 480.8888 | 0.15449
2022-02-17 07:00 | 0.26757 | 1.7328 | 17.3616 | 0.35069 | 160.3262 | -2.5121 | 1.6528 | 45.5769 | 7.2291 | 7.1846 | 36.8238 | 0.22738 | 1411.3665 | 481.5843 | 0.15518
2022-02-17 08:00 | 0.26739 | 1.7162 | 17.3549 | 0.34186 | 156.3432 | -2.5126 | 1.6546 | 45.8554 | 7.2224 | 7.178 | 35.9106 | 0.22734 | 1411.2858 | 481.5385 | 0.15451
2022-02-17 09:00 | 0.26763 | 1.7119 | 17.3482 | 0.37221 | 157.1196 | -2.5138 | 1.6562 | 45.7998 | 7.2157 | 7.1713 | 36.0906 | 0.22758 | 1411.2655 | 482.0402 | 0.15451
2022-02-17 10:00 | 0.26776 | 1.6963 | 17.345 | 0.3609 | 157.586 | -2.4953 | 1.6351 | 45.7775 | 7.2125 | 7.1682 | 36.1769 | 0.2278 | 1411.19 | 482.523 | 0.1541
2022-02-17 11:00 | 0.26798 | 1.702 | 17.3449 | 0.33138 | 157.4565 | -2.4143 | 1.6578 | 45.7752 | 7.2124 | 7.1681 | 36.1697 | 0.22796 | 1411.2177 | 482.8385 | 0.15444
2022-02-17 12:00 | 0.26816 | 1.6996 | 17.3344 | 0.3409 | 157.244 | -2.0105 | 1.6195 | 45.8092 | 7.2019 | 7.1577 | 36.083 | 0.22814 | 1411.2062 | 483.1937 | 0.15444
2022-02-17 13:00 | 0.26831 | 1.71 | 17.3345 | 0.37414 | 153.9902 | -1.0693 | 1.6332 | 46.0327 | 7.202 | 7.1577 | 35.3497 | 0.2282 | 1411.2567 | 483.2958 | 0.15487
2022-02-17 14:00 | 0.2685 | 1.698 | 17.3355 | 0.33289 | 153.8507 | -0.77249 | 1.629 | 46.0447 | 7.203 | 7.1587 | 35.3136 | 0.22845 | 1411.1988 | 483.8326 | 0.15464
2022-02-17 15:00 | 0.26795 | 1.7044 | 17.3379 | 0.34834 | 151.2462 | -0.92927 | 1.6262 | 46.2323 | 7.2054 | 7.1611 | 34.713 | 0.22792 | 1411.2296 | 482.7465 | 0.15446
2022-02-17 16:00 | 0.26823 | 1.6903 | 17.3399 | 0.31607 | 151.5009 | -1.5159 | 1.6293 | 46.2125 | 7.2074 | 7.1631 | 34.7745 | 0.22827 | 1411.1614 | 483.4855 | 0.15423
2022-02-17 17:00 | 0.26867 | 1.6915 | 17.347 | 0.30669 | 152.8787 | -2.1169 | 1.621 | 46.1179 | 7.2145 | 7.1702 | 35.0829 | 0.22865 | 1411.1682 | 484.2569 | 0.15463
2022-02-17 18:00 | 0.26892 | 1.6959 | 17.35 | 0.37993 | 151.4011 | -2.3645 | 1.6292 | 46.2197 | 7.2175 | 7.1731 | 34.7516 | 0.22884 | 1411.1896 | 484.6281 | 0.15495
2022-02-17 19:00 | 0.26823 | 1.686 | 17.3595 | 0.36642 | 152.1177 | -2.4108 | 1.632 | 46.1669 | 7.227 | 7.1826 | 34.9186 | 0.2283 | 1411.1413 | 483.5578 | 0.1542
2022-02-17 20:00 | 0.26834 | 1.6943 | 17.3705 | 0.32145 | 155.0695 | -2.4374 | 1.6319 | 45.9567 | 7.238 | 7.1935 | 35.5961 | 0.22834 | 1411.1814 | 483.6149 | 0.15459
2022-02-17 21:00 | 0.26841 | 1.693 | 17.3752 | 0.33083 | 154.0537 | -2.4513 | 1.6255 | 46.032 | 7.2427 | 7.1982 | 35.3568 | 0.2284 | 1411.1752 | 483.7532 | 0.15462
2022-02-17 22:00 | 0.26852 | 1.6936 | 17.3804 | 0.33621 | 154.2528 | -2.4664 | 1.6366 | 46.0123 | 7.2479 | 7.2034 | 35.4133 | 0.2285 | 1411.1786 | 483.94 | 0.15475
2022-02-17 23:00 | 0.26892 | 1.6931 | 17.3917 | 0.35124 | 155.3445 | -2.4756 | 1.626 | 45.9401 | 7.2592 | 7.2146 | 35.6536 | 0.22886 | 1411.1765 | 484.677 | 0.15508
2022-02-18 | 0.26893 | 1.6935 | 17.3952 | 0.34462 | 159.7556 | -2.4831 | 1.6348 | 45.6256 | 7.2627 | 7.218 | 36.6749 | 0.22886 | 1411.1785 | 484.6866 | 0.15511
2022-02-18 01:00 | 0.26936 | 1.6958 | 17.4013 | 0.29703 | 160.6007 | -2.4866 | 1.6411 | 45.5636 | 7.2688 | 7.2241 | 36.8754 | 0.22923 | 1411.1906 | 485.4223 | 0.15553
2022-02-18 02:00 | 0.26881 | 1.6919 | 17.4119 | 0.322 | 162.5922 | -2.4901 | 1.6416 | 45.4254 | 7.2794 | 7.2346 | 37.3331 | 0.22877 | 1411.1711 | 484.4984 | 0.15506
2022-02-18 03:00 | 0.26913 | 1.7009 | 17.4183 | 0.3471 | 160.2525 | -2.493 | 1.65 | 45.5834 | 7.2858 | 7.241 | 36.8044 | 0.22899 | 1411.215 | 484.9225 | 0.1556
2022-02-18 04:00 | 0.26859 | 1.6992 | 17.4275 | 0.29924 | 161.2769 | -2.4964 | 1.6689 | 45.5026 | 7.295 | 7.2502 | 37.0588 | 0.22852 | 1411.2063 | 483.9768 | 0.15521
2022-02-18 05:00 | 0.26926 | 1.7018 | 17.4311 | 0.31744 | 161.4715 | -2.4976 | 1.6475 | 45.4999 | 7.2986 | 7.2537 | 37.0818 | 0.22909 | 1411.2199 | 485.1373 | 0.15579
2022-02-18 06:00 | 0.26905 | 1.7052 | 17.4393 | 0.32641 | 159.6775 | -2.5011 | 1.6555 | 45.6207 | 7.3068 | 7.2619 | 36.6778 | 0.22889 | 1411.2361 | 484.7161 | 0.15579
2022-02-18 07:00 | 0.26884 | 1.6917 | 17.4453 | 0.32145 | 158.5842 | -2.4993 | 1.6552 | 45.6973 | 7.3128 | 7.2678 | 36.4264 | 0.22879 | 1411.1705 | 484.5521 | 0.15524
2022-02-18 08:00 | 0.26927 | 1.7035 | 17.4528 | 0.29979 | 156.5641 | -2.5016 | 1.6484 | 45.8426 | 7.3203 | 7.2753 | 35.9558 | 0.22909 | 1411.2285 | 485.1245 | 0.15596
2022-02-18 09:00 | 0.26898 | 1.7144 | 17.4542 | 0.30434 | 156.309 | -2.5011 | 1.6568 | 45.8566 | 7.3217 | 7.2767 | 35.9053 | 0.22876 | 1411.2807 | 484.4255 | 0.15609
2022-02-18 10:00 | 0.26905 | 1.7002 | 17.4528 | 0.3111 | 155.6505 | -2.4721 | 1.639 | 45.912 | 7.3203 | 7.2753 | 35.7366 | 0.22892 | 1411.2121 | 484.7854 | 0.1557
2022-02-18 11:00 | 0.26913 | 1.711 | 17.4554 | 0.31455 | 156.1908 | -2.3778 | 1.657 | 45.8649 | 7.3229 | 7.2779 | 35.8784 | 0.22891 | 1411.2644 | 484.7484 | 0.1561
2022-02-18 12:00 | 0.26898 | 1.7111 | 17.4605 | 0.30213 | 150.9355 | -1.7797 | 1.6556 | 46.2402 | 7.328 | 7.283 | 34.6699 | 0.22878 | 1411.2648 | 484.4825 | 0.15602
2022-02-18 13:00 | 0.26877 | 1.706 | 17.4614 | 0.34572 | 150.8982 | -0.59663 | 1.6547 | 46.2433 | 7.3289 | 7.2838 | 34.6604 | 0.22863 | 1411.2399 | 484.1903 | 0.15572
2022-02-18 14:00 | 0.26902 | 1.707 | 17.4662 | 0.36048 | 149.7687 | 0.43195 | 1.6574 | 46.3234 | 7.3337 | 7.2886 | 34.4036 | 0.22885 | 1411.2452 | 484.6186 | 0.15595
2022-02-18 15:00 | 0.269 | 1.7058 | 17.4671 | 0.35897 | 146.4673 | 0.47129 | 1.6522 | 46.5658 | 7.3346 | 7.2895 | 33.6404 | 0.22884 | 1411.2392 | 484.6071 | 0.15591
2022-02-18 16:00 | 0.26918 | 1.7159 | 17.4691 | 0.32903 | 146.1444 | -0.44738 | 1.6577 | 46.5866 | 7.3366 | 7.2915 | 33.5713 | 0.22893 | 1411.2884 | 484.7632 | 0.15636
2022-02-18 17:00 | 0.26892 | 1.7065 | 17.4719 | 0.34283 | 146.4292 | -1.6374 | 1.6555 | 46.5669 | 7.3394 | 7.2943 | 33.6347 | 0.22876 | 1411.2426 | 484.4462 | 0.15589
2022-02-18 18:00 | 0.26895 | 1.7115 | 17.4704 | 0.32848 | 146.5102 | -2.2685 | 1.6506 | 46.5635 | 7.3379 | 7.2928 | 33.6487 | 0.22876 | 1411.2671 | 484.4252 | 0.15607
2022-02-18 19:00 | 0.26906 | 1.7039 | 17.4711 | 0.36255 | 148.0103 | -2.3726 | 1.652 | 46.4534 | 7.3386 | 7.2935 | 33.9946 | 0.2289 | 1411.2302 | 484.7386 | 0.15591
2022-02-18 20:00 | 0.26951 | 1.7077 | 17.4649 | 0.34324 | 150.9994 | -2.4073 | 1.6403 | 46.2431 | 7.3324 | 7.2874 | 34.6702 | 0.22928 | 1411.2489 | 485.4996 | 0.15632
2022-02-18 21:00 | 0.2694 | 1.7086 | 17.4669 | 0.33538 | 149.5049 | -2.4322 | 1.6478 | 46.3471 | 7.3344 | 7.2893 | 34.334 | 0.22918 | 1411.2532 | 485.2855 | 0.15628
2022-02-18 22:00 | 0.2692 | 1.6991 | 17.4661 | 0.31262 | 146.2281 | -2.4478 | 1.6411 | 46.5886 | 7.3336 | 7.2885 | 33.5753 | 0.22907 | 1411.2071 | 485.0855 | 0.15584
2022-02-18 23:00 | 0.26927 | 1.7074 | 17.4693 | 0.318 | 142.9281 | -2.4606 | 1.6433 | 46.8301 | 7.3368 | 7.2917 | 32.8196 | 0.22907 | 1411.2474 | 485.0748 | 0.15617
2022-02-19 | 0.26936 | 1.7037 | 17.4705 | 0.33634 | 145.5208 | -2.4675 | 1.6358 | 46.6429 | 7.338 | 7.2929 | 33.408 | 0.22917 | 1411.2298 | 485.2863 | 0.15612
2022-02-19 01:00 | 0.26947 | 1.7045 | 17.4735 | 0.28834 | 147.2016 | -2.475 | 1.6446 | 46.5159 | 7.341 | 7.2959 | 33.8021 | 0.22926 | 1411.234 | 485.4705 | 0.15624
2022-02-19 02:00 | 0.26936 | 1.6968 | 17.4747 | 0.338 | 146.608 | -2.4814 | 1.6256 | 46.5684 | 7.3422 | 7.2971 | 33.6482 | 0.22922 | 1411.1963 | 485.4062 | 0.15593
2022-02-19 03:00 | 0.26939 | 1.6866 | 17.474 | 0.33731 | 145.521 | -2.486 | 1.6077 | 46.6564 | 7.3415 | 7.2964 | 33.3823 | 0.22932 | 1411.147 | 485.6314 | 0.15563
2022-02-19 04:00 | 0.26946 | 1.6927 | 17.4773 | 0.33289 | 145.7022 | -2.4907 | 1.6351 | 46.63 | 7.3448 | 7.2996 | 33.4491 | 0.22934 | 1411.1769 | 485.6576 | 0.15589
2022-02-19 05:00 | 0.26951 | 1.6865 | 17.4851 | 0.34848 | 143.1323 | -2.4959 | 1.6134 | 46.8293 | 7.3526 | 7.3074 | 32.8395 | 0.22943 | 1411.1471 | 485.847 | 0.15577
2022-02-19 06:00 | 0.26962 | 1.6892 | 17.4856 | 0.36255 | 137.0185 | -2.4999 | 1.6159 | 47.2842 | 7.3531 | 7.3079 | 31.439 | 0.2295 | 1411.1604 | 485.9987 | 0.15593
2022-02-19 07:00 | 0.26993 | 1.6873 | 17.4892 | 0.32503 | 137.8903 | -2.5011 | 1.6117 | 47.2205 | 7.3567 | 7.3115 | 31.6354 | 0.22979 | 1411.1515 | 486.5938 | 0.15612
2022-02-19 08:00 | 0.27002 | 1.6838 | 17.4936 | 0.318 | 140.0289 | -2.5051 | 1.61 | 47.0612 | 7.3611 | 7.3159 | 32.1247 | 0.2299 | 1411.1346 | 486.8204 | 0.15609
2022-02-19 09:00 | 0.26985 | 1.6867 | 17.4983 | 0.3311 | 140.6061 | -2.4999 | 1.6055 | 47.0204 | 7.3658 | 7.3206 | 32.253 | 0.22973 | 1411.1483 | 486.4565 | 0.15608
2022-02-19 10:00 | 0.27002 | 1.6887 | 17.5027 | 0.31703 | 140.3148 | -2.4606 | 1.6275 | 47.0316 | 7.3702 | 7.325 | 32.2057 | 0.22986 | 1411.1587 | 486.7347 | 0.15629
2022-02-19 11:00 | 0.27 | 1.6871 | 17.5026 | 0.33414 | 142.6664 | -2.3489 | 1.6316 | 46.855 | 7.3701 | 7.3248 | 32.7491 | 0.22985 | 1411.1506 | 486.714 | 0.15622
2022-02-19 12:00 | 0.27024 | 1.6785 | 17.5033 | 0.33262 | 140.7607 | -1.3892 | 1.6302 | 46.9971 | 7.3708 | 7.3255 | 32.3105 | 0.23013 | 1411.1094 | 487.2919 | 0.15613
2022-02-19 13:00 | 0.27029 | 1.6706 | 17.5086 | 0.34724 | 143.3212 | 0.15658 | 1.6208 | 46.8118 | 7.3761 | 7.3308 | 32.8897 | 0.23023 | 1411.0716 | 487.5271 | 0.15595
2022-02-19 14:00 | 0.27043 | 1.6672 | 17.5121 | 0.33248 | 143.396 | 1.4825 | 1.6289 | 46.8024 | 7.3796 | 7.3343 | 32.9143 | 0.23038 | 1411.0552 | 487.8347 | 0.15596
2022-02-19 15:00 | 0.27074 | 1.6679 | 17.5164 | 0.33165 | 152.6976 | 1.5039 | 1.6403 | 46.1213 | 7.3839 | 7.3386 | 35.0604 | 0.23065 | 1411.0593 | 488.3842 | 0.15623
2022-02-19 16:00 | 0.27053 | 1.6518 | 17.5181 | 0.33952 | 150.8376 | 0.20691 | 1.6367 | 46.2564 | 7.3856 | 7.3402 | 34.6299 | 0.23057 | 1410.9808 | 488.2675 | 0.15557
2022-02-19 17:00 | 0.27095 | 1.6486 | 17.523 | 0.31676 | 146.6267 | -1.2347 | 1.6352 | 46.5621 | 7.3905 | 7.3451 | 33.6618 | 0.23097 | 1410.966 | 489.0843 | 0.1558
2022-02-19 18:00 | 0.27102 | 1.6653 | 17.5269 | 0.31524 | 147.7305 | -2.1488 | 1.6367 | 46.4811 | 7.3944 | 7.3489 | 33.9166 | 0.23091 | 1411.0472 | 488.9255 | 0.1564
2022-02-19 19:00 | 0.27124 | 1.6665 | 17.5306 | 0.33952 | 145.7748 | -2.3721 | 1.6486 | 46.618 | 7.3981 | 7.3527 | 33.4786 | 0.2311 | 1411.053 | 489.3028 | 0.15661
2022-02-19 20:00 | 0.27115 | 1.663 | 17.5313 | 0.33827 | 147.3559 | -2.416 | 1.6228 | 46.5151 | 7.3988 | 7.3533 | 33.8177 | 0.23104 | 1411.0363 | 489.197 | 0.15644
2022-02-19 21:00 | 0.27096 | 1.664 | 17.5329 | 0.34048 | 147.055 | -2.4386 | 1.6357 | 46.5308 | 7.4004 | 7.355 | 33.7605 | 0.23087 | 1411.0408 | 488.8328 | 0.15634
2022-02-19 22:00 | 0.27107 | 1.6676 | 17.5369 | 0.31731 | 148.4158 | -2.4583 | 1.6334 | 46.433 | 7.4044 | 7.3589 | 34.0708 | 0.23095 | 1411.0582 | 488.986 | 0.15656
2022-02-19 23:00 | 0.27114 | 1.6677 | 17.5375 | 0.29606 | 147.964 | -2.471 | 1.6559 | 46.4548 | 7.405 | 7.3595 | 33.9881 | 0.231 | 1411.0591 | 489.0989 | 0.15662
2022-02-20 | 0.27136 | 1.6637 | 17.5393 | 0.31538 | 147.3782 | -2.4797 | 1.6693 | 46.4909 | 7.4068 | 7.3613 | 33.8661 | 0.23123 | 1411.0398 | 489.5661 | 0.15666
2022-02-20 01:00 | 0.27161 | 1.6671 | 17.5387 | 0.31896 | 147.1999 | -2.4907 | 1.6566 | 46.51 | 7.4062 | 7.3607 | 33.8133 | 0.23143 | 1411.0566 | 489.9699 | 0.15695
2022-02-20 02:00 | 0.27179 | 1.6509 | 17.5462 | 0.31441 | 146.4094 | -2.497 | 1.6597 | 46.5662 | 7.4137 | 7.3681 | 33.6347 | 0.2317 | 1410.9785 | 490.5668 | 0.1566
2022-02-20 03:00 | 0.27182 | 1.6398 | 17.5481 | 0.30793 | 148.6186 | -2.4999 | 1.6634 | 46.4035 | 7.4156 | 7.3701 | 34.1457 | 0.23181 | 1410.925 | 490.8096 | 0.15628
2022-02-20 04:00 | 0.27166 | 1.6417 | 17.5468 | 0.30448 | 146.7225 | -2.5063 | 1.656 | 46.5451 | 7.4143 | 7.3687 | 33.7032 | 0.23165 | 1410.934 | 490.4785 | 0.15621
2022-02-20 05:00 | 0.27208 | 1.6436 | 17.5507 | 0.30903 | 149.4863 | -2.5092 | 1.6411 | 46.3516 | 7.4182 | 7.3727 | 34.3241 | 0.23201 | 1410.9439 | 491.2062 | 0.1566
2022-02-20 06:00 | 0.27208 | 1.6483 | 17.552 | 0.28861 | 151.101 | -2.5115 | 1.6206 | 46.2453 | 7.4195 | 7.3739 | 34.6753 | 0.23197 | 1410.9666 | 491.1242 | 0.15675
2022-02-20 07:00 | 0.27248 | 1.6522 | 17.5496 | 0.31648 | 151.8942 | -2.5132 | 1.6306 | 46.1834 | 7.4171 | 7.3716 | 34.867 | 0.2323 | 1410.9856 | 491.7857 | 0.15715
2022-02-20 08:00 | 0.27253 | 1.6566 | 17.5507 | 0.32517 | 151.4678 | -2.5167 | 1.6159 | 46.2213 | 7.4182 | 7.3726 | 34.755 | 0.23232 | 1411.0069 | 491.8083 | 0.15734
2022-02-20 09:00 | 0.27242 | 1.6575 | 17.5548 | 0.34186 | 153.3239 | -2.5167 | 1.6312 | 46.081 | 7.4223 | 7.3767 | 35.1957 | 0.23222 | 1411.0114 | 491.5933 | 0.15731
2022-02-20 10:00 | 0.27189 | 1.6626 | 17.5534 | 0.33303 | 155.4963 | -2.4756 | 1.6141 | 45.9351 | 7.4209 | 7.3753 | 35.6775 | 0.23171 | 1411.0352 | 490.5452 | 0.15708
2022-02-20 11:00 | 0.27227 | 1.6653 | 17.5503 | 0.34324 | 152.7202 | -2.3559 | 1.621 | 46.129 | 7.4178 | 7.3723 | 35.0473 | 0.23202 | 1411.0488 | 491.1759 | 0.15742
2022-02-20 12:00 | 0.27224 | 1.6654 | 17.5523 | 0.31841 | 151.6946 | -1.3099 | 1.6285 | 46.1988 | 7.4198 | 7.3742 | 34.8191 | 0.232 | 1411.0492 | 491.125 | 0.15741
2022-02-20 13:00 | 0.27246 | 1.6637 | 17.5505 | 0.31165 | 152.973 | 0.35385 | 1.6252 | 46.109 | 7.418 | 7.3724 | 35.1094 | 0.2322 | 1411.0415 | 491.5505 | 0.15751
2022-02-20 14:00 | 0.27211 | 1.6609 | 17.5536 | 0.33565 | 150.6577 | 1.9239 | 1.6261 | 46.2744 | 7.4211 | 7.3755 | 34.5788 | 0.23191 | 1411.0273 | 490.9717 | 0.15718
2022-02-20 15:00 | 0.27211 | 1.6592 | 17.5562 | 0.31524 | 154.5573 | 2.3682 | 1.6237 | 45.9969 | 7.4237 | 7.3781 | 35.4714 | 0.23193 | 1411.0194 | 491.0005 | 0.15714
2022-02-20 16:00 | 0.27235 | 1.6577 | 17.5552 | 0.33772 | 156.2743 | 0.4817 | 1.6406 | 45.867 | 7.4227 | 7.377 | 35.8822 | 0.23215 | 1411.0122 | 491.4575 | 0.15726
2022-02-20 17:00 | 0.27223 | 1.656 | 17.5532 | 0.30572 | 156.2955 | -1.0803 | 1.6584 | 45.8565 | 7.4207 | 7.3751 | 35.9047 | 0.23206 | 1411.0041 | 491.2713 | 0.15712
2022-02-20 18:00 | 0.27237 | 1.6574 | 17.552 | 0.33414 | 157.1682 | -2.1129 | 1.6511 | 45.7986 | 7.4195 | 7.3739 | 36.0979 | 0.23217 | 1411.0108 | 491.4956 | 0.15725
2022-02-20 19:00 | 0.27239 | 1.6571 | 17.5521 | 0.2831 | 154.7143 | -2.3593 | 1.6515 | 45.9719 | 7.4196 | 7.3741 | 35.5346 | 0.23219 | 1411.0093 | 491.5342 | 0.15726
2022-02-20 20:00 | 0.2721 | 1.6559 | 17.5568 | 0.30475 | 151.0779 | -2.4021 | 1.6514 | 46.2318 | 7.4243 | 7.3787 | 34.6993 | 0.23194 | 1411.0033 | 491.042 | 0.15704
2022-02-20 21:00 | 0.27219 | 1.658 | 17.5545 | 0.33814 | 148.1325 | -2.4288 | 1.6546 | 46.4432 | 7.422 | 7.3764 | 34.0258 | 0.23201 | 1411.0137 | 491.1701 | 0.15716
2022-02-20 22:00 | 0.27212 | 1.6627 | 17.5538 | 0.31082 | 148.473 | -2.4484 | 1.6704 | 46.4107 | 7.4213 | 7.3757 | 34.1188 | 0.23191 | 1411.036 | 490.9572 | 0.15725
2022-02-20 23:00 | 0.27217 | 1.6623 | 17.5487 | 0.33952 | 157.5459 | -2.4617 | 1.659 | 45.7681 | 7.4162 | 7.3706 | 36.1924 | 0.23195 | 1411.0341 | 491.0466 | 0.15724
2022-02-21 | 0.2726 | 1.6642 | 17.5489 | 0.31855 | 158.377 | -2.4721 | 1.6736 | 45.7024 | 7.4164 | 7.3708 | 36.398 | 0.23232 | 1411.0441 | 491.7899 | 0.15762
2022-02-21 01:00 | 0.27215 | 1.6638 | 17.5507 | 0.31441 | 156.593 | -2.4808 | 1.6899 | 45.8199 | 7.4182 | 7.3726 | 36.004 | 0.23193 | 1411.0415 | 490.9868 | 0.15729
2022-02-21 02:00 | 0.27238 | 1.6644 | 17.5526 | 0.29662 | 154.9282 | -2.4866 | 1.6905 | 45.9374 | 7.4201 | 7.3745 | 35.6219 | 0.23212 | 1411.0446 | 491.3902 | 0.15748
2022-02-21 03:00 | 0.27231 | 1.6581 | 17.5519 | 0.30958 | 152.319 | -2.493 | 1.6879 | 46.1247 | 7.4194 | 7.3738 | 35.0195 | 0.23211 | 1411.0141 | 491.3843 | 0.15723
2022-02-21 04:00 | 0.27248 | 1.658 | 17.5576 | 0.30365 | 154.0246 | -2.4964 | 1.6984 | 45.9977 | 7.4251 | 7.3795 | 35.4218 | 0.23226 | 1411.0138 | 491.6841 | 0.15738
2022-02-21 05:00 | 0.27208 | 1.6743 | 17.5606 | 0.29951 | 162.4552 | -2.4982 | 1.6837 | 45.4134 | 7.4281 | 7.3825 | 37.3454 | 0.23179 | 1411.0925 | 490.6875 | 0.15762
2022-02-21 06:00 | 0.27229 | 1.6762 | 17.5586 | 0.34296 | 161.3021 | -2.4999 | 1.6877 | 45.4912 | 7.4261 | 7.3805 | 37.0845 | 0.23196 | 1411.1016 | 491.0358 | 0.15782
2022-02-21 07:00 | 0.27215 | 1.6708 | 17.5634 | 0.31772 | 162.915 | -2.5011 | 1.6894 | 45.3787 | 7.4309 | 7.3852 | 37.457 | 0.23188 | 1411.0756 | 490.8812 | 0.15758
2022-02-21 08:00 | 0.27246 | 1.6629 | 17.5655 | 0.29386 | 161.3718 | -2.5028 | 1.6961 | 45.4821 | 7.433 | 7.3873 | 37.1091 | 0.23221 | 1411.0378 | 491.5647 | 0.15756
2022-02-21 09:00 | 0.27201 | 1.6646 | 17.571 | 0.30572 | 159.5947 | -2.5016 | 1.6925 | 45.6078 | 7.4385 | 7.3928 | 36.6968 | 0.2318 | 1411.0455 | 490.7247 | 0.15732
2022-02-21 10:00 | 0.27243 | 1.6635 | 17.5747 | 0.27951 | 155.2477 | -2.4577 | 1.6878 | 45.9161 | 7.4422 | 7.3964 | 35.6927 | 0.23218 | 1411.0406 | 491.5055 | 0.1576
2022-02-21 11:00 | 0.27232 | 1.646 | 17.5775 | 0.30103 | 147.2138 | -2.3478 | 1.6859 | 46.4947 | 7.445 | 7.3992 | 33.8439 | 0.2322 | 1410.9561 | 491.595 | 0.15698
2022-02-21 12:00 | 0.27327 | 1.6396 | 17.5852 | 0.31565 | 146.3604 | -1.5315 | 1.6935 | 46.5533 | 7.4527 | 7.4069 | 33.6549 | 0.2331 | 1410.9262 | 493.4295 | 0.15751
2022-02-21 13:00 | 0.27385 | 1.6187 | 17.5825 | 0.34476 | 148.5956 | -0.12168 | 1.6944 | 46.39 | 7.45 | 7.4042 | 34.1699 | 0.23376 | 1410.8257 | 494.8234 | 0.15724
2022-02-21 14:00 | 0.27406 | 1.6178 | 17.5855 | 0.36379 | 149.9629 | 0.98963 | 1.7056 | 46.2855 | 7.453 | 7.4072 | 34.4949 | 0.23395 | 1410.8219 | 495.2196 | 0.15738
2022-02-21 15:00 | 0.27424 | 1.6256 | 17.5924 | 0.32282 | 151.2657 | 0.58988 | 1.6891 | 46.1997 | 7.4599 | 7.4141 | 34.7789 | 0.23406 | 1410.8598 | 495.4141 | 0.15779
2022-02-21 16:00 | 0.27474 | 1.6262 | 17.6062 | 0.33331 | 152.1191 | -0.16333 | 1.6778 | 46.1439 | 7.4737 | 7.4278 | 34.9644 | 0.2345 | 1410.8633 | 496.3154 | 0.15825
2022-02-21 17:00 | 0.27436 | 1.6257 | 17.6097 | 0.3122 | 151.7647 | -1.4551 | 1.6486 | 46.1837 | 7.4772 | 7.4312 | 34.8549 | 0.23416 | 1410.8608 | 495.6274 | 0.15797
2022-02-21 18:00 | 0.27404 | 1.6182 | 17.6117 | 0.34214 | 152.5017 | -2.2072 | 1.6655 | 46.1226 | 7.4792 | 7.4333 | 35.0404 | 0.23393 | 1410.8238 | 495.1808 | 0.15751
2022-02-21 19:00 | 0.27515 | 1.6049 | 17.6211 | 0.32972 | 149.0108 | -2.3634 | 1.6765 | 46.3685 | 7.4886 | 7.4425 | 34.2489 | 0.23502 | 1410.7613 | 497.4192 | 0.15793
2022-02-21 20:00 | 0.27557 | 1.6296 | 17.6292 | 0.3311 | 154.4282 | -2.3998 | 1.6618 | 45.9869 | 7.4967 | 7.4507 | 35.4797 | 0.23521 | 1410.8815 | 497.7444 | 0.15907
2022-02-21 21:00 | 0.27485 | 1.6544 | 17.626 | 0.33483 | 152.7978 | -2.4259 | 1.6201 | 46.1238 | 7.4935 | 7.4475 | 35.0648 | 0.23439 | 1411.0003 | 496.0165 | 0.15932
2022-02-21 22:00 | 0.27465 | 1.6833 | 17.6302 | 0.34724 | 149.7376 | -2.4345 | 1.6739 | 46.3173 | 7.4977 | 7.4516 | 34.4132 | 0.23401 | 1411.1398 | 495.1775 | 0.16011
2022-02-21 23:00 | 0.2748 | 1.6224 | 17.6273 | 0.35993 | 149.8383 | -2.4473 | 1.6302 | 46.3313 | 7.4948 | 7.4488 | 34.3953 | 0.23458 | 1410.8453 | 496.4819 | 0.15827
2022-02-22 | 0.27486 | 1.6817 | 17.6408 | 0.34545 | 153.0048 | -2.4554 | 1.679 | 46.08 | 7.5083 | 7.4622 | 35.169 | 0.2342 | 1411.1325 | 495.5693 | 0.16026
2022-02-22 01:00 | 0.27435 | 1.6671 | 17.6431 | 0.33317 | 152.2851 | -2.46 | 1.6209 | 46.1601 | 7.5106 | 7.4644 | 34.9477 | 0.23385 | 1411.0615 | 494.8993 | 0.15944
2022-02-22 02:00 | 0.27413 | 1.6559 | 17.6462 | 0.33414 | 154.6381 | -2.4646 | 1.6298 | 45.988 | 7.5137 | 7.4675 | 35.4964 | 0.23374 | 1411.0069 | 494.6997 | 0.15895
2022-02-22 03:00 | 0.27479 | 1.6596 | 17.6518 | 0.31289 | 154.7467 | -2.4675 | 1.6378 | 45.9763 | 7.5193 | 7.4731 | 35.5292 | 0.2343 | 1411.0258 | 495.8257 | 0.15957
2022-02-22 04:00 | 0.27468 | 1.6587 | 17.6546 | 0.30048 | 151.8143 | -2.4733 | 1.5471 | 46.2301 | 7.5221 | 7.4759 | 34.7692 | 0.23421 | 1411.0216 | 495.6418 | 0.15948
2022-02-22 05:00 | 0.27375 | 1.7074 | 17.6517 | 0.35717 | 155.5088 | -2.475 | 1.6244 | 45.9291 | 7.5192 | 7.473 | 35.6908 | 0.23303 | 1411.2554 | 493.136 | 0.16031
2022-02-22 06:00 | 0.27412 | 1.6726 | 17.6463 | 0.35455 | 152.0849 | -2.4756 | 1.6855 | 46.1427 | 7.5138 | 7.4676 | 34.9637 | 0.23361 | 1411.0877 | 494.3898 | 0.15946
2022-02-22 07:00 | 0.27432 | 1.6953 | 17.6633 | 0.32489 | 149.7761 | -2.4797 | 1.6906 | 46.3064 | 7.5308 | 7.4846 | 34.4378 | 0.23363 | 1411.198 | 494.3716 | 0.16041
2022-02-22 08:00 | 0.27338 | 1.6984 | 17.6588 | 0.33207 | 153.0975 | -2.4826 | 1.6578 | 46.084 | 7.5263 | 7.4801 | 35.1695 | 0.23278 | 1411.2118 | 492.6317 | 0.1598
2022-02-22 09:00 | 0.27356 | 1.7021 | 17.6541 | 0.35083 | 149.2422 | -2.4791 | 1.6748 | 46.3528 | 7.5216 | 7.4754 | 34.3 | 0.2329 | 1411.2296 | 492.8817 | 0.16002
2022-02-22 10:00 | 0.27347 | 1.6933 | 17.6536 | 0.33786 | 150.1426 | -2.4305 | 1.6715 | 46.2893 | 7.5211 | 7.4749 | 34.5037 | 0.23289 | 1411.1871 | 492.87 | 0.15968
2022-02-22 11:00 | 0.27354 | 1.6864 | 17.6514 | 0.33579 | 149.2775 | -2.1858 | 1.6477 | 46.3634 | 7.5189 | 7.4727 | 34.2825 | 0.233 | 1411.1538 | 493.1228 | 0.15951
2022-02-22 12:00 | 0.2737 | 1.6899 | 17.6487 | 0.32145 | 146.3014 | -0.76613 | 1.6791 | 46.5646 | 7.5162 | 7.47 | 33.6281 | 0.23312 | 1411.1708 | 493.3427 | 0.15972
2022-02-22 13:00 | 0.27406 | 1.6872 | 17.6458 | 0.32379 | 154.5793 | 1.2569 | 1.6608 | 45.9768 | 7.5133 | 7.4671 | 35.513 | 0.23345 | 1411.1582 | 494.0345 | 0.15988
2022-02-22 14:00 | 0.27377 | 1.6898 | 17.6439 | 0.32213 | 157.2286 | 2.5371 | 1.6758 | 45.782 | 7.5114 | 7.4653 | 36.1365 | 0.23318 | 1411.1705 | 493.4761 | 0.15974
2022-02-22 15:00 | 0.27412 | 1.6879 | 17.6433 | 0.34972 | 153.8785 | 2.6089 | 1.694 | 46.0102 | 7.5108 | 7.4647 | 35.3843 | 0.2335 | 1411.1617 | 494.1376 | 0.15993
2022-02-22 16:00 | 0.27431 | 1.6935 | 17.6451 | 0.3162 | 151.3184 | 1.357 | 1.7018 | 46.1897 | 7.5126 | 7.4664 | 34.803 | 0.23363 | 1411.1891 | 494.3863 | 0.16025
2022-02-22 17:00 | 0.27399 | 1.6921 | 17.6423 | 0.33552 | 157.1407 | -0.55093 | 1.7096 | 45.7713 | 7.5098 | 7.4636 | 36.1498 | 0.23336 | 1411.1817 | 493.8332 | 0.15996
2022-02-22 18:00 | 0.27372 | 1.7131 | 17.6341 | 0.33634 | 158.0108 | -1.7878 | 1.6978 | 45.7159 | 7.5016 | 7.4555 | 36.3382 | 0.23297 | 1411.2829 | 492.9859 | 0.16037
2022-02-22 19:00 | 0.27358 | 1.7034 | 17.6316 | 0.29979 | 160.1337 | -2.2575 | 1.6953 | 45.5687 | 7.4991 | 7.453 | 36.8238 | 0.23292 | 1411.2357 | 492.9082 | 0.15996
2022-02-22 20:00 | 0.27388 | 1.7019 | 17.6274 | 0.29013 | 161.9308 | -2.3588 | 1.6582 | 45.4625 | 7.4949 | 7.4489 | 37.1992 | 0.23319 | 1411.2291 | 493.4618 | 0.16011
2022-02-22 21:00 | 0.27417 | 1.6904 | 17.6195 | 0.32282 | 162.0948 | -2.3923 | 1.6728 | 45.4437 | 7.487 | 7.441 | 37.252 | 0.23353 | 1411.1735 | 494.1765 | 0.15992
2022-02-22 22:00 | 0.27442 | 1.691 | 17.6168 | 0.30724 | 161.9591 | -2.4143 | 1.6938 | 45.4425 | 7.4843 | 7.4383 | 37.2422 | 0.23375 | 1411.1767 | 494.6284 | 0.16011
2022-02-22 23:00 | 0.27375 | 1.6905 | 17.6126 | 0.28392 | 162.8018 | -2.427 | 1.6987 | 45.3816 | 7.4801 | 7.4342 | 37.4409 | 0.23316 | 1411.1734 | 493.4309 | 0.15959
2022-02-23 | 0.2742 | 1.6887 | 17.6076 | 0.29303 | 162.8468 | -2.4392 | 1.6665 | 45.3948 | 7.4751 | 7.4292 | 37.4184 | 0.23357 | 1411.165 | 494.2727 | 0.15984
2022-02-23 01:00 | 0.27411 | 1.6924 | 17.6023 | 0.29799 | 162.9356 | -2.4478 | 1.6775 | 45.3832 | 7.4697 | 7.4239 | 37.4499 | 0.23346 | 1411.1826 | 494.0429 | 0.15986
2022-02-23 02:00 | 0.27398 | 1.696 | 17.5942 | 0.2962 | 162.5109 | -2.4542 | 1.6685 | 45.417 | 7.4617 | 7.4159 | 37.3431 | 0.23332 | 1411.2 | 493.7476 | 0.15984
2022-02-23 03:00 | 0.27405 | 1.6952 | 17.5916 | 0.31634 | 163.0659 | -2.4611 | 1.6784 | 45.3737 | 7.4591 | 7.4133 | 37.4809 | 0.23339 | 1411.196 | 493.8943 | 0.15985
2022-02-23 04:00 | 0.2744 | 1.7006 | 17.5875 | 0.29165 | 162.5266 | -2.464 | 1.669 | 45.4156 | 7.455 | 7.4092 | 37.3473 | 0.23366 | 1411.2224 | 494.428 | 0.16025
2022-02-23 05:00 | 0.27412 | 1.7006 | 17.5799 | 0.30199 | 162.7583 | -2.4687 | 1.6797 | 45.3942 | 7.4474 | 7.4016 | 37.4115 | 0.23341 | 1411.2219 | 493.9157 | 0.16
2022-02-23 06:00 | 0.2742 | 1.7011 | 17.571 | 0.29593 | 162.2701 | -2.471 | 1.673 | 45.4314 | 7.4385 | 7.3928 | 37.2924 | 0.23348 | 1411.2246 | 494.0544 | 0.16004
2022-02-23 07:00 | 0.27418 | 1.7056 | 17.5636 | 0.2842 | 162.6821 | -2.4745 | 1.6698 | 45.4045 | 7.431 | 7.3854 | 37.3838 | 0.23343 | 1411.2463 | 493.9423 | 0.16012
2022-02-23 08:00 | 0.27427 | 1.7094 | 17.5596 | 0.31772 | 162.6597 | -2.4779 | 1.6645 | 45.4087 | 7.4271 | 7.3814 | 37.3733 | 0.23348 | 1411.2645 | 494.0418 | 0.16028
2022-02-23 09:00 | 0.27438 | 1.7122 | 17.5576 | 0.27841 | 164.1655 | -2.4727 | 1.6766 | 45.2988 | 7.4251 | 7.3795 | 37.7318 | 0.23356 | 1411.278 | 494.1915 | 0.16044
2022-02-23 10:00 | 0.27429 | 1.7081 | 17.5518 | 0.3082 | 166.4165 | -2.4183 | 1.6799 | 45.1429 | 7.4193 | 7.3737 | 38.2526 | 0.23351 | 1411.2581 | 494.0975 | 0.16022
2022-02-23 11:00 | 0.27431 | 1.7175 | 17.54 | 0.29289 | 167.8319 | -2.1441 | 1.6796 | 45.0468 | 7.4075 | 7.362 | 38.5776 | 0.23346 | 1411.3035 | 493.9654 | 0.16046
2022-02-23 12:00 | 0.27419 | 1.7182 | 17.5292 | 0.27523 | 168.0268 | -0.91249 | 1.6784 | 45.0342 | 7.3967 | 7.3512 | 38.6212 | 0.23334 | 1411.3065 | 493.7388 | 0.16034
2022-02-23 13:00 | 0.27415 | 1.7303 | 17.5291 | 0.26985 | 170.7934 | 1.1771 | 1.6852 | 44.844 | 7.3966 | 7.3511 | 39.2643 | 0.23323 | 1411.365 | 493.4774 | 0.16069
2022-02-23 14:00 | 0.27402 | 1.7218 | 17.5273 | 0.3031 | 170.9211 | 2.1704 | 1.667 | 44.8448 | 7.3948 | 7.3494 | 39.274 | 0.23317 | 1411.3235 | 493.3793 | 0.16032
2022-02-23 15:00 | 0.27405 | 1.719 | 17.5201 | 0.29675 | 172.3847 | 1.9806 | 1.6701 | 44.7452 | 7.3876 | 7.3422 | 39.6137 | 0.23322 | 1411.3099 | 493.4778 | 0.16022
2022-02-23 16:00 | 0.27442 | 1.7162 | 17.5105 | 0.28365 | 173.2908 | 0.62575 | 1.6694 | 44.6852 | 7.378 | 7.3327 | 39.8213 | 0.23357 | 1411.2966 | 494.2042 | 0.16036
2022-02-23 17:00 | 0.27422 | 1.706 | 17.5029 | 0.2853 | 172.896 | -0.86853 | 1.6643 | 44.714 | 7.3704 | 7.3251 | 39.725 | 0.23346 | 1411.2473 | 494.0016 | 0.15986
2022-02-23 18:00 | 0.27462 | 1.7103 | 17.4999 | 0.27027 | 172.8049 | -1.9145 | 1.6646 | 44.72 | 7.3674 | 7.3221 | 39.7044 | 0.23379 | 1411.2685 | 494.6531 | 0.16026
2022-02-23 19:00 | 0.27384 | 1.6942 | 17.4873 | 0.29303 | 173.7821 | -2.3183 | 1.6625 | 44.6561 | 7.3548 | 7.3096 | 39.9266 | 0.23321 | 1411.1895 | 493.5145 | 0.15914
2022-02-23 20:00 | 0.27438 | 1.6968 | 17.4772 | 0.28696 | 174.2165 | -2.3686 | 1.6695 | 44.6236 | 7.3447 | 7.2996 | 40.0341 | 0.23367 | 1411.2024 | 494.4444 | 0.15956
2022-02-23 21:00 | 0.27401 | 1.6948 | 17.4685 | 0.2973 | 173.5314 | -2.3964 | 1.6715 | 44.6681 | 7.336 | 7.2909 | 39.8788 | 0.23336 | 1411.1925 | 493.8174 | 0.15919
2022-02-23 22:00 | 0.27441 | 1.6872 | 17.4599 | 0.27523 | 173.5778 | -2.4131 | 1.6683 | 44.6666 | 7.3274 | 7.2823 | 39.8861 | 0.23376 | 1411.1559 | 494.6622 | 0.15919
2022-02-23 23:00 | 0.2744 | 1.6853 | 17.45 | 0.31386 | 173.7114 | -2.4299 | 1.6656 | 44.6591 | 7.3175 | 7.2725 | 39.9138 | 0.23377 | 1411.1467 | 494.6785 | 0.15908
2022-02-24 | 0.27414 | 1.6842 | 17.4423 | 0.27358 | 173.0654 | -2.4421 | 1.6653 | 44.7022 | 7.3098 | 7.2649 | 39.7649 | 0.23355 | 1411.1409 | 494.235 | 0.15882
2022-02-24 01:00 | 0.27385 | 1.6815 | 17.4334 | 0.27827 | 173.8115 | -2.4502 | 1.6552 | 44.6579 | 7.3009 | 7.256 | 39.9252 | 0.23331 | 1411.1273 | 493.7534 | 0.15848
2022-02-24 02:00 | 0.27404 | 1.6842 | 17.4266 | 0.26103 | 174.0693 | -2.4577 | 1.6455 | 44.6457 | 7.2941 | 7.2493 | 39.9739 | 0.23346 | 1411.1405 | 494.0531 | 0.15867
2022-02-24 03:00 | 0.27446 | 1.6801 | 17.4158 | 0.2922 | 172.2827 | -2.4635 | 1.6483 | 44.7632 | 7.2833 | 7.2385 | 39.5668 | 0.23386 | 1411.121 | 494.8859 | 0.15879
2022-02-24 04:00 | 0.27464 | 1.6737 | 17.4064 | 0.27482 | 170.7832 | -2.4698 | 1.6408 | 44.8675 | 7.2739 | 7.2292 | 39.2144 | 0.23407 | 1411.0903 | 495.3118 | 0.15868
2022-02-24 05:00 | 0.2746 | 1.6678 | 17.3953 | 0.29165 | 169.1149 | -2.475 | 1.63 | 44.9854 | 7.2628 | 7.2181 | 38.8197 | 0.23408 | 1411.0611 | 495.351 | 0.15841
2022-02-24 06:00 | 0.27485 | 1.6627 | 17.3866 | 0.27468 | 169.0528 | -2.4808 | 1.6216 | 44.9938 | 7.2541 | 7.2095 | 38.7966 | 0.23434 | 1411.0367 | 495.8872 | 0.15838
2022-02-24 07:00 | 0.27453 | 1.6606 | 17.3769 | 0.27096 | 170.3095 | -2.4837 | 1.6064 | 44.9169 | 7.2444 | 7.1999 | 39.0687 | 0.23407 | 1411.0261 | 495.3446 | 0.15804
2022-02-24 08:00 | 0.27493 | 1.6585 | 17.3685 | 0.25537 | 171.1098 | -2.4866 | 1.5887 | 44.8724 | 7.236 | 7.1916 | 39.2332 | 0.23443 | 1411.0163 | 496.0929 | 0.15821
2022-02-24 09:00 | 0.27542 | 1.65 | 17.3634 | 0.27675 | 171.8055 | -2.4837 | 1.5836 | 44.8284 | 7.2309 | 7.1864 | 39.3874 | 0.23493 | 1410.9755 | 497.1207 | 0.15827
2022-02-24 10:00 | 0.27539 | 1.6452 | 17.3604 | 0.26061 | 170.4319 | -2.4374 | 1.5698 | 44.9275 | 7.2279 | 7.1835 | 39.0577 | 0.23494 | 1410.9523 | 497.1556 | 0.15809
2022-02-24 11:00 | 0.27526 | 1.6381 | 17.3585 | 0.26723 | 170.7705 | -2.2141 | 1.5753 | 44.902 | 7.226 | 7.1816 | 39.1411 | 0.23488 | 1410.9181 | 497.0479 | 0.15776
2022-02-24 12:00 | 0.27572 | 1.6333 | 17.3572 | 0.27689 | 171.2188 | -1.6055 | 1.5721 | 44.8736 | 7.2247 | 7.1803 | 39.2406 | 0.23532 | 1410.8955 | 497.9605 | 0.15793
2022-02-24 13:00 | 0.27593 | 1.6364 | 17.3548 | 0.26599 | 171.262 | -0.20614 | 1.5826 | 44.8652 | 7.2223 | 7.1779 | 39.2618 | 0.23549 | 1410.9105 | 498.2871 | 0.15817
2022-02-24 14:00 | 0.27624 | 1.6376 | 17.3569 | 0.2642 | 172.3317 | 1.6607 | 1.5782 | 44.796 | 7.2244 | 7.18 | 39.5024 | 0.23575 | 1410.9165 | 498.8129 | 0.15844
2022-02-24 15:00 | 0.27612 | 1.6572 | 17.3552 | 0.26006 | 173.4674 | 3.111 | 1.5787 | 44.7202 | 7.2227 | 7.1783 | 39.7632 | 0.2355 | 1411.0111 | 498.2675 | 0.15897
2022-02-24 16:00 | 0.27659 | 1.6565 | 17.3532 | 0.24889 | 173.6153 | 1.0724 | 1.5742 | 44.7127 | 7.2207 | 7.1763 | 39.7923 | 0.23592 | 1411.0083 | 499.1237 | 0.15927
2022-02-24 17:00 | 0.27576 | 1.6615 | 17.3515 | 0.28048 | 174.1068 | -0.69266 | 1.6027 | 44.6654 | 7.219 | 7.1747 | 39.936 | 0.23515 | 1411.0314 | 497.5464 | 0.15882
2022-02-24 18:00 | 0.27621 | 1.6726 | 17.3508 | 0.26723 | 174.3439 | -1.8994 | 1.5817 | 44.6605 | 7.2183 | 7.1739 | 39.9674 | 0.23547 | 1411.0857 | 498.1601 | 0.15949
2022-02-24 19:00 | 0.27648 | 1.6628 | 17.3505 | 0.26958 | 172.8906 | -2.3368 | 1.6005 | 44.7473 | 7.218 | 7.1737 | 39.6548 | 0.23578 | 1411.0386 | 498.8301 | 0.15938
2022-02-24 20:00 | 0.27603 | 1.6633 | 17.3505 | 0.2911 | 173.1272 | -2.3854 | 1.6068 | 44.7283 | 7.218 | 7.1737 | 39.7158 | 0.23537 | 1411.0404 | 497.9942 | 0.15907
2022-02-24 21:00 | 0.27598 | 1.6798 | 17.3516 | 0.27289 | 172.9214 | -2.4166 | 1.6136 | 44.7384 | 7.2191 | 7.1747 | 39.676 | 0.23521 | 1411.1202 | 497.62 | 0.15955
2022-02-24 22:00 | 0.27599 | 1.6931 | 17.3513 | 0.26392 | 172.3029 | -2.4363 | 1.6248 | 44.7739 | 7.2188 | 7.1745 | 39.5462 | 0.23513 | 1411.1844 | 497.4186 | 0.15998
2022-02-24 23:00 | 0.27619 | 1.6973 | 17.3438 | 0.24116 | 171.8731 | -2.4536 | 1.6158 | 44.8073 | 7.2113 | 7.167 | 39.4379 | 0.23527 | 1411.205 | 497.7072 | 0.16021
2022-02-25 | 0.27603 | 1.7077 | 17.3437 | 0.24033 | 171.1489 | -2.4658 | 1.6306 | 44.8482 | 7.2112 | 7.1669 | 39.2876 | 0.23506 | 1411.2549 | 497.2435 | 0.16042
2022-02-25 01:00 | 0.2762 | 1.7022 | 17.3447 | 0.26999 | 170.3263 | -2.4739 | 1.6022 | 44.9179 | 7.2122 | 7.1679 | 39.0683 | 0.23525 | 1411.2285 | 497.638 | 0.16037
2022-02-25 02:00 | 0.27611 | 1.6997 | 17.3463 | 0.25206 | 169.4818 | -2.4808 | 1.6068 | 44.9724 | 7.2138 | 7.1694 | 38.8795 | 0.23518 | 1411.2165 | 497.5165 | 0.16024
2022-02-25 03:00 | 0.27599 | 1.702 | 17.3478 | 0.28296 | 168.8735 | -2.4889 | 1.5962 | 45.0189 | 7.2153 | 7.171 | 38.7286 | 0.23506 | 1411.2275 | 497.2611 | 0.16023
2022-02-25 04:00 | 0.27617 | 1.7006 | 17.3506 | 0.28641 | 169.3767 | -2.493 | 1.6034 | 44.9812 | 7.2181 | 7.1737 | 38.8518 | 0.23523 | 1411.2209 | 497.6166 | 0.16033
2022-02-25 05:00 | 0.27585 | 1.7012 | 17.3517 | 0.26116 | 168.9426 | -2.4993 | 1.588 | 45.0184 | 7.2192 | 7.1749 | 38.7358 | 0.23494 | 1411.2235 | 497.0275 | 0.16013
2022-02-25 06:00 | 0.27629 | 1.7044 | 17.3555 | 0.24323 | 168.7088 | -2.4976 | 1.594 | 45.0311 | 7.223 | 7.1787 | 38.6887 | 0.23531 | 1411.2397 | 497.7634 | 0.16056
2022-02-25 07:00 | 0.27615 | 1.7007 | 17.3572 | 0.2493 | 167.6863 | -2.5016 | 1.5974 | 45.0986 | 7.2247 | 7.1803 | 38.4577 | 0.23522 | 1411.2217 | 497.5809 | 0.16036
2022-02-25 08:00 | 0.27593 | 1.6946 | 17.3586 | 0.2842 | 167.4938 | -2.5057 | 1.5758 | 45.1227 | 7.2261 | 7.1817 | 38.3908 | 0.23506 | 1411.1921 | 497.2747 | 0.16002
2022-02-25 09:00 | 0.27584 | 1.6899 | 17.3646 | 0.26213 | 168.0677 | -2.5016 | 1.5787 | 45.0824 | 7.2321 | 7.1877 | 38.5253 | 0.23502 | 1411.1693 | 497.2091 | 0.15984
2022-02-25 10:00 | 0.27647 | 1.6862 | 17.3682 | 0.2722 | 168.1003 | -2.4519 | 1.5832 | 45.0779 | 7.2357 | 7.1913 | 38.5377 | 0.2356 | 1411.1519 | 498.3998 | 0.16019
2022-02-25 11:00 | 0.2762 | 1.6791 | 17.3744 | 0.25551 | 168.0618 | -2.3443 | 1.5808 | 45.0817 | 7.2419 | 7.1974 | 38.5263 | 0.23541 | 1411.1174 | 498.0291 | 0.15981
2022-02-25 12:00 | 0.27644 | 1.6812 | 17.3817 | 0.26696 | 168.0598 | -1.3776 | 1.5934 | 45.0754 | 7.2492 | 7.2046 | 38.5393 | 0.23561 | 1411.1281 | 498.438 | 0.16009
2022-02-25 13:00 | 0.27658 | 1.674 | 17.3897 | 0.26199 | 166.8936 | -0.82456 | 1.5875 | 45.1575 | 7.2572 | 7.2126 | 38.2656 | 0.23579 | 1411.0936 | 498.8131 | 0.16
2022-02-25 14:00 | 0.27689 | 1.6732 | 17.3986 | 0.28296 | 166.7446 | -0.46994 | 1.5651 | 45.1791 | 7.2661 | 7.2215 | 38.208 | 0.23606 | 1411.0902 | 499.3731 | 0.16024
2022-02-25 15:00 | 0.27637 | 1.6804 | 17.4051 | 0.26847 | 167.7978 | 0.24857 | 1.574 | 45.1031 | 7.2726 | 7.2279 | 38.4586 | 0.23555 | 1411.1245 | 498.3196 | 0.16013
2022-02-25 16:00 | 0.27647 | 1.6758 | 17.4167 | 0.2482 | 167.5344 | -0.76555 | 1.5844 | 45.1155 | 7.2842 | 7.2394 | 38.4093 | 0.23568 | 1411.1024 | 498.5836 | 0.16011
2022-02-25 17:00 | 0.2773 | 1.6717 | 17.4264 | 0.24475 | 167.5852 | -1.5911 | 1.5725 | 45.1181 | 7.2939 | 7.2491 | 38.4086 | 0.23644 | 1411.084 | 500.1434 | 0.16063
2022-02-25 18:00 | 0.27694 | 1.6738 | 17.4393 | 0.2373 | 167.9492 | -2.2708 | 1.5783 | 45.0905 | 7.3068 | 7.2619 | 38.498 | 0.23611 | 1411.0937 | 499.462 | 0.1605
2022-02-25 19:00 | 0.27692 | 1.6757 | 17.4495 | 0.24075 | 166.7326 | -2.3859 | 1.5931 | 45.1656 | 7.317 | 7.272 | 38.2347 | 0.23608 | 1411.103 | 499.3953 | 0.1606
2022-02-25 20:00 | 0.27696 | 1.6786 | 17.4553 | 0.23757 | 167.2514 | -2.4247 | 1.5968 | 45.1284 | 7.3228 | 7.2778 | 38.3575 | 0.23609 | 1411.1171 | 499.4104 | 0.16075
2022-02-25 21:00 | 0.27726 | 1.6793 | 17.4638 | 0.25882 | 166.3796 | -2.4478 | 1.5971 | 45.1875 | 7.3313 | 7.2862 | 38.158 | 0.23635 | 1411.1214 | 499.9422 | 0.16103
2022-02-25 22:00 | 0.27686 | 1.6805 | 17.4727 | 0.22268 | 166.3717 | -2.464 | 1.5953 | 45.1891 | 7.3402 | 7.2951 | 38.1542 | 0.23599 | 1411.1267 | 499.2104 | 0.16083
2022-02-25 23:00 | 0.27704 | 1.681 | 17.4789 | 0.23757 | 166.2379 | -2.4762 | 1.5917 | 45.1999 | 7.3464 | 7.3012 | 38.1199 | 0.23614 | 1411.1291 | 499.5168 | 0.161
2022-02-26 | 0.27745 | 1.6795 | 17.4888 | 0.23371 | 166.2545 | -2.4849 | 1.6096 | 45.1897 | 7.3563 | 7.3111 | 38.1424 | 0.23652 | 1411.1227 | 500.287 | 0.1613
2022-02-26 01:00 | 0.2769 | 1.6845 | 17.4943 | 0.21054 | 167.1656 | -2.4901 | 1.6163 | 45.1243 | 7.3618 | 7.3165 | 38.3584 | 0.236 | 1411.1463 | 499.2064 | 0.16108
2022-02-26 02:00 | 0.27712 | 1.6786 | 17.4992 | 0.22406 | 167.2666 | -2.4964 | 1.5753 | 45.1384 | 7.3667 | 7.3214 | 38.3385 | 0.23623 | 1411.1184 | 499.7065 | 0.16109
2022-02-26 03:00 | 0.27705 | 1.67 | 17.5083 | 0.22847 | 167.0597 | -2.5005 | 1.6006 | 45.1395 | 7.3758 | 7.3305 | 38.3176 | 0.23623 | 1411.0768 | 499.7268 | 0.16081
2022-02-26 04:00 | 0.27718 | 1.68 | 17.5175 | 0.22875 | 167.4373 | -2.504 | 1.6018 | 45.1133 | 7.385 | 7.3396 | 38.4055 | 0.23627 | 1411.1254 | 499.7813 | 0.16126
2022-02-26 05:00 | 0.27777 | 1.6766 | 17.5208 | 0.21343 | 168.2691 | -2.5069 | 1.5839 | 45.0659 | 7.3883 | 7.3429 | 38.5775 | 0.23683 | 1411.1097 | 500.9166 | 0.1616
2022-02-26 06:00 | 0.2774 | 1.6751 | 17.5272 | 0.24157 | 169.0057 | -2.5103 | 1.6043 | 45.0057 | 7.3947 | 7.3492 | 38.768 | 0.23651 | 1411.1021 | 500.265 | 0.16132
2022-02-26 07:00 | 0.27746 | 1.6664 | 17.5325 | 0.2453 | 170.3534 | -2.5144 | 1.5925 | 44.9211 | 7.4 | 7.3545 | 39.0645 | 0.23662 | 1411.0601 | 500.5192 | 0.16111
2022-02-26 08:00 | 0.27741 | 1.6584 | 17.5371 | 0.22888 | 171.0289 | -2.5121 | 1.5876 | 44.8783 | 7.4046 | 7.3591 | 39.2142 | 0.23664 | 1411.0215 | 500.5783 | 0.16085
2022-02-26 09:00 | 0.27825 | 1.6594 | 17.5346 | 0.2453 | 170.8094 | -2.5097 | 1.5717 | 44.9011 | 7.4021 | 7.3567 | 39.147 | 0.23737 | 1411.0271 | 502.067 | 0.16147
2022-02-26 10:00 | 0.27818 | 1.6451 | 17.5437 | 0.24902 | 172.2705 | -2.4669 | 1.5829 | 44.7977 | 7.4112 | 7.3657 | 39.4939 | 0.23742 | 1410.9579 | 502.1897 | 0.16102
2022-02-26 11:00 | 0.27845 | 1.655 | 17.5477 | 0.2413 | 172.601 | -2.3738 | 1.5675 | 44.7835 | 7.4152 | 7.3696 | 39.553 | 0.23759 | 1411.0064 | 502.509 | 0.16155
2022-02-26 12:00 | 0.27885 | 1.6501 | 17.5517 | 0.23371 | 172.548 | -1.9255 | 1.5818 | 44.7797 | 7.4192 | 7.3736 | 39.5565 | 0.23798 | 1410.9832 | 503.3246 | 0.16171
2022-02-26 13:00 | 0.27888 | 1.6412 | 17.5534 | 0.23109 | 173.6421 | -1.097 | 1.57 | 44.7129 | 7.4209 | 7.3753 | 39.7944 | 0.23807 | 1410.9401 | 503.5339 | 0.16146
2022-02-26 14:00 | 0.27883 | 1.6369 | 17.556 | 0.24475 | 174.2126 | -0.34035 | 1.5673 | 44.6765 | 7.4235 | 7.3779 | 39.9222 | 0.23806 | 1410.9192 | 503.5116 | 0.16129
2022-02-26 15:00 | 0.27911 | 1.6245 | 17.5584 | 0.24144 | 162.1984 | -0.34035 | 1.5474 | 45.4995 | 7.4259 | 7.3802 | 37.1488 | 0.2384 | 1410.8597 | 504.2299 | 0.16111
2022-02-26 16:00 | 0.27939 | 1.6232 | 17.5638 | 0.2562 | 163.9843 | -0.99753 | 1.5458 | 45.3773 | 7.4313 | 7.3856 | 37.5562 | 0.23866 | 1410.8539 | 504.7665 | 0.1613
2022-02-26 17:00 | 0.27933 | 1.6144 | 17.5646 | 0.24723 | 159.9934 | -1.8393 | 1.5534 | 45.6492 | 7.4321 | 7.3865 | 36.65 | 0.23867 | 1410.8114 | 504.8078 | 0.16098
2022-02-26 18:00 | 0.27983 | 1.6026 | 17.5641 | 0.23219 | 152.2739 | -2.3478 | 1.5514 | 46.1947 | 7.4316 | 7.3859 | 34.8799 | 0.2392 | 1410.7549 | 505.9149 | 0.16096
2022-02-26 19:00 | 0.28051 | 1.6004 | 17.5585 | 0.24544 | 161.4689 | -2.4062 | 1.5455 | 45.5508 | 7.426 | 7.3803 | 36.9802 | 0.23982 | 1410.7448 | 507.182 | 0.16135
2022-02-26 20:00 | 0.28066 | 1.6038 | 17.5494 | 0.26696 | 159.4817 | -2.4444 | 1.535 | 45.6941 | 7.4169 | 7.3713 | 36.5145 | 0.23992 | 1410.7612 | 507.3862 | 0.16152
2022-02-26 21:00 | 0.28022 | 1.6038 | 17.5363 | 0.24226 | 161.5259 | -2.4652 | 1.5308 | 45.5542 | 7.4038 | 7.3583 | 36.9782 | 0.23954 | 1410.7606 | 506.6064 | 0.16114
2022-02-26 22:00 | 0.28056 | 1.591 | 17.5295 | 0.22557 | 138.4711 | -2.482 | 1.5244 | 47.2174 | 7.397 | 7.3516 | 31.6948 | 0.23993 | 1410.6988 | 507.4349 | 0.16093
2022-02-26 23:00 | 0.28064 | 1.5962 | 17.5278 | 0.2155 | 161.6606 | -2.4907 | 1.5361 | 45.5422 | 7.3953 | 7.3498 | 37.0145 | 0.23997 | 1410.7242 | 507.4897 | 0.16115
2022-02-27 | 0.28063 | 1.5923 | 17.5176 | 0.20005 | 168.2293 | -2.497 | 1.5368 | 45.0926 | 7.3851 | 7.3397 | 38.5193 | 0.23999 | 1410.7054 | 507.5425 | 0.16097
2022-02-27 01:00 | 0.28032 | 1.5847 | 17.5158 | 0.26516 | 166.2313 | -2.5028 | 1.5287 | 45.2323 | 7.3833 | 7.3379 | 38.0533 | 0.23977 | 1410.6679 | 507.1167 | 0.16049
2022-02-27 02:00 | 0.28077 | 1.5911 | 17.5159 | 0.21674 | 161.147 | -2.5103 | 1.5348 | 45.5784 | 7.3834 | 7.338 | 36.8956 | 0.24012 | 1410.6994 | 507.8142 | 0.16102
2022-02-27 03:00 | 0.28113 | 1.5907 | 17.5105 | 0.25661 | 150.2312 | -2.5132 | 1.5239 | 46.3546 | 7.378 | 7.3326 | 34.3862 | 0.24044 | 1410.6979 | 508.4676 | 0.16124
2022-02-27 04:00 | 0.28098 | 1.5912 | 17.514 | 0.23399 | 159.8313 | -2.5173 | 1.5163 | 45.679 | 7.3815 | 7.3361 | 36.5759 | 0.24031 | 1410.7 | 508.194 | 0.16117
2022-02-27 05:00 | 0.28109 | 1.5597 | 17.5132 | 0.22737 | 159.8292 | -2.519 | 1.4904 | 45.6921 | 7.3807 | 7.3353 | 36.5494 | 0.24064 | 1410.5478 | 508.9457 | 0.16021
2022-02-27 06:00 | 0.28157 | 1.5403 | 17.5089 | 0.22254 | 168.9277 | -2.5254 | 1.4688 | 45.0801 | 7.3764 | 7.331 | 38.6073 | 0.24121 | 1410.4539 | 510.1624 | 0.1599
2022-02-27 07:00 | 0.28189 | 1.5436 | 17.5082 | 0.20999 | 173.8732 | -2.5248 | 1.4973 | 44.735 | 7.3757 | 7.3303 | 39.7687 | 0.24147 | 1410.4707 | 510.6826 | 0.16024
2022-02-27 08:00 | 0.28249 | 1.5341 | 17.5036 | 0.23564 | 177.103 | -2.5248 | 1.4941 | 44.5238 | 7.3711 | 7.3258 | 40.5041 | 0.24208 | 1410.425 | 511.9364 | 0.16033
2022-02-27 09:00 | 0.28258 | 1.5413 | 17.5006 | 0.2115 | 179.4096 | -2.5121 | 1.493 | 44.3739 | 7.3681 | 7.3228 | 41.0304 | 0.24211 | 1410.4601 | 511.9707 | 0.16062
2022-02-27 10:00 | 0.28256 | 1.5524 | 17.4992 | 0.24102 | 174.3933 | -2.4554 | 1.5127 | 44.6926 | 7.3667 | 7.3214 | 39.9047 | 0.242 | 1410.5137 | 511.7358 | 0.16097
2022-02-27 11:00 | 0.28283 | 1.5546 | 17.4961 | 0.23771 | 178.42 | -2.1054 | 1.5028 | 44.4332 | 7.3636 | 7.3184 | 40.815 | 0.24223 | 1410.5249 | 512.1932 | 0.16123
2022-02-27 12:00 | 0.28292 | 1.5545 | 17.4985 | 0.23095 | 181.4634 | -0.50407 | 1.5038 | 44.2353 | 7.366 | 7.3207 | 41.5125 | 0.24231 | 1410.5246 | 512.3606 | 0.1613
2022-02-27 13:00 | 0.28306 | 1.5224 | 17.4925 | 0.22075 | 181.5974 | 1.5687 | 1.5107 | 44.223 | 7.36 | 7.3147 | 41.5511 | 0.24268 | 1410.3691 | 513.1794 | 0.1603
2022-02-27 14:00 | 0.28301 | 1.5258 | 17.4872 | 0.21523 | 181.9623 | 3.2794 | 1.4835 | 44.2138 | 7.3547 | 7.3095 | 41.6034 | 0.2426 | 1410.3854 | 513.0175 | 0.16035
2022-02-27 15:00 | 0.28306 | 1.5334 | 17.4829 | 0.23799 | 182.0159 | 3.0613 | 1.4597 | 44.2229 | 7.3504 | 7.3053 | 41.5883 | 0.24259 | 1410.4222 | 512.9786 | 0.16062
2022-02-27 16:00 | 0.28284 | 1.5584 | 17.4894 | 0.21109 | 181.0949 | 0.61939 | 1.5329 | 44.2438 | 7.3569 | 7.3116 | 41.4613 | 0.24221 | 1410.5431 | 512.1407 | 0.16132
2022-02-27 17:00 | 0.28254 | 1.5635 | 17.4923 | 0.2293 | 180.2893 | -0.83035 | 1.5341 | 44.2953 | 7.3598 | 7.3146 | 41.2781 | 0.2419 | 1410.5677 | 511.4995 | 0.16129
2022-02-27 18:00 | 0.28246 | 1.5534 | 17.4918 | 0.22737 | 179.529 | -1.9382 | 1.5285 | 44.3476 | 7.3593 | 7.3141 | 41.0977 | 0.24191 | 1410.5184 | 511.5347 | 0.16089
2022-02-27 19:00 | 0.28204 | 1.5475 | 17.4889 | 0.22088 | 181.2147 | -2.3564 | 1.5306 | 44.2373 | 7.3564 | 7.3112 | 41.4859 | 0.24157 | 1410.4893 | 510.878 | 0.16037
2022-02-27 20:00 | 0.28268 | 1.5555 | 17.4889 | 0.24585 | 182.285 | -2.4045 | 1.5221 | 44.1728 | 7.3564 | 7.3112 | 41.7213 | 0.24209 | 1410.529 | 511.8943 | 0.16111
2022-02-27 21:00 | 0.28267 | 1.5674 | 17.4888 | 0.25482 | 181.3807 | -2.4374 | 1.5313 | 44.2262 | 7.3563 | 7.3111 | 41.5249 | 0.24199 | 1410.5867 | 511.6774 | 0.1615
2022-02-27 22:00 | 0.28205 | 1.5837 | 17.4927 | 0.24682 | 182.1319 | -2.4565 | 1.5449 | 44.1706 | 7.3602 | 7.315 | 41.7122 | 0.24132 | 1410.665 | 510.2691 | 0.1616
2022-02-27 23:00 | 0.28181 | 1.5958 | 17.4931 | 0.21495 | 179.965 | -2.4716 | 1.5223 | 44.3225 | 7.3606 | 7.3154 | 41.1903 | 0.24101 | 1410.7231 | 509.6193 | 0.16182
2022-02-28 | 0.28142 | 1.5889 | 17.4929 | 0.22502 | 178.6121 | -2.4785 | 1.5317 | 44.4057 | 7.3604 | 7.3152 | 40.8911 | 0.24072 | 1410.6894 | 509.0306 | 0.16131
2022-02-28 01:00 | 0.28185 | 1.5966 | 17.4912 | 0.21012 | 178.4075 | -2.486 | 1.5635 | 44.4024 | 7.3587 | 7.3135 | 40.8801 | 0.24104 | 1410.7269 | 509.6717 | 0.16186
2022-02-28 02:00 | 0.28139 | 1.5835 | 17.4904 | 0.2053 | 177.9183 | -2.4959 | 1.5607 | 44.4359 | 7.3579 | 7.3127 | 40.7647 | 0.24073 | 1410.663 | 509.0792 | 0.1611
2022-02-28 03:00 | 0.2818 | 1.5744 | 17.4891 | 0.21468 | 177.6436 | -2.5022 | 1.5358 | 44.4668 | 7.3566 | 7.3114 | 40.6741 | 0.24116 | 1410.6193 | 509.9744 | 0.16109
2022-02-28 04:00 | 0.28176 | 1.5865 | 17.4843 | 0.22185 | 177.472 | -2.508 | 1.56 | 44.4654 | 7.3518 | 7.3066 | 40.6618 | 0.24104 | 1410.6779 | 509.6882 | 0.16143
2022-02-28 05:00 | 0.28201 | 1.5642 | 17.4864 | 0.25702 | 177.7223 | -2.5103 | 1.5597 | 44.449 | 7.3539 | 7.3087 | 40.7189 | 0.24143 | 1410.5702 | 510.5408 | 0.1609
2022-02-28 06:00 | 0.28232 | 1.5629 | 17.4866 | 0.20102 | 179.364 | -2.5138 | 1.5657 | 44.3388 | 7.3541 | 7.3089 | 41.1019 | 0.24171 | 1410.5644 | 511.1118 | 0.16108
2022-02-28 07:00 | 0.28272 | 1.5689 | 17.4686 | 0.22654 | 182.9187 | -2.5161 | 1.5498 | 44.1174 | 7.3361 | 7.291 | 41.8983 | 0.24202 | 1410.5936 | 511.7336 | 0.16148
2022-02-28 08:00 | 0.28275 | 1.5895 | 17.478 | 0.22295 | 180.282 | -2.5178 | 1.541 | 44.2922 | 7.3455 | 7.3004 | 41.2843 | 0.2419 | 1410.6936 | 511.4248 | 0.16222
2022-02-28 09:00 | 0.28191 | 1.5854 | 17.4866 | 0.2224 | 159.9609 | -2.4999 | 1.5528 | 45.6516 | 7.3541 | 7.3089 | 36.6425 | 0.24118 | 1410.6728 | 509.9736 | 0.16152
2022-02-28 10:00 | 0.28253 | 1.5747 | 17.4897 | 0.23371 | 148.863 | -2.4224 | 1.5307 | 46.4497 | 7.3572 | 7.312 | 34.0797 | 0.24182 | 1410.6216 | 511.2969 | 0.16164
2022-02-28 11:00 | 0.28308 | 1.5444 | 17.4915 | 0.2344 | 148.1682 | -1.8421 | 1.495 | 46.5173 | 7.359 | 7.3137 | 33.8875 | 0.24253 | 1410.4757 | 512.8276 | 0.16105
2022-02-28 12:00 | 0.284 | 1.5256 | 17.4979 | 0.23702 | 161.6875 | 0.015428 | 1.4587 | 45.5789 | 7.3654 | 7.3201 | 36.9428 | 0.24349 | 1410.3858 | 514.8164 | 0.16111
2022-02-28 13:00 | 0.28378 | 1.5148 | 17.5043 | 0.22792 | 155.1449 | 2.4897 | 1.4467 | 46.0421 | 7.3718 | 7.3265 | 35.4362 | 0.24338 | 1410.3329 | 514.6167 | 0.16062
2022-02-28 14:00 | 0.28571 | 1.4696 | 17.5123 | 0.22985 | 162.7696 | 4.106 | 1.394 | 45.5369 | 7.3798 | 7.3345 | 37.1243 | 0.24544 | 1410.116 | 518.9279 | 0.16053
2022-02-28 15:00 | 0.28586 | 1.4647 | 17.5267 | 0.22723 | 170.5621 | 4.2686 | 1.395 | 45.0079 | 7.3942 | 7.3488 | 38.9027 | 0.24561 | 1410.0927 | 519.2847 | 0.16054
2022-02-28 16:00 | 0.28594 | 1.4732 | 17.5356 | 0.22295 | 174.9861 | 2.9328 | 1.4123 | 44.7052 | 7.4031 | 7.3576 | 39.9308 | 0.24562 | 1410.1341 | 519.2773 | 0.16093
2022-02-28 17:00 | 0.28646 | 1.4778 | 17.5372 | 0.22212 | 176.2607 | 0.71253 | 1.4002 | 44.6276 | 7.4047 | 7.3592 | 40.2083 | 0.24605 | 1410.1571 | 520.1415 | 0.16148
2022-02-28 18:00 | 0.28558 | 1.4826 | 17.5441 | 0.23951 | 177.4874 | -1.2463 | 1.4272 | 44.5333 | 7.4116 | 7.3661 | 40.5181 | 0.24522 | 1410.1797 | 518.4533 | 0.16104
2022-02-28 19:00 | 0.28576 | 1.4735 | 17.5566 | 0.23233 | 177.4267 | -2.1059 | 1.5033 | 44.4976 | 7.4241 | 7.3785 | 40.5893 | 0.24546 | 1410.1357 | 518.9553 | 0.16092
2022-02-28 20:00 | 0.2856 | 1.4919 | 17.5731 | 0.25206 | 176.4024 | -2.3524 | 1.5489 | 44.541 | 7.4406 | 7.3949 | 40.4055 | 0.24518 | 1410.2251 | 518.332 | 0.16152
2022-02-28 21:00 | 0.28629 | 1.4772 | 17.5768 | 0.21592 | 174.9714 | -2.3883 | 1.5734 | 44.6226 | 7.4443 | 7.3986 | 40.1049 | 0.24591 | 1410.1548 | 519.8521 | 0.16154
2022-02-28 22:00 | 0.28599 | 1.5009 | 17.5882 | 0.20033 | 174.4016 | -2.4172 | 1.6009 | 44.6461 | 7.4557 | 7.4099 | 40.0044 | 0.24546 | 1410.2698 | 518.8797 | 0.16219
2022-02-28 23:00 | 0.28516 | 1.5035 | 17.5946 | 0.1915 | 174.18 | -2.4369 | 1.6079 | 44.6571 | 7.4621 | 7.4163 | 39.9611 | 0.24469 | 1410.2811 | 517.3195 | 0.1617
2022-03-01 | 0.28591 | 1.5564 | 17.5997 | 0.21964 | 172.7481 | -2.449 | 1.6169 | 44.7476 | 7.4672 | 7.4213 | 39.6424 | 0.24497 | 1410.5387 | 517.7403 | 0.16404
2022-03-01 01:00 | 0.28528 | 1.5796 | 17.6086 | 0.21426 | 172.0251 | -2.4606 | 1.6153 | 44.7968 | 7.4761 | 7.4301 | 39.4746 | 0.24423 | 1410.6508 | 516.1839 | 0.16439
2022-03-01 02:00 | 0.28496 | 1.5631 | 17.6122 | 0.2115 | 171.9062 | -2.4652 | 1.6187 | 44.803 | 7.4797 | 7.4338 | 39.4509 | 0.24406 | 1410.5701 | 515.8907 | 0.16363
2022-03-01 03:00 | 0.28496 | 1.5614 | 17.6157 | 0.21068 | 170.9539 | -2.4664 | 1.6047 | 44.874 | 7.4832 | 7.4372 | 39.2173 | 0.24408 | 1410.5622 | 515.921 | 0.16359
2022-03-01 04:00 | 0.28598 | 1.5192 | 17.6227 | 0.22599 | 170.3408 | -2.4698 | 1.6037 | 44.9154 | 7.4902 | 7.4442 | 39.076 | 0.24531 | 1410.3589 | 518.5257 | 0.16297
2022-03-01 05:00 | 0.28603 | 1.5511 | 17.6239 | 0.22019 | 169.9674 | -2.4779 | 1.5896 | 44.9479 | 7.4913 | 7.4453 | 38.9751 | 0.24511 | 1410.5135 | 518.0371 | 0.16407
2022-03-01 06:00 | 0.28628 | 1.5323 | 17.6257 | 0.22654 | 170.5257 | -2.4814 | 1.6025 | 44.9037 | 7.4932 | 7.4472 | 39.1171 | 0.24547 | 1410.4229 | 518.8321 | 0.16364
2022-03-01 07:00 | 0.2868 | 1.513 | 17.6257 | 0.18171 | 169.91 | -2.4826 | 1.5958 | 44.9485 | 7.4932 | 7.4472 | 38.9689 | 0.24608 | 1410.3297 | 520.1207 | 0.16337
2022-03-01 08:00 | 0.28657 | 1.5841 | 17.6243 | 0.21978 | 169.5783 | -2.4837 | 1.5853 | 44.9763 | 7.4918 | 7.4457 | 38.8814 | 0.24534 | 1410.6741 | 518.4244 | 0.16555
2022-03-01 09:00 | 0.28608 | 1.5683 | 17.6246 | 0.20129 | 170.2922 | -2.4571 | 1.5758 | 44.9331 | 7.4921 | 7.4461 | 39.0349 | 0.24503 | 1410.5969 | 517.8366 | 0.16468
2022-03-01 10:00 | 0.28612 | 1.5331 | 17.6199 | 0.20226 | 170.3316 | -2.3466 | 1.5803 | 44.9282 | 7.4874 | 7.4414 | 39.0487 | 0.24533 | 1410.4266 | 518.5342 | 0.16352
2022-03-01 11:00 | 0.28672 | 1.5452 | 17.6209 | 0.18474 | 170.5629 | -1.152 | 1.5741 | 44.9158 | 7.4884 | 7.4424 | 39.0952 | 0.24577 | 1410.4856 | 519.4087 | 0.16437
2022-03-01 12:00 | 0.28675 | 1.562 | 17.616 | 0.18874 | 169.6279 | -0.015232 | 1.5773 | 44.9771 | 7.4835 | 7.4376 | 38.8843 | 0.24567 | 1410.567 | 519.1479 | 0.16491
2022-03-01 13:00 | 0.28643 | 1.585 | 17.6155 | 0.20336 | 169.999 | 2.6054 | 1.5733 | 44.9541 | 7.483 | 7.437 | 38.965 | 0.24521 | 1410.6783 | 518.1588 | 0.16543
2022-03-01 14:00 | 0.28544 | 1.5747 | 17.6105 | 0.20019 | 169.6656 | 6.5734 | 1.5773 | 44.9746 | 7.478 | 7.4321 | 38.8926 | 0.24441 | 1410.6272 | 516.5561 | 0.16435
2022-03-01 15:00 | 0.28471 | 1.5898 | 17.615 | 0.17922 | 171.1409 | 5.5945 | 1.5668 | 44.8809 | 7.4825 | 7.4365 | 39.2193 | 0.24364 | 1410.6994 | 514.9691 | 0.16434
2022-03-01 16:00 | 0.28409 | 1.6021 | 17.6172 | 0.2133 | 171.9673 | 3.1665 | 1.5632 | 44.8276 | 7.4847 | 7.4387 | 39.4045 | 0.24299 | 1410.7584 | 513.6161 | 0.16429
2022-03-01 17:00 | 0.28375 | 1.6128 | 17.6171 | 0.21136 | 174.1378 | 1.8209 | 1.5424 | 44.6941 | 7.4846 | 7.4386 | 39.879 | 0.24261 | 1410.8098 | 512.8241 | 0.1644
2022-03-01 18:00 | 0.28355 | 1.6132 | 17.6188 | 0.20143 | 174.6894 | -0.55208 | 1.5416 | 44.6579 | 7.4863 | 7.4403 | 40.0044 | 0.24243 | 1410.8112 | 512.4535 | 0.16427
2022-03-01 19:00 | 0.28386 | 1.6044 | 17.6215 | 0.23564 | 174.6494 | -1.7189 | 1.5503 | 44.6561 | 7.489 | 7.443 | 40.0049 | 0.24278 | 1410.769 | 513.1774 | 0.16423
2022-03-01 20:00 | 0.2837 | 1.5984 | 17.6216 | 0.18805 | 175.201 | -2.1736 | 1.5559 | 44.6168 | 7.4891 | 7.4431 | 40.1374 | 0.24268 | 1410.7398 | 512.9884 | 0.16392
2022-03-01 21:00 | 0.28364 | 1.5934 | 17.6195 | 0.20543 | 175.6811 | -2.346 | 1.506 | 44.611 | 7.487 | 7.441 | 40.1922 | 0.24266 | 1410.7154 | 512.9636 | 0.1637
2022-03-01 22:00 | 0.28378 | 1.587 | 17.6245 | 0.18364 | 175.7476 | -2.3761 | 1.5567 | 44.5803 | 7.492 | 7.4459 | 40.2635 | 0.24283 | 1410.6849 | 513.3285 | 0.16362
2022-03-01 23:00 | 0.28424 | 1.5914 | 17.6277 | 0.20116 | 175.2917 | -2.4016 | 1.5331 | 44.6226 | 7.4952 | 7.4492 | 40.1331 | 0.24321 | 1410.7068 | 514.0941 | 0.16412
2022-03-02 | 0.28322 | 1.5895 | 17.6266 | 0.19771 | 175.359 | -2.4178 | 1.5482 | 44.6104 | 7.4941 | 7.448 | 40.1649 | 0.24231 | 1410.6965 | 512.2704 | 0.1633
2022-03-02 01:00 | 0.28438 | 1.59 | 17.6272 | 0.1635 | 175.8232 | -2.4322 | 1.5309 | 44.5887 | 7.4947 | 7.4487 | 40.2525 | 0.24335 | 1410.7002 | 514.3682 | 0.16417
2022-03-02 02:00 | 0.28382 | 1.5701 | 17.6308 | 0.19992 | 177.2252 | -2.4455 | 1.4911 | 44.5174 | 7.4983 | 7.4523 | 40.5289 | 0.24299 | 1410.6033 | 513.7029 | 0.16313
2022-03-02 03:00 | 0.28388 | 1.6004 | 17.6327 | 0.1904 | 177.1443 | -2.4554 | 1.5192 | 44.5081 | 7.5002 | 7.4542 | 40.5417 | 0.24282 | 1410.75 | 513.2832 | 0.16417
2022-03-02 04:00 | 0.284 | 1.5655 | 17.637 | 0.19633 | 177.5728 | -2.4681 | 1.4876 | 44.4965 | 7.5045 | 7.4584 | 40.6046 | 0.24319 | 1410.581 | 514.1201 | 0.16314
2022-03-02 05:00 | 0.28381 | 1.5674 | 17.6389 | 0.19854 | 177.1534 | -2.4727 | 1.4831 | 44.5262 | 7.5064 | 7.4602 | 40.5036 | 0.24301 | 1410.5901 | 513.7365 | 0.16307
2022-03-02 06:00 | 0.28395 | 1.5783 | 17.6363 | 0.18226 | 177.0025 | -2.4762 | 1.4962 | 44.5293 | 7.5038 | 7.4577 | 40.4837 | 0.24304 | 1410.6433 | 513.7852 | 0.16352
2022-03-02 07:00 | 0.28452 | 1.5806 | 17.6334 | 0.18171 | 177.6978 | -2.4797 | 1.5214 | 44.4706 | 7.5009 | 7.4548 | 40.6711 | 0.24354 | 1410.6548 | 514.7896 | 0.16399
2022-03-02 08:00 | 0.2841 | 1.5982 | 17.6354 | 0.17826 | 176.7158 | -2.4814 | 1.5023 | 44.545 | 7.5029 | 7.4568 | 40.4249 | 0.24304 | 1410.7395 | 513.7216 | 0.16427
2022-03-02 09:00 | 0.28398 | 1.5844 | 17.6359 | 0.20461 | 176.7499 | -2.4536 | 1.5171 | 44.535 | 7.5034 | 7.4573 | 40.4491 | 0.24303 | 1410.6729 | 513.7399 | 0.16374
2022-03-02 10:00 | 0.28426 | 1.5906 | 17.6288 | 0.1744 | 176.9088 | -2.2789 | 1.4955 | 44.5358 | 7.4963 | 7.4502 | 40.4615 | 0.24324 | 1410.703 | 514.1416 | 0.16411
2022-03-02 11:00 | 0.28477 | 1.5841 | 17.6305 | 0.16915 | 177.6754 | -0.54861 | 1.5366 | 44.4642 | 7.498 | 7.4519 | 40.6829 | 0.24374 | 1410.6723 | 515.1722 | 0.16427
2022-03-02 12:00 | 0.28463 | 1.5713 | 17.633 | 0.21081 | 177.6259 | 2.6696 | 1.4942 | 44.4895 | 7.5005 | 7.4544 | 40.6242 | 0.2437 | 1410.6098 | 515.1427 | 0.16376
2022-03-02 13:00 | 0.28497 | 1.5612 | 17.6314 | 0.21495 | 177.3783 | 5.4158 | 1.495 | 44.5052 | 7.4989 | 7.4528 | 40.5686 | 0.24409 | 1410.5615 | 515.941 | 0.16367
2022-03-02 14:00 | 0.28477 | 1.5836 | 17.6329 | 0.19454 | 165.5779 | 7.0194 | 1.5118 | 45.2851 | 7.5004 | 7.4543 | 37.8871 | 0.24374 | 1410.6699 | 515.1815 | 0.16427
2022-03-02 15:00 | 0.28443 | 1.5917 | 17.6371 | 0.19454 | 150.4712 | 7.2502 | 1.478 | 46.3595 | 7.5046 | 7.4585 | 34.3984 | 0.24337 | 1410.7089 | 514.4192 | 0.16431
2022-03-02 16:00 | 0.28534 | 1.5827 | 17.6332 | 0.19067 | 150.0034 | 5.7663 | 1.4703 | 46.3969 | 7.5007 | 7.4546 | 34.2843 | 0.24425 | 1410.6659 | 516.2277 | 0.16465
2022-03-02 17:00 | 0.2854 | 1.5719 | 17.6383 | 0.16129 | 144.9987 | 3.1318 | 1.495 | 46.7479 | 7.5058 | 7.4597 | 33.163 | 0.24439 | 1410.6137 | 516.5256 | 0.16437
2022-03-02 18:00 | 0.28529 | 1.5845 | 17.6408 | 0.18447 | 138.1194 | 0.092948 | 1.4687 | 47.2697 | 7.5083 | 7.4622 | 31.5667 | 0.2442 | 1410.6747 | 516.1118 | 0.16472
2022-03-02 19:00 | 0.28514 | 1.5523 | 17.6383 | 0.21288 | 136.5865 | -1.3898 | 1.4182 | 47.4083 | 7.5058 | 7.4597 | 31.173 | 0.24431 | 1410.5188 | 516.4195 | 0.16354
2022-03-02 20:00 | 0.28575 | 1.5276 | 17.6404 | 0.19895 | 146.0633 | -2.0134 | 1.4497 | 46.692 | 7.5079 | 7.4617 | 33.365 | 0.24504 | 1410.3994 | 517.9559 | 0.16317
2022-03-02 21:00 | 0.28582 | 1.5464 | 17.6372 | 0.21247 | 127.9188 | -2.2957 | 1.4539 | 48.0532 | 7.5047 | 7.4585 | 29.2237 | 0.24496 | 1410.491 | 517.7571 | 0.16384
2022-03-02 22:00 | 0.28649 | 1.5544 | 17.6358 | 0.19467 | 132.4524 | -2.3715 | 1.4725 | 47.6961 | 7.5033 | 7.4572 | 30.275 | 0.2455 | 1410.5304 | 518.8224 | 0.16458
2022-03-02 23:00 | 0.28594 | 1.5542 | 17.6311 | 0.17964 | 113.4584 | -2.39 | 1.4352 | 49.2083 | 7.4986 | 7.4525 | 25.9068 | 0.24501 | 1410.5286 | 517.8303 | 0.16415
2022-03-03 | 0.28591 | 1.5515 | 17.6315 | 0.1744 | 121.1718 | -2.4137 | 1.4505 | 48.583 | 7.499 | 7.4529 | 27.6797 | 0.245 | 1410.5157 | 517.8296 | 0.16404
2022-03-03 01:00 | 0.28655 | 1.5598 | 17.6281 | 0.1966 | 115.619 | -2.427 | 1.4767 | 49.0156 | 7.4956 | 7.4495 | 26.4304 | 0.2455 | 1410.5563 | 518.8233 | 0.16475
2022-03-03 02:00 | 0.28605 | 1.5547 | 17.6276 | 0.19909 | 103.0219 | -2.438 | 1.4475 | 50.0665 | 7.4951 | 7.449 | 23.5317 | 0.2451 | 1410.5311 | 518.0205 | 0.16423
2022-03-03 03:00 | 0.28635 | 1.5617 | 17.6252 | 0.20971 | 120.2386 | -2.4502 | 1.4546 | 48.6551 | 7.4927 | 7.4467 | 27.4697 | 0.24532 | 1410.5656 | 518.4384 | 0.16466
2022-03-03 04:00 | 0.28656 | 1.5573 | 17.6273 | 0.20819 | 120.2433 | -2.4565 | 1.4761 | 48.6454 | 7.4948 | 7.4487 | 27.4871 | 0.24554 | 1410.5446 | 518.9013 | 0.16468
2022-03-03 05:00 | 0.28603 | 1.5601 | 17.6237 | 0.20571 | 117.4485 | -2.4669 | 1.4404 | 48.8841 | 7.4912 | 7.4451 | 26.8217 | 0.24504 | 1410.5575 | 517.8866 | 0.16437
2022-03-03 06:00 | 0.28595 | 1.5606 | 17.6187 | 0.18502 | 107.126 | -2.4664 | 1.456 | 49.7198 | 7.4862 | 7.4402 | 24.4749 | 0.24497 | 1410.5595 | 517.7287 | 0.1643
2022-03-03 07:00 | 0.28611 | 1.5594 | 17.6189 | 0.21454 | 128.1671 | -2.4727 | 1.4603 | 48.031 | 7.4864 | 7.4404 | 29.2856 | 0.24512 | 1410.5538 | 518.0502 | 0.16438
2022-03-03 08:00 | 0.28631 | 1.5585 | 17.6164 | 0.21426 | 110.3582 | -2.4733 | 1.4505 | 49.4551 | 7.4839 | 7.4379 | 25.2096 | 0.2453 | 1410.5496 | 518.4155 | 0.16448
2022-03-03 09:00 | 0.28645 | 1.5551 | 17.617 | 0.19316 | 129.5456 | -2.4403 | 1.4526 | 47.928 | 7.4845 | 7.4385 | 29.5944 | 0.24546 | 1410.5335 | 518.7431 | 0.16448
2022-03-03 10:00 | 0.28643 | 1.5609 | 17.6135 | 0.21205 | 136.764 | -2.1383 | 1.4599 | 47.3754 | 7.481 | 7.435 | 31.2497 | 0.24539 | 1410.5615 | 518.5865 | 0.16463
2022-03-03 11:00 | 0.28667 | 1.5554 | 17.6099 | 0.21771 | 152.001 | -0.16911 | 1.4471 | 46.2649 | 7.4774 | 7.4315 | 34.719 | 0.24564 | 1410.5351 | 519.1196 | 0.16461
2022-03-03 12:00 | 0.28659 | 1.5595 | 17.6106 | 0.19798 | 157.4185 | 3.1758 | 1.4522 | 45.8792 | 7.4781 | 7.4322 | 35.9614 | 0.24555 | 1410.555 | 518.9107 | 0.16469
2022-03-03 13:00 | 0.28669 | 1.5521 | 17.6117 | 0.19247 | 160.2065 | 5.9827 | 1.4577 | 45.682 | 7.4792 | 7.4332 | 36.6039 | 0.24569 | 1410.5193 | 519.2129 | 0.16452
2022-03-03 14:00 | 0.28626 | 1.5333 | 17.6135 | 0.18681 | 162.2158 | 7.8634 | 1.4516 | 45.546 | 7.481 | 7.435 | 37.0567 | 0.24545 | 1410.4275 | 518.7804 | 0.1636
2022-03-03 15:00 | 0.28704 | 1.5289 | 17.6099 | 0.17646 | 163.1133 | 8.1405 | 1.4391 | 45.4905 | 7.4774 | 7.4314 | 37.2492 | 0.24618 | 1410.4071 | 520.2742 | 0.164
2022-03-03 16:00 | 0.28719 | 1.5279 | 17.6048 | 0.18943 | 164.3931 | 6.4501 | 1.4426 | 45.401 | 7.4723 | 7.4264 | 37.5451 | 0.24632 | 1410.4024 | 520.5586 | 0.16405
2022-03-03 17:00 | 0.28745 | 1.5246 | 17.6029 | 0.16281 | 164.6114 | 3.8179 | 1.4341 | 45.3903 | 7.4704 | 7.4245 | 37.5862 | 0.24658 | 1410.3865 | 521.1024 | 0.16412
2022-03-03 18:00 | 0.28749 | 1.5167 | 17.5992 | 0.19164 | 165.3987 | 0.52451 | 1.4389 | 45.3342 | 7.4667 | 7.4208 | 37.771 | 0.24668 | 1410.3482 | 521.3153 | 0.16387
2022-03-03 19:00 | 0.28744 | 1.5146 | 17.595 | 0.21136 | 166.4022 | -1.1456 | 1.4344 | 45.2682 | 7.4625 | 7.4166 | 37.9954 | 0.24665 | 1410.338 | 521.2541 | 0.16374
2022-03-03 20:00 | 0.28794 | 1.5073 | 17.589 | 0.18047 | 167.5694 | -1.8745 | 1.4206 | 45.196 | 7.4565 | 7.4107 | 38.2476 | 0.24715 | 1410.303 | 522.305 | 0.16383
2022-03-03 21:00 | 0.28794 | 1.5106 | 17.5824 | 0.20212 | 168.3776 | -2.1997 | 1.4289 | 45.1372 | 7.4499 | 7.4041 | 38.4407 | 0.24713 | 1410.3187 | 522.2444 | 0.1639
2022-03-03 22:00 | 0.28804 | 1.5048 | 17.5776 | 0.19205 | 168.5909 | -2.353 | 1.4243 | 45.1251 | 7.4451 | 7.3994 | 38.4846 | 0.24726 | 1410.2908 | 522.5179 | 0.16375
2022-03-03 23:00 | 0.28812 | 1.505 | 17.5713 | 0.19523 | 169.3085 | -2.3796 | 1.4234 | 45.0773 | 7.4388 | 7.3931 | 38.6475 | 0.24733 | 1410.2916 | 522.6647 | 0.16379
2022-03-04 | 0.28774 | 1.5007 | 17.5657 | 0.17315 | 170.2038 | -2.4027 | 1.4202 | 45.0188 | 7.4332 | 7.3875 | 38.8483 | 0.24702 | 1410.2704 | 522.045 | 0.16334
2022-03-04 01:00 | 0.28819 | 1.491 | 17.558 | 0.16446 | 171.1546 | -2.4183 | 1.4076 | 44.9616 | 7.4255 | 7.3798 | 39.052 | 0.2475 | 1410.2237 | 523.0414 | 0.1633
2022-03-04 02:00 | 0.28834 | 1.5015 | 17.5542 | 0.18985 | 173.0648 | -2.4311 | 1.4106 | 44.833 | 7.4217 | 7.3761 | 39.4911 | 0.24755 | 1410.2748 | 523.1282 | 0.16375
2022-03-04 03:00 | 0.28842 | 1.5076 | 17.5522 | 0.18184 | 172.2004 | -2.4415 | 1.391 | 44.9006 | 7.4197 | 7.3741 | 39.2726 | 0.24758 | 1410.3047 | 523.1635 | 0.164
2022-03-04 04:00 | 0.28883 | 1.4992 | 17.5452 | 0.19067 | 173.6598 | -2.4513 | 1.4073 | 44.7951 | 7.4127 | 7.3672 | 39.6233 | 0.24801 | 1410.2641 | 524.0531 | 0.16398
2022-03-04 05:00 | 0.28864 | 1.4793 | 17.5398 | 0.17398 | 175.3702 | -2.4606 | 1.4114 | 44.6802 | 7.4073 | 7.3618 | 40.0181 | 0.24799 | 1410.1673 | 524.0748 | 0.16314
2022-03-04 06:00 | 0.28873 | 1.4902 | 17.5301 | 0.18847 | 176.1951 | -2.4669 | 1.419 | 44.622 | 7.3976 | 7.3522 | 40.2148 | 0.24799 | 1410.2202 | 524.0376 | 0.16353
2022-03-04 07:00 | 0.28891 | 1.4785 | 17.5208 | 0.15495 | 176.401 | -2.4739 | 1.3996 | 44.6186 | 7.3883 | 7.3429 | 40.2403 | 0.24824 | 1410.1633 | 524.5731 | 0.16321
2022-03-04 08:00 | 0.28875 | 1.4702 | 17.5163 | 0.18819 | 176.6295 | -2.4773 | 1.3937 | 44.6067 | 7.3838 | 7.3384 | 40.2859 | 0.24816 | 1410.1227 | 524.4457 | 0.16279
2022-03-04 09:00 | 0.28914 | 1.4735 | 17.5096 | 0.17784 | 175.8631 | -2.4478 | 1.4049 | 44.6511 | 7.3771 | 7.3318 | 40.1236 | 0.24848 | 1410.139 | 525.0836 | 0.16315
2022-03-04 10:00 | 0.28967 | 1.4868 | 17.5044 | 0.19854 | 175.5743 | -2.3449 | 1.3952 | 44.675 | 7.3719 | 7.3266 | 40.0471 | 0.24885 | 1410.2044 | 525.7988 | 0.16396
2022-03-04 11:00 | 0.28943 | 1.4804 | 17.5023 | 0.16474 | 175.2042 | -1.2937 | 1.3998 | 44.6971 | 7.3698 | 7.3245 | 39.9676 | 0.24869 | 1410.1728 | 525.487 | 0.16356
2022-03-04 12:00 | 0.28947 | 1.48 | 17.497 | 0.17067 | 174.5734 | 1 | 1.4007 | 44.7382 | 7.3645 | 7.3192 | 39.8247 | 0.24872 | 1410.1712 | 525.5597 | 0.16355
2022-03-04 13:00 | 0.28957 | 1.4738 | 17.4938 | 0.18474 | 174.9424 | 3.207 | 1.4003 | 44.714 | 7.3613 | 7.3161 | 39.9085 | 0.24886 | 1410.1409 | 525.86 | 0.16339
2022-03-04 14:00 | 0.2896 | 1.4725 | 17.4922 | 0.20267 | 174.7063 | 4.6157 | 1.4008 | 44.7293 | 7.3597 | 7.3145 | 39.8552 | 0.2489 | 1410.1345 | 525.9346 | 0.16336
2022-03-04 15:00 | 0.28936 | 1.4652 | 17.491 | 0.16929 | 174.1774 | 4.9541 | 1.3876 | 44.771 | 7.3585 | 7.3132 | 39.7201 | 0.24874 | 1410.0989 | 525.638 | 0.16293
2022-03-04 16:00 | 0.28983 | 1.4629 | 17.4906 | 0.15619 | 175.7692 | 5.3307 | 1.3833 | 44.6684 | 7.3581 | 7.3128 | 40.0784 | 0.24918 | 1410.088 | 526.5319 | 0.16319
2022-03-04 17:00 | 0.28951 | 1.466 | 17.4907 | 0.16281 | 176.055 | 2.1177 | 1.3953 | 44.6434 | 7.3582 | 7.313 | 40.1568 | 0.24887 | 1410.1031 | 525.8889 | 0.16307
2022-03-04 18:00 | 0.29002 | 1.4684 | 17.4881 | 0.18819 | 175.5427 | -0.51159 | 1.3982 | 44.6756 | 7.3556 | 7.3104 | 40.0432 | 0.24931 | 1410.115 | 526.7781 | 0.16351
2022-03-04 19:00 | 0.29009 | 1.4666 | 17.4864 | 0.18584 | 175.7444 | -1.686 | 1.4009 | 44.6608 | 7.3539 | 7.3087 | 40.0922 | 0.24939 | 1410.1064 | 526.9449 | 0.16349
2022-03-04 20:00 | 0.29011 | 1.4685 | 17.4852 | 0.16046 | 175.9572 | -2.1823 | 1.3903 | 44.6524 | 7.3527 | 7.3075 | 40.1291 | 0.24939 | 1410.1158 | 526.9416 | 0.16356
2022-03-04 21:00 | 0.29005 | 1.4669 | 17.4838 | 0.19357 | 176.5996 | -2.3599 | 1.4102 | 44.5999 | 7.3513 | 7.3061 | 40.2977 | 0.24935 | 1410.1076 | 526.8565 | 0.16345
2022-03-04 22:00 | 0.28996 | 1.4679 | 17.4868 | 0.15853 | 176.7947 | -2.3865 | 1.4081 | 44.5881 | 7.3543 | 7.3091 | 40.3399 | 0.24926 | 1410.1126 | 526.6869 | 0.16344
2022-03-04 23:00 | 0.29021 | 1.4698 | 17.4857 | 0.17453 | 176.3114 | -2.4085 | 1.4074 | 44.6202 | 7.3532 | 7.308 | 40.2289 | 0.24947 | 1410.122 | 527.1015 | 0.16368
2022-03-05 | 0.29026 | 1.4744 | 17.4867 | 0.19095 | 175.25 | -2.4276 | 1.4 | 44.6938 | 7.3542 | 7.309 | 39.9785 | 0.24947 | 1410.1446 | 527.0974 | 0.16388
2022-03-05 01:00 | 0.29031 | 1.4739 | 17.4894 | 0.18157 | 174.0148 | -2.4421 | 1.4021 | 44.7742 | 7.3569 | 7.3117 | 39.6991 | 0.24953 | 1410.1421 | 527.2075 | 0.16392
2022-03-05 02:00 | 0.29029 | 1.4692 | 17.4936 | 0.1515 | 174.0953 | -2.4531 | 1.4052 | 44.7673 | 7.3611 | 7.3159 | 39.7208 | 0.24955 | 1410.1197 | 527.2611 | 0.16377
2022-03-05 03:00 | 0.29039 | 1.4689 | 17.498 | 0.18791 | 174.2781 | -2.4635 | 1.3955 | 44.7602 | 7.3655 | 7.3202 | 39.7519 | 0.24964 | 1410.1182 | 527.4508 | 0.16385
2022-03-05 04:00 | 0.2905 | 1.4693 | 17.5021 | 0.18019 | 174.7357 | -2.4727 | 1.3967 | 44.7294 | 7.3696 | 7.3243 | 39.8577 | 0.24974 | 1410.1201 | 527.6441 | 0.16396
2022-03-05 05:00 | 0.29023 | 1.4688 | 17.5014 | 0.18033 | 175.9966 | -2.4797 | 1.3902 | 44.6499 | 7.3689 | 7.3237 | 40.1381 | 0.24949 | 1410.1174 | 527.1536 | 0.16374
2022-03-05 06:00 | 0.28974 | 1.4656 | 17.5043 | 0.18653 | 176.4924 | -2.4831 | 1.3819 | 44.6217 | 7.3718 | 7.3265 | 40.2418 | 0.24908 | 1410.1015 | 526.3135 | 0.16329
2022-03-05 07:00 | 0.29056 | 1.4635 | 17.5082 | 0.17784 | 177.2855 | -2.4866 | 1.3931 | 44.5639 | 7.3757 | 7.3304 | 40.4352 | 0.24983 | 1410.0924 | 527.8519 | 0.16384
2022-03-05 08:00 | 0.29042 | 1.4578 | 17.5101 | 0.18929 | 177.8606 | -2.4883 | 1.3821 | 44.5321 | 7.3776 | 7.3323 | 40.5541 | 0.24975 | 1410.0645 | 527.6931 | 0.16354
2022-03-05 09:00 | 0.29047 | 1.4531 | 17.5128 | 0.18226 | 179.222 | -2.4635 | 1.3796 | 44.4448 | 7.3803 | 7.335 | 40.8617 | 0.24983 | 1410.0417 | 527.8817 | 0.16344
2022-03-05 10:00 | 0.29025 | 1.4585 | 17.5163 | 0.15026 | 179.9286 | -2.3339 | 1.3847 | 44.3964 | 7.3838 | 7.3384 | 41.0286 | 0.24959 | 1410.0676 | 527.3807 | 0.16348
2022-03-05 11:00 | 0.29072 | 1.4575 | 17.5201 | 0.14998 | 179.6614 | -0.96861 | 1.397 | 44.4072 | 7.3876 | 7.3422 | 40.9817 | 0.25002 | 1410.0633 | 528.2495 | 0.1638
2022-03-05 12:00 | 0.29077 | 1.4573 | 17.5248 | 0.16667 | 179.8308 | 0.62344 | 1.3966 | 44.3964 | 7.3923 | 7.3468 | 41.0199 | 0.25007 | 1410.0625 | 528.353 | 0.16386
2022-03-05 13:00 | 0.29114 | 1.4575 | 17.5281 | 0.17784 | 179.4956 | 3.4859 | 1.3987 | 44.4171 | 7.3956 | 7.3502 | 40.9458 | 0.2504 | 1410.0644 | 529.0142 | 0.16415
2022-03-05 14:00 | 0.29118 | 1.4566 | 17.5328 | 0.16474 | 178.3622 | 4.4763 | 1.3987 | 44.4907 | 7.4003 | 7.3549 | 40.6873 | 0.25044 | 1410.0598 | 529.0992 | 0.16417
2022-03-05 15:00 | 0.29094 | 1.4567 | 17.5321 | 0.14598 | 177.8628 | 3.9845 | 1.4069 | 44.519 | 7.3996 | 7.3542 | 40.5824 | 0.25022 | 1410.0602 | 528.6633 | 0.164
2022-03-05 16:00 | 0.29121 | 1.4584 | 17.5367 | 0.18971 | 177.1938 | 4.5283 | 1.3992 | 44.5667 | 7.4042 | 7.3587 | 40.4213 | 0.25046 | 1410.069 | 529.1305 | 0.16428
2022-03-05 17:00 | 0.29099 | 1.4586 | 17.5351 | 0.16998 | 177.0398 | 1.46 | 1.4168 | 44.5676 | 7.4026 | 7.3571 | 40.4058 | 0.25026 | 1410.0693 | 528.7282 | 0.16412
2022-03-05 18:00 | 0.29121 | 1.4552 | 17.5363 | 0.15798 | 177.3806 | -0.63828 | 1.4095 | 44.5491 | 7.4038 | 7.3583 | 40.4754 | 0.25047 | 1410.0531 | 529.1754 | 0.16416
2022-03-05 19:00 | 0.29146 | 1.4572 | 17.5404 | 0.18405 | 176.9226 | -1.7253 | 1.4083 | 44.5797 | 7.4079 | 7.3624 | 40.3697 | 0.25069 | 1410.0634 | 529.6036 | 0.16444
2022-03-05 20:00 | 0.291 | 1.4553 | 17.5398 | 0.18033 | 175.8971 | -2.18 | 1.4178 | 44.6421 | 7.4073 | 7.3618 | 40.146 | 0.25029 | 1410.0534 | 528.8071 | 0.16403
2022-03-05 21:00 | 0.29116 | 1.4553 | 17.5395 | 0.16364 | 175.6915 | -2.3507 | 1.4115 | 44.6588 | 7.407 | 7.3615 | 40.0922 | 0.25043 | 1410.0539 | 529.0892 | 0.16415
2022-03-05 22:00 | 0.29167 | 1.4535 | 17.5349 | 0.1824 | 175.8685 | -2.3831 | 1.4173 | 44.6442 | 7.4024 | 7.357 | 40.1391 | 0.25091 | 1410.0456 | 530.0567 | 0.16444
2022-03-05 23:00 | 0.29137 | 1.4548 | 17.5323 | 0.12791 | 175.5967 | -2.4021 | 1.4218 | 44.6596 | 7.3998 | 7.3543 | 40.082 | 0.25063 | 1410.0514 | 529.4828 | 0.16425
2022-03-06 | 0.29157 | 1.4581 | 17.53 | 0.1704 | 175.7229 | -2.4183 | 1.4183 | 44.6531 | 7.3975 | 7.352 | 40.1071 | 0.25078 | 1410.0677 | 529.7865 | 0.1645
2022-03-06 01:00 | 0.29138 | 1.451 | 17.5292 | 0.14391 | 176.7764 | -2.4316 | 1.4113 | 44.5877 | 7.3967 | 7.3513 | 40.3396 | 0.25066 | 1410.0329 | 529.571 | 0.16411
2022-03-06 02:00 | 0.292 | 1.4533 | 17.5277 | 0.16874 | 177.3139 | -2.4444 | 1.4208 | 44.5475 | 7.3952 | 7.3497 | 40.473 | 0.2512 | 1410.0446 | 530.6614 | 0.16463
2022-03-06 03:00 | 0.29186 | 1.4599 | 17.524 | 0.1515 | 177.4629 | -2.4507 | 1.4156 | 44.5405 | 7.3915 | 7.346 | 40.5012 | 0.25103 | 1410.0766 | 530.286 | 0.16474
2022-03-06 04:00 | 0.29159 | 1.4608 | 17.5192 | 0.10446 | 177.5229 | -2.4559 | 1.4298 | 44.5292 | 7.3867 | 7.3413 | 40.5306 | 0.25077 | 1410.0807 | 529.7686 | 0.16455
2022-03-06 05:00 | 0.29162 | 1.4556 | 17.5109 | 0.13053 | 177.8959 | -2.4646 | 1.4284 | 44.5055 | 7.3784 | 7.333 | 40.6143 | 0.25084 | 1410.0551 | 529.9181 | 0.16435
2022-03-06 06:00 | 0.29178 | 1.4587 | 17.505 | 0.14087 | 178.4971 | -2.4675 | 1.4207 | 44.4703 | 7.3725 | 7.3272 | 40.743 | 0.25096 | 1410.0703 | 530.159 | 0.16454
2022-03-06 07:00 | 0.29163 | 1.4601 | 17.499 | 0.15922 | 178.7144 | -2.4704 | 1.4284 | 44.4522 | 7.3665 | 7.3212 | 40.8012 | 0.25081 | 1410.077 | 529.8488 | 0.16445
2022-03-06 08:00 | 0.29173 | 1.4684 | 17.4984 | 0.12198 | 178.7163 | -2.4733 | 1.42 | 44.4565 | 7.3659 | 7.3207 | 40.7921 | 0.25084 | 1410.1172 | 529.8924 | 0.16481
2022-03-06 09:00 | 0.29216 | 1.4633 | 17.4801 | 0.15288 | 178.8137 | -2.4322 | 1.4242 | 44.4479 | 7.3475 | 7.3024 | 40.8192 | 0.25126 | 1410.0931 | 530.7537 | 0.16485
2022-03-06 10:00 | 0.2919 | 1.4667 | 17.4749 | 0.14957 | 179.1943 | -2.3559 | 1.4195 | 44.4257 | 7.3424 | 7.2973 | 40.9007 | 0.25101 | 1410.109 | 530.2238 | 0.16476
2022-03-06 11:00 | 0.29206 | 1.4685 | 17.4707 | 0.14625 | 179.3397 | -0.86101 | 1.4153 | 44.4184 | 7.3382 | 7.2932 | 40.9292 | 0.25114 | 1410.1178 | 530.4898 | 0.16492
2022-03-06 12:00 | 0.29199 | 1.4727 | 17.4675 | 1.9441 | 178.9423 | 4.4497 | 1.4096 | 44.4472 | 7.335 | 7.29 | 40.8321 | 0.25104 | 1410.138 | 530.2771 | 0.16499
2022-03-06 13:00 | 0.29181 | 1.4744 | 17.4609 | 1.9529 | 179.5021 | 20.8266 | 1.3936 | 44.4193 | 7.3284 | 7.2834 | 40.9417 | 0.25087 | 1410.1461 | 529.9281 | 0.16489
2022-03-06 14:00 | 0.29211 | 1.4653 | 17.4508 | 1.899 | 179.6844 | 29.1113 | 1.3789 | 44.4151 | 7.3183 | 7.2733 | 40.9668 | 0.25121 | 1410.1022 | 530.6327 | 0.16474
2022-03-06 15:00 | 0.29219 | 1.4712 | 17.4466 | 1.9288 | 179.6053 | 28.4888 | 1.3762 | 44.4216 | 7.3141 | 7.2692 | 40.9457 | 0.25123 | 1410.1308 | 530.6712 | 0.16498
2022-03-06 16:00 | 0.29185 | 1.4679 | 17.447 | 1.9582 | 179.7464 | 25.9319 | 1.3695 | 44.416 | 7.3145 | 7.2696 | 40.9702 | 0.25096 | 1410.1145 | 530.1171 | 0.16462
2022-03-06 17:00 | 0.29207 | 1.4661 | 17.4444 | 1.866 | 181.1016 | 21.1291 | 1.3616 | 44.3326 | 7.3119 | 7.267 | 41.2701 | 0.25117 | 1410.1057 | 530.5519 | 0.16471
2022-03-06 18:00 | 0.29178 | 1.4566 | 17.4442 | 1.9295 | 183.6244 | 13.4327 | 1.3556 | 44.1738 | 7.3117 | 7.2668 | 41.8381 | 0.25098 | 1410.0593 | 530.1984 | 0.16417
2022-03-06 19:00 | 0.2922 | 1.4543 | 17.4421 | 1.9215 | 186.1868 | 6.766 | 1.3614 | 44.0077 | 7.3096 | 7.2647 | 42.4288 | 0.25137 | 1410.0488 | 530.991 | 0.16438
2022-03-06 20:00 | 0.29222 | 1.4442 | 17.4461 | 1.9173 | 187.9906 | 3.1608 | 1.3501 | 43.8999 | 7.3136 | 7.2687 | 42.8266 | 0.25147 | 1409.9998 | 531.2159 | 0.16407
2022-03-06 21:00 | 0.29268 | 1.4444 | 17.4495 | 1.8995 | 188.4682 | 1.077 | 1.3489 | 43.8705 | 7.317 | 7.272 | 42.9341 | 0.25188 | 1410.0013 | 532.0456 | 0.16443
2022-03-06 22:00 | 0.29258 | 1.4346 | 17.4534 | 1.9328 | 188.0346 | -0.36176 | 1.3436 | 43.9005 | 7.3209 | 7.2759 | 42.829 | 0.25186 | 1409.9535 | 532.0488 | 0.16403
2022-03-06 23:00 | 0.29274 | 1.4446 | 17.4527 | 1.8993 | 187.8952 | -1.1063 | 1.3417 | 43.9104 | 7.3202 | 7.2752 | 42.795 | 0.25193 | 1410.0023 | 532.1588 | 0.16449
2022-03-07 | 0.29297 | 1.4466 | 17.4623 | 1.9062 | 187.7774 | -1.5731 | 1.347 | 43.9149 | 7.3298 | 7.2847 | 42.7745 | 0.25212 | 1410.0124 | 532.5377 | 0.16478
2022-03-07 01:00 | 0.29302 | 1.4431 | 17.4652 | 1.8965 | 187.9825 | -1.8838 | 1.3374 | 43.9071 | 7.3327 | 7.2876 | 42.8099 | 0.25219 | 1409.9956 | 532.6874 | 0.16471
2022-03-07 02:00 | 0.29283 | 1.4492 | 17.4676 | 1.9114 | 187.5571 | -2.1129 | 1.3312 | 43.9372 | 7.3351 | 7.29 | 42.7057 | 0.25198 | 1410.025 | 532.2383 | 0.16479
2022-03-07 03:00 | 0.29272 | 1.4478 | 17.4691 | 1.9177 | 187.2876 | -2.2431 | 1.3284 | 43.9556 | 7.3366 | 7.2916 | 42.641 | 0.25189 | 1410.018 | 532.065 | 0.16467
2022-03-07 04:00 | 0.29314 | 1.4353 | 17.4726 | 1.9253 | 187.2372 | -2.3478 | 1.3392 | 43.953 | 7.3401 | 7.295 | 42.6423 | 0.25236 | 1409.9581 | 533.052 | 0.16456
2022-03-07 05:00 | 0.29331 | 1.4415 | 17.4762 | 1.914 | 187.4686 | -2.3663 | 1.3399 | 43.938 | 7.3437 | 7.2986 | 42.6959 | 0.25247 | 1409.9882 | 533.2517 | 0.16492
2022-03-07 06:00 | 0.29333 | 1.4424 | 17.479 | 1.8611 | 187.2127 | -2.3796 | 1.3192 | 43.9652 | 7.3465 | 7.3014 | 42.6132 | 0.25248 | 1409.9927 | 533.2677 | 0.16498
2022-03-07 07:00 | 0.29313 | 1.4449 | 17.4824 | 1.8474 | 188.0425 | -2.3946 | 1.3185 | 43.9133 | 7.3499 | 7.3048 | 42.8012 | 0.25228 | 1410.0048 | 532.8697 | 0.16494
2022-03-07 08:00 | 0.2936 | 1.4333 | 17.4838 | 1.8689 | 170.7876 | -2.3894 | 1.322 | 45.0297 | 7.3513 | 7.3061 | 38.8777 | 0.25279 | 1409.9488 | 533.9248 | 0.16488
2022-03-07 09:00 | 0.29349 | 1.4354 | 17.4895 | 1.8537 | 176.2371 | -1.5361 | 1.327 | 44.6666 | 7.357 | 7.3118 | 40.1237 | 0.25267 | 1409.959 | 533.6845 | 0.1649
2022-03-07 10:00 | 0.29319 | 1.4255 | 17.4949 | 1.8448 | 181.2185 | 4.2426 | 1.3312 | 44.3409 | 7.3624 | 7.3171 | 41.2625 | 0.25249 | 1409.9108 | 533.339 | 0.16437
2022-03-07 11:00 | 0.29391 | 1.4175 | 17.4945 | 1.8459 | 184.2256 | 18.4587 | 1.3193 | 44.1545 | 7.362 | 7.3168 | 41.9336 | 0.2532 | 1409.8728 | 534.7927 | 0.16462
2022-03-07 12:00 | 0.2941 | 1.4187 | 17.5033 | 1.8515 | 185.2367 | 27.753 | 1.3302 | 44.0843 | 7.3708 | 7.3255 | 42.1766 | 0.25335 | 1409.8788 | 535.1041 | 0.16484
2022-03-07 13:00 | 0.29442 | 1.4085 | 17.5131 | 1.7377 | 186.3422 | 28.0729 | 1.326 | 44.0165 | 7.3806 | 7.3352 | 42.4235 | 0.25372 | 1409.8299 | 535.8826 | 0.16476
2022-03-07 14:00 | 0.29448 | 1.4039 | 17.5245 | 1.8044 | 187.4226 | 30.6577 | 1.3357 | 43.943 | 7.392 | 7.3466 | 42.6809 | 0.25382 | 1409.8077 | 536.0878 | 0.16471
2022-03-07 15:00 | 0.29481 | 1.413 | 17.5291 | 1.8001 | 187.5009 | 30.0329 | 1.3269 | 43.9428 | 7.3966 | 7.3512 | 42.6884 | 0.25404 | 1409.8526 | 536.5139 | 0.16529
2022-03-07 16:00 | 0.29516 | 1.4124 | 17.5368 | 1.7842 | 187.9851 | 27.5656 | 1.3013 | 43.9259 | 7.4043 | 7.3588 | 42.7685 | 0.25436 | 1409.8502 | 537.1592 | 0.16556
2022-03-07 17:00 | 0.29458 | 1.4128 | 17.5403 | 1.7645 | 188.1045 | 23.899 | 1.3355 | 43.9002 | 7.4078 | 7.3622 | 42.8359 | 0.25383 | 1409.8511 | 536.1019 | 0.16517
2022-03-07 18:00 | 0.29471 | 1.4176 | 17.5389 | 1.7925 | 187.8637 | 16.3836 | 1.3252 | 43.9209 | 7.4064 | 7.3609 | 42.769 | 0.25391 | 1409.8749 | 536.2425 | 0.16543
2022-03-07 19:00 | 0.29493 | 1.4166 | 17.5421 | 1.7936 | 188.1293 | 8.9111 | 1.3256 | 43.904 | 7.4096 | 7.3641 | 42.8299 | 0.25412 | 1409.8703 | 536.6623 | 0.16557
2022-03-07 20:00 | 0.29488 | 1.4192 | 17.5422 | 1.7999 | 188.7041 | 5.0259 | 1.3168 | 43.8725 | 7.4097 | 7.3642 | 42.9504 | 0.25405 | 1409.8829 | 536.5288 | 0.16563
2022-03-07 21:00 | 0.29489 | 1.408 | 17.5364 | 1.8002 | 189.1908 | 2.6256 | 1.3299 | 43.835 | 7.4039 | 7.3584 | 43.0768 | 0.25415 | 1409.8281 | 536.7445 | 0.1652
2022-03-07 22:00 | 0.29511 | 1.412 | 17.5407 | 1.7586 | 189.1941 | 0.99831 | 1.3135 | 43.8436 | 7.4082 | 7.3626 | 43.0581 | 0.25431 | 1409.848 | 537.068 | 0.16553
2022-03-07 23:00 | 0.29512 | 1.4193 | 17.5433 | 1.7405 | 188.8188 | -0.17606 | 1.3542 | 43.8455 | 7.4108 | 7.3652 | 43.0209 | 0.25427 | 1409.8835 | 536.9614 | 0.16581
2022-03-08 | 0.29522 | 1.4049 | 17.5463 | 1.7495 | 189.3943 | -0.85638 | 1.3293 | 43.8227 | 7.4138 | 7.3682 | 43.1224 | 0.25447 | 1409.8138 | 537.4041 | 0.16539
2022-03-08 01:00 | 0.29503 | 1.4074 | 17.5477 | 1.7381 | 190.1808 | -1.3261 | 1.3084 | 43.7846 | 7.4152 | 7.3696 | 43.2765 | 0.25428 | 1409.8256 | 537.0227 | 0.16535
2022-03-08 02:00 | 0.2955 | 1.4107 | 17.5477 | 1.5777 | 189.7998 | -1.6784 | 1.3107 | 43.8072 | 7.4152 | 7.3697 | 43.1926 | 0.25467 | 1409.8422 | 537.8107 | 0.1658
2022-03-08 03:00 | 0.29536 | 1.4138 | 17.547 | 1.6485 | 189.5975 | -1.9185 | 1.3323 | 43.8083 | 7.4145 | 7.369 | 43.1723 | 0.25453 | 1409.8573 | 537.5001 | 0.16581
2022-03-08 04:00 | 0.29494 | 1.4156 | 17.5493 | 1.6115 | 187.7621 | -2.1083 | 1.3311 | 43.9242 | 7.4168 | 7.3712 | 42.7528 | 0.25413 | 1409.8656 | 536.6979 | 0.16558
2022-03-08 05:00 | 0.29537 | 1.4029 | 17.5513 | 1.6123 | 187.9938 | -2.213 | 1.3369 | 43.9064 | 7.4188 | 7.3732 | 42.8126 | 0.25462 | 1409.8042 | 537.7267 | 0.16546
2022-03-08 06:00 | 0.29547 | 1.4041 | 17.5489 | 1.6289 | 187.9765 | -2.3131 | 1.2699 | 43.943 | 7.4164 | 7.3708 | 42.7295 | 0.2547 | 1409.81 | 537.8713 | 0.16555
2022-03-08 07:00 | 0.29577 | 1.4086 | 17.5494 | 1.6499 | 187.903 | -2.3588 | 1.3159 | 43.9233 | 7.4169 | 7.3713 | 42.7672 | 0.25493 | 1409.8324 | 538.335 | 0.16593
2022-03-08 08:00 | 0.29531 | 1.4121 | 17.5535 | 1.5721 | 186.4261 | -2.2847 | 1.3262 | 44.011 | 7.421 | 7.3754 | 42.443 | 0.25449 | 1409.8489 | 537.4331 | 0.16574
2022-03-08 09:00 | 0.29576 | 1.4058 | 17.5627 | 1.554 | 185.0434 | 2.0535 | 1.307 | 44.1088 | 7.4302 | 7.3845 | 42.106 | 0.25494 | 1409.819 | 538.3721 | 0.1659
2022-03-08 10:00 | 0.29599 | 1.3997 | 17.5682 | 1.6428 | 184.5035 | 17.9595 | 1.317 | 44.1378 | 7.4357 | 7.39 | 41.9948 | 0.2552 | 1409.79 | 538.9056 | 0.16588
2022-03-08 11:00 | 0.29585 | 1.3863 | 17.5714 | 1.5937 | 184.749 | 29.0344 | 1.299 | 44.1317 | 7.4389 | 7.3932 | 42.0298 | 0.25518 | 1409.7242 | 538.8984 | 0.16531
2022-03-08 12:00 | 0.296 | 1.402 | 17.5696 | 1.5952 | 185.391 | 32.5199 | 1.3051 | 44.0876 | 7.4371 | 7.3914 | 42.183 | 0.25519 | 1409.8009 | 538.8791 | 0.16597
2022-03-08 13:00 | 0.29619 | 1.3996 | 17.5709 | 1.5984 | 184.6962 | 35.5368 | 1.2853 | 44.1422 | 7.4384 | 7.3927 | 42.002 | 0.25538 | 1409.7896 | 539.2755 | 0.16604
2022-03-08 14:00 | 0.29611 | 1.4009 | 17.5762 | 1.5852 | 176.3701 | 34.846 | 1.2976 | 44.673 | 7.4437 | 7.3979 | 40.1222 | 0.2553 | 1409.796 | 539.0997 | 0.16605
2022-03-08 15:00 | 0.29621 | 1.397 | 17.5812 | 1.7377 | 180.1038 | 33.5473 | 1.3554 | 44.4 | 7.4487 | 7.4029 | 41.0369 | 0.25542 | 1409.7773 | 539.3583 | 0.16601
2022-03-08 16:00 | 0.2961 | 1.3932 | 17.5829 | 1.7279 | 175.2468 | 31.1465 | 1.3338 | 44.7279 | 7.4504 | 7.4046 | 39.9065 | 0.25535 | 1409.7583 | 539.2329 | 0.1658
2022-03-08 17:00 | 0.29609 | 1.3994 | 17.5791 | 1.7551 | 174.6277 | 26.3148 | 1.323 | 44.7743 | 7.4466 | 7.4008 | 39.7536 | 0.25529 | 1409.7887 | 539.0955 | 0.166
2022-03-08 18:00 | 0.29629 | 1.396 | 17.5733 | 1.7194 | 177.1652 | 19.7199 | 1.3266 | 44.6059 | 7.4408 | 7.3951 | 40.3354 | 0.2555 | 1409.7722 | 539.5286 | 0.166
2022-03-08 19:00 | 0.29596 | 1.4004 | 17.5668 | 1.7168 | 180.8486 | 11.7487 | 1.3066 | 44.3773 | 7.4343 | 7.3886 | 41.1511 | 0.25517 | 1409.7933 | 538.8423 | 0.16588
2022-03-08 20:00 | 0.29643 | 1.3906 | 17.5575 | 1.7333 | 182.1052 | 7.1964 | 1.3194 | 44.2898 | 7.425 | 7.3793 | 41.4518 | 0.25567 | 1409.7458 | 539.8837 | 0.16583
2022-03-08 21:00 | 0.29644 | 1.3955 | 17.5501 | 1.757 | 181.8261 | 4.4161 | 1.3317 | 44.3013 | 7.4176 | 7.372 | 41.4023 | 0.25564 | 1409.7696 | 539.8056 | 0.16597
2022-03-08 22:00 | 0.29656 | 1.4093 | 17.5427 | 1.7375 | 181.7169 | 2.411 | 1.3205 | 44.3141 | 7.4102 | 7.3647 | 41.3646 | 0.25563 | 1409.8368 | 539.7561 | 0.1665
2022-03-08 23:00 | 0.29653 | 1.3986 | 17.5331 | 1.7325 | 181.9042 | 1.0116 | 1.3184 | 44.3032 | 7.4006 | 7.3551 | 41.4049 | 0.2557 | 1409.7844 | 539.9132 | 0.16606
2022-03-09 | 0.29658 | 1.3994 | 17.519 | 1.7191 | 182.0309 | -0.085232 | 1.3116 | 44.2987 | 7.3865 | 7.3411 | 41.426 | 0.25573 | 1409.7882 | 539.981 | 0.16605
2022-03-09 01:00 | 0.29662 | 1.4016 | 17.5132 | 1.7471 | 181.6042 | -0.70076 | 1.323 | 44.3201 | 7.3807 | 7.3354 | 41.3419 | 0.25575 | 1409.7991 | 540.0211 | 0.16613
2022-03-09 02:00 | 0.29665 | 1.3972 | 17.5071 | 1.7314 | 181.1496 | -1.1508 | 1.3098 | 44.3562 | 7.3746 | 7.3293 | 41.2235 | 0.25581 | 1409.7773 | 540.1575 | 0.16597
2022-03-09 03:00 | 0.29684 | 1.4001 | 17.505 | 1.6994 | 181.2655 | -1.4968 | 1.3162 | 44.3454 | 7.3725 | 7.3272 | 41.2571 | 0.25596 | 1409.7919 | 540.4506 | 0.1662
2022-03-09 04:00 | 0.29687 | 1.3964 | 17.4991 | 1.702 | 181.6832 | -1.7588 | 1.3148 | 44.3193 | 7.3666 | 7.3213 | 41.3506 | 0.25602 | 1409.7735 | 540.5739 | 0.16606
2022-03-09 05:00 | 0.29664 | 1.3884 | 17.4912 | 1.7039 | 182.8176 | -1.974 | 1.2964 | 44.2562 | 7.3587 | 7.3135 | 41.5876 | 0.25588 | 1409.7344 | 540.3099 | 0.16557
2022-03-09 06:00 | 0.29696 | 1.3973 | 17.4854 | 1.7213 | 184.2263 | -2.1216 | 1.3017 | 44.1634 | 7.3529 | 7.3077 | 41.9143 | 0.25609 | 1409.7782 | 540.7218 | 0.16609
2022-03-09 07:00 | 0.29684 | 1.394 | 17.4802 | 1.6984 | 184.7961 | -2.2159 | 1.2924 | 44.132 | 7.3477 | 7.3025 | 42.0331 | 0.25601 | 1409.7615 | 540.5702 | 0.16586
2022-03-09 08:00 | 0.29705 | 1.3956 | 17.4747 | 1.7039 | 185.6936 | -2.0978 | 1.3021 | 44.0699 | 7.3422 | 7.2971 | 42.2485 | 0.25619 | 1409.7697 | 540.922 | 0.16604
2022-03-09 09:00 | 0.29712 | 1.3899 | 17.4725 | 1.6773 | 186.1595 | 3.4934 | 1.2947 | 44.0443 | 7.34 | 7.2949 | 42.346 | 0.25629 | 1409.742 | 541.1494 | 0.16588
2022-03-09 10:00 | 0.29674 | 1.3872 | 17.4691 | 1.6769 | 186.6418 | 13.9562 | 1.2872 | 44.0179 | 7.3366 | 7.2915 | 42.4468 | 0.25597 | 1409.7285 | 540.4993 | 0.16549
2022-03-09 11:00 | 0.29759 | 1.3984 | 17.4663 | 1.6468 | 186.736 | 25.5859 | 1.2934 | 44.0085 | 7.3338 | 7.2887 | 42.4758 | 0.25664 | 1409.784 | 541.8356 | 0.16649
2022-03-09 12:00 | 0.29717 | 1.4017 | 17.464 | 1.7114 | 186.8822 | 31.4664 | 1.2933 | 43.9995 | 7.3315 | 7.2865 | 42.5087 | 0.25625 | 1409.7992 | 541.0221 | 0.16629
2022-03-09 13:00 | 0.29723 | 1.398 | 17.4626 | 1.6908 | 186.7825 | 34.2403 | 1.2896 | 44.0077 | 7.3301 | 7.2851 | 42.4818 | 0.25633 | 1409.7815 | 541.1927 | 0.16619
2022-03-09 14:00 | 0.29739 | 1.3915 | 17.4629 | 1.65 | 186.7431 | 32.1045 | 1.276 | 44.0173 | 7.3304 | 7.2854 | 42.4569 | 0.25652 | 1409.7499 | 541.6029 | 0.16608
2022-03-09 15:00 | 0.29723 | 1.3928 | 17.4603 | 1.6494 | 186.826 | 33.2528 | 1.2897 | 44.0049 | 7.3278 | 7.2828 | 42.4918 | 0.25637 | 1409.756 | 541.2939 | 0.166
2022-03-09 16:00 | 0.29712 | 1.3956 | 17.4615 | 1.7068 | 186.8234 | 29.1194 | 1.2964 | 44.0015 | 7.329 | 7.284 | 42.4989 | 0.25625 | 1409.7697 | 541.0386 | 0.16602
2022-03-09 17:00 | 0.29734 | 1.399 | 17.4657 | 1.6886 | 186.7398 | 25.9735 | 1.2808 | 44.015 | 7.3332 | 7.2881 | 42.4617 | 0.25642 | 1409.7865 | 541.3736 | 0.16633
2022-03-09 18:00 | 0.29778 | 1.3899 | 17.472 | 1.6853 | 186.5884 | 18.8342 | 1.2956 | 44.0167 | 7.3395 | 7.2944 | 42.4448 | 0.25689 | 1409.7429 | 542.3513 | 0.16636
2022-03-09 19:00 | 0.29781 | 1.3896 | 17.4716 | 1.6719 | 187.248 | 11.5346 | 1.2772 | 43.9848 | 7.3391 | 7.294 | 42.5731 | 0.25692 | 1409.7413 | 542.4081 | 0.16637
2022-03-09 20:00 | 0.29791 | 1.3917 | 17.4685 | 1.7128 | 187.1592 | 6.8898 | 1.284 | 43.9868 | 7.336 | 7.291 | 42.561 | 0.25699 | 1409.7517 | 542.5507 | 0.1665
2022-03-09 21:00 | 0.29747 | 1.3833 | 17.4709 | 1.6875 | 187.6036 | 4.2726 | 1.2854 | 43.9581 | 7.3384 | 7.2933 | 42.6636 | 0.25666 | 1409.7101 | 541.9125 | 0.16589
2022-03-09 22:00 | 0.29762 | 1.3967 | 17.4707 | 1.6726 | 186.7448 | 2.3584 | 1.2892 | 44.0102 | 7.3382 | 7.2931 | 42.4728 | 0.25669 | 1409.7755 | 541.9367 | 0.16648
2022-03-09 23:00 | 0.29763 | 1.4068 | 17.4695 | 1.6797 | 186.2297 | 1.066 | 1.2815 | 44.0468 | 7.337 | 7.2919 | 42.3466 | 0.25662 | 1409.8248 | 541.7572 | 0.16683
2022-03-10 | 0.29743 | 1.3923 | 17.4659 | 1.6573 | 187.8953 | 0.019478 | 1.3031 | 43.9304 | 7.3334 | 7.2884 | 42.7508 | 0.25656 | 1409.7538 | 541.6712 | 0.16616
2022-03-10 01:00 | 0.29736 | 1.4005 | 17.4646 | 1.6632 | 187.676 | -0.64349 | 1.2821 | 43.9554 | 7.3321 | 7.2871 | 42.6761 | 0.25642 | 1409.7936 | 541.379 | 0.16639
2022-03-10 02:00 | 0.29777 | 1.407 | 17.4625 | 1.6584 | 187.7942 | -1.0762 | 1.2986 | 43.9391 | 7.33 | 7.285 | 42.7225 | 0.25674 | 1409.826 | 542.003 | 0.16691
2022-03-10 03:00 | 0.29767 | 1.4061 | 17.4567 | 1.6853 | 187.361 | -1.3967 | 1.286 | 43.9731 | 7.3242 | 7.2792 | 42.6091 | 0.25666 | 1409.8213 | 541.8373 | 0.16677
2022-03-10 04:00 | 0.298 | 1.3926 | 17.4505 | 1.6859 | 187.3573 | -1.7016 | 1.2722 | 43.9806 | 7.318 | 7.273 | 42.5921 | 0.25706 | 1409.7558 | 542.7005 | 0.16651
2022-03-10 05:00 | 0.29797 | 1.4068 | 17.4441 | 1.6649 | 186.9572 | -1.8919 | 1.2899 | 43.9964 | 7.3116 | 7.2667 | 42.522 | 0.25692 | 1409.8248 | 542.3749 | 0.16695
2022-03-10 06:00 | 0.29807 | 1.4072 | 17.437 | 1.6477 | 185.7719 | -2.0637 | 1.2707 | 44.0815 | 7.3045 | 7.2596 | 42.23 | 0.25701 | 1409.8265 | 542.5517 | 0.167
2022-03-10 07:00 | 0.29772 | 1.4002 | 17.4272 | 1.6661 | 185.7579 | -2.165 | 1.2745 | 44.0804 | 7.2947 | 7.2498 | 42.2311 | 0.25675 | 1409.7922 | 542.0516 | 0.16646
2022-03-10 08:00 | 0.29771 | 1.3984 | 17.4202 | 1.6252 | 185.887 | -1.9648 | 1.2679 | 44.0757 | 7.2877 | 7.2429 | 42.2528 | 0.25676 | 1409.7833 | 542.0701 | 0.16635
2022-03-10 09:00 | 0.29805 | 1.3928 | 17.4088 | 1.6043 | 186.18 | 3.892 | 1.2652 | 44.0585 | 7.2763 | 7.2316 | 42.3164 | 0.25711 | 1409.7562 | 542.7967 | 0.16634
2022-03-10 10:00 | 0.29848 | 1.3884 | 17.4027 | 1.643 | 186.5448 | 13.2192 | 1.2833 | 44.0259 | 7.2702 | 7.2255 | 42.4206 | 0.25753 | 1409.7353 | 543.6503 | 0.16647
2022-03-10 11:00 | 0.29839 | 1.39 | 17.4007 | 1.6151 | 186.5581 | 25.5107 | 1.2717 | 44.0312 | 7.2682 | 7.2236 | 42.41 | 0.25743 | 1409.7428 | 543.4524 | 0.16645
2022-03-10 12:00 | 0.2983 | 1.396 | 17.4084 | 1.6671 | 187.7359 | 29.3543 | 1.2775 | 43.9539 | 7.2759 | 7.2312 | 42.6846 | 0.25731 | 1409.7723 | 543.1846 | 0.16664
2022-03-10 13:00 | 0.29855 | 1.4159 | 17.4013 | 1.6405 | 187.7209 | 27.414 | 1.3017 | 43.942 | 7.2688 | 7.2241 | 42.7098 | 0.25737 | 1409.8691 | 543.2663 | 0.16749
2022-03-10 14:00 | 0.29893 | 1.3837 | 17.4117 | 1.6205 | 186.6168 | 31.1291 | 1.2689 | 44.0289 | 7.2792 | 7.2345 | 42.4203 | 0.25797 | 1409.713 | 544.5603 | 0.16668
2022-03-10 15:00 | 0.29893 | 1.3897 | 17.4206 | 1.5904 | 187.7108 | 32.2092 | 1.3598 | 43.9118 | 7.2881 | 7.2433 | 42.7761 | 0.25792 | 1409.7421 | 544.4444 | 0.16693
2022-03-10 16:00 | 0.29887 | 1.372 | 17.4221 | 1.6184 | 188.6308 | 32.1571 | 1.331 | 43.8692 | 7.2896 | 7.2448 | 42.9517 | 0.25801 | 1409.6562 | 544.6713 | 0.16627
2022-03-10 17:00 | 0.29909 | 1.3945 | 17.4256 | 1.6179 | 189.0637 | 27.8779 | 1.2815 | 43.8683 | 7.2931 | 7.2483 | 42.9915 | 0.25803 | 1409.766 | 544.6508 | 0.16725
2022-03-10 18:00 | 0.29946 | 1.3676 | 17.4254 | 1.626 | 189.4772 | 21.8349 | 1.2393 | 43.8649 | 7.2929 | 7.2481 | 43.0355 | 0.25858 | 1409.6355 | 545.8436 | 0.16656
2022-03-10 19:00 | 0.29947 | 1.3537 | 17.4362 | 1.6097 | 190.053 | 13.5657 | 1.2239 | 43.8372 | 7.3037 | 7.2589 | 43.1478 | 0.2587 | 1409.5683 | 546.1139 | 0.16612
2022-03-10 20:00 | 0.29894 | 1.3705 | 17.4431 | 1.6006 | 190.3477 | 8.2383 | 1.2939 | 43.7816 | 7.3106 | 7.2657 | 43.2983 | 0.25809 | 1409.6491 | 544.8348 | 0.16637
2022-03-10 21:00 | 0.29942 | 1.3836 | 17.4378 | 1.6046 | 192.3447 | 5.1589 | 1.3008 | 43.6538 | 7.3053 | 7.2604 | 43.761 | 0.25842 | 1409.7137 | 545.4636 | 0.16717
2022-03-10 22:00 | 0.2996 | 1.3716 | 17.4414 | 1.6061 | 192.9142 | 3.0265 | 1.2089 | 43.6676 | 7.3089 | 7.264 | 43.7793 | 0.25867 | 1409.6553 | 546.0164 | 0.16689
2022-03-10 23:00 | 0.29914 | 1.3765 | 17.4459 | 1.6032 | 193.6871 | 1.5982 | 1.2939 | 43.5747 | 7.3134 | 7.2685 | 44.0579 | 0.25822 | 1409.6789 | 545.0844 | 0.16675
2022-03-11 | 0.29986 | 1.3956 | 17.4546 | 1.5925 | 190.4601 | 0.40071 | 1.3092 | 43.7664 | 7.3221 | 7.2771 | 43.3423 | 0.25871 | 1409.7728 | 546.0314 | 0.168
2022-03-11 01:00 | 0.29937 | 1.3753 | 17.4457 | 1.5772 | 188.8016 | -0.30622 | 1.289 | 43.8808 | 7.3132 | 7.2683 | 42.9408 | 0.25843 | 1409.6732 | 545.526 | 0.16687
2022-03-11 02:00 | 0.29919 | 1.3581 | 17.4467 | 1.5867 | 190.0871 | -0.79968 | 1.2872 | 43.8015 | 7.3142 | 7.2692 | 43.231 | 0.25841 | 1409.5891 | 545.528 | 0.16613
2022-03-11 03:00 | 0.29966 | 1.3546 | 17.4412 | 1.5729 | 192.4257 | -1.1931 | 1.257 | 43.6722 | 7.3087 | 7.2638 | 43.7266 | 0.25886 | 1409.5726 | 546.4489 | 0.16632
2022-03-11 04:00 | 0.29986 | 1.3527 | 17.4374 | 1.5821 | 194.4612 | -1.4835 | 1.2576 | 43.5464 | 7.3049 | 7.26 | 44.1899 | 0.25906 | 1409.5637 | 546.8533 | 0.16638
2022-03-11 05:00 | 0.30036 | 1.3477 | 17.4409 | 1.5834 | 194.9716 | -1.7282 | 1.265 | 43.511 | 7.3084 | 7.2635 | 44.3151 | 0.25955 | 1409.54 | 547.8545 | 0.16658
2022-03-11 06:00 | 0.30039 | 1.3546 | 17.4439 | 1.5761 | 195.1568 | -1.8994 | 1.2731 | 43.4955 | 7.3114 | 7.2665 | 44.3671 | 0.25952 | 1409.5739 | 547.7852 | 0.16687
2022-03-11 07:00 | 0.3004 | 1.3738 | 17.4439 | 1.5812 | 194.2577 | -2.0481 | 1.2785 | 43.5476 | 7.3114 | 7.2665 | 44.1693 | 0.25937 | 1409.6672 | 547.4265 | 0.16756
2022-03-11 08:00 | 0.30115 | 1.3639 | 17.4411 | 1.5784 | 194.8042 | -1.5008 | 1.2508 | 43.5289 | 7.3086 | 7.2637 | 44.2598 | 0.26013 | 1409.62 | 548.9906 | 0.16775
2022-03-11 09:00 | 0.30046 | 1.3663 | 17.4345 | 1.5613 | 195.8591 | 6.4067 | 1.2733 | 43.4522 | 7.302 | 7.2571 | 44.527 | 0.25949 | 1409.6308 | 547.6896 | 0.1673
2022-03-11 10:00 | 0.30134 | 1.3025 | 17.4206 | 1.5453 | 197.4326 | 22.4429 | 1.2333 | 43.3777 | 7.2881 | 7.2433 | 44.8355 | 0.2608 | 1409.3208 | 550.5172 | 0.16555
2022-03-11 11:00 | 0.30132 | 1.3451 | 17.4221 | 1.5303 | 197.3787 | 31.7811 | 1.2572 | 43.3682 | 7.2896 | 7.2448 | 44.8528 | 0.26044 | 1409.5284 | 549.6608 | 0.1671
2022-03-11 12:00 | 0.30181 | 1.3195 | 17.4188 | 1.567 | 198.0775 | 35.008 | 1.2452 | 43.3322 | 7.2863 | 7.2415 | 44.9969 | 0.26108 | 1409.404 | 551.0367 | 0.16651
2022-03-11 13:00 | 0.30162 | 1.3215 | 17.4165 | 1.5927 | 200.0083 | 36.0337 | 1.2592 | 43.208 | 7.284 | 7.2392 | 45.4531 | 0.2609 | 1409.4137 | 550.6615 | 0.16644
2022-03-11 14:00 | 0.30171 | 1.3279 | 17.4158 | 1.5807 | 198.4536 | 35.7768 | 1.233 | 43.316 | 7.2833 | 7.2386 | 45.0671 | 0.26093 | 1409.4449 | 550.7027 | 0.16673
2022-03-11 15:00 | 0.30149 | 1.3192 | 17.4175 | 1.5213 | 199.2408 | 35.0514 | 1.247 | 43.2608 | 7.285 | 7.2403 | 45.2634 | 0.26079 | 1409.4023 | 550.4557 | 0.16626
2022-03-11 16:00 | 0.30212 | 1.3021 | 17.4119 | 1.5544 | 199.2233 | 33.1134 | 1.2398 | 43.2658 | 7.2794 | 7.2347 | 45.2505 | 0.26151 | 1409.3196 | 551.9492 | 0.16607
2022-03-11 17:00 | 0.30217 | 1.3128 | 17.4077 | 1.562 | 198.2336 | 29.9235 | 1.2512 | 43.3195 | 7.2752 | 7.2305 | 45.0399 | 0.26146 | 1409.3715 | 551.8222 | 0.16647
2022-03-11 18:00 | 0.30272 | 1.3319 | 17.4086 | 1.5442 | 197.8757 | 24.1605 | 1.2425 | 43.3458 | 7.2761 | 7.2314 | 44.9478 | 0.2618 | 1409.4655 | 552.4648 | 0.16758
2022-03-11 19:00 | 0.30151 | 1.2987 | 17.4048 | 1.547 | 198.3748 | 15.8584 | 1.2508 | 43.3111 | 7.2723 | 7.2276 | 45.0714 | 0.26098 | 1409.3023 | 550.8934 | 0.16546
2022-03-11 20:00 | 0.30179 | 1.3165 | 17.3955 | 1.5271 | 197.9471 | 9.677 | 1.2378 | 43.344 | 7.263 | 7.2184 | 44.958 | 0.26109 | 1409.389 | 551.0621 | 0.16627
2022-03-11 21:00 | 0.30194 | 1.3199 | 17.3887 | 1.5532 | 197.5138 | 6.2135 | 1.2366 | 43.3711 | 7.2562 | 7.2116 | 44.8582 | 0.2612 | 1409.4059 | 551.2786 | 0.16647
2022-03-11 22:00 | 0.3018 | 1.3265 | 17.3873 | 1.5399 | 197.6757 | 4.0939 | 1.2682 | 43.3442 | 7.2548 | 7.2103 | 44.9341 | 0.26101 | 1409.4379 | 550.8803 | 0.1666
2022-03-11 23:00 | 0.30235 | 1.3251 | 17.3858 | 1.5427 | 198.1883 | 2.3341 | 1.2418 | 43.3272 | 7.2533 | 7.2087 | 45.0179 | 0.26152 | 1409.4315 | 551.9131 | 0.16694
2022-03-12 | 0.30201 | 1.3252 | 17.3866 | 1.5201 | 197.6358 | 1.158 | 1.2519 | 43.3554 | 7.2541 | 7.2095 | 44.9048 | 0.26121 | 1409.4315 | 551.2922 | 0.1667
2022-03-12 01:00 | 0.30178 | 1.3333 | 17.3859 | 1.5169 | 196.5279 | 0.13113 | 1.2488 | 43.4245 | 7.2534 | 7.2089 | 44.6492 | 0.26094 | 1409.4707 | 550.7141 | 0.16682
2022-03-12 02:00 | 0.30208 | 1.3442 | 17.389 | 1.5094 | 195.7968 | -0.50175 | 1.2418 | 43.4729 | 7.2565 | 7.2119 | 44.4746 | 0.26112 | 1409.5243 | 551.0509 | 0.16745
2022-03-12 03:00 | 0.30185 | 1.3178 | 17.3894 | 1.5209 | 196.3286 | -0.99869 | 1.2505 | 43.4357 | 7.2569 | 7.2123 | 44.6061 | 0.26114 | 1409.3952 | 551.1543 | 0.16633
2022-03-12 04:00 | 0.30212 | 1.3405 | 17.3892 | 1.5087 | 196.8091 | -1.3412 | 1.2025 | 43.4322 | 7.2567 | 7.2121 | 44.656 | 0.26119 | 1409.5065 | 551.207 | 0.16736
2022-03-12 05:00 | 0.30204 | 1.3367 | 17.3907 | 1.5041 | 196.7954 | -1.6084 | 1.2443 | 43.4106 | 7.2582 | 7.2136 | 44.7045 | 0.26115 | 1409.4878 | 551.1317 | 0.16717
2022-03-12 06:00 | 0.30209 | 1.3294 | 17.3923 | 1.5172 | 196.4999 | -1.7976 | 1.2499 | 43.4256 | 7.2598 | 7.2152 | 44.6444 | 0.26125 | 1409.4521 | 551.3602 | 0.16694
2022-03-12 07:00 | 0.30232 | 1.3312 | 17.3853 | 1.517 | 196.4136 | -1.9677 | 1.2381 | 43.4371 | 7.2528 | 7.2082 | 44.6102 | 0.26144 | 1409.461 | 551.7431 | 0.16714
2022-03-12 08:00 | 0.30236 | 1.3237 | 17.3852 | 1.5087 | 195.9085 | -1.1451 | 1.2265 | 43.4743 | 7.2527 | 7.2081 | 44.4812 | 0.26154 | 1409.4245 | 551.9586 | 0.16689
2022-03-12 09:00 | 0.3024 | 1.3065 | 17.3862 | 1.4892 | 194.4223 | 7.8547 | 1.245 | 43.5552 | 7.2537 | 7.2091 | 44.1665 | 0.26172 | 1409.3408 | 552.3655 | 0.1663
2022-03-12 10:00 | 0.30272 | 1.3054 | 17.3877 | 1.4887 | 193.5406 | 23.5577 | 1.2389 | 43.6128 | 7.2552 | 7.2106 | 43.9589 | 0.26202 | 1409.3361 | 552.9723 | 0.16651
2022-03-12 11:00 | 0.30271 | 1.3244 | 17.3898 | 1.4493 | 193.9059 | 32.8728 | 1.2418 | 43.5888 | 7.2573 | 7.2128 | 44.0453 | 0.26186 | 1409.4284 | 552.5974 | 0.16721
2022-03-12 12:00 | 0.30299 | 1.3048 | 17.3916 | 1.4978 | 190.8324 | 35.6334 | 1.2528 | 43.7729 | 7.2591 | 7.2145 | 43.3604 | 0.26226 | 1409.3333 | 553.471 | 0.1667
2022-03-12 13:00 | 0.30278 | 1.3013 | 17.3916 | 1.4559 | 189.0122 | 36.8129 | 1.2507 | 43.8876 | 7.2591 | 7.2145 | 42.9443 | 0.26211 | 1409.316 | 553.1722 | 0.16642
2022-03-12 14:00 | 0.30285 | 1.3079 | 17.3941 | 1.4689 | 188.3065 | 36.6602 | 1.2354 | 43.94 | 7.2616 | 7.217 | 42.7659 | 0.26211 | 1409.3484 | 553.1578 | 0.16672
2022-03-12 15:00 | 0.30309 | 1.3123 | 17.3939 | 1.4616 | 187.3613 | 36.2327 | 1.2481 | 43.9927 | 7.2614 | 7.2167 | 42.5662 | 0.2623 | 1409.3704 | 553.522 | 0.16707
2022-03-12 16:00 | 0.30271 | 1.3152 | 17.3944 | 1.4623 | 186.0143 | 34.0037 | 1.2561 | 44.0735 | 7.2619 | 7.2173 | 42.2695 | 0.26193 | 1409.3837 | 552.7627 | 0.16689
2022-03-12 17:00 | 0.30276 | 1.3071 | 17.391 | 1.3544 | 184.7141 | 30.2793 | 1.2418 | 44.1634 | 7.2585 | 7.2139 | 41.9574 | 0.26204 | 1409.3445 | 553.0058 | 0.16661
2022-03-12 18:00 | 0.30302 | 1.331 | 17.3879 | 1.4807 | 184.2679 | 25.8659 | 1.2559 | 44.1844 | 7.2554 | 7.2108 | 41.8724 | 0.26208 | 1409.461 | 553.0356 | 0.16767
2022-03-12 19:00 | 0.30296 | 1.3324 | 17.3864 | 1.4824 | 182.9544 | 17.0449 | 1.259 | 44.2665 | 7.2539 | 7.2094 | 41.5775 | 0.26201 | 1409.4677 | 552.8908 | 0.16766
2022-03-12 20:00 | 0.30332 | 1.3041 | 17.3766 | 1.4631 | 183.0018 | 10.5431 | 1.2529 | 44.2667 | 7.2441 | 7.1996 | 41.5814 | 0.26256 | 1409.3304 | 554.0866 | 0.16684
2022-03-12 21:00 | 0.30328 | 1.3146 | 17.3742 | 1.4512 | 182.9169 | 6.8661 | 1.2567 | 44.2701 | 7.2417 | 7.1972 | 41.5664 | 0.26244 | 1409.3811 | 553.8129 | 0.16718
2022-03-12 22:00 | 0.3033 | 1.3268 | 17.3669 | 1.4661 | 180.3994 | 4.5012 | 1.2585 | 44.4308 | 7.2344 | 7.1899 | 40.9964 | 0.26237 | 1409.4405 | 553.6209 | 0.16761
2022-03-12 23:00 | 0.30302 | 1.3241 | 17.3695 | 1.432 | 178.7376 | 2.7211 | 1.2586 | 44.5384 | 7.237 | 7.1925 | 40.6187 | 0.26213 | 1409.4272 | 553.1548 | 0.16732
2022-03-13 | 0.30278 | 1.318 | 17.3675 | 1.4508 | 178.199 | 1.4594 | 1.2572 | 44.5741 | 7.235 | 7.1906 | 40.4948 | 0.26197 | 1409.3972 | 552.8403 | 0.16691
2022-03-13 | 0.30337 | 1.3173 | 17.3648 | 1.4631 | 177.7975 | 0.33766 | 1.2574 | 44.6001 | 7.2323 | 7.1878 | 40.4039 | 0.2625 | 1409.3942 | 553.9268 | 0.1673
2022-03-13 01:00 | 0.30315 | 1.3221 | 17.3629 | 1.4591 | 176.5404 | -0.34035 | 1.2532 | 44.6843 | 7.2304 | 7.186 | 40.1135 | 0.26226 | 1409.4177 | 553.428 | 0.16731
2022-03-13 03:00 | 0.30333 | 1.3144 | 17.3594 | 1.4573 | 176.3926 | -0.8234 | 1.2512 | 44.6949 | 7.2269 | 7.1825 | 40.0778 | 0.2625 | 1409.38 | 553.9171 | 0.16714
2022-03-13 04:00 | 0.30326 | 1.3238 | 17.3618 | 1.4249 | 174.985 | -1.2197 | 1.2515 | 44.7871 | 7.2293 | 7.1849 | 39.7583 | 0.26236 | 1409.4259 | 553.6129 | 0.16745
2022-03-13 05:00 | 0.30352 | 1.3244 | 17.3665 | 1.4196 | 174.095 | -1.5037 | 1.2544 | 44.8442 | 7.234 | 7.1895 | 39.5592 | 0.26258 | 1409.4294 | 554.069 | 0.16768
2022-03-13 06:00 | 0.30332 | 1.3304 | 17.3685 | 1.4311 | 174.6282 | -1.7502 | 1.2572 | 44.8076 | 7.236 | 7.1915 | 39.6835 | 0.26235 | 1409.4583 | 553.5821 | 0.16776
2022-03-13 07:00 | 0.3035 | 1.3133 | 17.3679 | 1.4285 | 177.6867 | -1.8965 | 1.2536 | 44.6093 | 7.2354 | 7.1909 | 40.3745 | 0.26265 | 1409.375 | 554.2404 | 0.16727
2022-03-13 08:00 | 0.3037 | 1.3216 | 17.3678 | 1.4029 | 180.9724 | -1.1757 | 1.2523 | 44.3971 | 7.2353 | 7.1908 | 41.1197 | 0.26277 | 1409.4158 | 554.46 | 0.16772
2022-03-13 09:00 | 0.30361 | 1.3173 | 17.3683 | 1.4331 | 181.7085 | 4.2269 | 1.2468 | 44.3528 | 7.2358 | 7.1913 | 41.2806 | 0.26273 | 1409.3946 | 554.3786 | 0.1675
2022-03-13 10:00 | 0.30359 | 1.3209 | 17.3658 | 1.458 | 184.4459 | 24.6169 | 1.2468 | 44.1777 | 7.2333 | 7.1888 | 41.9025 | 0.26268 | 1409.4124 | 554.2724 | 0.16761
2022-03-13 11:00 | 0.30365 | 1.3352 | 17.3689 | 1.4184 | 187.0412 | 33.1261 | 1.2512 | 44.0111 | 7.2364 | 7.1919 | 42.4973 | 0.26262 | 1409.482 | 554.1065 | 0.16819
2022-03-13 12:00 | 0.30331 | 1.3285 | 17.369 | 1.4474 | 189.0143 | 35.3395 | 1.2535 | 43.886 | 7.2365 | 7.1921 | 42.9482 | 0.26236 | 1409.449 | 553.6033 | 0.16769
2022-03-13 13:00 | 0.30371 | 1.3277 | 17.3707 | 1.4449 | 190.0714 | 35.4997 | 1.2536 | 43.8199 | 7.2382 | 7.1938 | 43.1887 | 0.26273 | 1409.4458 | 554.3549 | 0.16797
2022-03-13 14:00 | 0.30375 | 1.3272 | 17.369 | 1.461 | 189.7082 | 37.119 | 1.2429 | 43.8483 | 7.2365 | 7.192 | 43.0933 | 0.26277 | 1409.4434 | 554.4315 | 0.16797
2022-03-13 15:00 | 0.30399 | 1.3284 | 17.3709 | 1.4341 | 189.9554 | 34.1108 | 1.244 | 43.8322 | 7.2384 | 7.1939 | 43.1509 | 0.26297 | 1409.4495 | 554.8433 | 0.16819
2022-03-13 16:00 | 0.3039 | 1.332 | 17.3731 | 1.4445 | 187.0734 | 34.0697 | 1.2486 | 44.0105 | 7.2406 | 7.1961 | 42.5015 | 0.26287 | 1409.4669 | 554.6213 | 0.16828
2022-03-13 17:00 | 0.30375 | 1.3234 | 17.3729 | 1.4227 | 186.3189 | 30.1977 | 1.251 | 44.0568 | 7.2404 | 7.1959 | 42.3329 | 0.2628 | 1409.4248 | 554.5078 | 0.16785
2022-03-13 18:00 | 0.30415 | 1.3269 | 17.3684 | 1.4159 | 185.8335 | 24.9362 | 1.2571 | 44.0843 | 7.2359 | 7.1915 | 42.2299 | 0.26313 | 1409.4421 | 555.1756 | 0.16825
2022-03-13 19:00 | 0.30412 | 1.3237 | 17.3673 | 1.4405 | 185.786 | 16.2344 | 1.2621 | 44.0847 | 7.2348 | 7.1904 | 42.2249 | 0.26313 | 1409.4265 | 555.1717 | 0.1681
2022-03-13 20:00 | 0.30367 | 1.3141 | 17.3603 | 1.4256 | 186.0824 | 10.0936 | 1.2661 | 44.0638 | 7.2278 | 7.1834 | 42.2968 | 0.2628 | 1409.3793 | 554.5414 | 0.16739
2022-03-13 21:00 | 0.30354 | 1.3246 | 17.3553 | 1.4314 | 186.2595 | 6.6914 | 1.2708 | 44.0501 | 7.2228 | 7.1784 | 42.3425 | 0.2626 | 1409.4299 | 554.0998 | 0.16765
2022-03-13 22:00 | 0.3039 | 1.3288 | 17.3516 | 1.421 | 185.2986 | 4.3849 | 1.2707 | 44.111 | 7.2191 | 7.1748 | 42.1241 | 0.26289 | 1409.4507 | 554.6692 | 0.16804
2022-03-13 23:00 | 0.30364 | 1.3208 | 17.3476 | 1.3926 | 184.2165 | 2.5707 | 1.2724 | 44.1789 | 7.2151 | 7.1707 | 41.88 | 0.26272 | 1409.4113 | 554.3595 | 0.16754
2022-03-14 | 0.30412 | 1.3278 | 17.3471 | 1.4338 | 185.5196 | 1.3622 | 1.271 | 44.0968 | 7.2146 | 7.1703 | 42.1747 | 0.26309 | 1409.4463 | 555.0896 | 0.16815
2022-03-14 01:00 | 0.30387 | 1.3427 | 17.3484 | 1.4149 | 185.8586 | 0.23642 | 1.265 | 44.0785 | 7.2159 | 7.1715 | 42.2447 | 0.26275 | 1409.5187 | 554.3584 | 0.16852
2022-03-14 02:00 | 0.30353 | 1.3389 | 17.3475 | 1.3953 | 184.2061 | -0.40514 | 1.249 | 44.1919 | 7.215 | 7.1707 | 41.8505 | 0.26248 | 1409.4998 | 553.8146 | 0.16813
2022-03-14 03:00 | 0.30365 | 1.3335 | 17.3497 | 1.3824 | 181.9364 | -0.87084 | 1.2488 | 44.337 | 7.2172 | 7.1728 | 41.3346 | 0.26262 | 1409.4736 | 554.1227 | 0.16802
2022-03-14 04:00 | 0.30356 | 1.3445 | 17.3513 | 1.4318 | 181.8976 | -1.2885 | 1.2688 | 44.3291 | 7.2188 | 7.1744 | 41.3487 | 0.26246 | 1409.5271 | 553.754 | 0.16837
2022-03-14 05:00 | 0.30358 | 1.3318 | 17.3491 | 1.3827 | 181.6793 | -1.5731 | 1.2694 | 44.3427 | 7.2166 | 7.1723 | 41.2998 | 0.26258 | 1409.4649 | 554.0408 | 0.16791
2022-03-14 06:00 | 0.30346 | 1.3284 | 17.3429 | 1.3962 | 181.9327 | -1.8132 | 1.256 | 44.3335 | 7.2104 | 7.1661 | 41.342 | 0.2625 | 1409.4481 | 553.8907 | 0.16767
2022-03-14 07:00 | 0.30362 | 1.3376 | 17.3356 | 1.3907 | 182.2248 | -1.9561 | 1.2584 | 44.3135 | 7.2031 | 7.1589 | 41.4111 | 0.26256 | 1409.493 | 553.9926 | 0.16808
2022-03-14 08:00 | 0.30367 | 1.3415 | 17.3296 | 1.3796 | 182.589 | -0.94026 | 1.2611 | 44.2888 | 7.1971 | 7.1529 | 41.497 | 0.26258 | 1409.5119 | 554.0158 | 0.16823
2022-03-14 09:00 | 0.3037 | 1.3276 | 17.3261 | 1.4013 | 183.843 | 8.2655 | 1.2589 | 44.2097 | 7.1936 | 7.1494 | 41.7795 | 0.26272 | 1409.4443 | 554.3415 | 0.16773
2022-03-14 10:00 | 0.30388 | 1.3351 | 17.3244 | 1.3548 | 184.7607 | 25.62 | 1.2648 | 44.1482 | 7.1919 | 7.1477 | 41.995 | 0.26282 | 1409.4813 | 554.5263 | 0.16813
2022-03-14 11:00 | 0.30423 | 1.3294 | 17.3182 | 1.3913 | 185.8047 | 32.9474 | 1.2398 | 44.0952 | 7.1857 | 7.1416 | 42.2031 | 0.26319 | 1409.4537 | 555.2759 | 0.16815
2022-03-14 12:00 | 0.30404 | 1.336 | 17.316 | 1.3951 | 185.4755 | 35.6409 | 1.2312 | 44.1206 | 7.1835 | 7.1394 | 42.1183 | 0.26296 | 1409.4855 | 554.7936 | 0.16823
2022-03-14 13:00 | 0.30387 | 1.3375 | 17.3171 | 1.3745 | 186.543 | 36.6891 | 1.2383 | 44.0493 | 7.1846 | 7.1404 | 42.369 | 0.26279 | 1409.4929 | 554.4448 | 0.16817
2022-03-14 14:00 | 0.3043 | 1.3322 | 17.3166 | 1.3883 | 187.8039 | 36.8922 | 1.2231 | 43.9779 | 7.1841 | 7.1399 | 42.6377 | 0.26322 | 1409.4672 | 555.3383 | 0.16829
2022-03-14 15:00 | 0.30385 | 1.3375 | 17.3155 | 1.4251 | 189.3948 | 36.0568 | 1.236 | 43.8715 | 7.183 | 7.1389 | 43.0139 | 0.26277 | 1409.4928 | 554.4116 | 0.16814
2022-03-14 16:00 | 0.3038 | 1.3264 | 17.3122 | 1.3806 | 188.1242 | 33.9939 | 1.2325 | 43.9529 | 7.1797 | 7.1355 | 42.7213 | 0.26282 | 1409.4387 | 554.5478 | 0.16769
2022-03-14 17:00 | 0.30422 | 1.3157 | 17.3111 | 1.3651 | 188.7489 | 30.8081 | 1.2506 | 43.9041 | 7.1786 | 7.1345 | 42.8847 | 0.26329 | 1409.3868 | 555.5151 | 0.1676
2022-03-14 18:00 | 0.30414 | 1.3095 | 17.3104 | 1.382 | 188.7466 | 25.5848 | 1.271 | 43.8934 | 7.1779 | 7.1338 | 42.9084 | 0.26326 | 1409.3564 | 555.488 | 0.16731
2022-03-14 19:00 | 0.3045 | 1.3079 | 17.3112 | 1.3701 | 183.5209 | 17.3451 | 1.2768 | 44.2208 | 7.1787 | 7.1346 | 41.7272 | 0.2636 | 1409.3494 | 556.1718 | 0.16752
2022-03-14 20:00 | 0.30495 | 1.2935 | 17.3082 | 1.3536 | 179.7999 | 10.749 | 1.2895 | 44.4532 | 7.1757 | 7.1316 | 40.8957 | 0.26413 | 1409.2794 | 557.2811 | 0.16731
2022-03-14 21:00 | 0.30522 | 1.3011 | 17.3076 | 1.3387 | 176.4668 | 7.0229 | 1.2825 | 44.6737 | 7.1751 | 7.131 | 40.1298 | 0.26431 | 1409.3168 | 557.6316 | 0.16779
2022-03-14 22:00 | 0.30527 | 1.2817 | 17.3066 | 1.3333 | 177.3284 | 4.7025 | 1.2893 | 44.6138 | 7.1741 | 7.13 | 40.3334 | 0.26452 | 1409.2224 | 558.1027 | 0.1671
2022-03-14 23:00 | 0.30561 | 1.2682 | 17.3049 | 1.3578 | 176.4851 | 2.8669 | 1.2921 | 44.6675 | 7.1724 | 7.1283 | 40.1448 | 0.26493 | 1409.157 | 558.9764 | 0.16684
2022-03-15 | 0.30579 | 1.2756 | 17.3054 | 1.3614 | 174.6961 | 1.6069 | 1.2954 | 44.7831 | 7.1729 | 7.1288 | 39.7415 | 0.26503 | 1409.193 | 559.1649 | 0.16725
2022-03-15 01:00 | 0.30654 | 1.2765 | 17.3056 | 1.3185 | 173.1453 | 0.49154 | 1.2934 | 44.8865 | 7.1731 | 7.129 | 39.3868 | 0.2657 | 1409.1985 | 560.521 | 0.16784
2022-03-15 02:00 | 0.30615 | 1.2523 | 17.3055 | 1.3258 | 173.8377 | -0.2125 | 1.2896 | 44.8427 | 7.173 | 7.1289 | 39.5401 | 0.26556 | 1409.0798 | 560.2868 | 0.16664
2022-03-15 03:00 | 0.30651 | 1.242 | 17.3053 | 1.3356 | 174.5723 | -0.7482 | 1.2917 | 44.7932 | 7.1728 | 7.1287 | 39.7096 | 0.26597 | 1409.03 | 561.1486 | 0.16652
2022-03-15 04:00 | 0.3078 | 1.2226 | 17.303 | 1.3013 | 173.477 | -1.1161 | 1.2902 | 44.8662 | 7.1705 | 7.1264 | 39.4591 | 0.26729 | 1408.9368 | 563.8918 | 0.16672
2022-03-15 05:00 | 0.30823 | 1.2236 | 17.3 | 1.3153 | 174.342 | -1.4424 | 1.2882 | 44.81 | 7.1675 | 7.1234 | 39.6537 | 0.26768 | 1408.9424 | 564.6597 | 0.16707
2022-03-15 06:00 | 0.30797 | 1.2325 | 17.2987 | 1.3062 | 173.7321 | -1.6628 | 1.2858 | 44.8516 | 7.1662 | 7.1222 | 39.5123 | 0.26736 | 1408.9854 | 563.9929 | 0.1672
2022-03-15 07:00 | 0.30823 | 1.234 | 17.2966 | 1.3424 | 173.7269 | -1.8017 | 1.2966 | 44.8463 | 7.1641 | 7.1201 | 39.5231 | 0.26759 | 1408.9929 | 564.4498 | 0.16744
2022-03-15 08:00 | 0.30838 | 1.2354 | 17.2965 | 1.3391 | 174.5122 | -0.68341 | 1.2967 | 44.7944 | 7.164 | 7.12 | 39.7019 | 0.26771 | 1409.0001 | 564.6895 | 0.1676
2022-03-15 09:00 | 0.30859 | 1.2412 | 17.2928 | 1.3167 | 176.3524 | 9.1338 | 1.2925 | 44.6758 | 7.1603 | 7.1163 | 40.1158 | 0.26785 | 1409.0286 | 564.9578 | 0.16796
2022-03-15 10:00 | 0.30822 | 1.2373 | 17.2907 | 1.3105 | 175.579 | 24.2496 | 1.294 | 44.7257 | 7.1582 | 7.1142 | 39.9415 | 0.26755 | 1409.0093 | 564.3647 | 0.16753
2022-03-15 11:00 | 0.30856 | 1.2411 | 17.2901 | 1.3108 | 176.842 | 33.6624 | 1.2981 | 44.6408 | 7.1576 | 7.1137 | 40.2335 | 0.26782 | 1409.0279 | 564.9102 | 0.16792
2022-03-15 12:00 | 0.30866 | 1.2419 | 17.2836 | 1.2995 | 178.9259 | 36.644 | 1.2826 | 44.5132 | 7.151 | 7.1071 | 40.6901 | 0.26791 | 1409.0318 | 565.079 | 0.16799
2022-03-15 13:00 | 0.30859 | 1.2444 | 17.2871 | 1.3105 | 180.0611 | 37.834 | 1.2703 | 44.446 | 7.1546 | 7.1106 | 40.9344 | 0.26782 | 1409.044 | 564.8938 | 0.16805
2022-03-15 14:00 | 0.30875 | 1.2409 | 17.2752 | 1.2964 | 181.0479 | 35.3545 | 1.2913 | 44.3714 | 7.1427 | 7.0988 | 41.1827 | 0.268 | 1409.027 | 565.2667 | 0.16798
2022-03-15 15:00 | 0.30821 | 1.2461 | 17.2743 | 1.2988 | 181.7966 | 35.0097 | 1.2841 | 44.3271 | 7.1418 | 7.098 | 41.3445 | 0.26747 | 1409.0515 | 564.1715 | 0.16777
2022-03-15 16:00 | 0.3087 | 1.2484 | 17.2701 | 1.2683 | 182.29 | 32.9682 | 1.2812 | 44.2968 | 7.1376 | 7.0937 | 41.4536 | 0.26788 | 1409.0637 | 565.0128 | 0.1682
2022-03-15 17:00 | 0.30862 | 1.2505 | 17.271 | 1.2878 | 182.5866 | 32.3966 | 1.2839 | 44.2765 | 7.1385 | 7.0946 | 41.5241 | 0.2678 | 1409.0739 | 564.8358 | 0.16822
2022-03-15 18:00 | 0.30865 | 1.2517 | 17.2675 | 1.2643 | 182.6634 | 27.0958 | 1.2793 | 44.2739 | 7.135 | 7.0911 | 41.5364 | 0.26782 | 1409.0794 | 564.8632 | 0.16827
2022-03-15 19:00 | 0.30844 | 1.2525 | 17.2627 | 1.2824 | 182.8427 | 18.2713 | 1.2787 | 44.2628 | 7.1302 | 7.0864 | 41.5763 | 0.26762 | 1409.0831 | 564.4606 | 0.16812
2022-03-15 20:00 | 0.30804 | 1.259 | 17.26 | 1.2949 | 182.2417 | 11.3616 | 1.2722 | 44.3048 | 7.1275 | 7.0837 | 41.4321 | 0.26721 | 1409.1142 | 563.6077 | 0.16806
2022-03-15 21:00 | 0.30873 | 1.2651 | 17.2572 | 1.3057 | 180.7273 | 7.5938 | 1.2758 | 44.4002 | 7.1247 | 7.0809 | 41.092 | 0.26777 | 1409.1449 | 564.7419 | 0.16878
2022-03-15 22:00 | 0.30762 | 1.2874 | 17.2507 | 1.2569 | 180.3408 | 4.935 | 1.3068 | 44.409 | 7.1182 | 7.0745 | 41.039 | 0.26659 | 1409.2519 | 562.2806 | 0.16876
2022-03-15 23:00 | 0.30748 | 1.2847 | 17.2538 | 1.2643 | 181.6738 | 3.1018 | 1.3231 | 44.3145 | 7.1213 | 7.0775 | 41.3609 | 0.26649 | 1409.2387 | 562.0832 | 0.16857
2022-03-16 | 0.30746 | 1.292 | 17.2468 | 1.2584 | 180.5832 | 1.748 | 1.3338 | 44.3792 | 7.1143 | 7.0706 | 41.1248 | 0.26641 | 1409.2744 | 561.9017 | 0.16879
2022-03-16 01:00 | 0.30788 | 1.2946 | 17.2559 | 1.2414 | 179.6455 | 0.58815 | 1.3127 | 44.4509 | 7.1234 | 7.0797 | 40.8875 | 0.26676 | 1409.2878 | 562.6032 | 0.16924
2022-03-16 02:00 | 0.30745 | 1.2992 | 17.2553 | 1.2483 | 179.7722 | -0.071347 | 1.3163 | 44.4408 | 7.1228 | 7.079 | 40.9203 | 0.26634 | 1409.3096 | 561.7402 | 0.16909
2022-03-16 03:00 | 0.30667 | 1.3117 | 17.2454 | 1.2807 | 180.2028 | -0.65853 | 1.3124 | 44.4151 | 7.1129 | 7.0692 | 41.0136 | 0.26553 | 1409.3694 | 560.0652 | 0.16893
2022-03-16 04:00 | 0.30759 | 1.2944 | 17.2522 | 1.2348 | 179.9994 | -1.0155 | 1.2758 | 44.4473 | 7.1197 | 7.076 | 40.9262 | 0.2665 | 1409.286 | 562.0893 | 0.169
2022-03-16 05:00 | 0.30729 | 1.3023 | 17.2528 | 1.2562 | 180.4715 | -1.3498 | 1.2929 | 44.4079 | 7.1203 | 7.0766 | 41.0529 | 0.26616 | 1409.3243 | 561.377 | 0.16907
2022-03-16 06:00 | 0.30722 | 1.3018 | 17.2553 | 1.2575 | 180.3688 | -1.609 | 1.2824 | 44.42 | 7.1228 | 7.0791 | 41.0176 | 0.26611 | 1409.3218 | 561.2697 | 0.16902
2022-03-16 07:00 | 0.30765 | 1.2955 | 17.2598 | 1.2366 | 180.2274 | -1.7814 | 1.2248 | 44.4592 | 7.1273 | 7.0835 | 40.9204 | 0.26654 | 1409.2917 | 562.1674 | 0.16912
2022-03-16 08:00 | 0.30763 | 1.2921 | 17.2609 | 1.2504 | 179.8684 | -0.67184 | 1.2267 | 44.4814 | 7.1284 | 7.0846 | 40.8409 | 0.26656 | 1409.275 | 562.2027 | 0.16899
2022-03-16 09:00 | 0.30804 | 1.2866 | 17.2723 | 1.2524 | 179.1969 | 10.1098 | 1.2338 | 44.5211 | 7.1398 | 7.0959 | 40.6966 | 0.26698 | 1409.2492 | 563.0664 | 0.16915
2022-03-16 10:00 | 0.30787 | 1.2849 | 17.2749 | 1.2443 | 178.0549 | 27.2237 | 1.2352 | 44.5945 | 7.1424 | 7.0985 | 40.4388 | 0.26683 | 1409.2406 | 562.7828 | 0.16897
2022-03-16 11:00 | 0.30791 | 1.2829 | 17.2796 | 1.2337 | 179.5653 | 35.2157 | 1.2296 | 44.4995 | 7.1471 | 7.1032 | 40.7755 | 0.26688 | 1409.2308 | 562.8907 | 0.16895
2022-03-16 12:00 | 0.30818 | 1.2896 | 17.2859 | 1.2411 | 181.1108 | 37.2671 | 1.2521 | 44.388 | 7.1534 | 7.1094 | 41.1521 | 0.26707 | 1409.2642 | 563.2573 | 0.16943
2022-03-16 13:00 | 0.30779 | 1.2768 | 17.2955 | 1.2741 | 181.6759 | 36.4936 | 1.2273 | 44.3647 | 7.163 | 7.119 | 41.2522 | 0.26683 | 1409.2012 | 562.7956 | 0.16871
2022-03-16 14:00 | 0.30793 | 1.2789 | 17.2964 | 1.2577 | 181.629 | 36.6654 | 1.2192 | 44.3719 | 7.1639 | 7.1199 | 41.2323 | 0.26693 | 1409.2115 | 563.0052 | 0.1689
2022-03-16 15:00 | 0.30778 | 1.29 | 17.2985 | 1.23 | 181.1668 | 36.791 | 1.2477 | 44.3867 | 7.166 | 7.1219 | 41.1597 | 0.26671 | 1409.2659 | 562.5116 | 0.16921
2022-03-16 16:00 | 0.3082 | 1.2945 | 17.309 | 1.2138 | 181.4537 | 33.9817 | 1.24 | 44.3723 | 7.1765 | 7.1324 | 41.2162 | 0.26705 | 1409.2883 | 563.1923 | 0.16974
2022-03-16 17:00 | 0.30788 | 1.2948 | 17.3099 | 1.2341 | 182.3392 | 31.9078 | 1.2417 | 44.3145 | 7.1774 | 7.1333 | 41.4192 | 0.26676 | 1409.2897 | 562.6157 | 0.16952
2022-03-16 18:00 | 0.3077 | 1.3018 | 17.3109 | 1.1684 | 182.0383 | 26.8985 | 1.2533 | 44.3278 | 7.1784 | 7.1343 | 41.3641 | 0.26654 | 1409.3235 | 562.1397 | 0.16965
2022-03-16 19:00 | 0.30778 | 1.2971 | 17.302 | 1.2458 | 182.8838 | 19.2362 | 1.2306 | 44.2856 | 7.1695 | 7.1254 | 41.5301 | 0.26665 | 1409.3004 | 562.3859 | 0.16949
2022-03-16 20:00 | 0.30737 | 1.3178 | 17.3019 | 1.2215 | 182.1491 | 11.8198 | 1.2644 | 44.3149 | 7.1694 | 7.1254 | 41.4018 | 0.26611 | 1409.4009 | 561.2318 | 0.16995
2022-03-16 21:00 | 0.30708 | 1.3428 | 17.3029 | 1.2084 | 181.741 | 7.7176 | 1.3011 | 44.322 | 7.1704 | 7.1264 | 41.3508 | 0.26564 | 1409.5223 | 560.2118 | 0.17065
2022-03-16 22:00 | 0.30621 | 1.3549 | 17.312 | 1.2069 | 182.8749 | 5.2301 | 1.3114 | 44.2439 | 7.1795 | 7.1354 | 41.6204 | 0.26476 | 1409.5801 | 558.3817 | 0.17048
2022-03-16 23:00 | 0.30487 | 1.4048 | 17.305 | 1.1946 | 182.2808 | 3.2695 | 1.3317 | 44.2714 | 7.1725 | 7.1285 | 41.5081 | 0.26314 | 1409.8212 | 554.9831 | 0.17124
2022-03-17 | 0.30502 | 1.3903 | 17.3104 | 1.1945 | 179.9411 | 1.9453 | 1.3434 | 44.416 | 7.1779 | 7.1338 | 40.9886 | 0.2634 | 1409.7512 | 555.5365 | 0.17087
2022-03-17 01:00 | 0.30448 | 1.4151 | 17.3111 | 1.193 | 179.0712 | 0.86988 | 1.3463 | 44.4709 | 7.1786 | 7.1345 | 40.7935 | 0.2627 | 1409.8711 | 554.0605 | 0.17134
2022-03-17 02:00 | 0.30456 | 1.425 | 17.3151 | 1.1768 | 178.4998 | 0.031626 | 1.3316 | 44.5157 | 7.1826 | 7.1385 | 40.6468 | 0.26269 | 1409.9194 | 554.0149 | 0.17176
2022-03-17 03:00 | 0.30457 | 1.4412 | 17.3098 | 1.1699 | 177.6801 | -0.48903 | 1.3311 | 44.5693 | 7.1773 | 7.1332 | 40.4595 | 0.26257 | 1409.998 | 553.7286 | 0.17231
2022-03-17 04:00 | 0.30475 | 1.4112 | 17.3148 | 1.1875 | 176.5772 | -0.9096 | 1.3187 | 44.6478 | 7.1823 | 7.1382 | 40.1948 | 0.26298 | 1409.8527 | 554.6379 | 0.17143
2022-03-17 05:00 | 0.30449 | 1.4359 | 17.3178 | 1.1821 | 176.8581 | -1.2399 | 1.3469 | 44.6149 | 7.1853 | 7.1412 | 40.2899 | 0.26254 | 1409.972 | 553.6842 | 0.1721
2022-03-17 06:00 | 0.30457 | 1.4503 | 17.316 | 1.1699 | 174.6339 | -1.4823 | 1.3438 | 44.7625 | 7.1835 | 7.1393 | 39.7798 | 0.2625 | 1410.0421 | 553.5499 | 0.17265
2022-03-17 07:00 | 0.30458 | 1.4216 | 17.3229 | 1.1791 | 172.9191 | -1.6223 | 1.3335 | 44.8811 | 7.1904 | 7.1462 | 39.3781 | 0.26275 | 1409.9028 | 554.1331 | 0.1717
2022-03-17 08:00 | 0.30449 | 1.4116 | 17.3316 | 1.1728 | 173.4942 | 1.4281 | 1.3095 | 44.8554 | 7.1991 | 7.1548 | 39.4828 | 0.26274 | 1409.8543 | 554.147 | 0.17133
2022-03-17 09:00 | 0.30474 | 1.4426 | 17.331 | 1.1872 | 175.1327 | 15.3475 | 1.3301 | 44.7367 | 7.1985 | 7.1542 | 39.8784 | 0.26272 | 1410.0052 | 554.0182 | 0.17259
2022-03-17 10:00 | 0.30428 | 1.4358 | 17.3393 | 1.173 | 174.1062 | 32.1988 | 1.3582 | 44.7898 | 7.2068 | 7.1625 | 39.6754 | 0.26236 | 1409.972 | 553.3012 | 0.17206
2022-03-17 11:00 | 0.30326 | 1.4829 | 17.3366 | 1.1181 | 172.595 | 33.5519 | 1.3882 | 44.8745 | 7.2041 | 7.1598 | 39.3632 | 0.26106 | 1410.1995 | 550.5418 | 0.1729
2022-03-17 12:00 | 0.30283 | 1.4732 | 17.3353 | 1.1279 | 170.0399 | 38.2812 | 1.3106 | 45.0849 | 7.2028 | 7.1585 | 38.6974 | 0.26075 | 1410.1518 | 549.9497 | 0.17226
2022-03-17 13:00 | 0.30267 | 1.4895 | 17.3455 | 1.1239 | 169.8473 | 38.9372 | 1.3849 | 45.0597 | 7.213 | 7.1687 | 38.7328 | 0.26048 | 1410.2306 | 549.3487 | 0.17274
2022-03-17 14:00 | 0.30337 | 1.4825 | 17.3501 | 1.1004 | 169.1436 | 38.6115 | 1.429 | 45.0844 | 7.2176 | 7.1732 | 38.6195 | 0.26117 | 1410.1978 | 550.7663 | 0.17304
2022-03-17 15:00 | 0.30371 | 1.5075 | 17.3586 | 1.1171 | 166.7789 | 37.2283 | 1.4714 | 45.2225 | 7.2261 | 7.1817 | 38.124 | 0.26126 | 1410.3197 | 550.8918 | 0.17417
2022-03-17 16:00 | 0.30359 | 1.5106 | 17.3655 | 1.1308 | 164.0667 | 36.8934 | 1.4304 | 45.4283 | 7.233 | 7.1886 | 37.4617 | 0.26113 | 1410.3348 | 550.6143 | 0.17422
2022-03-17 17:00 | 0.30245 | 1.5208 | 17.367 | 1.1061 | 163.8793 | 33.1151 | 1.4721 | 45.4201 | 7.2345 | 7.1901 | 37.4616 | 0.26002 | 1410.3829 | 548.3533 | 0.17373
2022-03-17 18:00 | 0.3024 | 1.5263 | 17.3667 | 1.1123 | 163.3179 | 27.7819 | 1.473 | 45.4581 | 7.2342 | 7.1898 | 37.3342 | 0.25994 | 1410.4091 | 548.1643 | 0.17388
2022-03-17 19:00 | 0.30304 | 1.5146 | 17.3748 | 1.1395 | 162.1953 | 20.163 | 1.4779 | 45.5329 | 7.2423 | 7.1978 | 37.0828 | 0.26061 | 1410.3533 | 549.5563 | 0.174
2022-03-17 20:00 | 0.30353 | 1.4986 | 17.3758 | 1.0815 | 161.1386 | 13.2157 | 1.4879 | 45.6009 | 7.2433 | 7.1988 | 36.8514 | 0.26117 | 1410.2763 | 550.7347 | 0.17382
2022-03-17 21:00 | 0.30395 | 1.4961 | 17.3775 | 1.1017 | 158.9636 | 8.8874 | 1.5281 | 45.7319 | 7.245 | 7.2005 | 36.3943 | 0.26157 | 1410.2649 | 551.5481 | 0.17406
2022-03-17 22:00 | 0.30368 | 1.5028 | 17.3853 | 1.0804 | 155.883 | 6.3859 | 1.5411 | 45.9417 | 7.2528 | 7.2082 | 35.7017 | 0.26128 | 1410.2973 | 550.9339 | 0.17413
2022-03-17 23:00 | 0.30459 | 1.472 | 17.3887 | 1.0469 | 155.7663 | 4.5891 | 1.5205 | 45.9601 | 7.2562 | 7.2116 | 35.6551 | 0.26234 | 1410.1488 | 553.171 | 0.17377
2022-03-18 | 0.30389 | 1.4837 | 17.3878 | 1.0342 | 154.6346 | 3.144 | 1.5404 | 46.0304 | 7.2553 | 7.2107 | 35.4152 | 0.26162 | 1410.2047 | 551.6756 | 0.17365
2022-03-18 01:00 | 0.3043 | 1.4747 | 17.4022 | 1.0418 | 154.0874 | 2.1727 | 1.534 | 46.0723 | 7.2697 | 7.2251 | 35.2838 | 0.26206 | 1410.1619 | 552.601 | 0.17372
2022-03-18 02:00 | 0.30447 | 1.4846 | 17.4072 | 1.0353 | 151.6533 | 1.3651 | 1.5602 | 46.233 | 7.2747 | 7.23 | 34.7515 | 0.26214 | 1410.2099 | 552.7239 | 0.1742
2022-03-18 03:00 | 0.30483 | 1.4837 | 17.4123 | 1.056 | 149.27 | 0.5974 | 1.5535 | 46.4077 | 7.2798 | 7.2351 | 34.1992 | 0.26246 | 1410.2063 | 553.39 | 0.17446
2022-03-18 04:00 | 0.3049 | 1.4864 | 17.4162 | 0.98413 | 148.1906 | 0.12419 | 1.5605 | 46.4824 | 7.2837 | 7.2389 | 33.9584 | 0.26251 | 1410.2195 | 553.4701 | 0.17462
2022-03-18 05:00 | 0.30478 | 1.4763 | 17.4213 | 1.0541 | 146.6009 | -0.20903 | 1.5548 | 46.6007 | 7.2888 | 7.244 | 33.5888 | 0.26248 | 1410.1703 | 553.4365 | 0.17422
2022-03-18 06:00 | 0.30476 | 1.4718 | 17.4242 | 1.041 | 146.2556 | -0.4925 | 1.539 | 46.6335 | 7.2917 | 7.2469 | 33.4952 | 0.2625 | 1410.1484 | 553.492 | 0.17407
2022-03-18 07:00 | 0.30483 | 1.4824 | 17.4336 | 0.99958 | 146.2067 | -0.59374 | 1.5566 | 46.6285 | 7.3011 | 7.2562 | 33.5002 | 0.26247 | 1410.2004 | 553.4152 | 0.17453
2022-03-18 08:00 | 0.30489 | 1.4856 | 17.439 | 1.0273 | 145.8685 | 2.7147 | 1.5665 | 46.6485 | 7.3065 | 7.2616 | 33.4317 | 0.2625 | 1410.216 | 553.4523 | 0.1747
2022-03-18 09:00 | 0.3051 | 1.4643 | 17.4414 | 1.0207 | 144.0956 | 15.3186 | 1.5372 | 46.7924 | 7.3089 | 7.264 | 32.9989 | 0.26286 | 1410.1128 | 554.2559 | 0.17415
2022-03-18 10:00 | 0.30489 | 1.4792 | 17.4427 | 0.97089 | 142.9252 | 29.4845 | 1.547 | 46.874 | 7.3102 | 7.2653 | 32.7397 | 0.26255 | 1410.185 | 553.5782 | 0.1745
2022-03-18 11:00 | 0.30533 | 1.4666 | 17.4476 | 0.98317 | 140.1567 | 33.9355 | 1.572 | 47.0673 | 7.3151 | 7.2701 | 32.1277 | 0.26305 | 1410.1242 | 554.6272 | 0.17442
2022-03-18 12:00 | 0.30503 | 1.4812 | 17.4531 | 1.0167 | 137.3711 | 35.9527 | 1.5732 | 47.2753 | 7.3206 | 7.2756 | 31.4901 | 0.26266 | 1410.1949 | 553.7892 | 0.17472
2022-03-18 13:00 | 0.30495 | 1.4744 | 17.4619 | 0.99393 | 137.1593 | 37.1953 | 1.5588 | 47.298 | 7.3294 | 7.2843 | 31.4291 | 0.26264 | 1410.1619 | 553.7735 | 0.17448
2022-03-18 14:00 | 0.30558 | 1.4827 | 17.4608 | 0.99489 | 138.6336 | 36.6492 | 1.5466 | 47.1931 | 7.3283 | 7.2833 | 31.7563 | 0.26314 | 1410.2028 | 554.759 | 0.17521
2022-03-18 15:00 | 0.30586 | 1.4796 | 17.4686 | 0.97186 | 139.1539 | 35.8139 | 1.5455 | 47.1546 | 7.3361 | 7.2911 | 31.8747 | 0.26342 | 1410.1885 | 555.3354 | 0.17536
2022-03-18 16:00 | 0.30553 | 1.4628 | 17.4692 | 0.94868 | 137.7855 | 34.1131 | 1.5638 | 47.2486 | 7.3367 | 7.2917 | 31.5771 | 0.26326 | 1410.1067 | 555.0506 | 0.17455
2022-03-18 17:00 | 0.30528 | 1.4705 | 17.478 | 0.97282 | 135.4774 | 31.7817 | 1.5544 | 47.427 | 7.3455 | 7.3004 | 31.04 | 0.26297 | 1410.1438 | 554.4494 | 0.17467
2022-03-18 18:00 | 0.3051 | 1.4669 | 17.4757 | 0.9742 | 136.6928 | 26.7516 | 1.545 | 47.3396 | 7.3432 | 7.2981 | 31.3103 | 0.26284 | 1410.126 | 554.2042 | 0.17441
2022-03-18 19:00 | 0.30524 | 1.4911 | 17.4764 | 0.96289 | 138.1841 | 19.7291 | 1.5268 | 47.236 | 7.3439 | 7.2988 | 31.636 | 0.26277 | 1410.2436 | 553.9935 | 0.17533
2022-03-18 20:00 | 0.30571 | 1.4912 | 17.4832 | 0.96551 | 138.4139 | 12.9143 | 1.5289 | 47.2179 | 7.3507 | 7.3055 | 31.6906 | 0.26319 | 1410.2449 | 554.8395 | 0.17571
2022-03-18 21:00 | 0.30529 | 1.4859 | 17.4822 | 0.95917 | 139.8358 | 8.9163 | 1.5332 | 47.1096 | 7.3497 | 7.3045 | 32.0199 | 0.26286 | 1410.2185 | 554.1793 | 0.17522
2022-03-18 22:00 | 0.30547 | 1.5044 | 17.4854 | 0.9531 | 140.7146 | 6.3344 | 1.5311 | 47.0452 | 7.3529 | 7.3077 | 32.2192 | 0.26286 | 1410.3086 | 554.1469 | 0.17599
2022-03-18 23:00 | 0.3055 | 1.4979 | 17.4818 | 0.98289 | 141.8403 | 4.6359 | 1.53 | 46.9623 | 7.3493 | 7.3042 | 32.476 | 0.26294 | 1410.2769 | 554.3257 | 0.17577
2022-03-19 | 0.30534 | 1.5358 | 17.4847 | 0.93406 | 140.8845 | 3.1683 | 1.5117 | 47.0418 | 7.3522 | 7.307 | 32.2408 | 0.26249 | 1410.4605 | 553.3131 | 0.17693
2022-03-19 01:00 | 0.30494 | 1.5413 | 17.4814 | 0.93447 | 140.9625 | 2.0905 | 1.5112 | 47.0362 | 7.3489 | 7.3038 | 32.2582 | 0.26209 | 1410.4869 | 552.4894 | 0.1768
2022-03-19 02:00 | 0.30532 | 1.5251 | 17.4863 | 0.95779 | 141.1149 | 1.2852 | 1.5076 | 47.0267 | 7.3538 | 7.3086 | 32.29 | 0.26256 | 1410.4087 | 553.4737 | 0.17657
2022-03-19 03:00 | 0.3053 | 1.5218 | 17.4863 | 0.94482 | 140.7357 | 0.52625 | 1.5051 | 47.056 | 7.3538 | 7.3086 | 32.201 | 0.26257 | 1410.3926 | 553.5053 | 0.17644
2022-03-19 04:00 | 0.30511 | 1.5243 | 17.4885 | 0.95034 | 139.9602 | 0.014271 | 1.499 | 47.1166 | 7.356 | 7.3108 | 32.0181 | 0.26238 | 1410.4048 | 553.1226 | 0.1764
2022-03-19 05:00 | 0.30517 | 1.5203 | 17.487 | 0.93654 | 140.6303 | -0.36407 | 1.4917 | 47.0702 | 7.3545 | 7.3094 | 32.165 | 0.26247 | 1410.3854 | 553.3016 | 0.17631
2022-03-19 06:00 | 0.30548 | 1.5165 | 17.4839 | 0.91599 | 140.5527 | -0.6863 | 1.4864 | 47.0785 | 7.3514 | 7.3062 | 32.1426 | 0.26278 | 1410.3675 | 553.9408 | 0.17639
2022-03-19 07:00 | 0.30565 | 1.5207 | 17.483 | 0.88895 | 140.8227 | -0.81878 | 1.4825 | 47.0602 | 7.3505 | 7.3054 | 32.2009 | 0.26289 | 1410.3877 | 554.1585 | 0.17665
2022-03-19 08:00 | 0.30511 | 1.523 | 17.481 | 0.91254 | 140.894 | 4.3438 | 1.4806 | 47.0559 | 7.3485 | 7.3034 | 32.2154 | 0.26239 | 1410.3981 | 553.1327 | 0.17632
2022-03-19 09:00 | 0.30525 | 1.5123 | 17.4803 | 0.90992 | 139.9332 | 16.1598 | 1.475 | 47.1299 | 7.3478 | 7.3026 | 31.9909 | 0.2626 | 1410.3465 | 553.5925 | 0.17606
2022-03-19 10:00 | 0.30535 | 1.5088 | 17.4783 | 0.89006 | 139.3292 | 26.2784 | 1.4799 | 47.1726 | 7.3458 | 7.3006 | 31.8571 | 0.26272 | 1410.3298 | 553.8436 | 0.17601
2022-03-19 11:00 | 0.3055 | 1.5049 | 17.4754 | 0.89061 | 140.3141 | 31.4496 | 1.4768 | 47.1007 | 7.3429 | 7.2978 | 32.0797 | 0.26289 | 1410.311 | 554.2033 | 0.17598
2022-03-19 12:00 | 0.30597 | 1.4918 | 17.4743 | 0.85116 | 141.8323 | 37.1722 | 1.4774 | 46.9879 | 7.3418 | 7.2967 | 32.4273 | 0.26341 | 1410.248 | 555.2935 | 0.17587
2022-03-19 13:00 | 0.30711 | 1.4353 | 17.4734 | 0.90178 | 142.1778 | 37.2191 | 1.4767 | 46.9626 | 7.3409 | 7.2958 | 32.506 | 0.2649 | 1409.9748 | 558.4642 | 0.17478
2022-03-19 14:00 | 0.30778 | 1.4134 | 17.474 | 0.89213 | 143.1477 | 36.8511 | 1.4783 | 46.8902 | 7.3415 | 7.2964 | 32.7294 | 0.26568 | 1409.8693 | 560.1018 | 0.17452
2022-03-19 15:00 | 0.3078 | 1.4161 | 17.4727 | 0.8895 | 143.4969 | 36.0869 | 1.4756 | 46.8658 | 7.3402 | 7.2951 | 32.8068 | 0.26569 | 1409.8823 | 560.0984 | 0.17462
2022-03-19 16:00 | 0.30786 | 1.4086 | 17.4724 | 0.86495 | 143.6851 | 34.3445 | 1.477 | 46.8512 | 7.3399 | 7.2948 | 32.8511 | 0.2658 | 1409.8462 | 560.3473 | 0.17441
2022-03-19 17:00 | 0.30821 | 1.436 | 17.4703 | 0.8735 | 144.3856 | 31.8893 | 1.4748 | 46.8009 | 7.3378 | 7.2927 | 33.0094 | 0.26589 | 1409.9795 | 560.4513 | 0.1756
2022-03-19 18:00 | 0.30745 | 1.4388 | 17.4736 | 0.86578 | 145.3224 | 27.3746 | 1.4721 | 46.7337 | 7.3411 | 7.296 | 33.2209 | 0.26518 | 1409.9923 | 559.0112 | 0.17515
2022-03-19 19:00 | 0.30748 | 1.4326 | 17.4735 | 0.83998 | 146.7715 | 20.056 | 1.4663 | 46.6309 | 7.341 | 7.2959 | 33.5468 | 0.26526 | 1409.9623 | 559.1843 | 0.17496
2022-03-19 20:00 | 0.30683 | 1.4483 | 17.4743 | 0.85088 | 147.4719 | 12.9502 | 1.4686 | 46.5789 | 7.3418 | 7.2967 | 33.7088 | 0.26455 | 1410.0377 | 557.7053 | 0.17503
2022-03-19 21:00 | 0.30639 | 1.4454 | 17.4759 | 0.84798 | 147.1314 | 8.7179 | 1.469 | 46.6035 | 7.3434 | 7.2983 | 33.6313 | 0.26418 | 1410.0232 | 556.9624 | 0.17462
2022-03-19 22:00 | 0.30612 | 1.449 | 17.4812 | 0.85074 | 146.9153 | 6.0001 | 1.4693 | 46.6191 | 7.3487 | 7.3035 | 33.5821 | 0.2639 | 1410.0406 | 556.3904 | 0.17457
2022-03-19 23:00 | 0.30605 | 1.4489 | 17.4794 | 0.83681 | 146.2811 | 4.2107 | 1.4686 | 46.6656 | 7.3469 | 7.3017 | 33.4364 | 0.26384 | 1410.04 | 556.2757 | 0.17451
2022-03-20 | 0.3059 | 1.4573 | 17.487 | 0.86192 | 145.9787 | 2.7616 | 1.4675 | 46.6882 | 7.3545 | 7.3093 | 33.3663 | 0.26364 | 1410.0806 | 555.843 | 0.17473
2022-03-20 01:00 | 0.30574 | 1.4626 | 17.49 | 0.82701 | 145.9553 | 1.6908 | 1.4679 | 46.6896 | 7.3575 | 7.3123 | 33.3613 | 0.26345 | 1410.106 | 555.4391 | 0.1748
2022-03-20 02:00 | 0.30572 | 1.4766 | 17.4934 | 0.84826 | 146.7313 | 0.82765 | 1.462 | 46.636 | 7.3609 | 7.3157 | 33.5332 | 0.26332 | 1410.1742 | 555.1449 | 0.17528
2022-03-20 03:00 | 0.30557 | 1.4592 | 17.5011 | 0.83143 | 147.9446 | 0.077907 | 1.4673 | 46.5453 | 7.3686 | 7.3234 | 33.8154 | 0.26333 | 1410.0895 | 555.2064 | 0.17462
2022-03-20 04:00 | 0.30626 | 1.45 | 17.505 | 0.85253 | 147.9622 | -0.43638 | 1.4624 | 46.5464 | 7.3725 | 7.3272 | 33.815 | 0.26402 | 1410.0457 | 556.6382 | 0.17483
2022-03-20 05:00 | 0.30667 | 1.4408 | 17.5089 | 0.81998 | 150.8145 | -0.81646 | 1.4632 | 46.3406 | 7.3764 | 7.3311 | 34.4677 | 0.26446 | 1410.0014 | 557.5551 | 0.17483
2022-03-20 06:00 | 0.30746 | 1.4125 | 17.5155 | 0.82715 | 153.9982 | -1.1057 | 1.4567 | 46.1166 | 7.383 | 7.3377 | 35.1893 | 0.2654 | 1409.8653 | 559.5354 | 0.17446
2022-03-20 07:00 | 0.30694 | 1.4404 | 17.5185 | 0.84467 | 156.1284 | -1.1121 | 1.4612 | 45.9639 | 7.386 | 7.3406 | 35.6803 | 0.26471 | 1410.0004 | 558.0613 | 0.17507
2022-03-20 08:00 | 0.30768 | 1.4427 | 17.5272 | 0.84647 | 156.7449 | 2.9166 | 1.4584 | 45.9218 | 7.3947 | 7.3492 | 35.8185 | 0.26535 | 1410.0123 | 559.3506 | 0.17572
2022-03-20 09:00 | 0.30701 | 1.4425 | 17.5363 | 0.83929 | 155.2689 | 17.0697 | 1.467 | 46.0216 | 7.4038 | 7.3583 | 35.4896 | 0.26475 | 1410.0106 | 558.1376 | 0.17527
2022-03-20 10:00 | 0.30708 | 1.4786 | 17.5456 | 0.82164 | 155.416 | 30.3875 | 1.4655 | 46.0119 | 7.4131 | 7.3676 | 35.5216 | 0.26452 | 1410.1861 | 557.5704 | 0.1766
2022-03-20 11:00 | 0.30598 | 1.4442 | 17.5518 | 0.78053 | 155.3128 | 33.9031 | 1.4699 | 46.0172 | 7.4193 | 7.3737 | 35.5022 | 0.26382 | 1410.0178 | 556.237 | 0.17466
2022-03-20 12:00 | 0.3064 | 1.4561 | 17.5589 | 0.77832 | 155.2981 | 36.817 | 1.4721 | 46.0171 | 7.4264 | 7.3808 | 35.501 | 0.26409 | 1410.0764 | 556.767 | 0.17541
2022-03-20 13:00 | 0.30685 | 1.4632 | 17.5629 | 0.77722 | 154.1733 | 37.3741 | 1.467 | 46.0992 | 7.4304 | 7.3848 | 35.2391 | 0.26444 | 1410.1116 | 557.442 | 0.176
2022-03-20 14:00 | 0.3069 | 1.4774 | 17.5721 | 0.7706 | 153.8289 | 36.441 | 1.4654 | 46.1243 | 7.4396 | 7.3939 | 35.1588 | 0.26437 | 1410.1807 | 557.2601 | 0.17656
2022-03-20 15:00 | 0.30691 | 1.4693 | 17.5774 | 0.76728 | 153.1526 | 37.0981 | 1.4647 | 46.1728 | 7.4449 | 7.3992 | 35.0035 | 0.26444 | 1410.1413 | 557.4381 | 0.17632
2022-03-20 16:00 | 0.30703 | 1.4421 | 17.5793 | 0.79984 | 153.8663 | 35.0745 | 1.4657 | 46.1215 | 7.4468 | 7.401 | 35.1676 | 0.26477 | 1410.0094 | 558.1787 | 0.17549
2022-03-20 17:00 | 0.30854 | 1.3767 | 17.5821 | 0.7648 | 156.1686 | 32.4169 | 1.4679 | 45.9577 | 7.4496 | 7.4039 | 35.6965 | 0.26667 | 1409.6934 | 562.2062 | 0.17433
2022-03-20 18:00 | 0.30889 | 1.3776 | 17.5881 | 0.77391 | 156.0465 | 27.3052 | 1.4568 | 45.9717 | 7.4556 | 7.4097 | 35.6578 | 0.26698 | 1409.6983 | 562.8231 | 0.17465
2022-03-20 19:00 | 0.30908 | 1.3721 | 17.5835 | 0.79791 | 154.4725 | 20.3938 | 1.4507 | 46.0858 | 7.451 | 7.4052 | 35.2923 | 0.2672 | 1409.6719 | 563.284 | 0.17457
2022-03-20 20:00 | 0.30865 | 1.4192 | 17.5894 | 0.77735 | 154.0762 | 13.0891 | 1.4541 | 46.1123 | 7.4569 | 7.411 | 35.2048 | 0.26642 | 1409.9001 | 561.5718 | 0.17593
2022-03-20 21:00 | 0.30897 | 1.4125 | 17.5877 | 0.80136 | 154.1888 | 8.7063 | 1.4419 | 46.1103 | 7.4552 | 7.4094 | 35.2187 | 0.26676 | 1409.8679 | 562.2901 | 0.17593
2022-03-20 22:00 | 0.30871 | 1.3924 | 17.5911 | 0.80467 | 156.1281 | 5.8543 | 1.4456 | 45.9716 | 7.4586 | 7.4128 | 35.6653 | 0.2667 | 1409.7699 | 562.2092 | 0.17505
2022-03-20 23:00 | 0.30871 | 1.3933 | 17.5936 | 0.78908 | 157.746 | 4.0609 | 1.4299 | 45.8657 | 7.4611 | 7.4152 | 36.0193 | 0.26669 | 1409.7744 | 562.1911 | 0.1751
2022-03-21 | 0.30863 | 1.4159 | 17.5941 | 0.77253 | 156.7612 | 2.5394 | 1.4524 | 45.9237 | 7.4616 | 7.4158 | 35.8166 | 0.26643 | 1409.8845 | 561.6029 | 0.17583
2022-03-21 01:00 | 0.30869 | 1.404 | 17.5954 | 0.78053 | 157.2374 | 1.4264 | 1.4458 | 45.8935 | 7.4629 | 7.4171 | 35.9189 | 0.26658 | 1409.8265 | 561.9425 | 0.17547
2022-03-21 02:00 | 0.30941 | 1.3616 | 17.5967 | 0.74949 | 157.5522 | 0.43427 | 1.4571 | 45.8657 | 7.4642 | 7.4184 | 36.0023 | 0.26759 | 1409.6212 | 564.0981 | 0.17451
2022-03-21 03:00 | 0.30966 | 1.4002 | 17.5954 | 0.75432 | 157.7754 | -0.18936 | 1.4534 | 45.8519 | 7.4629 | 7.4171 | 36.0496 | 0.26749 | 1409.8091 | 563.7888 | 0.17605
2022-03-21 04:00 | 0.31008 | 1.4299 | 17.5961 | 0.72025 | 157.4204 | -0.61919 | 1.4443 | 45.8814 | 7.4636 | 7.4177 | 35.9595 | 0.26762 | 1409.9541 | 563.9752 | 0.17739
2022-03-21 05:00 | 0.30976 | 1.4328 | 17.594 | 0.74604 | 159.4171 | -0.99985 | 1.4315 | 45.7483 | 7.4615 | 7.4157 | 36.4027 | 0.26731 | 1409.9677 | 563.3335 | 0.17725
2022-03-21 06:00 | 0.30906 | 1.4053 | 17.5919 | 0.76259 | 160.5894 | -1.2648 | 1.4239 | 45.6707 | 7.4594 | 7.4136 | 36.6626 | 0.26691 | 1409.8332 | 562.6011 | 0.17577
2022-03-21 07:00 | 0.30891 | 1.3926 | 17.5883 | 0.79267 | 160.7492 | -1.2417 | 1.4006 | 45.6713 | 7.4558 | 7.41 | 36.6755 | 0.26688 | 1409.7713 | 562.5717 | 0.1752
2022-03-21 08:00 | 0.30881 | 1.3652 | 17.592 | 0.73487 | 162.0815 | 2.6638 | 1.3995 | 45.5799 | 7.4595 | 7.4137 | 36.9784 | 0.26701 | 1409.6378 | 562.9225 | 0.17417
2022-03-21 09:00 | 0.30946 | 1.3793 | 17.594 | 0.72425 | 163.4678 | 13.8475 | 1.3839 | 45.4924 | 7.4615 | 7.4157 | 37.2788 | 0.26748 | 1409.7072 | 563.8254 | 0.17515
2022-03-21 10:00 | 0.30973 | 1.3657 | 17.5913 | 0.76549 | 164.4355 | 29.4642 | 1.3822 | 45.427 | 7.4588 | 7.413 | 37.4978 | 0.26783 | 1409.6413 | 564.5841 | 0.17486
2022-03-21 11:00 | 0.30995 | 1.3661 | 17.5886 | 0.78577 | 165.5391 | 34.3902 | 1.3525 | 45.3668 | 7.4561 | 7.4102 | 37.7186 | 0.26803 | 1409.6437 | 564.9764 | 0.17502
2022-03-21 12:00 | 0.31005 | 1.3565 | 17.5889 | 0.75473 | 166.0883 | 37.0368 | 1.3586 | 45.3263 | 7.4564 | 7.4106 | 37.8501 | 0.2682 | 1409.597 | 565.3545 | 0.17476
2022-03-21 13:00 | 0.31026 | 1.356 | 17.5883 | 0.76301 | 165.8351 | 38.044 | 1.3574 | 45.3441 | 7.4558 | 7.41 | 37.7912 | 0.2684 | 1409.5948 | 565.7492 | 0.17489
2022-03-21 14:00 | 0.31008 | 1.3624 | 17.5875 | 0.75708 | 166.8099 | 37.9636 | 1.361 | 45.2762 | 7.455 | 7.4092 | 38.017 | 0.26818 | 1409.6259 | 565.3017 | 0.17499
2022-03-21 15:00 | 0.30961 | 1.3697 | 17.5876 | 0.73376 | 167.1203 | 37.2399 | 1.3575 | 45.257 | 7.4551 | 7.4093 | 38.084 | 0.26769 | 1409.6608 | 564.2853 | 0.17489
2022-03-21 16:00 | 0.3098 | 1.3835 | 17.5908 | 0.75915 | 167.3018 | 35.5368 | 1.3528 | 45.2471 | 7.4583 | 7.4125 | 38.1205 | 0.26776 | 1409.728 | 564.3757 | 0.17554
2022-03-21 17:00 | 0.3095 | 1.4011 | 17.5916 | 0.77087 | 166.2931 | 33.0608 | 1.3493 | 45.3172 | 7.4591 | 7.4132 | 37.8869 | 0.26733 | 1409.8132 | 563.4703 | 0.17594
2022-03-21 18:00 | 0.30888 | 1.4129 | 17.592 | 0.75859 | 165.2426 | 29.0269 | 1.3552 | 45.3858 | 7.4595 | 7.4137 | 37.6534 | 0.26668 | 1409.8702 | 562.1134 | 0.1759
2022-03-21 19:00 | 0.30869 | 1.4278 | 17.5929 | 0.7568 | 164.4887 | 21.8708 | 1.3625 | 45.4334 | 7.4604 | 7.4145 | 37.4892 | 0.26639 | 1409.942 | 561.4828 | 0.17628
2022-03-21 20:00 | 0.30834 | 1.4401 | 17.5941 | 0.74811 | 163.7652 | 14.0025 | 1.3628 | 45.4828 | 7.4616 | 7.4157 | 37.3244 | 0.26597 | 1410.0018 | 560.6015 | 0.17646
2022-03-21 21:00 | 0.30803 | 1.4428 | 17.5949 | 0.75735 | 162.8867 | 8.9024 | 1.3687 | 45.5401 | 7.4624 | 7.4166 | 37.1302 | 0.26567 | 1410.0145 | 559.9974 | 0.17633
2022-03-21 22:00 | 0.30814 | 1.4426 | 17.5949 | 0.72728 | 163.5449 | 6.125 | 1.3745 | 45.492 | 7.4624 | 7.4166 | 37.2862 | 0.26576 | 1410.0136 | 560.1852 | 0.1764
2022-03-21 23:00 | 0.30825 | 1.4384 | 17.5939 | 0.71059 | 163.7232 | 4.198 | 1.3787 | 45.4777 | 7.4614 | 7.4155 | 37.3312 | 0.2659 | 1409.9933 | 560.4694 | 0.17633
2022-03-22 | 0.30805 | 1.4482 | 17.5917 | 0.71321 | 164.6156 | 2.6083 | 1.3671 | 45.4225 | 7.4592 | 7.4133 | 37.5226 | 0.26564 | 1410.0403 | 559.9247 | 0.17651
2022-03-22 01:00 | 0.30801 | 1.4531 | 17.59 | 0.73045 | 165.0339 | 1.4698 | 1.3717 | 45.3916 | 7.4575 | 7.4116 | 37.6227 | 0.26557 | 1410.0645 | 559.7585 | 0.17664
2022-03-22 02:00 | 0.30789 | 1.4527 | 17.5908 | 0.72618 | 164.1169 | 0.45046 | 1.3655 | 45.4575 | 7.4583 | 7.4125 | 37.4073 | 0.26546 | 1410.0621 | 559.551 | 0.17654
2022-03-22 03:00 | 0.30775 | 1.4528 | 17.5948 | 0.73252 | 164.4494 | -0.15407 | 1.364 | 45.4354 | 7.4623 | 7.4164 | 37.4816 | 0.26533 | 1410.0628 | 559.2813 | 0.17646
2022-03-22 04:00 | 0.30796 | 1.4507 | 17.5985 | 0.69059 | 164.3934 | -0.60299 | 1.364 | 45.4393 | 7.466 | 7.4201 | 37.4688 | 0.26554 | 1410.0529 | 559.7065 | 0.17656
2022-03-22 05:00 | 0.30772 | 1.4481 | 17.5989 | 0.74563 | 164.2764 | -0.95357 | 1.3654 | 45.4466 | 7.4664 | 7.4205 | 37.4435 | 0.26535 | 1410.0398 | 559.3256 | 0.1763
2022-03-22 06:00 | 0.30764 | 1.4503 | 17.6002 | 0.70755 | 164.6033 | -1.2422 | 1.3593 | 45.4273 | 7.4677 | 7.4218 | 37.5117 | 0.26525 | 1410.0502 | 559.1327 | 0.17632
2022-03-22 07:00 | 0.30809 | 1.449 | 17.6037 | 0.71611 | 165.7029 | -1.1364 | 1.3741 | 45.3449 | 7.4712 | 7.4253 | 37.7778 | 0.26567 | 1410.0449 | 559.9735 | 0.17663
2022-03-22 08:00 | 0.30821 | 1.4531 | 17.6024 | 0.70769 | 166.8743 | 3.796 | 1.3564 | 45.2744 | 7.4699 | 7.424 | 38.0263 | 0.26574 | 1410.0646 | 560.1098 | 0.17684
2022-03-22 09:00 | 0.30807 | 1.4454 | 17.6004 | 0.71349 | 168.3159 | 19.3994 | 1.3635 | 45.1733 | 7.4679 | 7.422 | 38.3623 | 0.26568 | 1410.0273 | 560.0123 | 0.17647
2022-03-22 10:00 | 0.30848 | 1.4518 | 17.6015 | 0.77018 | 170.0243 | 32.2879 | 1.3635 | 45.0585 | 7.469 | 7.4231 | 38.7518 | 0.266 | 1410.0588 | 560.6349 | 0.177
2022-03-22 11:00 | 0.30842 | 1.4508 | 17.6036 | 0.74425 | 171.4984 | 36.3149 | 1.3538 | 44.965 | 7.4711 | 7.4252 | 39.0773 | 0.26595 | 1410.054 | 560.5378 | 0.17693
2022-03-22 12:00 | 0.30864 | 1.4594 | 17.6047 | 0.77749 | 172.6801 | 38.0608 | 1.3545 | 44.886 | 7.4722 | 7.4262 | 39.3473 | 0.26608 | 1410.0961 | 560.7822 | 0.17739
2022-03-22 13:00 | 0.30851 | 1.447 | 17.6053 | 0.77653 | 174.9924 | 38.8886 | 1.3692 | 44.7255 | 7.4728 | 7.4269 | 39.8904 | 0.26606 | 1410.0356 | 560.7807 | 0.17687
2022-03-22 14:00 | 0.30843 | 1.4494 | 17.6072 | 0.7677 | 175.8835 | 39.1721 | 1.3615 | 44.6709 | 7.4747 | 7.4288 | 40.085 | 0.26597 | 1410.0469 | 560.5839 | 0.1769
2022-03-22 15:00 | 0.30881 | 1.4435 | 17.6119 | 0.75763 | 175.2446 | 38.3263 | 1.3498 | 44.7189 | 7.4794 | 7.4335 | 39.9266 | 0.26637 | 1410.0188 | 561.4019 | 0.17701
2022-03-22 16:00 | 0.30898 | 1.4327 | 17.6136 | 0.80963 | 175.4797 | 36.5572 | 1.3415 | 44.7078 | 7.4811 | 7.4352 | 39.971 | 0.26661 | 1409.9667 | 561.9174 | 0.17677
2022-03-22 17:00 | 0.30925 | 1.436 | 17.6149 | 0.78177 | 175.9545 | 33.9268 | 1.3337 | 44.6806 | 7.4824 | 7.4364 | 40.0707 | 0.26682 | 1409.9832 | 562.3346 | 0.17708
2022-03-22 18:00 | 0.30917 | 1.4328 | 17.6161 | 0.82095 | 176.9101 | 30.0693 | 1.3258 | 44.6221 | 7.4836 | 7.4376 | 40.2795 | 0.26678 | 1409.9676 | 562.2652 | 0.17693
2022-03-22 19:00 | 0.30957 | 1.4228 | 17.6143 | 0.78522 | 177.1587 | 22.7935 | 1.3319 | 44.6027 | 7.4818 | 7.4359 | 40.343 | 0.26722 | 1409.9192 | 563.1842 | 0.17686
2022-03-22 20:00 | 0.30945 | 1.4127 | 17.6138 | 0.75183 | 176.767 | 14.9148 | 1.3316 | 44.6284 | 7.4813 | 7.4354 | 40.2535 | 0.26719 | 1409.8699 | 563.1534 | 0.17642
2022-03-22 21:00 | 0.30963 | 1.4196 | 17.6112 | 0.7986 | 179.64 | 9.7551 | 1.3142 | 44.4505 | 7.4787 | 7.4328 | 40.8881 | 0.2673 | 1409.9038 | 563.3481 | 0.17678
2022-03-22 22:00 | 0.31015 | 1.4077 | 17.6055 | 0.74425 | 180.6164 | 6.8024 | 1.3284 | 44.3799 | 7.473 | 7.4271 | 41.1265 | 0.26787 | 1409.8465 | 564.5383 | 0.17672
2022-03-22 23:00 | 0.30997 | 1.4038 | 17.6063 | 0.73128 | 182.154 | 4.7036 | 1.3021 | 44.2948 | 7.4738 | 7.4278 | 41.4466 | 0.26774 | 1409.8271 | 564.2842 | 0.17645
2022-03-23 | 0.31022 | 1.4152 | 17.6093 | 0.73873 | 182.4664 | 3.0416 | 1.3458 | 44.2518 | 7.4768 | 7.4308 | 41.5678 | 0.26786 | 1409.883 | 564.5046 | 0.17705
2022-03-23 01:00 | 0.31021 | 1.4187 | 17.6071 | 0.76728 | 183.7287 | 1.8348 | 1.3213 | 44.1838 | 7.4746 | 7.4287 | 41.8271 | 0.26782 | 1409.9 | 564.4173 | 0.17715
2022-03-23 02:00 | 0.30954 | 1.4177 | 17.6104 | 0.75515 | 183.3583 | 0.80624 | 1.3279 | 44.2041 | 7.4779 | 7.432 | 41.7502 | 0.26723 | 1409.8945 | 563.2189 | 0.17664
2022-03-23 03:00 | 0.30997 | 1.418 | 17.614 | 0.7408 | 182.5295 | 0.064023 | 1.3245 | 44.2589 | 7.4815 | 7.4356 | 41.5577 | 0.26761 | 1409.8966 | 563.9969 | 0.17699
2022-03-23 04:00 | 0.30989 | 1.4282 | 17.6136 | 0.73956 | 183.0628 | -0.4011 | 1.3347 | 44.2194 | 7.4811 | 7.4352 | 41.6908 | 0.26746 | 1409.9459 | 563.6589 | 0.17728
2022-03-23 05:00 | 0.3099 | 1.4253 | 17.6124 | 0.73928 | 183.0571 | -0.79448 | 1.3411 | 44.2165 | 7.4799 | 7.434 | 41.6968 | 0.2675 | 1409.9317 | 563.7345 | 0.17718
2022-03-23 06:00 | 0.3098 | 1.4161 | 17.5975 | 0.73983 | 182.1143 | -1.1127 | 1.3268 | 44.2844 | 7.465 | 7.4192 | 41.4657 | 0.26748 | 1409.8869 | 563.735 | 0.17672
2022-03-23 07:00 | 0.31022 | 1.4167 | 17.5911 | 0.70686 | 182.5164 | -0.83787 | 1.3162 | 44.2641 | 7.4586 | 7.4128 | 41.5452 | 0.26786 | 1409.89 | 564.4912 | 0.17701
2022-03-23 08:00 | 0.31014 | 1.4255 | 17.5929 | 0.72576 | 182.2157 | 5.0745 | 1.3297 | 44.2764 | 7.4604 | 7.4146 | 41.4922 | 0.26771 | 1409.9328 | 564.1635 | 0.17727
2022-03-23 09:00 | 0.30992 | 1.4296 | 17.5952 | 0.72438 | 180.4475 | 21.2535 | 1.3406 | 44.3845 | 7.4626 | 7.4168 | 41.1019 | 0.26747 | 1409.9527 | 563.68 | 0.17726
2022-03-23 10:00 | 0.30998 | 1.4213 | 17.5888 | 0.6979 | 179.0431 | 33.136 | 1.3346 | 44.4785 | 7.4563 | 7.4105 | 40.7753 | 0.2676 | 1409.912 | 563.9484 | 0.17698
2022-03-23 11:00 | 0.31045 | 1.4199 | 17.5879 | 0.7917 | 179.8169 | 36.3577 | 1.349 | 44.4208 | 7.4554 | 7.4096 | 40.9679 | 0.26804 | 1409.9058 | 564.8438 | 0.17728
2022-03-23 12:00 | 0.30984 | 1.4127 | 17.5864 | 0.75928 | 179.5131 | 38.1053 | 1.3335 | 44.4486 | 7.4539 | 7.4081 | 40.881 | 0.26755 | 1409.8701 | 563.8707 | 0.17657
2022-03-23 13:00 | 0.31019 | 1.4258 | 17.5826 | 0.79294 | 178.9019 | 39.0604 | 1.3403 | 44.4848 | 7.4501 | 7.4043 | 40.7495 | 0.26775 | 1409.9341 | 564.2412 | 0.17726
2022-03-23 14:00 | 0.31024 | 1.4102 | 17.5804 | 0.72673 | 179.6567 | 39.0327 | 1.3489 | 44.4312 | 7.4479 | 7.4021 | 40.9312 | 0.26792 | 1409.8586 | 564.6375 | 0.17674
2022-03-23 15:00 | 0.31075 | 1.427 | 17.5808 | 0.75211 | 178.9594 | 38.1013 | 1.3344 | 44.4841 | 7.4483 | 7.4025 | 40.7561 | 0.26825 | 1409.9407 | 565.2507 | 0.17771
2022-03-23 16:00 | 0.31099 | 1.4325 | 17.58 | 0.77335 | 178.7957 | 36.5601 | 1.3402 | 44.4916 | 7.4475 | 7.4017 | 40.7254 | 0.26841 | 1409.9676 | 565.5737 | 0.17806
2022-03-23 17:00 | 0.31075 | 1.4203 | 17.5791 | 0.80053 | 179.5332 | 33.7712 | 1.3311 | 44.4486 | 7.4466 | 7.4008 | 40.8831 | 0.2683 | 1409.9082 | 565.3684 | 0.17746
2022-03-23 18:00 | 0.3111 | 1.4119 | 17.5791 | 0.78908 | 179.39 | 30.2886 | 1.327 | 44.4599 | 7.4466 | 7.4008 | 40.8459 | 0.26868 | 1409.8677 | 566.1724 | 0.17743
2022-03-23 19:00 | 0.31066 | 1.42 | 17.5793 | 0.75239 | 178.9006 | 23.2661 | 1.3188 | 44.496 | 7.4468 | 7.401 | 40.7251 | 0.26823 | 1409.9064 | 565.2255 | 0.17739
2022-03-23 20:00 | 0.31123 | 1.4059 | 17.5785 | 0.75984 | 179.0569 | 15.1121 | 1.3266 | 44.4817 | 7.446 | 7.4002 | 40.7697 | 0.26885 | 1409.8387 | 566.5272 | 0.17731
2022-03-23 21:00 | 0.31108 | 1.4121 | 17.5806 | 0.76922 | 178.622 | 10.0733 | 1.3257 | 44.5105 | 7.4481 | 7.4023 | 40.6696 | 0.26866 | 1409.8685 | 566.1359 | 0.17743
2022-03-23 22:00 | 0.31154 | 1.4026 | 17.5834 | 0.7608 | 178.7932 | 6.939 | 1.3267 | 44.4988 | 7.4509 | 7.4051 | 40.7099 | 0.26916 | 1409.8233 | 567.1609 | 0.17745
2022-03-23 23:00 | 0.3115 | 1.4 | 17.5867 | 0.77197 | 180.3411 | 4.8216 | 1.3177 | 44.4032 | 7.4542 | 7.4084 | 41.0522 | 0.26915 | 1409.8104 | 567.1479 | 0.17735
2022-03-24 | 0.31141 | 1.3905 | 17.5854 | 0.76053 | 180.3068 | 3.1307 | 1.3291 | 44.3995 | 7.4529 | 7.4071 | 41.0572 | 0.26914 | 1409.7642 | 567.1558 | 0.17694
2022-03-24 01:00 | 0.31172 | 1.4017 | 17.5884 | 0.76135 | 179.3121 | 1.9199 | 1.3259 | 44.4655 | 7.4559 | 7.4101 | 40.8273 | 0.26933 | 1409.8188 | 567.5148 | 0.17758
2022-03-24 02:00 | 0.31159 | 1.387 | 17.5929 | 0.79253 | 179.6559 | 0.85831 | 1.3254 | 44.4435 | 7.4604 | 7.4146 | 40.9049 | 0.26933 | 1409.7476 | 567.5606 | 0.17699
2022-03-24 03:00 | 0.31209 | 1.3877 | 17.5941 | 0.77363 | 179.4304 | 0.16121 | 1.3127 | 44.4646 | 7.4616 | 7.4157 | 40.8394 | 0.26977 | 1409.7512 | 568.45 | 0.17738
2022-03-24 04:00 | 0.31169 | 1.396 | 17.5961 | 0.77722 | 180.5236 | -0.33341 | 1.295 | 44.4032 | 7.4636 | 7.4177 | 41.068 | 0.26935 | 1409.7915 | 567.5619 | 0.17739
2022-03-24 05:00 | 0.31185 | 1.4054 | 17.5984 | 0.75956 | 180.8954 | -0.7158 | 1.3137 | 44.3695 | 7.4659 | 7.4201 | 41.1739 | 0.26941 | 1409.8374 | 567.672 | 0.17785
2022-03-24 06:00 | 0.3118 | 1.4048 | 17.6043 | 0.73873 | 181.0038 | -1.0519 | 1.2845 | 44.3779 | 7.4718 | 7.4259 | 41.1652 | 0.26937 | 1409.8343 | 567.585 | 0.17782
2022-03-24 07:00 | 0.31172 | 1.3773 | 17.6059 | 0.72563 | 183.482 | -0.74473 | 1.2858 | 44.2183 | 7.4734 | 7.4275 | 41.7304 | 0.26953 | 1409.7004 | 567.9925 | 0.17681
2022-03-24 08:00 | 0.31241 | 1.3678 | 17.6096 | 0.74259 | 184.6383 | 4.5237 | 1.2918 | 44.1413 | 7.4771 | 7.4311 | 42.0006 | 0.27024 | 1409.6554 | 569.4374 | 0.177
2022-03-24 09:00 | 0.31308 | 1.3689 | 17.61 | 0.7528 | 184.6834 | 17.5528 | 1.2813 | 44.1439 | 7.4775 | 7.4316 | 41.9988 | 0.27083 | 1409.6613 | 570.6364 | 0.17753
2022-03-24 10:00 | 0.31291 | 1.3697 | 17.6153 | 0.76122 | 184.204 | 31.0123 | 1.2956 | 44.1669 | 7.4828 | 7.4369 | 41.9064 | 0.27067 | 1409.6651 | 570.3023 | 0.17746
2022-03-24 11:00 | 0.31333 | 1.347 | 17.616 | 0.7459 | 185.0413 | 35.6426 | 1.2589 | 44.133 | 7.4835 | 7.4375 | 42.0543 | 0.27124 | 1409.5551 | 571.5178 | 0.17696
2022-03-24 12:00 | 0.31317 | 1.3351 | 17.6186 | 0.75515 | 186.5909 | 37.565 | 1.2585 | 44.0351 | 7.4861 | 7.4401 | 42.4059 | 0.2712 | 1409.4969 | 571.4769 | 0.17643
2022-03-24 13:00 | 0.31397 | 1.3462 | 17.625 | 0.77018 | 187.8135 | 37.8502 | 1.2877 | 43.9425 | 7.4925 | 7.4465 | 42.7185 | 0.27182 | 1409.552 | 572.7056 | 0.17745
2022-03-24 14:00 | 0.31388 | 1.3477 | 17.6272 | 0.76853 | 188.669 | 37.9462 | 1.2307 | 43.919 | 7.4947 | 7.4487 | 42.8455 | 0.27173 | 1409.5594 | 572.5069 | 0.17744
2022-03-24 15:00 | 0.31367 | 1.3307 | 17.6335 | 0.73776 | 188.4845 | 37.2434 | 1.2594 | 43.9154 | 7.501 | 7.4549 | 42.8376 | 0.27168 | 1409.4765 | 572.4697 | 0.17672
2022-03-24 16:00 | 0.31405 | 1.3369 | 17.6391 | 0.73059 | 187.3394 | 35.137 | 1.2589 | 43.9876 | 7.5066 | 7.4605 | 42.5768 | 0.27198 | 1409.5073 | 573.0455 | 0.17725
2022-03-24 17:00 | 0.31466 | 1.3342 | 17.6427 | 0.72328 | 187.1622 | 32.1641 | 1.2553 | 44.0007 | 7.5102 | 7.464 | 42.5325 | 0.27255 | 1409.4947 | 574.2064 | 0.17761
2022-03-24 18:00 | 0.31434 | 1.3271 | 17.6484 | 0.71983 | 187.3259 | 26.9373 | 1.2712 | 43.9819 | 7.5159 | 7.4697 | 42.5882 | 0.27232 | 1409.4598 | 573.7661 | 0.17715
2022-03-24 19:00 | 0.31437 | 1.3315 | 17.6473 | 0.75625 | 188.0002 | 21.3009 | 1.2671 | 43.9416 | 7.5148 | 7.4686 | 42.7368 | 0.27231 | 1409.4815 | 573.7421 | 0.17733
2022-03-24 20:00 | 0.31455 | 1.3387 | 17.6569 | 0.7797 | 189.2823 | 14.0071 | 1.2631 | 43.8634 | 7.5244 | 7.4781 | 43.0236 | 0.27241 | 1409.5171 | 573.9114 | 0.17777
2022-03-24 21:00 | 0.31436 | 1.3445 | 17.6595 | 0.7248 | 189.1853 | 9.2692 | 1.2622 | 43.87 | 7.527 | 7.4808 | 43.0003 | 0.27219 | 1409.5452 | 573.4578 | 0.17785
2022-03-24 22:00 | 0.31445 | 1.3366 | 17.6625 | 0.74894 | 187.4937 | 6.3541 | 1.2695 | 43.9722 | 7.53 | 7.4838 | 42.6245 | 0.27233 | 1409.5064 | 573.7721 | 0.17764
2022-03-24 23:00 | 0.31434 | 1.3403 | 17.6639 | 0.72921 | 187.7146 | 4.3959 | 1.2985 | 43.943 | 7.5314 | 7.4852 | 42.7088 | 0.2722 | 1409.5243 | 573.4956 | 0.1777
2022-03-25 | 0.31412 | 1.3442 | 17.6629 | 0.74549 | 187.0925 | 2.7327 | 1.2188 | 44.0244 | 7.5304 | 7.4841 | 42.4735 | 0.27198 | 1409.5431 | 573.0307 | 0.17768
2022-03-25 01:00 | 0.31436 | 1.3503 | 17.6681 | 0.75087 | 188.2763 | 1.6295 | 1.2848 | 43.915 | 7.5356 | 7.4893 | 42.8204 | 0.27214 | 1409.5731 | 573.3406 | 0.1781
2022-03-25 02:00 | 0.31376 | 1.3544 | 17.6729 | 0.71956 | 188.6396 | 0.69344 | 1.2849 | 43.8922 | 7.5404 | 7.4941 | 42.903 | 0.27157 | 1409.5926 | 572.169 | 0.17783
2022-03-25 03:00 | 0.31403 | 1.347 | 17.6754 | 0.75294 | 188.2461 | 0.12361 | 1.2754 | 43.9218 | 7.5429 | 7.4966 | 42.8024 | 0.27187 | 1409.557 | 572.8051 | 0.17778
2022-03-25 04:00 | 0.31433 | 1.3329 | 17.6737 | 0.75956 | 189.1086 | -0.38663 | 1.2354 | 43.8891 | 7.5412 | 7.4949 | 42.951 | 0.27226 | 1409.4889 | 573.6287 | 0.17748
2022-03-25 05:00 | 0.31468 | 1.327 | 17.6762 | 0.7408 | 189.3006 | -0.71002 | 1.2367 | 43.8763 | 7.5437 | 7.4974 | 42.9963 | 0.27263 | 1409.4601 | 574.3878 | 0.17754
2022-03-25 06:00 | 0.31499 | 1.3198 | 17.6781 | 0.75156 | 189.8389 | -1.049 | 1.2207 | 43.8511 | 7.5456 | 7.4992 | 43.0996 | 0.27297 | 1409.4258 | 575.1036 | 0.17752
2022-03-25 07:00 | 0.31534 | 1.3044 | 17.6848 | 0.73211 | 191.0284 | -0.54051 | 1.2606 | 43.7558 | 7.5523 | 7.5059 | 43.4176 | 0.27341 | 1409.3511 | 576.041 | 0.17725
2022-03-25 08:00 | 0.31543 | 1.3025 | 17.689 | 0.73804 | 190.4559 | 5.2046 | 1.2653 | 43.7889 | 7.5565 | 7.5101 | 43.2933 | 0.27351 | 1409.3419 | 576.2484 | 0.17726
2022-03-25 09:00 | 0.31497 | 1.3106 | 17.6834 | 0.76273 | 190.3881 | 20.1057 | 1.2043 | 43.8256 | 7.5509 | 7.5045 | 43.2047 | 0.27303 | 1409.3811 | 575.2423 | 0.1772
2022-03-25 10:00 | 0.31548 | 1.2971 | 17.6766 | 0.76177 | 191.833 | 31.4566 | 1.2065 | 43.7347 | 7.5441 | 7.4977 | 43.5354 | 0.2736 | 1409.3156 | 576.4427 | 0.17704
2022-03-25 11:00 | 0.31595 | 1.3006 | 17.6784 | 0.73004 | 191.9544 | 35.2371 | 1.2331 | 43.7129 | 7.5459 | 7.4995 | 43.5952 | 0.274 | 1409.3331 | 577.2425 | 0.17753
2022-03-25 12:00 | 0.31543 | 1.3107 | 17.6791 | 0.72218 | 191.3367 | 36.6874 | 1.2438 | 43.7456 | 7.5466 | 7.5002 | 43.4676 | 0.27344 | 1409.3819 | 576.0785 | 0.17751
2022-03-25 13:00 | 0.31542 | 1.3151 | 17.6757 | 0.69624 | 191.1646 | 37.8531 | 1.247 | 43.7546 | 7.5432 | 7.4968 | 43.4323 | 0.27339 | 1409.4032 | 575.9711 | 0.17765
2022-03-25 14:00 | 0.31476 | 1.3511 | 17.6835 | 0.7168 | 190.2993 | 38.372 | 1.2679 | 43.7974 | 7.551 | 7.5046 | 43.2604 | 0.2725 | 1409.5779 | 574.0595 | 0.1785
2022-03-25 15:00 | 0.31527 | 1.3139 | 17.6831 | 0.84812 | 189.4016 | 37.3087 | 1.2039 | 43.8873 | 7.5505 | 7.5042 | 42.9804 | 0.27327 | 1409.3972 | 575.7285 | 0.17753
2022-03-25 16:00 | 0.3149 | 1.3401 | 17.6876 | 0.80632 | 189.9173 | 36.231 | 1.2281 | 43.8424 | 7.5551 | 7.5086 | 43.1262 | 0.27272 | 1409.5245 | 574.5363 | 0.17823
2022-03-25 17:00 | 0.3146 | 1.3326 | 17.6901 | 0.87571 | 189.4328 | 33.9771 | 1.2599 | 43.8557 | 7.5576 | 7.5111 | 43.0539 | 0.27251 | 1409.488 | 574.137 | 0.17776
2022-03-25 18:00 | 0.31513 | 1.3282 | 17.6883 | 0.91502 | 189.8917 | 30.1839 | 1.2383 | 43.8385 | 7.5558 | 7.5094 | 43.1326 | 0.27302 | 1409.4671 | 575.1814 | 0.17797
2022-03-25 19:00 | 0.31544 | 1.3095 | 17.6785 | 0.88812 | 191.2581 | 23.5189 | 1.2069 | 43.7701 | 7.546 | 7.4996 | 43.4054 | 0.27347 | 1409.3759 | 576.1373 | 0.17748
2022-03-25 20:00 | 0.31534 | 1.3124 | 17.6821 | 0.89957 | 191.5301 | 15.6767 | 1.2328 | 43.7395 | 7.5496 | 7.5032 | 43.4982 | 0.27335 | 1409.3901 | 575.893 | 0.17753
2022-03-25 21:00 | 0.31564 | 1.3033 | 17.6749 | 0.86371 | 191.8237 | 10.5893 | 1.2643 | 43.7044 | 7.5424 | 7.496 | 43.603 | 0.27369 | 1409.3463 | 576.6153 | 0.17738
2022-03-25 22:00 | 0.31595 | 1.3065 | 17.6695 | 0.85626 | 190.6029 | 7.2138 | 1.2366 | 43.795 | 7.537 | 7.4906 | 43.2924 | 0.27395 | 1409.3617 | 577.1206 | 0.1777
2022-03-25 23:00 | 0.31568 | 1.2995 | 17.6596 | 0.89406 | 190.7214 | 5.0889 | 1.2343 | 43.7889 | 7.5271 | 7.4808 | 43.3165 | 0.27376 | 1409.3272 | 576.7621 | 0.17719
2022-03-26 | 0.3159 | 1.3121 | 17.6518 | 0.84205 | 189.4163 | 3.3875 | 1.2624 | 43.8554 | 7.5193 | 7.4731 | 43.0535 | 0.27386 | 1409.3889 | 576.9203 | 0.17778
2022-03-26 01:00 | 0.31551 | 1.3241 | 17.6431 | 0.85943 | 189.7185 | 2.1877 | 1.2453 | 43.8454 | 7.5106 | 7.4645 | 43.1018 | 0.2734 | 1409.4468 | 575.9692 | 0.17788
2022-03-26 02:00 | 0.31593 | 1.3184 | 17.6405 | 0.88578 | 190.0131 | 1.291 | 1.2593 | 43.8197 | 7.508 | 7.4619 | 43.1855 | 0.27383 | 1409.4192 | 576.8413 | 0.17797
2022-03-26 03:00 | 0.31596 | 1.3215 | 17.6355 | 0.85295 | 190.194 | 0.39956 | 1.2701 | 43.8026 | 7.503 | 7.4569 | 43.2394 | 0.27383 | 1409.4345 | 576.8435 | 0.17808
2022-03-26 04:00 | 0.31581 | 1.3158 | 17.6313 | 0.86247 | 190.2409 | -0.11474 | 1.2167 | 43.8282 | 7.4988 | 7.4527 | 43.1863 | 0.27374 | 1409.4067 | 576.6755 | 0.17774
2022-03-26 05:00 | 0.31599 | 1.3126 | 17.6258 | 0.88675 | 190.0102 | -0.56481 | 1.2323 | 43.8342 | 7.4933 | 7.4472 | 43.1526 | 0.27394 | 1409.3909 | 577.0778 | 0.17773
2022-03-26 06:00 | 0.31589 | 1.316 | 17.6221 | 0.88123 | 189.9147 | -0.8396 | 1.2467 | 43.8325 | 7.4896 | 7.4435 | 43.1481 | 0.27382 | 1409.4074 | 576.823 | 0.17776
2022-03-26 07:00 | 0.31585 | 1.3201 | 17.6147 | 0.84136 | 189.4993 | -0.26052 | 1.2468 | 43.8585 | 7.4822 | 7.4362 | 43.0537 | 0.27374 | 1409.4271 | 576.6554 | 0.17784
2022-03-26 08:00 | 0.3159 | 1.3127 | 17.6094 | 0.90109 | 188.6127 | 6.103 | 1.2623 | 43.9057 | 7.4769 | 7.4309 | 42.8708 | 0.27385 | 1409.3914 | 576.9069 | 0.17759
2022-03-26 09:00 | 0.31629 | 1.3216 | 17.6071 | 0.8535 | 187.6058 | 16.6555 | 1.2693 | 43.9652 | 7.4746 | 7.4286 | 42.6502 | 0.27412 | 1409.4348 | 577.4282 | 0.17818
2022-03-26 10:00 | 0.31606 | 1.3228 | 17.6038 | 0.86329 | 187.1851 | 29.8032 | 1.2609 | 43.9961 | 7.4713 | 7.4254 | 42.5447 | 0.2739 | 1409.4405 | 576.984 | 0.17804
2022-03-26 11:00 | 0.31624 | 1.3213 | 17.6002 | 0.84522 | 186.8069 | 36.1714 | 1.2829 | 44.0084 | 7.4677 | 7.4218 | 42.4845 | 0.27408 | 1409.4336 | 577.3489 | 0.1781
2022-03-26 12:00 | 0.31601 | 1.3276 | 17.5979 | 0.87695 | 186.4993 | 37.1872 | 1.2684 | 44.0354 | 7.4654 | 7.4195 | 42.3975 | 0.27382 | 1409.464 | 576.8002 | 0.17815
2022-03-26 13:00 | 0.31611 | 1.3333 | 17.5982 | 0.84881 | 187.4587 | 37.9138 | 1.2807 | 43.9684 | 7.4657 | 7.4198 | 42.6301 | 0.27386 | 1409.4917 | 576.8675 | 0.17842
2022-03-26 14:00 | 0.3158 | 1.3362 | 17.5986 | 0.84688 | 189.4492 | 37.9624 | 1.2841 | 43.8417 | 7.4661 | 7.4202 | 43.0867 | 0.27356 | 1409.5054 | 576.2558 | 0.17831
2022-03-26 15:00 | 0.31593 | 1.3372 | 17.5991 | 0.84688 | 189.4804 | 36.5058 | 1.2933 | 43.8349 | 7.4666 | 7.4207 | 43.1048 | 0.27367 | 1409.5104 | 576.4695 | 0.17844
2022-03-26 16:00 | 0.31604 | 1.3484 | 17.5965 | 0.82522 | 189.1401 | 36.4791 | 1.2792 | 43.8636 | 7.464 | 7.4182 | 43.0107 | 0.27367 | 1409.5649 | 576.4397 | 0.17891
2022-03-26 17:00 | 0.31598 | 1.3447 | 17.5945 | 0.85543 | 188.9296 | 34.0101 | 1.2884 | 43.872 | 7.462 | 7.4162 | 42.9737 | 0.27365 | 1409.547 | 576.3981 | 0.17872
2022-03-26 18:00 | 0.31587 | 1.3517 | 17.5936 | 0.80756 | 188.0553 | 31.069 | 1.292 | 43.9249 | 7.4611 | 7.4153 | 42.7791 | 0.27349 | 1409.5806 | 576.0713 | 0.17889
2022-03-26 19:00 | 0.31597 | 1.3477 | 17.5922 | 0.80191 | 187.7051 | 24.975 | 1.2895 | 43.9482 | 7.4597 | 7.4139 | 42.6965 | 0.27361 | 1409.5616 | 576.3194 | 0.17881
2022-03-26 20:00 | 0.31603 | 1.3461 | 17.5886 | 0.83157 | 188.005 | 16.6503 | 1.2906 | 43.9288 | 7.4561 | 7.4103 | 42.766 | 0.27368 | 1409.5539 | 576.4691 | 0.17878
2022-03-26 21:00 | 0.31597 | 1.3401 | 17.5835 | 0.82826 | 187.595 | 10.878 | 1.2862 | 43.9569 | 7.451 | 7.4052 | 42.6676 | 0.27368 | 1409.5242 | 576.4772 | 0.17849
2022-03-26 22:00 | 0.31564 | 1.3429 | 17.5803 | 0.85681 | 185.8965 | 7.6008 | 1.2895 | 44.0624 | 7.4478 | 7.402 | 42.2851 | 0.27336 | 1409.5377 | 575.8159 | 0.17833
2022-03-26 23:00 | 0.31583 | 1.3439 | 17.5764 | 0.8277 | 185.3472 | 5.2567 | 1.2913 | 44.0962 | 7.4439 | 7.3981 | 42.1622 | 0.27352 | 1409.5425 | 576.1474 | 0.17849
2022-03-27 | 0.31585 | 1.3475 | 17.5774 | 0.82826 | 185.4171 | 3.5027 | 1.2894 | 44.0928 | 7.4449 | 7.3992 | 42.176 | 0.27351 | 1409.5599 | 576.1075 | 0.17864
2022-03-27 01:00 | 0.31595 | 1.3511 | 17.5758 | 0.8386 | 184.9913 | 2.2797 | 1.2938 | 44.1176 | 7.4433 | 7.3976 | 42.0842 | 0.27357 | 1409.5775 | 576.2175 | 0.17883
2022-03-27 02:00 | 0.31581 | 1.3548 | 17.5767 | 0.84164 | 185.3861 | 1.2702 | 1.2868 | 44.0962 | 7.4442 | 7.3984 | 42.1658 | 0.27341 | 1409.5956 | 575.8893 | 0.17887
2022-03-27 03:00 | 0.31587 | 1.355 | 17.5757 | 0.7997 | 184.7046 | 0.42327 | 1.2921 | 44.1366 | 7.4432 | 7.3975 | 42.017 | 0.27346 | 1409.5966 | 576.0026 | 0.17891
2022-03-27 04:00 | 0.31594 | 1.3557 | 17.576 | 0.82481 | 185.4522 | -0.12226 | 1.2913 | 44.0896 | 7.4435 | 7.3978 | 42.186 | 0.27352 | 1409.6001 | 576.1053 | 0.17899
2022-03-27 05:00 | 0.3161 | 1.3573 | 17.5758 | 0.82053 | 184.7093 | -0.56597 | 1.2933 | 44.1357 | 7.4433 | 7.3976 | 42.0195 | 0.27365 | 1409.6082 | 576.3727 | 0.17916
2022-03-27 06:00 | 0.31597 | 1.3563 | 17.5777 | 0.81391 | 185.6266 | -0.9258 | 1.2992 | 44.0743 | 7.4452 | 7.3995 | 42.235 | 0.27354 | 1409.6029 | 576.1604 | 0.17904
2022-03-27 07:00 | 0.31605 | 1.3587 | 17.5778 | 0.80853 | 185.4172 | -0.22407 | 1.297 | 44.0888 | 7.4453 | 7.3996 | 42.1848 | 0.2736 | 1409.6151 | 576.2599 | 0.17919
2022-03-27 08:00 | 0.31596 | 1.3568 | 17.5775 | 0.82577 | 185.3511 | 5.2208 | 1.2988 | 44.092 | 7.445 | 7.3992 | 42.1718 | 0.27353 | 1409.6056 | 576.1322 | 0.17905
2022-03-27 09:00 | 0.31587 | 1.3558 | 17.5761 | 0.82232 | 185.7876 | 19.0991 | 1.3012 | 44.0631 | 7.4436 | 7.3978 | 42.2739 | 0.27346 | 1409.6004 | 575.9865 | 0.17894
2022-03-27 10:00 | 0.31582 | 1.3604 | 17.5782 | 0.8197 | 185.7985 | 30.9446 | 1.3075 | 44.0591 | 7.4457 | 7.3999 | 42.2838 | 0.27337 | 1409.623 | 575.7906 | 0.17908
2022-03-27 11:00 | 0.31593 | 1.3608 | 17.5776 | 0.82701 | 186.1049 | 35.0508 | 1.3035 | 44.0418 | 7.4451 | 7.3994 | 42.3489 | 0.27346 | 1409.6252 | 575.9825 | 0.17917
2022-03-27 12:00 | 0.3159 | 1.3629 | 17.5807 | 0.83874 | 186.1019 | 37.2462 | 1.3193 | 44.0336 | 7.4482 | 7.4025 | 42.3666 | 0.27342 | 1409.6351 | 575.8903 | 0.17924
2022-03-27 13:00 | 0.31597 | 1.355 | 17.5824 | 0.83295 | 186.1357 | 37.8809 | 1.2966 | 44.0434 | 7.4499 | 7.4041 | 42.3478 | 0.27356 | 1409.5968 | 576.1867 | 0.17902
2022-03-27 14:00 | 0.31585 | 1.3609 | 17.585 | 0.85171 | 186.4905 | 36.9396 | 1.3041 | 44.0172 | 7.4525 | 7.4067 | 42.4372 | 0.2734 | 1409.6256 | 575.8472 | 0.17916
2022-03-27 15:00 | 0.31614 | 1.3559 | 17.5864 | 0.83736 | 186.4353 | 37.4314 | 1.2965 | 44.0246 | 7.4539 | 7.4081 | 42.4159 | 0.2737 | 1409.6013 | 576.4695 | 0.17919
2022-03-27 16:00 | 0.31631 | 1.3578 | 17.588 | 0.84853 | 185.2707 | 35.4847 | 1.2982 | 44.0975 | 7.4555 | 7.4097 | 42.1529 | 0.27384 | 1409.611 | 576.7471 | 0.1794
2022-03-27 17:00 | 0.31631 | 1.3599 | 17.5887 | 0.82908 | 184.7219 | 33.1475 | 1.2969 | 44.133 | 7.4562 | 7.4104 | 42.0266 | 0.27382 | 1409.621 | 576.705 | 0.17947
2022-03-27 18:00 | 0.31629 | 1.3565 | 17.5902 | 0.83902 | 185.5561 | 29.6725 | 1.2998 | 44.0784 | 7.4577 | 7.4119 | 42.2197 | 0.27383 | 1409.6047 | 576.7406 | 0.17935
2022-03-27 19:00 | 0.31608 | 1.3509 | 17.5895 | 0.81901 | 185.4641 | 23.3332 | 1.2924 | 44.0882 | 7.457 | 7.4112 | 42.1901 | 0.27369 | 1409.577 | 576.4722 | 0.17899
2022-03-27 20:00 | 0.3165 | 1.3551 | 17.5898 | 0.86398 | 185.0554 | 15.2816 | 1.2822 | 44.1196 | 7.4573 | 7.4114 | 42.0854 | 0.27403 | 1409.5983 | 577.1532 | 0.17945
2022-03-27 21:00 | 0.31642 | 1.3558 | 17.5905 | 0.8564 | 185.977 | 9.8911 | 1.2855 | 44.0593 | 7.458 | 7.4122 | 42.2989 | 0.27395 | 1409.6016 | 576.9885 | 0.17942
2022-03-27 22:00 | 0.31665 | 1.3618 | 17.5911 | 0.86357 | 186.1343 | 6.6896 | 1.2883 | 44.0479 | 7.4586 | 7.4128 | 42.3379 | 0.27411 | 1409.6309 | 577.2834 | 0.1798
2022-03-27 23:00 | 0.3165 | 1.3586 | 17.5937 | 0.81943 | 185.6747 | 4.7002 | 1.2924 | 44.0749 | 7.4612 | 7.4154 | 42.2381 | 0.274 | 1409.6153 | 577.0814 | 0.1796
2022-03-28 | 0.31669 | 1.3572 | 17.5932 | 0.85833 | 185.5418 | 3.0676 | 1.2827 | 44.0884 | 7.4607 | 7.4148 | 42.1966 | 0.27418 | 1409.6086 | 577.4452 | 0.17968
2022-03-28 01:00 | 0.31636 | 1.3556 | 17.5922 | 0.8375 | 185.7264 | 1.9361 | 1.2817 | 44.0772 | 7.4597 | 7.4139 | 42.2374 | 0.2739 | 1409.6005 | 576.8759 | 0.17938
2022-03-28 02:00 | 0.31642 | 1.3501 | 17.5959 | 0.84964 | 185.9541 | 0.92252 | 1.2865 | 44.0603 | 7.4634 | 7.4176 | 42.2948 | 0.274 | 1409.574 | 577.1058 | 0.17925
2022-03-28 03:00 | 0.31648 | 1.3494 | 17.5947 | 0.84647 | 186.1432 | 0.25319 | 1.2896 | 44.0467 | 7.4622 | 7.4163 | 42.3415 | 0.27406 | 1409.5706 | 577.2206 | 0.17926
2022-03-28 04:00 | 0.31651 | 1.3502 | 17.5959 | 0.82853 | 186.4898 | -0.23044 | 1.289 | 44.0251 | 7.4634 | 7.4175 | 42.4196 | 0.27408 | 1409.5742 | 577.2557 | 0.17931
2022-03-28 05:00 | 0.31695 | 1.3532 | 17.5954 | 0.83833 | 186.4163 | -0.61572 | 1.2891 | 44.0297 | 7.4629 | 7.4171 | 42.403 | 0.27445 | 1409.5893 | 577.9967 | 0.17974
2022-03-28 06:00 | 0.3168 | 1.3568 | 17.5932 | 0.81984 | 186.5496 | -0.95588 | 1.2943 | 44.0185 | 7.4607 | 7.4148 | 42.4395 | 0.27428 | 1409.6067 | 577.6545 | 0.17975
2022-03-28 07:00 | 0.31656 | 1.3622 | 17.5941 | 0.82633 | 186.4156 | -0.37448 | 1.3028 | 44.0225 | 7.4616 | 7.4157 | 42.4188 | 0.27402 | 1409.633 | 577.1072 | 0.17977
2022-03-28 08:00 | 0.31691 | 1.3663 | 17.5917 | 0.81777 | 186.1191 | 4.6186 | 1.3042 | 44.0405 | 7.4592 | 7.4134 | 42.3531 | 0.27431 | 1409.653 | 577.6758 | 0.18016
2022-03-28 09:00 | 0.31671 | 1.3703 | 17.593 | 0.80274 | 185.7016 | 15.9191 | 1.3035 | 44.0673 | 7.4605 | 7.4146 | 42.2573 | 0.27409 | 1409.6724 | 577.2251 | 0.18016
2022-03-28 10:00 | 0.31677 | 1.3735 | 17.5932 | 0.85171 | 185.2191 | 28.2933 | 1.3097 | 44.0946 | 7.4607 | 7.4149 | 42.1547 | 0.27412 | 1409.688 | 577.2764 | 0.18032
2022-03-28 11:00 | 0.31632 | 1.3731 | 17.5922 | 0.8524 | 184.7875 | 33.5189 | 1.31 | 44.122 | 7.4597 | 7.4138 | 42.0566 | 0.27371 | 1409.6857 | 576.4483 | 0.17997
2022-03-28 12:00 | 0.31661 | 1.376 | 17.5909 | 0.86881 | 184.7855 | 35.2018 | 1.3175 | 44.1181 | 7.4584 | 7.4126 | 42.0649 | 0.27395 | 1409.7001 | 576.9235 | 0.18028
2022-03-28 13:00 | 0.31659 | 1.3811 | 17.5887 | 0.83708 | 184.6382 | 36.3282 | 1.3212 | 44.1255 | 7.4562 | 7.4104 | 42.0357 | 0.27389 | 1409.7249 | 576.7847 | 0.18043
2022-03-28 14:00 | 0.31658 | 1.3842 | 17.588 | 0.85074 | 184.0081 | 36.1702 | 1.3151 | 44.1689 | 7.4555 | 7.4096 | 41.8852 | 0.27385 | 1409.74 | 576.7042 | 0.18053
2022-03-28 15:00 | 0.31625 | 1.3852 | 17.5863 | 0.85833 | 183.7644 | 35.5078 | 1.3283 | 44.1775 | 7.4538 | 7.408 | 41.8449 | 0.27355 | 1409.7441 | 576.0837 | 0.18031
2022-03-28 16:00 | 0.31619 | 1.3856 | 17.5857 | 0.87157 | 182.5272 | 34.2022 | 1.3357 | 44.2527 | 7.4532 | 7.4074 | 41.5717 | 0.27349 | 1409.7461 | 575.9746 | 0.18028
2022-03-28 17:00 | 0.31621 | 1.3877 | 17.5841 | 0.8364 | 182.0938 | 31.6029 | 1.3404 | 44.2781 | 7.4516 | 7.4058 | 41.4783 | 0.27349 | 1409.7562 | 575.9652 | 0.18036
2022-03-28 18:00 | 0.3161 | 1.3941 | 17.5819 | 0.84702 | 181.5262 | 27.9589 | 1.3529 | 44.308 | 7.4494 | 7.4036 | 41.3633 | 0.27334 | 1409.7871 | 575.6334 | 0.18049
2022-03-28 19:00 | 0.31622 | 1.4041 | 17.5794 | 0.82329 | 180.8023 | 22.6598 | 1.3655 | 44.3481 | 7.4469 | 7.4011 | 41.2126 | 0.27336 | 1409.8359 | 575.6616 | 0.18092
2022-03-28 20:00 | 0.3158 | 1.4069 | 17.5768 | 0.84826 | 179.9773 | 15.0612 | 1.37 | 44.3991 | 7.4443 | 7.3986 | 41.0295 | 0.27296 | 1409.8489 | 574.8368 | 0.18069
2022-03-28 21:00 | 0.31592 | 1.4038 | 17.575 | 0.84012 | 179.1405 | 9.6626 | 1.3712 | 44.4527 | 7.4425 | 7.3968 | 40.8402 | 0.27309 | 1409.8343 | 575.1157 | 0.18066
2022-03-28 22:00 | 0.31625 | 1.408 | 17.5743 | 0.8106 | 178.2689 | 6.4461 | 1.3787 | 44.5053 | 7.4418 | 7.396 | 40.65 | 0.27335 | 1409.8551 | 575.6303 | 0.18105
2022-03-28 23:00 | 0.31631 | 1.4023 | 17.574 | 0.81529 | 177.0878 | 4.4693 | 1.3836 | 44.5799 | 7.4415 | 7.3957 | 40.3861 | 0.27345 | 1409.8272 | 575.8487 | 0.18089
2022-03-29 | 0.31602 | 1.4017 | 17.5717 | 0.83143 | 176.6664 | 2.8374 | 1.3882 | 44.6051 | 7.4392 | 7.3935 | 40.2951 | 0.2732 | 1409.8238 | 575.3441 | 0.18065
2022-03-29 01:00 | 0.31656 | 1.4028 | 17.5687 | 0.8455 | 175.125 | 1.729 | 1.3922 | 44.7041 | 7.4362 | 7.3905 | 39.9481 | 0.27368 | 1409.8301 | 576.3049 | 0.18107
2022-03-29 02:00 | 0.31644 | 1.4056 | 17.5668 | 0.79543 | 174.3967 | 0.75707 | 1.4075 | 44.7444 | 7.4343 | 7.3886 | 39.7986 | 0.27354 | 1409.8432 | 576.015 | 0.18106
2022-03-29 03:00 | 0.31616 | 1.4085 | 17.5647 | 0.8135 | 173.6659 | 0.098154 | 1.4069 | 44.793 | 7.4322 | 7.3865 | 39.6311 | 0.27327 | 1409.8572 | 575.4538 | 0.18095
2022-03-29 04:00 | 0.31605 | 1.4119 | 17.5623 | 0.78136 | 172.8333 | -0.4011 | 1.3984 | 44.8526 | 7.4298 | 7.3841 | 39.4319 | 0.27314 | 1409.8733 | 575.1845 | 0.18097
2022-03-29 05:00 | 0.31645 | 1.4076 | 17.5597 | 0.76328 | 172.9467 | -0.78002 | 1.4143 | 44.8369 | 7.4272 | 7.3816 | 39.4751 | 0.27354 | 1409.8529 | 576.007 | 0.18111
2022-03-29 06:00 | 0.31634 | 1.4095 | 17.5565 | 0.79377 | 172.7489 | -1.0149 | 1.4091 | 44.8527 | 7.424 | 7.3783 | 39.4243 | 0.27342 | 1409.8619 | 575.7679 | 0.18108
2022-03-29 07:00 | 0.31626 | 1.411 | 17.5568 | 0.79901 | 172.7353 | -0.026803 | 1.4119 | 44.8521 | 7.4243 | 7.3787 | 39.4242 | 0.27334 | 1409.8692 | 575.5865 | 0.18107
2022-03-29 08:00 | 0.31643 | 1.4109 | 17.5571 | 0.79018 | 172.0229 | 8.6328 | 1.4203 | 44.8952 | 7.4246 | 7.379 | 39.2708 | 0.27349 | 1409.8692 | 575.9047 | 0.1812
2022-03-29 09:00 | 0.31631 | 1.4158 | 17.5538 | 0.80025 | 171.6211 | 26.2975 | 1.428 | 44.918 | 7.4213 | 7.3757 | 39.1873 | 0.27334 | 1409.8924 | 575.5889 | 0.18126
2022-03-29 10:00 | 0.31669 | 1.4191 | 17.5509 | 0.76177 | 171.2735 | 34.9901 | 1.4285 | 44.9409 | 7.4184 | 7.3728 | 39.1086 | 0.27365 | 1409.9092 | 576.2037 | 0.18163
2022-03-29 11:00 | 0.31642 | 1.4193 | 17.55 | 0.77239 | 171.0893 | 37.4875 | 1.4269 | 44.9541 | 7.4175 | 7.3719 | 39.0647 | 0.27341 | 1409.9097 | 575.7162 | 0.18144
2022-03-29 12:00 | 0.31653 | 1.4176 | 17.5487 | 0.76659 | 170.4819 | 39.1987 | 1.4318 | 44.9922 | 7.4162 | 7.3706 | 38.9313 | 0.27353 | 1409.9015 | 575.9517 | 0.18146
2022-03-29 13:00 | 0.31662 | 1.4171 | 17.5479 | 0.80301 | 170.573 | 40.1318 | 1.4342 | 44.9849 | 7.4154 | 7.3698 | 38.9547 | 0.2736 | 1409.8994 | 576.1108 | 0.1815
2022-03-29 14:00 | 0.31689 | 1.4201 | 17.5456 | 0.77073 | 169.894 | 41.1593 | 1.437 | 45.0289 | 7.4131 | 7.3675 | 38.8027 | 0.27383 | 1409.9139 | 576.5513 | 0.18179
2022-03-29 15:00 | 0.31669 | 1.4233 | 17.5445 | 0.75335 | 167.2126 | 37.9225 | 1.4374 | 45.2095 | 7.412 | 7.3664 | 38.1907 | 0.27362 | 1409.9294 | 576.1177 | 0.18175
2022-03-29 16:00 | 0.3164 | 1.4189 | 17.5441 | 0.76328 | 165.1976 | 37.4111 | 1.4374 | 45.3466 | 7.4116 | 7.366 | 37.7303 | 0.2734 | 1409.9075 | 575.6916 | 0.18138
2022-03-29 17:00 | 0.31646 | 1.4178 | 17.5447 | 0.7597 | 164.2398 | 33.586 | 1.4369 | 45.4122 | 7.4122 | 7.3667 | 37.5111 | 0.27346 | 1409.9023 | 575.8141 | 0.18139
2022-03-29 18:00 | 0.31639 | 1.4179 | 17.5435 | 0.76287 | 163.6727 | 29.4954 | 1.4361 | 45.4515 | 7.411 | 7.3654 | 37.3808 | 0.27339 | 1409.9026 | 575.6788 | 0.18133
2022-03-29 19:00 | 0.31661 | 1.4208 | 17.5461 | 0.70024 | 164.7608 | 24.7517 | 1.4335 | 45.3783 | 7.4136 | 7.3681 | 37.6266 | 0.27357 | 1409.9169 | 576.0367 | 0.18161
2022-03-29 20:00 | 0.31707 | 1.418 | 17.547 | 0.74452 | 165.4716 | 16.7926 | 1.4303 | 45.3314 | 7.4145 | 7.369 | 37.7857 | 0.27401 | 1409.9042 | 576.9273 | 0.18186
2022-03-29 21:00 | 0.31685 | 1.4169 | 17.5462 | 0.76122 | 166.147 | 10.8878 | 1.4262 | 45.2876 | 7.4137 | 7.3682 | 37.9356 | 0.27382 | 1409.8985 | 576.5496 | 0.18166
2022-03-29 22:00 | 0.31676 | 1.4248 | 17.5467 | 0.73652 | 167.5243 | 7.5262 | 1.4213 | 45.1967 | 7.4142 | 7.3686 | 38.2448 | 0.27367 | 1409.9368 | 576.2206 | 0.18186
2022-03-29 23:00 | 0.31678 | 1.4259 | 17.5448 | 0.77018 | 167.8466 | 5.2387 | 1.4257 | 45.1726 | 7.4123 | 7.3667 | 38.3231 | 0.27368 | 1409.9423 | 576.2304 | 0.1819
2022-03-30 | 0.3169 | 1.4278 | 17.543 | 0.72866 | 167.9597 | 3.5565 | 1.4229 | 45.1664 | 7.4105 | 7.365 | 38.346 | 0.27377 | 1409.9514 | 576.4095 | 0.18205
2022-03-30 01:00 | 0.31675 | 1.4268 | 17.5428 | 0.73859 | 168.2549 | 2.3161 | 1.4205 | 45.1476 | 7.4103 | 7.3648 | 38.4109 | 0.27364 | 1409.9466 | 576.1622 | 0.1819
2022-03-30 02:00 | 0.31696 | 1.4312 | 17.5428 | 0.72797 | 167.7064 | 1.3686 | 1.4252 | 45.1823 | 7.4103 | 7.3648 | 38.2906 | 0.27379 | 1409.9682 | 576.4553 | 0.18221
2022-03-30 03:00 | 0.31667 | 1.4274 | 17.5447 | 0.72521 | 166.5094 | 0.47823 | 1.4251 | 45.2634 | 7.4122 | 7.3666 | 38.0171 | 0.27356 | 1409.9494 | 575.9997 | 0.18187
2022-03-30 04:00 | 0.31686 | 1.429 | 17.5449 | 0.73473 | 165.3953 | -0.06267 | 1.4275 | 45.3381 | 7.4124 | 7.3668 | 37.7653 | 0.27372 | 1409.9573 | 576.3176 | 0.18207
2022-03-30 05:00 | 0.31683 | 1.4289 | 17.5458 | 0.72287 | 164.3638 | -0.45952 | 1.4275 | 45.4085 | 7.4133 | 7.3678 | 37.5297 | 0.2737 | 1409.9569 | 576.2695 | 0.18205
2022-03-30 06:00 | 0.31664 | 1.4345 | 17.5474 | 0.71445 | 163.3789 | -0.74126 | 1.4275 | 45.476 | 7.4149 | 7.3694 | 37.3048 | 0.27348 | 1409.9838 | 575.8047 | 0.18211
2022-03-30 07:00 | 0.31671 | 1.4349 | 17.5475 | 0.70935 | 163.0564 | 0.70153 | 1.4304 | 45.4967 | 7.415 | 7.3695 | 37.2343 | 0.27354 | 1409.9856 | 575.9307 | 0.18217
2022-03-30 08:00 | 0.31655 | 1.4337 | 17.5484 | 0.71004 | 162.2928 | 9.9061 | 1.4307 | 45.5491 | 7.4159 | 7.3704 | 37.0601 | 0.2734 | 1409.9797 | 575.6547 | 0.18202
2022-03-30 09:00 | 0.31649 | 1.4332 | 17.5495 | 0.76053 | 161.3671 | 26.1326 | 1.4368 | 45.6099 | 7.417 | 7.3714 | 36.8549 | 0.27336 | 1409.9775 | 575.5638 | 0.18197
2022-03-30 10:00 | 0.31627 | 1.4326 | 17.5477 | 0.70162 | 160.1095 | 34.8981 | 1.4441 | 45.6934 | 7.4152 | 7.3697 | 36.575 | 0.27316 | 1409.9743 | 575.1758 | 0.18178
2022-03-30 11:00 | 0.31607 | 1.4343 | 17.5465 | 0.67127 | 158.828 | 37.9092 | 1.4463 | 45.7815 | 7.414 | 7.3684 | 36.2844 | 0.27297 | 1409.9819 | 574.7756 | 0.18168
2022-03-30 12:00 | 0.31627 | 1.4357 | 17.5471 | 0.69542 | 157.0871 | 38.9789 | 1.4483 | 45.9023 | 7.4146 | 7.3691 | 35.8887 | 0.27314 | 1409.9892 | 575.1131 | 0.18188
2022-03-30 13:00 | 0.31657 | 1.4377 | 17.5478 | 0.72563 | 155.3682 | 39.6332 | 1.4608 | 46.017 | 7.4153 | 7.3698 | 35.5083 | 0.27339 | 1409.9994 | 575.6217 | 0.18217
2022-03-30 14:00 | 0.31631 | 1.443 | 17.5492 | 0.703 | 152.8411 | 39.4197 | 1.4644 | 46.1945 | 7.4167 | 7.3711 | 34.9341 | 0.27311 | 1410.0246 | 575.0474 | 0.18217
2022-03-30 15:00 | 0.31641 | 1.443 | 17.5504 | 0.82977 | 151.5354 | 39.1848 | 1.4673 | 46.2862 | 7.4179 | 7.3723 | 34.6384 | 0.2732 | 1410.0247 | 575.2141 | 0.18224
2022-03-30 16:00 | 0.31613 | 1.4424 | 17.5484 | 0.9044 | 150.0606 | 37.7594 | 1.4638 | 46.3938 | 7.4159 | 7.3703 | 34.2979 | 0.27295 | 1410.0215 | 574.7259 | 0.18201
2022-03-30 17:00 | 0.31596 | 1.4421 | 17.5453 | 0.86481 | 149.931 | 35.2869 | 1.4628 | 46.4035 | 7.4128 | 7.3672 | 34.2674 | 0.2728 | 1410.0199 | 574.4149 | 0.18186
2022-03-30 18:00 | 0.31645 | 1.4417 | 17.5452 | 0.88523 | 150.3126 | 31.7782 | 1.4604 | 46.3773 | 7.4127 | 7.3672 | 34.3524 | 0.27325 | 1410.0183 | 575.3243 | 0.18221
2022-03-30 19:00 | 0.31609 | 1.4421 | 17.5456 | 0.84219 | 149.4413 | 25.8595 | 1.4564 | 46.442 | 7.4131 | 7.3675 | 34.1494 | 0.27292 | 1410.0201 | 574.6648 | 0.18196
2022-03-30 20:00 | 0.31614 | 1.4405 | 17.5456 | 0.86026 | 149.3158 | 17.6864 | 1.4525 | 46.4529 | 7.4131 | 7.3676 | 34.1171 | 0.27298 | 1410.0123 | 574.7814 | 0.18194
2022-03-30 21:00 | 0.31628 | 1.4413 | 17.545 | 0.88771 | 151.6953 | 11.7145 | 1.4491 | 46.2837 | 7.4125 | 7.367 | 34.6576 | 0.2731 | 1410.0164 | 575.0146 | 0.18207
2022-03-30 22:00 | 0.31645 | 1.4419 | 17.5429 | 0.86495 | 153.1818 | 8.0856 | 1.4433 | 46.1806 | 7.4104 | 7.3648 | 34.9917 | 0.27325 | 1410.0195 | 575.319 | 0.1822
2022-03-30 23:00 | 0.31664 | 1.4424 | 17.5404 | 0.89378 | 153.0068 | 5.6998 | 1.4428 | 46.1932 | 7.4079 | 7.3624 | 34.9513 | 0.27341 | 1410.0223 | 575.6416 | 0.18234
2022-03-31 | 0.31675 | 1.4431 | 17.541 | 0.87102 | 153.7255 | 3.9001 | 1.4427 | 46.1422 | 7.4085 | 7.363 | 35.1154 | 0.27351 | 1410.0258 | 575.8442 | 0.18246
2022-03-31 01:00 | 0.31647 | 1.4438 | 17.5372 | 0.86081 | 153.542 | 2.6199 | 1.4432 | 46.155 | 7.4047 | 7.3592 | 35.0738 | 0.27325 | 1410.0287 | 575.3135 | 0.18225
2022-03-31 02:00 | 0.31658 | 1.443 | 17.5374 | 0.85557 | 153.8418 | 1.6109 | 1.4414 | 46.1347 | 7.4049 | 7.3594 | 35.1406 | 0.27335 | 1410.0251 | 575.5292 | 0.18231
2022-03-31 03:00 | 0.31678 | 1.4442 | 17.5342 | 0.84164 | 154.1228 | 0.69112 | 1.4405 | 46.1151 | 7.4017 | 7.3562 | 35.2039 | 0.27352 | 1410.0308 | 575.8727 | 0.18248
2022-03-31 04:00 | 0.31704 | 1.4452 | 17.5329 | 0.82674 | 154.1789 | 0.083113 | 1.4379 | 46.1125 | 7.4004 | 7.3549 | 35.2143 | 0.27375 | 1410.0362 | 576.3177 | 0.18269
2022-03-31 05:00 | 0.31686 | 1.4458 | 17.5296 | 0.84205 | 154.8588 | -0.36349 | 1.4376 | 46.0645 | 7.3971 | 7.3517 | 35.3693 | 0.27358 | 1410.0388 | 575.9892 | 0.18257
2022-03-31 06:00 | 0.31707 | 1.4455 | 17.5284 | 0.85723 | 155.1008 | -0.60762 | 1.4283 | 46.0519 | 7.3959 | 7.3505 | 35.4155 | 0.27377 | 1410.0373 | 576.3629 | 0.1827
2022-03-31 07:00 | 0.31707 | 1.4463 | 17.5264 | 0.83295 | 154.8839 | 1.2986 | 1.4242 | 46.0694 | 7.3939 | 7.3485 | 35.362 | 0.27376 | 1410.0414 | 576.3455 | 0.18272
2022-03-31 08:00 | 0.31711 | 1.4455 | 17.5252 | 0.85654 | 156.1019 | 12.0281 | 1.4169 | 45.9871 | 7.3927 | 7.3473 | 35.6329 | 0.27381 | 1410.0373 | 576.4465 | 0.18272
2022-03-31 09:00 | 0.3171 | 1.446 | 17.5195 | 0.80743 | 157.6581 | 27.0779 | 1.4153 | 45.8787 | 7.387 | 7.3417 | 35.9865 | 0.2738 | 1410.0396 | 576.4195 | 0.1827
2022-03-31 10:00 | 0.31723 | 1.4451 | 17.5207 | 0.80329 | 158.5372 | 33.3061 | 1.4055 | 45.8221 | 7.3882 | 7.3428 | 36.1774 | 0.27392 | 1410.0357 | 576.6702 | 0.18277
2022-03-31 11:00 | 0.3174 | 1.444 | 17.5171 | 0.87143 | 158.6056 | 36.0545 | 1.4073 | 45.8163 | 7.3846 | 7.3392 | 36.1949 | 0.27408 | 1410.0302 | 576.9941 | 0.18283
2022-03-31 12:00 | 0.31724 | 1.4449 | 17.514 | 0.87171 | 158.944 | 39.7726 | 1.4104 | 45.7912 | 7.3815 | 7.3362 | 36.2753 | 0.27393 | 1410.0346 | 576.6909 | 0.18274
2022-03-31 13:00 | 0.31718 | 1.4448 | 17.5138 | 0.88854 | 159.8871 | 40.1359 | 1.4009 | 45.7304 | 7.3813 | 7.336 | 36.4808 | 0.27387 | 1410.0338 | 576.5776 | 0.18268
2022-03-31 14:00 | 0.3174 | 1.4464 | 17.5142 | 0.82136 | 159.8588 | 40.2776 | 1.389 | 45.7383 | 7.3817 | 7.3364 | 36.4625 | 0.27407 | 1410.0423 | 576.9596 | 0.18291
2022-03-31 15:00 | 0.31733 | 1.4467 | 17.512 | 0.80756 | 160.4768 | 39.6042 | 1.3883 | 45.6958 | 7.3795 | 7.3342 | 36.6028 | 0.274 | 1410.0433 | 576.8212 | 0.18285
2022-03-31 16:00 | 0.31733 | 1.4461 | 17.5104 | 0.93158 | 160.9891 | 38.0249 | 1.3796 | 45.6647 | 7.3779 | 7.3326 | 36.7107 | 0.274 | 1410.0404 | 576.8337 | 0.18283
2022-03-31 17:00 | 0.31737 | 1.4408 | 17.5081 | 0.92951 | 161.1916 | 35.6253 | 1.3751 | 45.653 | 7.3756 | 7.3303 | 36.7524 | 0.27408 | 1410.0146 | 577.0092 | 0.18266
2022-03-31 18:00 | 0.31742 | 1.4414 | 17.5087 | 0.84509 | 162.0575 | 32.3324 | 1.3807 | 45.5905 | 7.3762 | 7.3309 | 36.9555 | 0.27412 | 1410.0177 | 577.0799 | 0.18272
2022-03-31 19:00 | 0.31723 | 1.4405 | 17.5087 | 0.88068 | 161.7915 | 26.2269 | 1.3758 | 45.6112 | 7.3762 | 7.3309 | 36.8899 | 0.27396 | 1410.0132 | 576.7645 | 0.18255
2022-03-31 20:00 | 0.31754 | 1.4395 | 17.5074 | 0.91433 | 160.7409 | 18.1996 | 1.3719 | 45.6857 | 7.3749 | 7.3295 | 36.6465 | 0.27425 | 1410.0086 | 577.3524 | 0.18274
2022-03-31 21:00 | 0.31743 | 1.4368 | 17.5099 | 0.91613 | 160.2243 | 12.0055 | 1.3668 | 45.7241 | 7.3774 | 7.3321 | 36.5235 | 0.27417 | 1409.9954 | 577.1911 | 0.18258
2022-03-31 22:00 | 0.318 | 1.4348 | 17.5096 | 0.9233 | 161.2102 | 8.3002 | 1.378 | 45.6502 | 7.3771 | 7.3318 | 36.7598 | 0.2747 | 1409.9861 | 578.2839 | 0.18293
2022-03-31 23:00 | 0.31787 | 1.4367 | 17.5066 | 0.91378 | 161.6781 | 5.8797 | 1.3686 | 45.6227 | 7.3741 | 7.3288 | 36.8568 | 0.27456 | 1409.9954 | 577.9937 | 0.18288
2022-04-01 | 0.31768 | 1.4367 | 17.5066 | 0.87212 | 161.5867 | 4.1812 | 1.3686 | 45.6288 | 7.3741 | 7.3288 | 36.8359 | 0.2744 | 1409.9952 | 577.6601 | 0.18274
2022-04-01 01:00 | 0.31802 | 1.4346 | 17.5038 | 0.91171 | 161.1815 | 2.7425 | 1.3699 | 45.6562 | 7.3713 | 7.326 | 36.745 | 0.27472 | 1409.9851 | 578.3212 | 0.18291
2022-04-01 02:00 | 0.31802 | 1.4345 | 17.5035 | 0.90992 | 160.7195 | 1.7376 | 1.3693 | 45.6885 | 7.371 | 7.3258 | 36.6391 | 0.27472 | 1409.9847 | 578.3229 | 0.1829
2022-04-01 03:00 | 0.31804 | 1.4346 | 17.4993 | 0.90964 | 159.9371 | 0.82881 | 1.3667 | 45.744 | 7.3668 | 7.3215 | 36.4581 | 0.27474 | 1409.9853 | 578.3537 | 0.1829
2022-04-01 04:00 | 0.31791 | 1.4324 | 17.5001 | 0.90661 | 159.4742 | 0.19997 | 1.3699 | 45.7745 | 7.3676 | 7.3223 | 36.3557 | 0.27464 | 1409.9742 | 578.1663 | 0.18273
2022-04-01 05:00 | 0.31797 | 1.4336 | 17.498 | 0.88785 | 159.5107 | -0.2663 | 1.3712 | 45.7713 | 7.3655 | 7.3203 | 36.3654 | 0.27468 | 1409.9801 | 578.2417 | 0.1828
2022-04-01 06:00 | 0.31814 | 1.4333 | 17.4967 | 0.89254 | 159.9379 | -0.55613 | 1.3681 | 45.7432 | 7.3642 | 7.3189 | 36.4598 | 0.27484 | 1409.9788 | 578.5649 | 0.18291
2022-04-01 07:00 | 0.31814 | 1.4344 | 17.4979 | 0.88537 | 159.5191 | 0.22832 | 1.3713 | 45.7707 | 7.3654 | 7.3201 | 36.3674 | 0.27483 | 1409.9842 | 578.542 | 0.18296
2022-04-01 08:00 | 0.3182 | 1.4346 | 17.4952 | 0.74466 | 158.8532 | 3.8388 | 1.371 | 45.8172 | 7.3627 | 7.3175 | 36.2154 | 0.27488 | 1409.9853 | 578.6373 | 0.18299
2022-04-01 09:00 | 0.31792 | 1.4371 | 17.4929 | 0.93282 | 158.7272 | 14.2814 | 1.3715 | 45.8257 | 7.3604 | 7.3152 | 36.187 | 0.27461 | 1409.997 | 578.086 | 0.18286
2022-04-01 10:00 | 0.31816 | 1.4358 | 17.4918 | 0.95572 | 159.0298 | 24.0899 | 1.3708 | 45.805 | 7.3593 | 7.3141 | 36.2554 | 0.27484 | 1409.9911 | 578.5458 | 0.18299
2022-04-01 11:00 | 0.31827 | 1.4344 | 17.4909 | 0.8295 | 159.9046 | 30.8133 | 1.379 | 45.7401 | 7.3584 | 7.3132 | 36.4631 | 0.27495 | 1409.9842 | 578.7755 | 0.18302
2022-04-01 12:00 | 0.31808 | 1.4356 | 17.4886 | 0.89226 | 161.3081 | 33.5137 | 1.378 | 45.6434 | 7.3561 | 7.3109 | 36.7821 | 0.27476 | 1409.9898 | 578.4005 | 0.1829
2022-04-01 13:00 | 0.31854 | 1.4353 | 17.4893 | 0.88619 | 161.2564 | 34.765 | 1.3783 | 45.6467 | 7.3568 | 7.3116 | 36.7708 | 0.27518 | 1409.9893 | 579.2387 | 0.18324
2022-04-01 14:00 | 0.31856 | 1.4357 | 17.4891 | 0.8913 | 161.1556 | 34.7836 | 1.3795 | 45.6532 | 7.3566 | 7.3114 | 36.7489 | 0.2752 | 1409.991 | 579.2818 | 0.18327
2022-04-01 15:00 | 0.3184 | 1.4352 | 17.4922 | 0.89751 | 161.1836 | 34.0882 | 1.3799 | 45.6511 | 7.3597 | 7.3145 | 36.7557 | 0.27506 | 1409.9883 | 578.9923 | 0.18314
2022-04-01 16:00 | 0.31835 | 1.4335 | 17.4919 | 0.8793 | 161.0257 | 33.2326 | 1.3782 | 45.6628 | 7.3594 | 7.3142 | 36.718 | 0.27503 | 1409.9802 | 578.9433 | 0.18305
2022-04-01 17:00 | 0.31836 | 1.4361 | 17.4921 | 0.86274 | 160.4964 | 30.7936 | 1.3768 | 45.7002 | 7.3596 | 7.3144 | 36.5958 | 0.27502 | 1409.9926 | 578.9072 | 0.18315
2022-04-01 18:00 | 0.31874 | 1.4316 | 17.4945 | 0.89447 | 159.499 | 26.7892 | 1.3756 | 45.7699 | 7.362 | 7.3168 | 36.3673 | 0.27539 | 1409.9715 | 579.6829 | 0.18328
2022-04-01 19:00 | 0.31851 | 1.4321 | 17.4952 | 0.86992 | 159.8018 | 20.8879 | 1.3774 | 45.748 | 7.3627 | 7.3175 | 36.4381 | 0.27518 | 1409.9736 | 579.2557 | 0.18314
2022-04-01 20:00 | 0.31866 | 1.4331 | 17.497 | 0.87199 | 159.4731 | 13.8226 | 1.3739 | 45.7725 | 7.3645 | 7.3192 | 36.3597 | 0.27531 | 1409.9785 | 579.5027 | 0.18328
2022-04-01 21:00 | 0.31885 | 1.433 | 17.497 | 0.82357 | 158.9958 | 8.8266 | 1.3775 | 45.804 | 7.3645 | 7.3193 | 36.2545 | 0.27548 | 1409.9785 | 579.854 | 0.18342
2022-04-01 22:00 | 0.31891 | 1.434 | 17.496 | 1.0381 | 160.1665 | 5.9815 | 1.3763 | 45.7232 | 7.3635 | 7.3183 | 36.5203 | 0.27553 | 1409.9832 | 579.9508 | 0.1835
2022-04-01 23:00 | 0.31906 | 1.4325 | 17.4954 | 1.0621 | 161.0629 | 3.9603 | 1.3806 | 45.659 | 7.3629 | 7.3177 | 36.729 | 0.27567 | 1409.976 | 580.2489 | 0.18355
2022-04-02 | 0.31832 | 1.4324 | 17.4941 | 1.0556 | 162.9683 | 2.5938 | 1.3735 | 45.5313 | 7.3616 | 7.3163 | 37.1561 | 0.27501 | 1409.9749 | 578.899 | 0.183
2022-04-02 01:00 | 0.31887 | 1.429 | 17.4953 | 1.0516 | 163.1362 | 1.5554 | 1.3758 | 45.5186 | 7.3628 | 7.3175 | 37.1969 | 0.27553 | 1409.959 | 579.97 | 0.18329
2022-04-02 02:00 | 0.31888 | 1.4286 | 17.4987 | 1.0301 | 164.2466 | 0.63674 | 1.3742 | 45.4434 | 7.3662 | 7.3209 | 37.4484 | 0.27554 | 1409.957 | 579.9956 | 0.1833
2022-04-02 03:00 | 0.31896 | 1.4276 | 17.4996 | 1.0553 | 163.8842 | 0.059395 | 1.3666 | 45.4719 | 7.3671 | 7.3218 | 37.3579 | 0.27563 | 1409.9523 | 580.1663 | 0.18333
2022-04-02 04:00 | 0.31898 | 1.4286 | 17.5035 | 1.0167 | 163.259 | -0.41151 | 1.3688 | 45.5137 | 7.371 | 7.3257 | 37.2177 | 0.27563 | 1409.9571 | 580.1795 | 0.1834
2022-04-02 05:00 | 0.31913 | 1.4339 | 17.5042 | 1.0255 | 161.9423 | -0.7401 | 1.3732 | 45.602 | 7.3717 | 7.3264 | 36.922 | 0.27573 | 1409.9833 | 580.3524 | 0.1837
2022-04-02 06:00 | 0.31894 | 1.4322 | 17.5057 | 1.0091 | 161.6094 | -0.93679 | 1.3685 | 45.6273 | 7.3732 | 7.3279 | 36.8413 | 0.27557 | 1409.9747 | 580.0379 | 0.18351
2022-04-02 07:00 | 0.31897 | 1.4296 | 17.5065 | 1.0081 | 161.987 | 0.15485 | 1.3604 | 45.6053 | 7.374 | 7.3287 | 36.9192 | 0.27562 | 1409.9622 | 580.141 | 0.18344
2022-04-02 08:00 | 0.3189 | 1.4297 | 17.5064 | 1.0025 | 162.3102 | 5.484 | 1.3576 | 45.5845 | 7.3739 | 7.3286 | 36.99 | 0.27556 | 1409.9628 | 580.0217 | 0.1834
2022-04-02 09:00 | 0.31886 | 1.4309 | 17.5081 | 0.99503 | 162.3871 | 14.8587 | 1.3594 | 45.5783 | 7.3756 | 7.3303 | 37.0093 | 0.27551 | 1409.9685 | 579.9136 | 0.18342
2022-04-02 10:00 | 0.31878 | 1.4265 | 17.5095 | 0.98027 | 162.6416 | 25.4962 | 1.3555 | 45.5629 | 7.377 | 7.3317 | 37.0633 | 0.27547 | 1409.9469 | 579.8551 | 0.18321
2022-04-02 11:00 | 0.31898 | 1.4254 | 17.5094 | 1.0447 | 162.6555 | 31.5729 | 1.3541 | 45.5625 | 7.3769 | 7.3316 | 37.0651 | 0.27566 | 1409.9419 | 580.2444 | 0.18332
2022-04-02 12:00 | 0.31889 | 1.4161 | 17.5101 | 0.97282 | 162.5208 | 34.3098 | 1.3539 | 45.5719 | 7.3776 | 7.3322 | 37.0343 | 0.27566 | 1409.8963 | 580.2712 | 0.18294
2022-04-02 13:00 | 0.31961 | 1.4185 | 17.513 | 0.98234 | 162.9346 | 35.3945 | 1.3554 | 45.5426 | 7.3805 | 7.3352 | 37.1302 | 0.27629 | 1409.9091 | 581.5386 | 0.18357
2022-04-02 14:00 | 0.31926 | 1.4189 | 17.517 | 0.98469 | 163.8999 | 35.4494 | 1.3481 | 45.4802 | 7.3845 | 7.3392 | 37.3426 | 0.27597 | 1409.9109 | 580.879 | 0.18334
2022-04-02 15:00 | 0.31925 | 1.4122 | 17.5195 | 0.98565 | 164.4403 | 34.5886 | 1.346 | 45.4443 | 7.387 | 7.3416 | 37.4636 | 0.27602 | 1409.878 | 581.0025 | 0.18311
2022-04-02 16:00 | 0.31955 | 1.4098 | 17.5212 | 0.9284 | 164.524 | 33.9314 | 1.3397 | 45.4417 | 7.3887 | 7.3433 | 37.4762 | 0.27631 | 1409.8671 | 581.6015 | 0.18327
2022-04-02 17:00 | 0.31951 | 1.3998 | 17.5241 | 0.78508 | 164.6053 | 31.548 | 1.3353 | 45.4384 | 7.3916 | 7.3462 | 37.4902 | 0.27636 | 1409.8181 | 581.7267 | 0.1829
2022-04-02 18:00 | 0.31969 | 1.3958 | 17.5254 | 0.99558 | 165.3848 | 27.9422 | 1.3347 | 45.3856 | 7.3929 | 7.3475 | 37.6671 | 0.27656 | 1409.7989 | 582.144 | 0.1829
2022-04-02 19:00 | 0.31976 | 1.3908 | 17.5276 | 1.0542 | 166.609 | 21.7551 | 1.3292 | 45.3052 | 7.3951 | 7.3497 | 37.9402 | 0.27666 | 1409.7749 | 582.3636 | 0.18279
2022-04-02 20:00 | 0.32033 | 1.391 | 17.5277 | 1.0039 | 166.5358 | 14.5168 | 1.3277 | 45.3109 | 7.3952 | 7.3498 | 37.9222 | 0.27717 | 1409.7766 | 583.395 | 0.18321
2022-04-02 21:00 | 0.32012 | 1.3923 | 17.5303 | 1.0517 | 167.3766 | 9.4051 | 1.3303 | 45.2527 | 7.3978 | 7.3523 | 38.1162 | 0.27697 | 1409.7827 | 582.9839 | 0.18312
2022-04-02 22:00 | 0.32025 | 1.3949 | 17.5293 | 0.89447 | 167.4536 | 6.2922 | 1.3279 | 45.2487 | 7.3968 | 7.3513 | 38.1313 | 0.27707 | 1409.7955 | 583.1801 | 0.1833
2022-04-02 23:00 | 0.32023 | 1.3962 | 17.5291 | 1.0268 | 167.6375 | 4.334 | 1.3246 | 45.2381 | 7.3966 | 7.3512 | 38.1696 | 0.27704 | 1409.8018 | 583.1027 | 0.18333
2022-04-03 | 0.32067 | 1.3951 | 17.5284 | 1.0127 | 167.5239 | 2.7546 | 1.3225 | 45.2467 | 7.3959 | 7.3504 | 38.1416 | 0.27744 | 1409.7969 | 583.9275 | 0.18361
2022-04-03 01:00 | 0.3205 | 1.3949 | 17.5328 | 1.0039 | 167.6491 | 1.6769 | 1.3192 | 45.24 | 7.4003 | 7.3549 | 38.1667 | 0.2773 | 1409.7956 | 583.6319 | 0.1835
2022-04-03 02:00 | 0.32032 | 1.3964 | 17.5345 | 1.0188 | 166.5956 | 0.76864 | 1.3186 | 45.3115 | 7.402 | 7.3565 | 37.9261 | 0.27712 | 1409.8029 | 583.2658 | 0.18343
2022-04-03 03:00 | 0.32045 | 1.3944 | 17.5339 | 0.97337 | 166.7404 | 0.096997 | 1.312 | 45.3051 | 7.4014 | 7.3559 | 37.9522 | 0.27726 | 1409.7931 | 583.5588 | 0.18346
2022-04-03 04:00 | 0.32033 | 1.3973 | 17.5341 | 1.0077 | 166.8282 | -0.36234 | 1.3064 | 45.302 | 7.4016 | 7.3562 | 37.9663 | 0.27712 | 1409.8073 | 583.2638 | 0.18346
2022-04-03 05:00 | 0.32044 | 1.3997 | 17.5338 | 1.0206 | 166.6571 | -0.74473 | 1.2981 | 45.3178 | 7.4013 | 7.3558 | 37.9187 | 0.2772 | 1409.8189 | 583.4317 | 0.18363
2022-04-03 06:00 | 0.32076 | 1.3991 | 17.5327 | 1.0086 | 167.6331 | -0.91886 | 1.2952 | 45.2533 | 7.4002 | 7.3547 | 38.1378 | 0.27749 | 1409.8165 | 584.0114 | 0.18383
2022-04-03 07:00 | 0.32056 | 1.3918 | 17.5331 | 0.99186 | 168.9474 | 0.42443 | 1.2945 | 45.1652 | 7.4006 | 7.3551 | 38.436 | 0.27737 | 1409.7808 | 583.796 | 0.18344
2022-04-03 08:00 | 0.32081 | 1.3958 | 17.5336 | 0.97489 | 169.0322 | 6.2766 | 1.2932 | 45.1602 | 7.4011 | 7.3556 | 38.454 | 0.27757 | 1409.8004 | 584.1809 | 0.18376
2022-04-03 09:00 | 0.32047 | 1.3943 | 17.5315 | 0.97131 | 169.2479 | 16.5925 | 1.2911 | 45.1467 | 7.399 | 7.3536 | 38.5008 | 0.27728 | 1409.7929 | 583.5934 | 0.18346
2022-04-03 10:00 | 0.32108 | 1.3946 | 17.5289 | 0.99048 | 170.1499 | 26.9899 | 1.2871 | 45.0883 | 7.3964 | 7.3509 | 38.7018 | 0.27782 | 1409.7951 | 584.689 | 0.1839
2022-04-03 11:00 | 0.32035 | 1.3921 | 17.5272 | 1.0215 | 169.8771 | 32.7142 | 1.2959 | 45.1021 | 7.3947 | 7.3493 | 38.6489 | 0.27718 | 1409.7819 | 583.4057 | 0.18326
2022-04-03 12:00 | 0.32087 | 1.3923 | 17.5264 | 0.99007 | 170.1424 | 34.9802 | 1.2879 | 45.0883 | 7.3939 | 7.3485 | 38.7009 | 0.27765 | 1409.7834 | 584.3536 | 0.18365
2022-04-03 13:00 | 0.3208 | 1.3824 | 17.5231 | 0.9771 | 170.558 | 35.741 | 1.2841 | 45.0626 | 7.3906 | 7.3452 | 38.7913 | 0.27767 | 1409.735 | 584.4268 | 0.18323
2022-04-03 14:00 | 0.32126 | 1.3831 | 17.5216 | 0.96841 | 171.5785 | 35.9857 | 1.2912 | 44.9909 | 7.3891 | 7.3437 | 39.0312 | 0.27809 | 1409.7393 | 585.2627 | 0.1836
2022-04-03 15:00 | 0.32149 | 1.3953 | 17.5221 | 0.98841 | 171.8485 | 35.5495 | 1.2928 | 44.9721 | 7.3896 | 7.3442 | 39.0944 | 0.27818 | 1409.7989 | 585.4258 | 0.18419
2022-04-03 16:00 | 0.32142 | 1.3961 | 17.5223 | 0.97889 | 172.6229 | 34.444 | 1.2954 | 44.9192 | 7.3898 | 7.3444 | 39.2734 | 0.27811 | 1409.8028 | 585.2751 | 0.18417
2022-04-03 17:00 | 0.32132 | 1.3977 | 17.5198 | 0.98827 | 172.2419 | 32.1971 | 1.2977 | 44.9434 | 7.3873 | 7.3419 | 39.1892 | 0.27801 | 1409.8104 | 585.0747 | 0.18414
2022-04-03 18:00 | 0.32108 | 1.404 | 17.5152 | 0.9811 | 172.2384 | 28.9788 | 1.2979 | 44.9435 | 7.3827 | 7.3373 | 39.1885 | 0.27773 | 1409.8405 | 584.4931 | 0.18415
2022-04-03 19:00 | 0.32085 | 1.3984 | 17.5095 | 0.96455 | 172.1093 | 23.1932 | 1.3045 | 44.9487 | 7.377 | 7.3317 | 39.1663 | 0.27758 | 1409.8129 | 584.1925 | 0.18376
2022-04-03 20:00 | 0.3213 | 1.4018 | 17.5064 | 0.98193 | 171.3427 | 15.7276 | 1.3118 | 44.9959 | 7.3739 | 7.3286 | 38.9998 | 0.27795 | 1409.83 | 584.9393 | 0.18419
2022-04-03 21:00 | 0.32137 | 1.4083 | 17.5064 | 1.0025 | 171.7015 | 9.8888 | 1.3058 | 44.9751 | 7.3739 | 7.3286 | 39.075 | 0.27796 | 1409.8614 | 584.9386 | 0.18447
2022-04-03 22:00 | 0.32108 | 1.4063 | 17.5007 | 0.94206 | 171.0689 | 6.7643 | 1.3073 | 45.0166 | 7.3682 | 7.3229 | 38.9325 | 0.27772 | 1409.8512 | 584.463 | 0.18416
2022-04-03 23:00 | 0.32111 | 1.3949 | 17.4952 | 0.95392 | 171.3926 | 4.6793 | 1.3073 | 44.995 | 7.3627 | 7.3175 | 39.0062 | 0.27785 | 1409.7958 | 584.7505 | 0.18376
2022-04-04 | 0.3214 | 1.3909 | 17.4952 | 0.95323 | 172.4316 | 3.0051 | 1.3002 | 44.9295 | 7.3627 | 7.3175 | 39.235 | 0.27814 | 1409.7769 | 585.3507 | 0.18384
2022-04-04 01:00 | 0.32161 | 1.39 | 17.4903 | 0.94579 | 172.8689 | 1.8713 | 1.31 | 44.8954 | 7.3578 | 7.3126 | 39.3452 | 0.27834 | 1409.7727 | 585.7538 | 0.18393
2022-04-04 02:00 | 0.32108 | 1.3809 | 17.4858 | 0.96827 | 172.4665 | 0.89302 | 1.3043 | 44.925 | 7.3533 | 7.3081 | 39.2474 | 0.27794 | 1409.7278 | 584.9747 | 0.18321
2022-04-04 03:00 | 0.32191 | 1.3789 | 17.4825 | 0.95875 | 172.004 | 0.22427 | 1.299 | 44.9584 | 7.35 | 7.3048 | 39.1367 | 0.2787 | 1409.7188 | 586.5213 | 0.18372
2022-04-04 04:00 | 0.32207 | 1.3736 | 17.4799 | 0.97351 | 172.0378 | -0.31258 | 1.2935 | 44.959 | 7.3474 | 7.3023 | 39.1384 | 0.27889 | 1409.6931 | 586.9165 | 0.18364
2022-04-04 05:00 | 0.3219 | 1.3678 | 17.4746 | 0.95227 | 172.2637 | -0.68688 | 1.2917 | 44.9449 | 7.3421 | 7.297 | 39.1879 | 0.27879 | 1409.6645 | 586.7373 | 0.18329
2022-04-04 06:00 | 0.32198 | 1.3633 | 17.4721 | 0.96551 | 173.3049 | -0.80894 | 1.2796 | 44.8821 | 7.3396 | 7.2945 | 39.4116 | 0.2789 | 1409.6429 | 586.9646 | 0.18317
2022-04-04 07:00 | 0.32245 | 1.3671 | 17.4672 | 0.96993 | 173.4592 | 1.1701 | 1.2731 | 44.8753 | 7.3347 | 7.2896 | 39.4396 | 0.2793 | 1409.662 | 587.7535 | 0.18363
2022-04-04 08:00 | 0.32245 | 1.3578 | 17.4602 | 0.98234 | 173.511 | 8.0775 | 1.2791 | 44.8687 | 7.3277 | 7.2826 | 39.458 | 0.27937 | 1409.6164 | 587.9328 | 0.18326
2022-04-04 09:00 | 0.32251 | 1.3661 | 17.4566 | 0.94041 | 174.0021 | 18.5282 | 1.2721 | 44.84 | 7.3241 | 7.279 | 39.562 | 0.27936 | 1409.6572 | 587.8742 | 0.18359
2022-04-04 10:00 | 0.32258 | 1.37 | 17.4511 | 0.95048 | 173.8476 | 28.9534 | 1.2836 | 44.8441 | 7.3186 | 7.2736 | 39.5396 | 0.27939 | 1409.6761 | 587.9265 | 0.18375
2022-04-04 11:00 | 0.32278 | 1.3631 | 17.4474 | 0.9353 | 173.6981 | 33.8788 | 1.2763 | 44.8578 | 7.3149 | 7.27 | 39.4976 | 0.27963 | 1409.6427 | 588.4389 | 0.18364
2022-04-04 12:00 | 0.32253 | 1.3696 | 17.443 | 0.96468 | 173.3067 | 34.6308 | 1.289 | 44.8771 | 7.3105 | 7.2656 | 39.4223 | 0.27935 | 1409.6738 | 587.8519 | 0.18366
2022-04-04 13:00 | 0.32239 | 1.3802 | 17.4404 | 0.91544 | 173.8901 | 37.9653 | 1.2904 | 44.8379 | 7.3079 | 7.263 | 39.5565 | 0.27913 | 1409.7254 | 587.3781 | 0.18392
2022-04-04 14:00 | 0.32233 | 1.3756 | 17.4374 | 0.94068 | 172.3422 | 37.9717 | 1.2773 | 44.9471 | 7.3049 | 7.26 | 39.1903 | 0.27911 | 1409.7026 | 587.3588 | 0.18369
2022-04-04 15:00 | 0.32246 | 1.3824 | 17.4339 | 0.9353 | 173.1572 | 34.8582 | 1.2834 | 44.8899 | 7.3014 | 7.2565 | 39.3823 | 0.27917 | 1409.7359 | 587.4495 | 0.18401
2022-04-04 16:00 | 0.32189 | 1.3869 | 17.4262 | 0.94896 | 172.7652 | 39.2716 | 1.3038 | 44.9054 | 7.2937 | 7.2489 | 39.315 | 0.27862 | 1409.7571 | 586.319 | 0.18371
2022-04-04 17:00 | 0.32214 | 1.3841 | 17.4201 | 0.93034 | 171.7642 | 35.3262 | 1.2934 | 44.9772 | 7.2876 | 7.2428 | 39.0761 | 0.27886 | 1409.7437 | 586.8287 | 0.18376
2022-04-04 18:00 | 0.32251 | 1.3967 | 17.4145 | 0.93475 | 171.5209 | 32.8513 | 1.2979 | 44.9911 | 7.282 | 7.2372 | 39.0256 | 0.27909 | 1409.8051 | 587.2507 | 0.18444
2022-04-04 19:00 | 0.32186 | 1.3816 | 17.4113 | 0.90468 | 171.9423 | 27.6668 | 1.2895 | 44.9674 | 7.2788 | 7.2341 | 39.1124 | 0.27864 | 1409.731 | 586.3803 | 0.18343
2022-04-04 20:00 | 0.32234 | 1.3865 | 17.4093 | 0.82964 | 172.3818 | 20.3672 | 1.2895 | 44.9382 | 7.2768 | 7.2321 | 39.2125 | 0.27902 | 1409.7552 | 587.1469 | 0.18394
2022-04-04 21:00 | 0.3226 | 1.3786 | 17.4089 | 0.91406 | 173.8452 | 13.2134 | 1.2948 | 44.8386 | 7.2764 | 7.2317 | 39.5512 | 0.27933 | 1409.7173 | 587.7792 | 0.18385
2022-04-04 22:00 | 0.32251 | 1.3828 | 17.4047 | 0.91433 | 173.0177 | 8.8035 | 1.291 | 44.8952 | 7.2722 | 7.2275 | 39.3587 | 0.27921 | 1409.7375 | 587.5412 | 0.18391
2022-04-04 23:00 | 0.32245 | 1.3759 | 17.4007 | 0.89999 | 173.7995 | 6.1187 | 1.2991 | 44.8394 | 7.2682 | 7.2235 | 39.5454 | 0.27922 | 1409.7039 | 587.5686 | 0.18361
2022-04-05 | 0.32268 | 1.3883 | 17.3971 | 0.92385 | 173.5949 | 4.2964 | 1.2888 | 44.8582 | 7.2646 | 7.22 | 39.4877 | 0.27931 | 1409.7645 | 587.7259 | 0.18419
2022-04-05 01:00 | 0.32275 | 1.3776 | 17.3933 | 0.93199 | 174.5374 | 2.8108 | 1.299 | 44.7906 | 7.2608 | 7.2162 | 39.7133 | 0.27948 | 1409.7121 | 588.0853 | 0.18385
2022-04-05 02:00 | 0.32252 | 1.3825 | 17.3933 | 0.91558 | 174.5389 | 1.7619 | 1.288 | 44.7963 | 7.2608 | 7.2162 | 39.7014 | 0.27923 | 1409.7359 | 587.5639 | 0.18385
2022-04-05 03:00 | 0.3227 | 1.3768 | 17.3941 | 0.94854 | 175.7723 | 0.83806 | 1.2824 | 44.7181 | 7.2616 | 7.2169 | 39.9759 | 0.27943 | 1409.7082 | 588.0018 | 0.18379
2022-04-05 04:00 | 0.32259 | 1.3797 | 17.393 | 0.94854 | 175.7039 | 0.17162 | 1.2805 | 44.7235 | 7.2605 | 7.2159 | 39.9582 | 0.27931 | 1409.722 | 587.7411 | 0.1838
2022-04-05 05:00 | 0.32271 | 1.3747 | 17.3944 | 0.94496 | 175.8138 | -0.27961 | 1.2848 | 44.7141 | 7.2619 | 7.2172 | 39.988 | 0.27946 | 1409.6979 | 588.0633 | 0.18372
2022-04-05 06:00 | 0.32296 | 1.372 | 17.3983 | 0.94137 | 174.2718 | -0.26457 | 1.2796 | 44.8182 | 7.2658 | 7.2212 | 39.6317 | 0.27972 | 1409.6851 | 588.5877 | 0.18383
2022-04-05 07:00 | 0.32267 | 1.3686 | 17.3995 | 0.93572 | 173.9774 | 3.3459 | 1.277 | 44.839 | 7.267 | 7.2224 | 39.5618 | 0.27948 | 1409.6684 | 588.1235 | 0.18351
2022-04-05 08:00 | 0.32319 | 1.3681 | 17.4026 | 0.91213 | 173.3487 | 16.3171 | 1.2774 | 44.8802 | 7.2701 | 7.2254 | 39.4194 | 0.27996 | 1409.6667 | 589.0868 | 0.18389
2022-04-05 09:00 | 0.32283 | 1.3651 | 17.4083 | 0.89557 | 173.7336 | 32.8485 | 1.2827 | 44.8522 | 7.2758 | 7.2311 | 39.5126 | 0.27965 | 1409.6519 | 588.4806 | 0.18354
2022-04-05 10:00 | 0.32331 | 1.3646 | 17.411 | 0.90371 | 172.8667 | 38.567 | 1.2831 | 44.9093 | 7.2785 | 7.2338 | 39.316 | 0.28009 | 1409.65 | 589.3604 | 0.18389
2022-04-05 11:00 | 0.32329 | 1.3638 | 17.4139 | 0.88412 | 172.5688 | 40.5345 | 1.2835 | 44.9287 | 7.2814 | 7.2367 | 39.2487 | 0.28008 | 1409.6461 | 589.3441 | 0.18386
2022-04-05 12:00 | 0.32307 | 1.3613 | 17.4181 | 0.93847 | 172.1577 | 40.8474 | 1.2831 | 44.9563 | 7.2856 | 7.2409 | 39.1547 | 0.2799 | 1409.6337 | 588.9954 | 0.18364
2022-04-05 13:00 | 0.32338 | 1.3497 | 17.4193 | 0.93351 | 172.017 | 41.0603 | 1.2819 | 44.9662 | 7.2868 | 7.242 | 39.1215 | 0.28029 | 1409.5777 | 589.808 | 0.18346
2022-04-05 14:00 | 0.32339 | 1.3549 | 17.4229 | 0.90151 | 171.8798 | 42.7073 | 1.2787 | 44.977 | 7.2904 | 7.2457 | 39.0868 | 0.28025 | 1409.603 | 589.7156 | 0.18367
2022-04-05 15:00 | 0.32335 | 1.3591 | 17.4287 | 0.88385 | 171.9316 | 40.3112 | 1.2831 | 44.9713 | 7.2962 | 7.2513 | 39.1034 | 0.28018 | 1409.6237 | 589.5592 | 0.18382
2022-04-05 16:00 | 0.32384 | 1.3649 | 17.4308 | 0.89944 | 172.7075 | 39.4411 | 1.2799 | 44.9214 | 7.2983 | 7.2534 | 39.2764 | 0.28057 | 1409.6523 | 590.3241 | 0.18439
2022-04-05 17:00 | 0.3235 | 1.3753 | 17.4315 | 0.9164 | 173.0575 | 37.4782 | 1.2774 | 44.8995 | 7.299 | 7.2541 | 39.3533 | 0.28017 | 1409.7023 | 589.4875 | 0.18451
2022-04-05 18:00 | 0.32354 | 1.38 | 17.433 | 0.91944 | 173.7305 | 37.1074 | 1.2848 | 44.8512 | 7.3005 | 7.2556 | 39.5144 | 0.28017 | 1409.7255 | 589.4713 | 0.18471
2022-04-05 19:00 | 0.32354 | 1.3858 | 17.4338 | 0.89337 | 174.1987 | 33.0156 | 1.2854 | 44.82 | 7.3013 | 7.2564 | 39.6215 | 0.28011 | 1409.7539 | 589.3486 | 0.18492
2022-04-05 20:00 | 0.32327 | 1.3851 | 17.4366 | 0.9073 | 174.0415 | 23.9817 | 1.2926 | 44.8267 | 7.3041 | 7.2593 | 39.5936 | 0.27988 | 1409.7501 | 588.8794 | 0.18471
2022-04-05 21:00 | 0.3235 | 1.3941 | 17.4414 | 0.90826 | 173.9974 | 16.0128 | 1.2974 | 44.8272 | 7.3089 | 7.264 | 39.5888 | 0.28001 | 1409.7943 | 589.1075 | 0.18522
2022-04-05 22:00 | 0.32342 | 1.3981 | 17.4463 | 0.89944 | 173.84 | 10.9307 | 1.2949 | 44.8388 | 7.3138 | 7.2689 | 39.5502 | 0.2799 | 1409.8138 | 588.8895 | 0.18533
2022-04-05 23:00 | 0.32333 | 1.4001 | 17.4479 | 0.91378 | 172.6975 | 7.8657 | 1.2894 | 44.9172 | 7.3153 | 7.2704 | 39.2843 | 0.2798 | 1409.8233 | 588.6812 | 0.18534
2022-04-06 | 0.32325 | 1.3982 | 17.4556 | 0.93682 | 172.6124 | 5.5934 | 1.2999 | 44.9176 | 7.3231 | 7.2781 | 39.2763 | 0.27975 | 1409.8142 | 588.5704 | 0.18525
2022-04-06 01:00 | 0.32325 | 1.4006 | 17.4615 | 0.90261 | 173.05 | 4.0088 | 1.2985 | 44.8892 | 7.329 | 7.284 | 39.3744 | 0.27972 | 1409.8257 | 588.521 | 0.18536
2022-04-06 02:00 | 0.32349 | 1.4055 | 17.4669 | 0.88771 | 172.7314 | 2.7662 | 1.2985 | 44.9103 | 7.3344 | 7.2893 | 39.3019 | 0.2799 | 1409.8498 | 588.8525 | 0.18573
2022-04-06 03:00 | 0.32304 | 1.4021 | 17.4742 | 0.87985 | 173.0025 | 1.7839 | 1.3098 | 44.8865 | 7.3417 | 7.2966 | 39.3759 | 0.27952 | 1409.8328 | 588.1063 | 0.18532
2022-04-06 04:00 | 0.32328 | 1.3905 | 17.4785 | 0.89102 | 171.4325 | 0.93699 | 1.2983 | 44.9967 | 7.346 | 7.3009 | 39.0062 | 0.27984 | 1409.7768 | 588.7836 | 0.18512
2022-04-06 05:00 | 0.32325 | 1.3898 | 17.4868 | 0.88495 | 171.8332 | 0.38162 | 1.2987 | 44.9698 | 7.3543 | 7.3091 | 39.0978 | 0.27982 | 1409.7734 | 588.7485 | 0.18511
2022-04-06 06:00 | 0.32364 | 1.392 | 17.4922 | 0.90799 | 171.6627 | 0.42906 | 1.2929 | 44.9841 | 7.3597 | 7.3145 | 39.0527 | 0.28015 | 1409.785 | 589.4022 | 0.1855
2022-04-06 07:00 | 0.32342 | 1.3941 | 17.5013 | 0.8815 | 170.2164 | 3.5096 | 1.2978 | 45.0781 | 7.3688 | 7.3235 | 38.7289 | 0.27993 | 1409.7951 | 588.9571 | 0.18546
2022-04-06 08:00 | 0.32343 | 1.3962 | 17.5098 | 0.91433 | 169.1179 | 12.6326 | 1.2972 | 45.1521 | 7.3773 | 7.332 | 38.4784 | 0.27993 | 1409.8052 | 588.9476 | 0.18559
2022-04-06 09:00 | 0.32364 | 1.3878 | 17.5185 | 0.93144 | 168.9424 | 26.4242 | 1.3022 | 45.1613 | 7.386 | 7.3406 | 38.4438 | 0.28019 | 1409.7646 | 589.492 | 0.18549
2022-04-06 10:00 | 0.32374 | 1.3899 | 17.5266 | 0.92496 | 169.9293 | 34.4376 | 1.3002 | 45.0961 | 7.3941 | 7.3487 | 38.6663 | 0.28026 | 1409.7754 | 589.63 | 0.18568
2022-04-06 11:00 | 0.32337 | 1.3895 | 17.5336 | 0.79018 | 169.8674 | 37.3573 | 1.3005 | 45.1001 | 7.4011 | 7.3556 | 38.6524 | 0.27993 | 1409.7729 | 588.9717 | 0.18543
2022-04-06 12:00 | 0.32379 | 1.3859 | 17.5403 | 0.88481 | 170.486 | 39.2699 | 1.2986 | 45.0597 | 7.4078 | 7.3623 | 38.7913 | 0.28034 | 1409.7559 | 589.8159 | 0.18564
2022-04-06 13:00 | 0.32426 | 1.3849 | 17.5485 | 0.85391 | 170.6673 | 39.5117 | 1.2945 | 45.0497 | 7.416 | 7.3704 | 38.8282 | 0.28077 | 1409.7521 | 590.6873 | 0.186
2022-04-06 14:00 | 0.32381 | 1.3933 | 17.554 | 0.84109 | 171.1467 | 40.3667 | 1.3034 | 45.0131 | 7.4215 | 7.3759 | 38.9468 | 0.28029 | 1409.7922 | 589.6935 | 0.18598
2022-04-06 15:00 | 0.32385 | 1.4015 | 17.5652 | 0.85736 | 172.548 | 39.6436 | 1.317 | 44.913 | 7.4327 | 7.3871 | 39.2804 | 0.28025 | 1409.8323 | 589.5879 | 0.18635
2022-04-06 16:00 | 0.32361 | 1.4013 | 17.5722 | 0.87764 | 172.8049 | 40.9001 | 1.312 | 44.8985 | 7.4397 | 7.394 | 39.3333 | 0.28004 | 1409.8315 | 589.1565 | 0.1862
2022-04-06 17:00 | 0.32377 | 1.4108 | 17.5802 | 0.85005 | 171.3781 | 38.6225 | 1.3112 | 44.9938 | 7.4477 | 7.4019 | 39.0078 | 0.2801 | 1409.878 | 589.2571 | 0.18669
2022-04-06 18:00 | 0.32359 | 1.4092 | 17.5872 | 0.84757 | 170.5255 | 31.7933 | 1.3042 | 45.0543 | 7.4547 | 7.4089 | 38.8061 | 0.27995 | 1409.8698 | 588.9583 | 0.18654
2022-04-06 19:00 | 0.32389 | 1.4155 | 17.5901 | 0.84964 | 170.2408 | 28.0185 | 1.3109 | 45.0699 | 7.4576 | 7.4118 | 38.7485 | 0.28017 | 1409.9009 | 589.3765 | 0.18699
2022-04-06 20:00 | 0.32371 | 1.4167 | 17.5933 | 0.82288 | 170.0475 | 20.9151 | 1.3086 | 45.084 | 7.4608 | 7.415 | 38.7021 | 0.28 | 1409.9066 | 589.0343 | 0.18692
2022-04-06 21:00 | 0.32397 | 1.4105 | 17.5978 | 0.84371 | 167.5165 | 13.8938 | 1.3086 | 45.2541 | 7.4653 | 7.4195 | 38.1261 | 0.28029 | 1409.8769 | 589.6313 | 0.18692
2022-04-06 22:00 | 0.32391 | 1.4113 | 17.6026 | 0.83502 | 167.4884 | 9.5874 | 1.3154 | 45.2525 | 7.4701 | 7.4242 | 38.1269 | 0.28022 | 1409.8806 | 589.4986 | 0.18692
2022-04-06 23:00 | 0.3235 | 1.4135 | 17.6089 | 0.84936 | 166.9925 | 6.7735 | 1.3114 | 45.2882 | 7.4764 | 7.4305 | 38.0096 | 0.27984 | 1409.8911 | 588.7175 | 0.18673
2022-04-07 | 0.32365 | 1.4108 | 17.6147 | 0.83502 | 167.1492 | 4.9339 | 1.3103 | 45.2782 | 7.4822 | 7.4362 | 38.0442 | 0.28 | 1409.878 | 589.0421 | 0.18677
2022-04-07 01:00 | 0.32406 | 1.4076 | 17.6152 | 0.80329 | 166.5503 | 3.3823 | 1.3109 | 45.3184 | 7.4827 | 7.4367 | 37.9086 | 0.2804 | 1409.8631 | 589.8597 | 0.18697
2022-04-07 02:00 | 0.32351 | 1.4077 | 17.6193 | 0.80412 | 168.0296 | 2.3109 | 1.3218 | 45.2128 | 7.4868 | 7.4408 | 38.2568 | 0.2799 | 1409.8629 | 588.8566 | 0.18659
2022-04-07 03:00 | 0.32405 | 1.4026 | 17.6243 | 0.84522 | 169.1712 | 1.3876 | 1.3148 | 45.1395 | 7.4918 | 7.4458 | 38.5093 | 0.28042 | 1409.8391 | 589.9305 | 0.18683
2022-04-07 04:00 | 0.32411 | 1.4009 | 17.6265 | 0.86012 | 168.7581 | 0.61013 | 1.3234 | 45.1628 | 7.494 | 7.4479 | 38.4244 | 0.2805 | 1409.8306 | 590.0845 | 0.18683
2022-04-07 05:00 | 0.32363 | 1.4015 | 17.6287 | 0.84109 | 168.119 | 0.069229 | 1.3088 | 45.2134 | 7.4962 | 7.4502 | 38.2634 | 0.28005 | 1409.8333 | 589.1856 | 0.18651
2022-04-07 06:00 | 0.32405 | 1.3968 | 17.6269 | 0.86371 | 169.022 | 0.32666 | 1.2867 | 45.1639 | 7.4944 | 7.4483 | 38.4456 | 0.28048 | 1409.8108 | 590.0531 | 0.18665
2022-04-07 07:00 | 0.3242 | 1.3962 | 17.6243 | 0.83984 | 169.2467 | 5.2821 | 1.3045 | 45.1397 | 7.4918 | 7.4458 | 38.5156 | 0.28061 | 1409.8081 | 590.3327 | 0.18672
2022-04-07 08:00 | 0.32408 | 1.4048 | 17.6237 | 0.80094 | 168.7716 | 16.4409 | 1.3176 | 45.165 | 7.4912 | 7.4452 | 38.4214 | 0.28044 | 1409.8495 | 589.9526 | 0.18693
2022-04-07 09:00 | 0.32435 | 1.3995 | 17.6229 | 0.82881 | 169.0195 | 29.6083 | 1.3147 | 45.1497 | 7.4904 | 7.4444 | 38.4748 | 0.28072 | 1409.8245 | 590.5463 | 0.18694
2022-04-07 10:00 | 0.32448 | 1.4069 | 17.6176 | 0.82701 | 167.8757 | 35.9839 | 1.312 | 45.2281 | 7.4851 | 7.4391 | 38.2115 | 0.28077 | 1409.8605 | 590.6244 | 0.18726
2022-04-07 11:00 | 0.32415 | 1.3946 | 17.6163 | 0.81129 | 169.4 | 38.6381 | 1.3008 | 45.1313 | 7.4838 | 7.4378 | 38.5465 | 0.28059 | 1409.8 | 590.2835 | 0.18659
2022-04-07 12:00 | 0.32457 | 1.4027 | 17.6125 | 0.85074 | 169.5849 | 39.7691 | 1.3189 | 45.1095 | 7.48 | 7.434 | 38.608 | 0.2809 | 1409.8398 | 590.8808 | 0.18716
2022-04-07 13:00 | 0.3245 | 1.4034 | 17.6073 | 0.8484 | 169.2894 | 40.9817 | 1.2955 | 45.1414 | 7.4748 | 7.4289 | 38.5158 | 0.28082 | 1409.8432 | 590.7321 | 0.18711
2022-04-07 14:00 | 0.32487 | 1.4023 | 17.6026 | 0.8506 | 168.9213 | 42.2804 | 1.3105 | 45.1585 | 7.4701 | 7.4242 | 38.448 | 0.28117 | 1409.8381 | 591.44 | 0.18732
2022-04-07 15:00 | 0.32432 | 1.4024 | 17.5998 | 0.81598 | 168.4465 | 41.3247 | 1.307 | 45.1922 | 7.4673 | 7.4214 | 38.3362 | 0.28067 | 1409.838 | 590.4361 | 0.18691
2022-04-07 16:00 | 0.32462 | 1.4013 | 17.5951 | 0.84205 | 167.8497 | 38.6809 | 1.3008 | 45.2356 | 7.4626 | 7.4168 | 38.1938 | 0.28095 | 1409.8327 | 590.9942 | 0.18706
2022-04-07 17:00 | 0.32448 | 1.4 | 17.592 | 0.83612 | 168.1825 | 37.62 | 1.3003 | 45.2134 | 7.4595 | 7.4137 | 38.2691 | 0.28084 | 1409.8261 | 590.7714 | 0.1869
2022-04-07 18:00 | 0.32474 | 1.3983 | 17.5855 | 0.81667 | 167.4505 | 35.9342 | 1.2998 | 45.263 | 7.453 | 7.4072 | 38.102 | 0.28108 | 1409.8182 | 591.2742 | 0.18699
2022-04-07 19:00 | 0.32506 | 1.3986 | 17.5798 | 0.82619 | 166.8868 | 30.1168 | 1.2992 | 45.3013 | 7.4473 | 7.4016 | 37.9732 | 0.28137 | 1409.8203 | 591.8509 | 0.18721
2022-04-07 20:00 | 0.32486 | 1.3971 | 17.5758 | 0.82881 | 166.9809 | 22.0692 | 1.2954 | 45.297 | 7.4432 | 7.3975 | 37.9906 | 0.28121 | 1409.8127 | 591.5319 | 0.187
2022-04-07 21:00 | 0.32474 | 1.395 | 17.5733 | 0.8157 | 167.4274 | 14.8766 | 1.2917 | 45.2686 | 7.4408 | 7.3951 | 38.0883 | 0.28111 | 1409.8023 | 591.3423 | 0.18682
2022-04-07 22:00 | 0.32531 | 1.3938 | 17.5663 | 0.8484 | 166.4316 | 10.1879 | 1.2953 | 45.3342 | 7.4338 | 7.3881 | 37.8656 | 0.28164 | 1409.7969 | 592.4037 | 0.18716
2022-04-07 23:00 | 0.32499 | 1.3942 | 17.5627 | 0.82977 | 166.4888 | 7.3555 | 1.2924 | 45.3317 | 7.4302 | 7.3846 | 37.8755 | 0.28135 | 1409.7984 | 591.8276 | 0.18693
2022-04-08 | 0.32505 | 1.3908 | 17.5598 | 0.82826 | 167.2422 | 5.3371 | 1.2939 | 45.2801 | 7.4273 | 7.3817 | 38.0485 | 0.28143 | 1409.7818 | 591.9999 | 0.18684
2022-04-08 01:00 | 0.32494 | 1.3913 | 17.5591 | 0.80881 | 167.7348 | 3.778 | 1.2902 | 45.2487 | 7.4266 | 7.381 | 38.1567 | 0.28133 | 1409.7841 | 591.7886 | 0.18677
2022-04-08 02:00 | 0.3253 | 1.3845 | 17.5549 | 0.81584 | 167.9308 | 2.6042 | 1.2919 | 45.2345 | 7.4224 | 7.3767 | 38.2031 | 0.28171 | 1409.7513 | 592.5841 | 0.18678
2022-04-08 03:00 | 0.32502 | 1.3936 | 17.5536 | 0.82205 | 167.79 | 1.6665 | 1.2858 | 45.2472 | 7.4211 | 7.3755 | 38.1646 | 0.28138 | 1409.7953 | 591.8906 | 0.18688
2022-04-08 04:00 | 0.32557 | 1.3926 | 17.5493 | 0.83005 | 168.0521 | 0.89591 | 1.2951 | 45.2248 | 7.4168 | 7.3712 | 38.2341 | 0.28189 | 1409.791 | 592.9138 | 0.18723
2022-04-08 05:00 | 0.32562 | 1.3886 | 17.5459 | 0.77294 | 168.0925 | 0.28038 | 1.2812 | 45.229 | 7.4134 | 7.3678 | 38.2287 | 0.28197 | 1409.7714 | 593.0825 | 0.18711
2022-04-08 06:00 | 0.32543 | 1.3881 | 17.5468 | 0.80108 | 167.7051 | 0.43427 | 1.2774 | 45.2572 | 7.4143 | 7.3688 | 38.1366 | 0.2818 | 1409.769 | 592.7411 | 0.18696
2022-04-08 07:00 | 0.32548 | 1.3837 | 17.5442 | 0.79722 | 167.7967 | 4.2501 | 1.2803 | 45.2495 | 7.4117 | 7.3662 | 38.1604 | 0.28189 | 1409.7474 | 592.9354 | 0.18683
2022-04-08 08:00 | 0.32555 | 1.3826 | 17.5419 | 0.74342 | 167.7758 | 15.9926 | 1.2847 | 45.2487 | 7.4094 | 7.3638 | 38.1604 | 0.28195 | 1409.7422 | 593.0753 | 0.18683
2022-04-08 09:00 | 0.32574 | 1.3796 | 17.5416 | 0.90137 | 167.737 | 28.6555 | 1.2812 | 45.253 | 7.4091 | 7.3636 | 38.1479 | 0.28215 | 1409.7277 | 593.49 | 0.18686
2022-04-08 10:00 | 0.3256 | 1.3836 | 17.5413 | 0.83391 | 167.2155 | 33.7017 | 1.2804 | 45.2887 | 7.4088 | 7.3633 | 38.0284 | 0.28199 | 1409.7473 | 593.1535 | 0.1869
2022-04-08 11:00 | 0.3259 | 1.3841 | 17.5368 | 0.75101 | 167.4798 | 38.4368 | 1.2858 | 45.268 | 7.4043 | 7.3588 | 38.0942 | 0.28225 | 1409.75 | 593.6777 | 0.18711
2022-04-08 12:00 | 0.32581 | 1.3853 | 17.5381 | 0.86398 | 166.4963 | 40.6432 | 1.2762 | 45.3394 | 7.4056 | 7.3601 | 37.8605 | 0.28217 | 1409.7555 | 593.5029 | 0.1871
2022-04-08 13:00 | 0.3259 | 1.3839 | 17.5373 | 0.87364 | 166.5514 | 40.3742 | 1.2807 | 45.3334 | 7.4048 | 7.3593 | 37.8777 | 0.28226 | 1409.749 | 593.6818 | 0.18711
2022-04-08 14:00 | 0.32571 | 1.379 | 17.5349 | 0.86316 | 166.1693 | 38.6023 | 1.2815 | 45.3589 | 7.4024 | 7.3569 | 37.7917 | 0.28214 | 1409.7249 | 593.4518 | 0.18679
2022-04-08 15:00 | 0.32598 | 1.3781 | 17.5338 | 0.90206 | 166.4861 | 37.8965 | 1.2805 | 45.3379 | 7.4013 | 7.3558 | 37.8627 | 0.28238 | 1409.7206 | 593.9563 | 0.18695
2022-04-08 16:00 | 0.32614 | 1.3788 | 17.534 | 0.94551 | 166.8377 | 38.4715 | 1.2825 | 45.3131 | 7.4015 | 7.356 | 37.9448 | 0.28253 | 1409.7245 | 594.2406 | 0.1871
2022-04-08 17:00 | 0.32613 | 1.377 | 17.534 | 0.8884 | 166.117 | 36.5653 | 1.2835 | 45.3614 | 7.4015 | 7.356 | 37.782 | 0.28253 | 1409.7157 | 594.2458 | 0.18702
2022-04-08 18:00 | 0.3266 | 1.3734 | 17.535 | 0.89061 | 166.0961 | 35.472 | 1.2811 | 45.364 | 7.4025 | 7.357 | 37.7748 | 0.28299 | 1409.6988 | 595.1906 | 0.18725
2022-04-08 19:00 | 0.32636 | 1.3733 | 17.5362 | 0.92716 | 165.4529 | 29.3797 | 1.2794 | 45.4085 | 7.4037 | 7.3582 | 37.6268 | 0.28277 | 1409.6978 | 594.7426 | 0.18707
2022-04-08 20:00 | 0.32658 | 1.3712 | 17.5372 | 0.90923 | 164.7388 | 22.1976 | 1.2743 | 45.4597 | 7.4047 | 7.3592 | 37.4591 | 0.28298 | 1409.688 | 595.1878 | 0.18716
2022-04-08 21:00 | 0.32651 | 1.3689 | 17.5366 | 0.9142 | 163.6056 | 14.658 | 1.2833 | 45.5325 | 7.4041 | 7.3586 | 37.2107 | 0.28295 | 1409.6768 | 595.1192 | 0.18703
2022-04-08 22:00 | 0.32626 | 1.3669 | 17.5367 | 0.89737 | 164.7456 | 9.9096 | 1.2864 | 45.4532 | 7.4042 | 7.3587 | 37.4731 | 0.28273 | 1409.6666 | 594.6946 | 0.18677
2022-04-08 23:00 | 0.32674 | 1.3684 | 17.5378 | 0.88688 | 164.78 | 7.1987 | 1.2814 | 45.4533 | 7.4053 | 7.3598 | 37.4759 | 0.28316 | 1409.6746 | 595.548 | 0.18719
2022-04-09 | 0.32642 | 1.3644 | 17.5411 | 0.89447 | 165.8672 | 5.2567 | 1.2846 | 45.3777 | 7.4086 | 7.3631 | 37.7263 | 0.28291 | 1409.6547 | 595.0487 | 0.18683
2022-04-09 01:00 | 0.32674 | 1.372 | 17.5434 | 0.90357 | 165.8569 | 3.6779 | 1.2783 | 45.3817 | 7.4109 | 7.3654 | 37.7175 | 0.28313 | 1409.6922 | 595.4718 | 0.18734
2022-04-09 02:00 | 0.3268 | 1.3736 | 17.5446 | 0.85005 | 166.2022 | 2.5383 | 1.2867 | 45.3539 | 7.4121 | 7.3666 | 37.8048 | 0.28316 | 1409.7001 | 595.5377 | 0.18745
2022-04-09 03:00 | 0.32669 | 1.3631 | 17.544 | 0.83819 | 166.4611 | 1.6237 | 1.292 | 45.3336 | 7.4115 | 7.3659 | 37.8693 | 0.28316 | 1409.6491 | 595.5595 | 0.187
2022-04-09 04:00 | 0.327 | 1.3629 | 17.5462 | 0.91282 | 165.9815 | 0.78947 | 1.2781 | 45.3732 | 7.4137 | 7.3681 | 37.7458 | 0.28344 | 1409.6481 | 596.1337 | 0.18723
2022-04-09 05:00 | 0.32646 | 1.3594 | 17.5483 | 0.88247 | 165.5282 | 0.23121 | 1.2904 | 45.3978 | 7.4158 | 7.3703 | 37.6553 | 0.28298 | 1409.6305 | 595.2218 | 0.18672
2022-04-09 06:00 | 0.3271 | 1.3635 | 17.5501 | 0.88647 | 166.1374 | 0.66277 | 1.2893 | 45.357 | 7.4176 | 7.372 | 37.793 | 0.28353 | 1409.6511 | 596.3052 | 0.18734
2022-04-09 07:00 | 0.32678 | 1.3522 | 17.5514 | 0.91047 | 166.2384 | 5.9335 | 1.2834 | 45.3531 | 7.4189 | 7.3733 | 37.8097 | 0.28333 | 1409.5961 | 595.9424 | 0.18671
2022-04-09 08:00 | 0.32684 | 1.3653 | 17.5514 | 0.91075 | 167.434 | 22.8953 | 1.282 | 45.273 | 7.4189 | 7.3734 | 38.0801 | 0.28328 | 1409.6599 | 595.7974 | 0.18723
2022-04-09 09:00 | 0.32677 | 1.365 | 17.5534 | 0.9193 | 165.8435 | 30.3887 | 1.2888 | 45.3772 | 7.4209 | 7.3753 | 37.7255 | 0.28321 | 1409.6582 | 595.6711 | 0.18717
2022-04-09 10:00 | 0.32674 | 1.3631 | 17.5513 | 0.9142 | 166.1626 | 36.3901 | 1.2908 | 45.3545 | 7.4188 | 7.3733 | 37.8001 | 0.2832 | 1409.6489 | 595.6445 | 0.18707
2022-04-09 11:00 | 0.3272 | 1.3671 | 17.5525 | 0.90495 | 166.504 | 38.0961 | 1.2933 | 45.3301 | 7.42 | 7.3744 | 37.8806 | 0.28358 | 1409.6692 | 596.4108 | 0.18756
2022-04-09 12:00 | 0.3267 | 1.363 | 17.5548 | 0.87792 | 166.0259 | 38.8834 | 1.2861 | 45.3662 | 7.4223 | 7.3767 | 37.7641 | 0.28317 | 1409.6487 | 595.5786 | 0.18705
2022-04-09 13:00 | 0.32711 | 1.3656 | 17.5577 | 0.8815 | 166.0726 | 40.5455 | 1.3005 | 45.3558 | 7.4252 | 7.3796 | 37.7898 | 0.28351 | 1409.6617 | 596.2765 | 0.18746
2022-04-09 14:00 | 0.32717 | 1.3662 | 17.5594 | 0.86881 | 166.2864 | 40.745 | 1.2913 | 45.3458 | 7.4269 | 7.3812 | 37.8289 | 0.28356 | 1409.6648 | 596.3635 | 0.18753
2022-04-09 15:00 | 0.32705 | 1.3685 | 17.5588 | 0.9222 | 165.6171 | 40.7583 | 1.3028 | 45.3855 | 7.4263 | 7.3806 | 37.6885 | 0.28343 | 1409.6757 | 596.0979 | 0.18752
2022-04-09 16:00 | 0.32709 | 1.3636 | 17.5645 | 0.88647 | 166.2684 | 39.1918 | 1.2943 | 45.3456 | 7.432 | 7.3864 | 37.8279 | 0.28352 | 1409.6519 | 596.2861 | 0.18741
2022-04-09 17:00 | 0.32752 | 1.3604 | 17.5671 | 0.92923 | 166.2986 | 37.4649 | 1.2926 | 45.3444 | 7.4346 | 7.3889 | 37.8332 | 0.28393 | 1409.6369 | 597.1233 | 0.18762
2022-04-09 18:00 | 0.32715 | 1.3588 | 17.5713 | 0.94841 | 166.1847 | 34.374 | 1.2894 | 45.3537 | 7.4388 | 7.3931 | 37.8039 | 0.28361 | 1409.6289 | 596.4878 | 0.18732
2022-04-09 19:00 | 0.32723 | 1.3591 | 17.5716 | 0.96662 | 166.6616 | 30.0867 | 1.2821 | 45.3251 | 7.4391 | 7.3934 | 37.9047 | 0.28368 | 1409.6306 | 596.6315 | 0.18739
2022-04-09 20:00 | 0.32724 | 1.3608 | 17.5727 | 0.94772 | 166.1514 | 22.897 | 1.2922 | 45.3546 | 7.4402 | 7.3945 | 37.7991 | 0.28367 | 1409.6386 | 596.6133 | 0.18746
2022-04-09 21:00 | 0.3272 | 1.3603 | 17.577 | 0.9513 | 166.547 | 15.5361 | 1.2931 | 45.3274 | 7.4445 | 7.3988 | 37.8901 | 0.28365 | 1409.6363 | 596.5565 | 0.18744
2022-04-09 22:00 | 0.32706 | 1.3657 | 17.5778 | 0.95392 | 165.6891 | 10.4829 | 1.3003 | 45.3818 | 7.4453 | 7.3996 | 37.7024 | 0.28346 | 1409.6624 | 596.174 | 0.18753
2022-04-09 23:00 | 0.32721 | 1.3637 | 17.5795 | 0.94234 | 165.8802 | 7.5788 | 1.291 | 45.3736 | 7.447 | 7.4012 | 37.7362 | 0.28362 | 1409.653 | 596.5002 | 0.18758
2022-04-10 | 0.32707 | 1.3643 | 17.5796 | 0.90744 | 164.8426 | 5.5309 | 1.2948 | 45.4423 | 7.4471 | 7.4014 | 37.5041 | 0.28349 | 1409.6557 | 596.2202 | 0.18749
2022-04-10 01:00 | 0.3272 | 1.3643 | 17.5806 | 0.8695 | 165.402 | 3.9539 | 1.2982 | 45.4024 | 7.4481 | 7.4023 | 37.6349 | 0.28361 | 1409.6558 | 596.4713 | 0.1876
2022-04-10 02:00 | 0.3273 | 1.362 | 17.5826 | 0.91696 | 164.9848 | 2.7593 | 1.3024 | 45.4287 | 7.4501 | 7.4044 | 37.5444 | 0.28371 | 1409.6449 | 596.6867 | 0.1876
2022-04-10 03:00 | 0.32739 | 1.3625 | 17.5831 | 0.90413 | 164.7197 | 1.792 | 1.2943 | 45.4508 | 7.4506 | 7.4049 | 37.4757 | 0.28379 | 1409.6472 | 596.8442 | 0.18768
2022-04-10 04:00 | 0.32763 | 1.3641 | 17.5838 | 0.90592 | 164.0773 | 1.0006 | 1.2925 | 45.4956 | 7.4513 | 7.4056 | 37.3277 | 0.284 | 1409.6554 | 597.261 | 0.18793
2022-04-10 05:00 | 0.3274 | 1.3616 | 17.5859 | 0.88868 | 164.6007 | 0.29485 | 1.2913 | 45.4605 | 7.4534 | 7.4076 | 37.4455 | 0.28381 | 1409.6433 | 596.8786 | 0.18768
2022-04-10 06:00 | 0.32759 | 1.363 | 17.5876 | 0.93268 | 163.6963 | 0.77443 | 1.297 | 45.5194 | 7.4551 | 7.4093 | 37.2456 | 0.28397 | 1409.65 | 597.2015 | 0.18787
2022-04-10 07:00 | 0.32744 | 1.3631 | 17.587 | 0.88219 | 163.4452 | 4.8101 | 1.2969 | 45.5366 | 7.4545 | 7.4087 | 37.1883 | 0.28384 | 1409.6502 | 596.9321 | 0.18776
2022-04-10 08:00 | 0.32734 | 1.3625 | 17.5884 | 0.87764 | 163.1286 | 14.8894 | 1.2952 | 45.5592 | 7.4559 | 7.4101 | 37.1145 | 0.28375 | 1409.6474 | 596.7599 | 0.18768
2022-04-10 09:00 | 0.32755 | 1.3612 | 17.5884 | 0.91089 | 163.5442 | 28.759 | 1.2939 | 45.5314 | 7.4559 | 7.4101 | 37.2078 | 0.28395 | 1409.6412 | 597.173 | 0.18779
2022-04-10 10:00 | 0.32734 | 1.3642 | 17.5884 | 0.89847 | 162.3632 | 35.4245 | 1.2951 | 45.6118 | 7.4559 | 7.41 | 36.9403 | 0.28373 | 1409.6555 | 596.7247 | 0.18774
2022-04-10 11:00 | 0.32745 | 1.3642 | 17.5882 | 0.92068 | 162.139 | 38.3639 | 1.2953 | 45.6271 | 7.4557 | 7.4099 | 36.8895 | 0.28383 | 1409.6559 | 596.924 | 0.18782
2022-04-10 12:00 | 0.32728 | 1.3674 | 17.5884 | 0.87888 | 162.0454 | 39.2808 | 1.3024 | 45.6299 | 7.4559 | 7.4101 | 36.8754 | 0.28366 | 1409.6712 | 596.5555 | 0.18781
2022-04-10 13:00 | 0.32758 | 1.3683 | 17.5905 | 0.84481 | 162.188 | 41.3016 | 1.3043 | 45.6192 | 7.458 | 7.4121 | 36.9099 | 0.28391 | 1409.6761 | 597.0703 | 0.18807
2022-04-10 14:00 | 0.32774 | 1.3691 | 17.5918 | 0.90923 | 161.3948 | 41.5307 | 1.2986 | 45.6766 | 7.4593 | 7.4135 | 36.7236 | 0.28405 | 1409.68 | 597.3551 | 0.18822
2022-04-10 15:00 | 0.32783 | 1.366 | 17.5925 | 0.88012 | 162.394 | 41.0221 | 1.2989 | 45.6076 | 7.46 | 7.4142 | 36.9513 | 0.28416 | 1409.6652 | 597.5876 | 0.18819
2022-04-10 16:00 | 0.3279 | 1.3686 | 17.5946 | 0.8724 | 163.5591 | 39.2849 | 1.3036 | 45.5254 | 7.4621 | 7.4162 | 37.2213 | 0.2842 | 1409.6778 | 597.6499 | 0.18833
2022-04-10 17:00 | 0.32758 | 1.3686 | 17.5958 | 0.86067 | 162.9595 | 37.34 | 1.3039 | 45.5663 | 7.4633 | 7.4174 | 37.0851 | 0.28391 | 1409.6777 | 597.064 | 0.1881
2022-04-10 18:00 | 0.32818 | 1.367 | 17.5971 | 0.86978 | 162.6389 | 33.7098 | 1.3042 | 45.5881 | 7.4646 | 7.4188 | 37.0125 | 0.28447 | 1409.6706 | 598.2015 | 0.1885
2022-04-10 19:00 | 0.32817 | 1.3665 | 17.6 | 0.8215 | 161.0568 | 29.3971 | 1.3053 | 45.6966 | 7.4675 | 7.4217 | 36.6536 | 0.28447 | 1409.668 | 598.1959 | 0.18849
2022-04-10 20:00 | 0.328 | 1.3699 | 17.6028 | 0.83626 | 159.1126 | 22.4539 | 1.3099 | 45.8289 | 7.4703 | 7.4244 | 36.2157 | 0.28428 | 1409.6845 | 597.8055 | 0.18849
2022-04-10 21:00 | 0.32792 | 1.3708 | 17.6051 | 0.8306 | 158.4865 | 15.0849 | 1.3148 | 45.8701 | 7.4726 | 7.4267 | 36.078 | 0.2842 | 1409.689 | 597.6352 | 0.18848
2022-04-10 22:00 | 0.3279 | 1.3706 | 17.6082 | 0.84578 | 157.6637 | 10.2937 | 1.3204 | 45.9246 | 7.4757 | 7.4297 | 35.8963 | 0.28418 | 1409.6879 | 597.6066 | 0.18847
2022-04-10 23:00 | 0.32789 | 1.3714 | 17.6108 | 0.85185 | 156.066 | 7.4486 | 1.3252 | 46.0343 | 7.4783 | 7.4324 | 35.5373 | 0.28417 | 1409.6916 | 597.574 | 0.1885
2022-04-11 | 0.32809 | 1.3749 | 17.6122 | 0.82108 | 155.3262 | 5.4135 | 1.3279 | 46.0849 | 7.4796 | 7.4337 | 35.3715 | 0.28432 | 1409.7089 | 597.8667 | 0.18878
2022-04-11 01:00 | 0.32804 | 1.3774 | 17.6147 | 0.85805 | 152.916 | 3.8237 | 1.3293 | 46.2547 | 7.4822 | 7.4362 | 34.8239 | 0.28425 | 1409.7211 | 597.7295 | 0.18885
2022-04-11 02:00 | 0.32826 | 1.3809 | 17.6172 | 0.82674 | 150.9515 | 2.6534 | 1.3316 | 46.3936 | 7.4847 | 7.4387 | 34.3788 | 0.28442 | 1409.7385 | 598.0558 | 0.18914
2022-04-11 03:00 | 0.32815 | 1.3868 | 17.6192 | 0.68272 | 149.4127 | 1.7677 | 1.334 | 46.5027 | 7.4867 | 7.4407 | 34.0305 | 0.28427 | 1409.7669 | 597.7301 | 0.18928
2022-04-11 04:00 | 0.32835 | 1.391 | 17.6225 | 0.80425 | 148.8226 | 0.92542 | 1.3369 | 46.5436 | 7.49 | 7.444 | 33.8989 | 0.28441 | 1409.7878 | 598.0076 | 0.18959
2022-04-11 05:00 | 0.32783 | 1.3944 | 17.6229 | 0.83902 | 148.1286 | 0.38336 | 1.3385 | 46.5931 | 7.4903 | 7.4443 | 33.7422 | 0.28391 | 1409.8037 | 596.983 | 0.18932
2022-04-11 06:00 | 0.32785 | 1.3945 | 17.6274 | 0.85295 | 153.0759 | 1.0105 | 1.3466 | 46.2349 | 7.4949 | 7.4489 | 34.8769 | 0.28393 | 1409.8042 | 597.0315 | 0.18937
2022-04-11 07:00 | 0.32787 | 1.3984 | 17.6303 | 0.79474 | 154.6156 | 5.1097 | 1.3487 | 46.1248 | 7.4978 | 7.4517 | 35.2298 | 0.28391 | 1409.8233 | 596.9813 | 0.18953
2022-04-11 08:00 | 0.32797 | 1.4013 | 17.6347 | 0.80439 | 153.9825 | 14.0476 | 1.3527 | 46.1676 | 7.5022 | 7.4561 | 35.0893 | 0.28398 | 1409.8377 | 597.1031 | 0.18972
2022-04-11 09:00 | 0.32772 | 1.4045 | 17.6379 | 0.79115 | 150.4851 | 26.3206 | 1.3589 | 46.4137 | 7.5054 | 7.4593 | 34.2982 | 0.28372 | 1409.8529 | 596.5848 | 0.18967
2022-04-11 10:00 | 0.32777 | 1.4055 | 17.6411 | 0.79625 | 149.5112 | 33.9164 | 1.363 | 46.4816 | 7.5086 | 7.4625 | 34.0801 | 0.28376 | 1409.8577 | 596.6476 | 0.18975
2022-04-11 11:00 | 0.32777 | 1.4103 | 17.6467 | 0.7946 | 147.5803 | 37.1473 | 1.3687 | 46.6181 | 7.5142 | 7.468 | 33.6452 | 0.28371 | 1409.8812 | 596.545 | 0.18994
2022-04-11 12:00 | 0.32768 | 1.4102 | 17.6506 | 0.78025 | 148.2632 | 38.5959 | 1.3718 | 46.5673 | 7.5181 | 7.4719 | 33.8038 | 0.28364 | 1409.8806 | 596.3975 | 0.1899
2022-04-11 13:00 | 0.32778 | 1.4096 | 17.6557 | 0.72328 | 148.4802 | 39.2988 | 1.3756 | 46.5496 | 7.5232 | 7.477 | 33.8569 | 0.28373 | 1409.8783 | 596.5753 | 0.18997
2022-04-11 14:00 | 0.32766 | 1.4117 | 17.6588 | 0.73749 | 148.8307 | 39.0784 | 1.3801 | 46.5223 | 7.5263 | 7.4801 | 33.941 | 0.2836 | 1409.8883 | 596.3139 | 0.18997
2022-04-11 15:00 | 0.32782 | 1.4138 | 17.6603 | 0.76384 | 150.4575 | 41.0308 | 1.3855 | 46.4027 | 7.5278 | 7.4815 | 34.3171 | 0.28373 | 1409.8984 | 596.5712 | 0.19017
2022-04-11 16:00 | 0.32794 | 1.4175 | 17.6636 | 0.80301 | 149.8657 | 40.5044 | 1.3876 | 46.4441 | 7.5311 | 7.4849 | 34.1841 | 0.2838 | 1409.917 | 596.7076 | 0.1904
2022-04-11 17:00 | 0.32774 | 1.4235 | 17.67 | 0.8106 | 150.5884 | 39.0118 | 1.3889 | 46.3917 | 7.5375 | 7.4912 | 34.3501 | 0.28357 | 1409.946 | 596.2133 | 0.19049
2022-04-11 18:00 | 0.32787 | 1.4217 | 17.6754 | 0.81115 | 151.0042 | 36.1164 | 1.3936 | 46.3595 | 7.5429 | 7.4965 | 34.4495 | 0.2837 | 1409.9373 | 596.4859 | 0.19055
2022-04-11 19:00 | 0.328 | 1.4209 | 17.6782 | 0.8306 | 150.2139 | 32.1467 | 1.3938 | 46.4162 | 7.5457 | 7.4994 | 34.2694 | 0.28383 | 1409.9336 | 596.7531 | 0.19064
2022-04-11 20:00 | 0.32804 | 1.4197 | 17.6796 | 0.81653 | 148.8048 | 25.2834 | 1.3942 | 46.5173 | 7.5471 | 7.5008 | 33.9483 | 0.28387 | 1409.9276 | 596.8463 | 0.19063
2022-04-11 21:00 | 0.328 | 1.4142 | 17.6853 | 0.83088 | 148.6948 | 17.2092 | 1.3942 | 46.5252 | 7.5528 | 7.5064 | 33.9232 | 0.28389 | 1409.9014 | 596.8946 | 0.19045
2022-04-11 22:00 | 0.32805 | 1.4156 | 17.6855 | 0.79556 | 148.2908 | 11.7116 | 1.3945 | 46.5542 | 7.553 | 7.5066 | 33.8314 | 0.28392 | 1409.908 | 596.9494 | 0.19053
2022-04-11 23:00 | 0.32779 | 1.4196 | 17.6864 | 0.77446 | 149.1899 | 8.3667 | 1.3958 | 46.4888 | 7.5539 | 7.5075 | 34.0376 | 0.28365 | 1409.9272 | 596.3971 | 0.19048
2022-04-12 | 0.32827 | 1.419 | 17.6879 | 0.79487 | 150.0919 | 6.0191 | 1.3979 | 46.4229 | 7.5554 | 7.509 | 34.2455 | 0.28409 | 1409.9246 | 597.2784 | 0.19082
2022-04-12 01:00 | 0.3281 | 1.4176 | 17.692 | 0.80936 | 150.9544 | 4.3964 | 1.3985 | 46.3607 | 7.5595 | 7.513 | 34.4429 | 0.28395 | 1409.9179 | 597.0068 | 0.19067
2022-04-12 02:00 | 0.32847 | 1.4182 | 17.6907 | 0.79818 | 151.2594 | 3.0456 | 1.3962 | 46.34 | 7.5582 | 7.5118 | 34.5104 | 0.28428 | 1409.9211 | 597.6619 | 0.19095
2022-04-12 03:00 | 0.32811 | 1.4158 | 17.6913 | 0.78108 | 151.4282 | 2.0709 | 1.3966 | 46.3278 | 7.5588 | 7.5124 | 34.5491 | 0.28397 | 1409.9092 | 597.0451 | 0.1906
2022-04-12 04:00 | 0.32822 | 1.4241 | 17.69 | 0.7997 | 152.5977 | 1.2771 | 1.3922 | 46.2465 | 7.5575 | 7.511 | 34.8118 | 0.284 | 1409.9498 | 597.0845 | 0.19097
2022-04-12 05:00 | 0.3287 | 1.423 | 17.692 | 0.78273 | 152.5352 | 0.66393 | 1.3922 | 46.2508 | 7.5595 | 7.5131 | 34.7976 | 0.28444 | 1409.945 | 597.9757 | 0.19129
2022-04-12 06:00 | 0.32856 | 1.4232 | 17.6931 | 0.77446 | 152.8421 | 2.1912 | 1.3937 | 46.2283 | 7.5606 | 7.5142 | 34.869 | 0.28431 | 1409.9459 | 597.7209 | 0.1912
2022-04-12 07:00 | 0.32874 | 1.4233 | 17.6933 | 0.79046 | 152.1463 | 10.2341 | 1.3918 | 46.2788 | 7.5608 | 7.5143 | 34.7085 | 0.28447 | 1409.9463 | 598.037 | 0.19133
2022-04-12 08:00 | 0.3285 | 1.4222 | 17.6938 | 0.75928 | 151.6606 | 26.2032 | 1.3947 | 46.312 | 7.5613 | 7.5149 | 34.6004 | 0.28426 | 1409.9406 | 597.6271 | 0.19112
2022-04-12 09:00 | 0.32834 | 1.4241 | 17.6961 | 0.76866 | 149.9234 | 36.301 | 1.3968 | 46.4355 | 7.5636 | 7.5171 | 34.206 | 0.28411 | 1409.95 | 597.3017 | 0.19109
2022-04-12 10:00 | 0.32885 | 1.4234 | 17.6966 | 0.77184 | 147.5646 | 39.8692 | 1.3969 | 46.6055 | 7.5641 | 7.5176 | 33.6681 | 0.28458 | 1409.9469 | 598.252 | 0.19144
2022-04-12 11:00 | 0.32883 | 1.425 | 17.6957 | 0.80798 | 148.1098 | 42.082 | 1.4028 | 46.5633 | 7.5632 | 7.5168 | 33.7979 | 0.28454 | 1409.955 | 598.1666 | 0.19147
2022-04-12 12:00 | 0.32903 | 1.4268 | 17.6983 | 0.72907 | 148.461 | 42.3411 | 1.4068 | 46.5359 | 7.5658 | 7.5193 | 33.8818 | 0.2847 | 1409.9638 | 598.4959 | 0.19169
2022-04-12 13:00 | 0.32873 | 1.4279 | 17.7004 | 0.72025 | 150.9611 | 43.8406 | 1.4047 | 46.3573 | 7.5679 | 7.5214 | 34.4503 | 0.28442 | 1409.9689 | 597.9219 | 0.19152
2022-04-12 14:00 | 0.32862 | 1.4298 | 17.7052 | 0.69776 | 153.4672 | 43.7226 | 1.4083 | 46.1768 | 7.5727 | 7.5262 | 35.0257 | 0.28431 | 1409.9778 | 597.699 | 0.19153
2022-04-12 15:00 | 0.329 | 1.4328 | 17.7058 | 0.74494 | 153.6472 | 43.254 | 1.4084 | 46.1639 | 7.5733 | 7.5268 | 35.067 | 0.28462 | 1409.9929 | 598.3185 | 0.19191
2022-04-12 16:00 | 0.32849 | 1.4316 | 17.7051 | 0.7019 | 153.0942 | 41.9801 | 1.4093 | 46.2028 | 7.5726 | 7.526 | 34.9415 | 0.28417 | 1409.9868 | 597.4089 | 0.19149
2022-04-12 17:00 | 0.32871 | 1.4314 | 17.7057 | 0.76839 | 152.3729 | 39.9953 | 1.4154 | 46.2511 | 7.5732 | 7.5267 | 34.7827 | 0.28437 | 1409.9857 | 597.8151 | 0.19165
2022-04-12 18:00 | 0.32893 | 1.4349 | 17.7053 | 0.72176 | 151.108 | 37.3076 | 1.411 | 46.3437 | 7.5728 | 7.5262 | 34.4898 | 0.28455 | 1410.003 | 598.1572 | 0.19193
2022-04-12 19:00 | 0.32875 | 1.4335 | 17.7062 | 0.73528 | 149.8233 | 33.2413 | 1.4125 | 46.435 | 7.5737 | 7.5272 | 34.1981 | 0.28439 | 1409.9963 | 597.8523 | 0.19176
2022-04-12 20:00 | 0.32891 | 1.4335 | 17.705 | 0.72011 | 148.8401 | 26.5572 | 1.4119 | 46.5061 | 7.5725 | 7.526 | 33.9731 | 0.28453 | 1409.9964 | 598.1361 | 0.19187
2022-04-12 21:00 | 0.32922 | 1.4386 | 17.7004 | 0.73473 | 149.1587 | 18.4275 | 1.4082 | 46.4849 | 7.5679 | 7.5214 | 34.0424 | 0.28477 | 1410.0216 | 598.5939 | 0.19224
2022-04-12 22:00 | 0.32917 | 1.4376 | 17.696 | 0.76728 | 149.1299 | 12.8345 | 1.4063 | 46.4879 | 7.5635 | 7.5171 | 34.0341 | 0.28473 | 1410.0165 | 598.5321 | 0.19215
2022-04-12 23:00 | 0.32956 | 1.4422 | 17.6954 | 0.75459 | 150.0006 | 9.2351 | 1.4177 | 46.4197 | 7.5629 | 7.5164 | 34.2435 | 0.28505 | 1410.0391 | 599.1518 | 0.19259
2022-04-13 | 0.32914 | 1.4443 | 17.6908 | 0.75294 | 149.9493 | 6.7296 | 1.405 | 46.4295 | 7.5583 | 7.5119 | 34.2198 | 0.28465 | 1410.0489 | 598.3398 | 0.19233
2022-04-13 01:00 | 0.32897 | 1.4456 | 17.6866 | 0.66148 | 151.3835 | 5.0178 | 1.414 | 46.3224 | 7.5541 | 7.5077 | 34.5556 | 0.28448 | 1410.0548 | 597.9961 | 0.19222
2022-04-13 02:00 | 0.32917 | 1.4406 | 17.6822 | 0.69321 | 150.525 | 3.5755 | 1.4072 | 46.3872 | 7.5497 | 7.5033 | 34.3532 | 0.28471 | 1410.0308 | 598.4686 | 0.19218
2022-04-13 03:00 | 0.329 | 1.4448 | 17.6762 | 0.72369 | 150.0562 | 2.5279 | 1.4208 | 46.4142 | 7.5437 | 7.4974 | 34.2591 | 0.28451 | 1410.0511 | 598.0616 | 0.19217
2022-04-13 04:00 | 0.32896 | 1.4441 | 17.6697 | 0.71914 | 150.2051 | 1.7018 | 1.4172 | 46.4053 | 7.5372 | 7.4909 | 34.2897 | 0.28449 | 1410.0476 | 598.0097 | 0.19209
2022-04-13 05:00 | 0.32858 | 1.4414 | 17.6616 | 0.70714 | 151.8178 | 1.0272 | 1.4159 | 46.2904 | 7.5291 | 7.4829 | 34.6565 | 0.28417 | 1410.0337 | 597.3846 | 0.19168
2022-04-13 06:00 | 0.32897 | 1.4431 | 17.6547 | 0.67265 | 152.781 | 2.68 | 1.4153 | 46.2221 | 7.5222 | 7.4759 | 34.8758 | 0.2845 | 1410.0423 | 598.0486 | 0.19198
2022-04-13 07:00 | 0.32912 | 1.4434 | 17.6466 | 0.69997 | 154.3151 | 12.831 | 1.4045 | 46.1185 | 7.5141 | 7.468 | 35.2156 | 0.28463 | 1410.044 | 598.3079 | 0.19206
2022-04-13 08:00 | 0.32922 | 1.444 | 17.6353 | 0.67431 | 153.9625 | 28.0179 | 1.4094 | 46.141 | 7.5028 | 7.4567 | 35.1399 | 0.28472 | 1410.0468 | 598.4788 | 0.1921
2022-04-13 09:00 | 0.32901 | 1.4462 | 17.6268 | 0.72797 | 154.027 | 36.1922 | 1.4227 | 46.1299 | 7.4943 | 7.4482 | 35.1675 | 0.28452 | 1410.0571 | 598.0652 | 0.19198
2022-04-13 10:00 | 0.32911 | 1.4471 | 17.6144 | 0.72825 | 153.2857 | 38.5328 | 1.4168 | 46.1855 | 7.4819 | 7.436 | 34.9926 | 0.2846 | 1410.0612 | 598.2305 | 0.19202
2022-04-13 11:00 | 0.32911 | 1.4458 | 17.6021 | 0.68976 | 152.7471 | 40.8283 | 1.4063 | 46.2289 | 7.4696 | 7.4237 | 34.8596 | 0.28461 | 1410.0545 | 598.2588 | 0.19191
2022-04-13 12:00 | 0.32898 | 1.4444 | 17.5917 | 0.71169 | 153.869 | 42.1022 | 1.4212 | 46.1419 | 7.4592 | 7.4134 | 35.13 | 0.2845 | 1410.0476 | 598.0377 | 0.19172
2022-04-13 13:00 | 0.32941 | 1.4452 | 17.5798 | 0.65665 | 154.8278 | 43.092 | 1.422 | 46.0736 | 7.4473 | 7.4016 | 35.3497 | 0.28488 | 1410.052 | 598.8033 | 0.192
2022-04-13 14:00 | 0.32881 | 1.4408 | 17.5734 | 0.71459 | 155.566 | 44.3682 | 1.4194 | 46.0227 | 7.4409 | 7.3952 | 35.5156 | 0.28438 | 1410.0298 | 597.8136 | 0.19138
2022-04-13 15:00 | 0.32917 | 1.4383 | 17.5634 | 0.71004 | 156.641 | 42.2063 | 1.3952 | 45.9591 | 7.4309 | 7.3852 | 35.7372 | 0.28473 | 1410.0179 | 598.5173 | 0.19151
2022-04-13 16:00 | 0.32959 | 1.4422 | 17.5558 | 0.71611 | 155.1272 | 41.3507 | 1.4053 | 46.0607 | 7.4233 | 7.3777 | 35.4018 | 0.28507 | 1410.037 | 599.2021 | 0.19191
2022-04-13 17:00 | 0.32945 | 1.4415 | 17.5572 | 0.68562 | 155.337 | 38.829 | 1.4108 | 46.0431 | 7.4247 | 7.3791 | 35.455 | 0.28495 | 1410.0335 | 598.95 | 0.19179
2022-04-13 18:00 | 0.32949 | 1.4445 | 17.56 | 0.72769 | 153.8166 | 36.3068 | 1.4045 | 46.1538 | 7.4275 | 7.3819 | 35.102 | 0.28496 | 1410.0481 | 598.9699 | 0.19193
2022-04-13 19:00 | 0.32937 | 1.4432 | 17.5711 | 0.69776 | 151.7459 | 33.9326 | 1.398 | 46.3043 | 7.4386 | 7.3929 | 34.6232 | 0.28487 | 1410.0421 | 598.7794 | 0.19186
2022-04-13 20:00 | 0.32934 | 1.4432 | 17.5793 | 0.75597 | 152.8598 | 28.2933 | 1.3953 | 46.2262 | 7.4468 | 7.4011 | 34.8747 | 0.28484 | 1410.042 | 598.7301 | 0.19188
2022-04-13 21:00 | 0.32901 | 1.4375 | 17.5901 | 0.75418 | 153.8586 | 20.0317 | 1.3852 | 46.1604 | 7.4576 | 7.4117 | 35.0927 | 0.28459 | 1410.0139 | 598.2354 | 0.19149
2022-04-13 22:00 | 0.32948 | 1.4379 | 17.6012 | 0.76011 | 152.3209 | 13.6496 | 1.3778 | 46.2732 | 7.4687 | 7.4229 | 34.7351 | 0.28501 | 1410.0168 | 599.0931 | 0.19192
2022-04-13 23:00 | 0.32961 | 1.4408 | 17.6076 | 0.74094 | 153.5674 | 9.8471 | 1.3941 | 46.1765 | 7.4751 | 7.4291 | 35.035 | 0.2851 | 1410.0312 | 599.2644 | 0.19214
2022-04-14 | 0.32943 | 1.436 | 17.6127 | 0.7168 | 154.0355 | 7.2172 | 1.3837 | 46.1485 | 7.4802 | 7.4343 | 35.1318 | 0.28498 | 1410.0078 | 599.0329 | 0.19187
2022-04-14 01:00 | 0.32928 | 1.4347 | 17.6172 | 0.68852 | 152.9941 | 5.4314 | 1.3801 | 46.2242 | 7.4847 | 7.4387 | 34.8908 | 0.28486 | 1410.0012 | 598.7946 | 0.19174
2022-04-14 02:00 | 0.32977 | 1.4302 | 17.6216 | 0.77308 | 153.1941 | 3.9024 | 1.3824 | 46.2087 | 7.4891 | 7.4431 | 34.9387 | 0.28534 | 1409.9803 | 599.7731 | 0.19197
2022-04-14 03:00 | 0.33011 | 1.4302 | 17.6205 | 0.72245 | 153.6961 | 2.8449 | 1.3779 | 46.1754 | 7.4879 | 7.4419 | 35.0489 | 0.28565 | 1409.9807 | 600.3903 | 0.19221
2022-04-14 04:00 | 0.32947 | 1.4208 | 17.6227 | 0.72797 | 155.2652 | 2.0107 | 1.3838 | 46.0615 | 7.4902 | 7.4442 | 35.4124 | 0.28515 | 1409.934 | 599.4246 | 0.19143
2022-04-14 05:00 | 0.33081 | 1.4201 | 17.6202 | 0.72963 | 155.3455 | 1.4941 | 1.3741 | 46.0605 | 7.4877 | 7.4417 | 35.4215 | 0.28637 | 1409.9322 | 601.8752 | 0.19238
2022-04-14 06:00 | 0.33163 | 1.4188 | 17.6159 | 0.75018 | 155.514 | 3.575 | 1.379 | 46.0462 | 7.4834 | 7.4374 | 35.4648 | 0.28712 | 1409.9268 | 603.4051 | 0.19292
2022-04-14 07:00 | 0.33471 | 1.3648 | 17.6192 | 0.74273 | 156.3223 | 13.3835 | 1.3738 | 45.9917 | 7.4867 | 7.4407 | 35.6449 | 0.29039 | 1409.6679 | 610.1507 | 0.19334
2022-04-14 08:00 | 0.33396 | 1.3764 | 17.6164 | 0.71183 | 153.3797 | 29.8385 | 1.3617 | 46.2055 | 7.4839 | 7.4379 | 34.9621 | 0.2896 | 1409.7235 | 608.5277 | 0.19317
2022-04-14 09:00 | 0.33374 | 1.4009 | 17.6205 | 0.74563 | 153.3612 | 37.8774 | 1.3688 | 46.2034 | 7.488 | 7.442 | 34.9646 | 0.28918 | 1409.8424 | 607.6126 | 0.19388
2022-04-14 10:00 | 0.33376 | 1.3759 | 17.6192 | 0.6492 | 152.2961 | 40.9712 | 1.3708 | 46.278 | 7.4867 | 7.4407 | 34.7237 | 0.28942 | 1409.7208 | 608.1713 | 0.19302
2022-04-14 11:00 | 0.33462 | 1.3922 | 17.6221 | 0.6819 | 151.6621 | 43.1453 | 1.3699 | 46.3237 | 7.4896 | 7.4435 | 34.5785 | 0.29006 | 1409.8013 | 609.4039 | 0.19424
2022-04-14 12:00 | 0.33485 | 1.3799 | 17.6212 | 0.70438 | 151.4789 | 44.3566 | 1.3609 | 46.3411 | 7.4887 | 7.4427 | 34.5281 | 0.29038 | 1409.7418 | 610.0887 | 0.19398
2022-04-14 13:00 | 0.33593 | 1.3536 | 17.6233 | 0.69817 | 150.0884 | 44.8582 | 1.3479 | 46.4469 | 7.4908 | 7.4448 | 34.1993 | 0.29159 | 1409.6151 | 612.6013 | 0.19386
2022-04-14 14:00 | 0.33513 | 1.296 | 17.6187 | 0.69266 | 150.9781 | 44.5661 | 1.3439 | 46.3852 | 7.4862 | 7.4402 | 34.3982 | 0.29139 | 1409.3333 | 612.3724 | 0.1912
2022-04-14 15:00 | 0.33579 | 1.3288 | 17.621 | 0.71376 | 152.1304 | 43.921 | 1.3486 | 46.3006 | 7.4885 | 7.4425 | 34.6652 | 0.29169 | 1409.4941 | 612.876 | 0.19287
2022-04-14 16:00 | 0.33622 | 1.3393 | 17.621 | 0.68976 | 152.3477 | 42.6373 | 1.3548 | 46.2821 | 7.4885 | 7.4425 | 34.7207 | 0.29199 | 1409.546 | 613.4483 | 0.19357
2022-04-14 17:00 | 0.33591 | 1.2975 | 17.6202 | 0.64796 | 152.8084 | 40.3262 | 1.3308 | 46.261 | 7.4877 | 7.4417 | 34.8027 | 0.29208 | 1409.342 | 613.7621 | 0.19184
2022-04-14 18:00 | 0.33643 | 1.3209 | 17.6248 | 0.67141 | 153.0286 | 38.0862 | 1.345 | 46.2385 | 7.4923 | 7.4462 | 34.8666 | 0.29234 | 1409.4567 | 614.2202 | 0.19309
2022-04-14 19:00 | 0.33646 | 1.2934 | 17.6259 | 0.70686 | 154.466 | 34.0836 | 1.3339 | 46.142 | 7.4934 | 7.4474 | 35.1834 | 0.29262 | 1409.3227 | 614.8575 | 0.19213
2022-04-14 20:00 | 0.33677 | 1.317 | 17.6243 | 0.68355 | 155.5901 | 27.7414 | 1.3336 | 46.0629 | 7.4918 | 7.4458 | 35.4391 | 0.29269 | 1409.4382 | 614.9247 | 0.1932
2022-04-14 21:00 | 0.33637 | 1.3235 | 17.6248 | 0.71597 | 156.6803 | 19.78 | 1.3334 | 45.9865 | 7.4923 | 7.4463 | 35.6872 | 0.29226 | 1409.4691 | 614.0464 | 0.19313
2022-04-14 22:00 | 0.33605 | 1.3222 | 17.6252 | 0.69983 | 157.2054 | 13.7167 | 1.3168 | 45.958 | 7.4927 | 7.4467 | 35.7903 | 0.29199 | 1409.4627 | 613.5048 | 0.19286
2022-04-14 23:00 | 0.33672 | 1.3238 | 17.6235 | 0.66534 | 156.6111 | 9.9553 | 1.3247 | 45.9956 | 7.491 | 7.4449 | 35.6629 | 0.29258 | 1409.4709 | 614.6931 | 0.1934
2022-04-15 | 0.33667 | 1.2807 | 17.6255 | 0.64396 | 156.2582 | 7.3324 | 1.3226 | 46.0214 | 7.493 | 7.447 | 35.5805 | 0.29293 | 1409.2612 | 615.522 | 0.19183
2022-04-15 01:00 | 0.33768 | 1.3285 | 17.6258 | 0.67983 | 157.1007 | 5.5153 | 1.3052 | 45.9709 | 7.4933 | 7.4473 | 35.7553 | 0.29341 | 1409.495 | 616.3474 | 0.19429
2022-04-15 02:00 | 0.33722 | 1.3113 | 17.6254 | 0.69445 | 158.6809 | 4.0464 | 1.3095 | 45.8585 | 7.4929 | 7.4469 | 36.1192 | 0.29315 | 1409.4105 | 615.8726 | 0.19333
2022-04-15 03:00 | 0.33736 | 1.291 | 17.6232 | 0.63003 | 158.4541 | 2.9618 | 1.3354 | 45.8614 | 7.4907 | 7.4446 | 36.0934 | 0.29346 | 1409.3122 | 616.5692 | 0.1927
2022-04-15 04:00 | 0.33689 | 1.2679 | 17.622 | 0.65031 | 157.4736 | 2.0552 | 1.3219 | 45.9366 | 7.4895 | 7.4434 | 35.8567 | 0.29325 | 1409.199 | 616.2064 | 0.19151
2022-04-15 05:00 | 0.33705 | 1.2532 | 17.6188 | 0.66203 | 158.3901 | 1.6497 | 1.3283 | 45.8694 | 7.4863 | 7.4403 | 36.0719 | 0.29352 | 1409.1273 | 616.7998 | 0.19106
2022-04-15 06:00 | 0.33746 | 1.2431 | 17.6144 | 0.67845 | 158.6564 | 4.0517 | 1.3097 | 45.86 | 7.4819 | 7.4359 | 36.1141 | 0.29399 | 1409.0784 | 617.7786 | 0.19098
2022-04-15 07:00 | 0.33747 | 1.2434 | 17.6149 | 0.67693 | 157.4661 | 14.1547 | 1.3199 | 45.938 | 7.4824 | 7.4364 | 35.8532 | 0.294 | 1409.08 | 617.7883 | 0.191
2022-04-15 08:00 | 0.33755 | 1.2422 | 17.6142 | 0.63872 | 155.5946 | 30.3794 | 1.3256 | 46.0665 | 7.4817 | 7.4357 | 35.4327 | 0.29408 | 1409.074 | 617.967 | 0.19101
2022-04-15 09:00 | 0.33758 | 1.2455 | 17.6094 | 0.68038 | 154.4625 | 37.8982 | 1.3243 | 46.1469 | 7.4769 | 7.4309 | 35.1736 | 0.29408 | 1409.0899 | 617.9448 | 0.19113
2022-04-15 10:00 | 0.33775 | 1.2472 | 17.606 | 0.655 | 153.8432 | 41.408 | 1.3107 | 46.1974 | 7.4735 | 7.4275 | 35.0194 | 0.29422 | 1409.0986 | 618.2251 | 0.1913
2022-04-15 11:00 | 0.33751 | 1.2484 | 17.6032 | 0.66024 | 154.0712 | 43.3524 | 1.2917 | 46.1906 | 7.4707 | 7.4248 | 35.0529 | 0.29399 | 1409.1039 | 617.7632 | 0.19115
2022-04-15 12:00 | 0.33754 | 1.2522 | 17.5983 | 0.65927 | 154.0984 | 44.4087 | 1.2841 | 46.1924 | 7.4658 | 7.4199 | 35.0517 | 0.29398 | 1409.1224 | 617.7296 | 0.19129
2022-04-15 13:00 | 0.33751 | 1.2499 | 17.5967 | 0.68328 | 154.3939 | 45.579 | 1.2627 | 46.1821 | 7.4642 | 7.4183 | 35.0982 | 0.29398 | 1409.1111 | 617.7299 | 0.19118
2022-04-15 14:00 | 0.3374 | 1.2485 | 17.5951 | 0.72383 | 157.0592 | 44.9704 | 1.2633 | 45.9945 | 7.4626 | 7.4167 | 35.7047 | 0.29388 | 1409.1043 | 617.5419 | 0.19103
2022-04-15 15:00 | 0.33751 | 1.2432 | 17.5923 | 0.6561 | 159.9674 | 44.1432 | 1.2657 | 45.791 | 7.4598 | 7.414 | 36.3682 | 0.29403 | 1409.0787 | 617.8597 | 0.1909
2022-04-15 16:00 | 0.33757 | 1.2423 | 17.5893 | 0.70949 | 160.9133 | 42.8323 | 1.2614 | 45.7278 | 7.4568 | 7.411 | 36.579 | 0.2941 | 1409.0744 | 617.997 | 0.1909
2022-04-15 17:00 | 0.33762 | 1.2441 | 17.588 | 0.71418 | 159.2542 | 40.8145 | 1.2694 | 45.8385 | 7.4555 | 7.4097 | 36.2098 | 0.29412 | 1409.0832 | 618.0412 | 0.191
2022-04-15 18:00 | 0.33785 | 1.2434 | 17.588 | 0.683 | 159.4851 | 38.2459 | 1.2875 | 45.8135 | 7.4555 | 7.4097 | 36.2805 | 0.29434 | 1409.0801 | 618.4763 | 0.19114
2022-04-15 19:00 | 0.33763 | 1.2458 | 17.5875 | 0.69114 | 158.5783 | 34.2965 | 1.281 | 45.8798 | 7.455 | 7.4092 | 36.0677 | 0.29412 | 1409.0914 | 618.0207 | 0.19106
2022-04-15 20:00 | 0.33788 | 1.246 | 17.5875 | 0.67017 | 156.6798 | 28.5299 | 1.2741 | 46.0158 | 7.455 | 7.4092 | 35.6291 | 0.29435 | 1409.0929 | 618.4856 | 0.19126
2022-04-15 21:00 | 0.33772 | 1.2517 | 17.5878 | 0.70562 | 154.8865 | 20.572 | 1.2768 | 46.1404 | 7.4553 | 7.4095 | 35.2239 | 0.29414 | 1409.1205 | 618.0574 | 0.19135
2022-04-15 22:00 | 0.33766 | 1.2562 | 17.589 | 0.65679 | 156.0671 | 14.1633 | 1.2776 | 46.0569 | 7.4565 | 7.4107 | 35.4932 | 0.29405 | 1409.1422 | 617.8581 | 0.19148
2022-04-15 23:00 | 0.33748 | 1.2566 | 17.5943 | 0.67086 | 157.8954 | 10.1225 | 1.289 | 45.9233 | 7.4618 | 7.4159 | 35.9202 | 0.29388 | 1409.144 | 617.5133 | 0.19138
2022-04-16 | 0.33724 | 1.2621 | 17.5962 | 0.67031 | 159.0006 | 7.5528 | 1.2832 | 45.8494 | 7.4637 | 7.4179 | 36.1658 | 0.29362 | 1409.1706 | 616.9723 | 0.19142
2022-04-16 01:00 | 0.3372 | 1.2644 | 17.5966 | 0.63527 | 158.8402 | 5.6923 | 1.2915 | 45.8563 | 7.4641 | 7.4182 | 36.1376 | 0.29356 | 1409.1819 | 616.8372 | 0.19148
2022-04-16 02:00 | 0.33728 | 1.2743 | 17.5982 | 0.67321 | 157.0952 | 4.22 | 1.3055 | 45.9711 | 7.4657 | 7.4199 | 35.7544 | 0.29354 | 1409.2299 | 616.7713 | 0.1919
2022-04-16 03:00 | 0.33765 | 1.274 | 17.6008 | 0.6481 | 154.983 | 3.133 | 1.3189 | 46.1128 | 7.4683 | 7.4224 | 35.2868 | 0.29388 | 1409.229 | 617.4651 | 0.19218
2022-04-16 04:00 | 0.3376 | 1.2797 | 17.5993 | 0.65624 | 152.3327 | 2.2901 | 1.3319 | 46.2942 | 7.4668 | 7.4209 | 34.6959 | 0.29378 | 1409.2567 | 617.239 | 0.19234
2022-04-16 05:00 | 0.3371 | 1.2767 | 17.598 | 0.63693 | 151.8579 | 1.9147 | 1.3412 | 46.3235 | 7.4655 | 7.4197 | 34.5964 | 0.29336 | 1409.2417 | 616.3986 | 0.19186
2022-04-16 06:00 | 0.33735 | 1.285 | 17.5973 | 0.63072 | 150.49 | 5.1832 | 1.346 | 46.4188 | 7.4648 | 7.419 | 34.2894 | 0.2935 | 1409.2824 | 616.6684 | 0.19234
2022-04-16 07:00 | 0.33738 | 1.2918 | 17.5945 | 0.67362 | 148.8551 | 17.2884 | 1.3456 | 46.5365 | 7.462 | 7.4161 | 33.9165 | 0.29347 | 1409.3152 | 616.5868 | 0.19259
2022-04-16 08:00 | 0.337 | 1.2987 | 17.5893 | 0.65334 | 147.4619 | 29.1327 | 1.3523 | 46.6339 | 7.4568 | 7.411 | 33.6052 | 0.29306 | 1409.3484 | 615.7305 | 0.19253
2022-04-16 09:00 | 0.33716 | 1.2988 | 17.5822 | 0.64438 | 147.0124 | 36.5202 | 1.3714 | 46.6572 | 7.4497 | 7.4039 | 33.5204 | 0.29321 | 1409.3492 | 616.0293 | 0.19262
2022-04-16 10:00 | 0.33715 | 1.3005 | 17.5784 | 0.63541 | 146.671 | 40.3222 | 1.3755 | 46.68 | 7.4459 | 7.4001 | 33.4463 | 0.29318 | 1409.3575 | 615.9746 | 0.19266
2022-04-16 11:00 | 0.33707 | 1.3095 | 17.5735 | 0.65196 | 144.7635 | 42.4389 | 1.3892 | 46.8124 | 7.441 | 7.3953 | 33.0239 | 0.29302 | 1409.401 | 615.6264 | 0.19289
2022-04-16 12:00 | 0.33705 | 1.315 | 17.5695 | 0.65789 | 143.1135 | 43.6914 | 1.3815 | 46.937 | 7.437 | 7.3913 | 32.6405 | 0.29296 | 1409.4276 | 615.4723 | 0.19305
2022-04-16 13:00 | 0.33713 | 1.318 | 17.5649 | 0.63113 | 141.0031 | 43.5681 | 1.3962 | 47.0856 | 7.4324 | 7.3867 | 32.1722 | 0.293 | 1409.4425 | 615.5563 | 0.1932
2022-04-16 14:00 | 0.33672 | 1.3151 | 17.5613 | 0.67679 | 138.5851 | 44.6511 | 1.4104 | 47.2587 | 7.4288 | 7.3831 | 31.6329 | 0.29266 | 1409.4275 | 614.8678 | 0.19277
2022-04-16 15:00 | 0.33694 | 1.3167 | 17.5592 | 0.675 | 134.8686 | 42.6894 | 1.4111 | 47.5376 | 7.4267 | 7.3811 | 30.7851 | 0.29284 | 1409.4355 | 615.2345 | 0.19298
2022-04-16 16:00 | 0.33643 | 1.3457 | 17.5597 | 0.69266 | 133.1756 | 41.2628 | 1.4114 | 47.6659 | 7.4272 | 7.3815 | 30.3988 | 0.29212 | 1409.5763 | 613.6937 | 0.19364
2022-04-16 17:00 | 0.33675 | 1.3536 | 17.5592 | 0.61968 | 131.9217 | 39.5903 | 1.397 | 47.7681 | 7.4267 | 7.3811 | 30.1007 | 0.29234 | 1409.6151 | 614.1064 | 0.19415
2022-04-16 18:00 | 0.33661 | 1.3276 | 17.5596 | 0.66107 | 130.0817 | 37.6633 | 1.4077 | 47.904 | 7.4271 | 7.3814 | 29.6896 | 0.29245 | 1409.4885 | 614.4079 | 0.19313
2022-04-16 19:00 | 0.33688 | 1.3325 | 17.5602 | 0.63099 | 129.8623 | 33.7665 | 1.4133 | 47.9183 | 7.4277 | 7.382 | 29.6441 | 0.29264 | 1409.5126 | 614.7863 | 0.1935
2022-04-16 20:00 | 0.33703 | 1.3305 | 17.5621 | 0.68176 | 128.381 | 28.3072 | 1.414 | 48.0322 | 7.4296 | 7.3839 | 29.3066 | 0.2928 | 1409.5033 | 615.1137 | 0.19356
2022-04-16 21:00 | 0.33648 | 1.3329 | 17.5646 | 0.63568 | 126.7983 | 20.3765 | 1.4112 | 48.156 | 7.4321 | 7.3864 | 28.943 | 0.29228 | 1409.5139 | 614.0589 | 0.19325
2022-04-16 22:00 | 0.336 | 1.3293 | 17.5633 | 0.64713 | 127.5227 | 14.0199 | 1.4083 | 48.1011 | 7.4308 | 7.3852 | 29.106 | 0.29187 | 1409.4959 | 613.2502 | 0.19276
2022-04-16 23:00 | 0.3367 | 1.334 | 17.5635 | 0.67748 | 126.0215 | 10.0149 | 1.406 | 48.2188 | 7.431 | 7.3854 | 28.7616 | 0.29247 | 1409.5198 | 614.4352 | 0.19344
2022-04-17 | 0.33656 | 1.3337 | 17.5644 | 0.64562 | 124.4319 | 7.4897 | 1.4106 | 48.3408 | 7.4319 | 7.3862 | 28.4024 | 0.29235 | 1409.5182 | 614.1908 | 0.19334
2022-04-17 01:00 | 0.33646 | 1.3402 | 17.5644 | 0.64162 | 122.5487 | 5.6744 | 1.407 | 48.4903 | 7.4319 | 7.3862 | 27.9697 | 0.2922 | 1409.5495 | 613.865 | 0.19349
2022-04-17 02:00 | 0.33611 | 1.3445 | 17.5645 | 0.6492 | 123.9987 | 4.1714 | 1.4004 | 48.3792 | 7.432 | 7.3863 | 28.2954 | 0.29184 | 1409.5703 | 613.1338 | 0.19338
2022-04-17 03:00 | 0.33673 | 1.3515 | 17.5632 | 0.66134 | 124.3474 | 3.0387 | 1.4001 | 48.3522 | 7.4307 | 7.385 | 28.3748 | 0.29234 | 1409.6048 | 614.1195 | 0.19408
2022-04-17 04:00 | 0.33655 | 1.3554 | 17.5624 | 0.67183 | 123.9572 | 2.2068 | 1.3919 | 48.3864 | 7.4299 | 7.3842 | 28.2794 | 0.29214 | 1409.6236 | 613.6994 | 0.19408
2022-04-17 05:00 | 0.33637 | 1.3656 | 17.5595 | 0.64686 | 125.5069 | 1.818 | 1.3685 | 48.2757 | 7.4269 | 7.3813 | 28.6144 | 0.29188 | 1409.6731 | 613.1577 | 0.19429
2022-04-17 06:00 | 0.3365 | 1.3661 | 17.5556 | 0.63817 | 129.0833 | 4.4508 | 1.3656 | 48 | 7.4231 | 7.3775 | 29.4275 | 0.29199 | 1409.6756 | 613.3811 | 0.19438
2022-04-17 07:00 | 0.3365 | 1.3668 | 17.5551 | 0.62065 | 133.5489 | 14.2599 | 1.3712 | 47.6561 | 7.4226 | 7.377 | 30.4502 | 0.29199 | 1409.679 | 613.3658 | 0.1944
2022-04-17 08:00 | 0.33661 | 1.3639 | 17.5493 | 0.61279 | 136.7534 | 29.2675 | 1.3729 | 47.4135 | 7.4168 | 7.3712 | 31.1823 | 0.29211 | 1409.6651 | 613.6289 | 0.19436
2022-04-17 09:00 | 0.33641 | 1.3682 | 17.5437 | 0.64713 | 140.2593 | 37.5268 | 1.3703 | 47.1532 | 7.4112 | 7.3657 | 31.9795 | 0.29189 | 1409.6854 | 613.1684 | 0.19433
2022-04-17 10:00 | 0.33637 | 1.3836 | 17.5404 | 0.64106 | 142.9563 | 40.4454 | 1.3695 | 46.9544 | 7.4079 | 7.3624 | 32.5935 | 0.29171 | 1409.7606 | 612.7635 | 0.19482
2022-04-17 11:00 | 0.33647 | 1.3815 | 17.5324 | 0.65679 | 145.6869 | 42.2723 | 1.3705 | 46.754 | 7.3999 | 7.3545 | 33.2171 | 0.29182 | 1409.7503 | 612.9933 | 0.19478
2022-04-17 12:00 | 0.33625 | 1.391 | 17.5307 | 0.66024 | 147.8028 | 43.2135 | 1.3768 | 46.5975 | 7.3982 | 7.3527 | 33.7053 | 0.29154 | 1409.7962 | 612.3854 | 0.19493
2022-04-17 13:00 | 0.33655 | 1.4194 | 17.5262 | 0.67114 | 149.4792 | 44.0605 | 1.3753 | 46.4773 | 7.3937 | 7.3483 | 34.0862 | 0.29155 | 1409.9345 | 612.3334 | 0.1961
2022-04-17 14:00 | 0.33622 | 1.4091 | 17.5245 | 0.69914 | 150.6605 | 44.2554 | 1.3807 | 46.3899 | 7.392 | 7.3466 | 34.3606 | 0.29135 | 1409.8838 | 611.9582 | 0.1955
2022-04-17 15:00 | 0.33603 | 1.407 | 17.5192 | 0.703 | 151.0616 | 43.5491 | 1.3745 | 46.3641 | 7.3867 | 7.3413 | 34.4462 | 0.2912 | 1409.8732 | 611.6537 | 0.19526
2022-04-17 16:00 | 0.33634 | 1.407 | 17.5158 | 0.64865 | 150.7832 | 42.2249 | 1.3735 | 46.3846 | 7.3833 | 7.338 | 34.3818 | 0.29148 | 1409.8736 | 612.2209 | 0.19547
2022-04-17 17:00 | 0.33642 | 1.4136 | 17.515 | 0.68535 | 150.8067 | 40.3517 | 1.3682 | 46.3854 | 7.3825 | 7.3371 | 34.3822 | 0.29149 | 1409.9059 | 612.2268 | 0.19575
2022-04-17 18:00 | 0.33616 | 1.3926 | 17.5137 | 0.70921 | 150.3709 | 37.7206 | 1.3677 | 46.417 | 7.3812 | 7.3358 | 34.2823 | 0.29145 | 1409.8035 | 612.2005 | 0.19484
2022-04-17 19:00 | 0.33609 | 1.3854 | 17.5131 | 0.68852 | 150.8457 | 34.2178 | 1.3626 | 46.3854 | 7.3806 | 7.3353 | 34.3857 | 0.29145 | 1409.7684 | 612.2241 | 0.19454
2022-04-17 20:00 | 0.33618 | 1.3901 | 17.5143 | 0.68769 | 150.4323 | 28.4599 | 1.3505 | 46.4209 | 7.3818 | 7.3364 | 34.2801 | 0.29149 | 1409.7913 | 612.2886 | 0.19477
2022-04-17 21:00 | 0.33636 | 1.3873 | 17.5164 | 0.6481 | 149.9193 | 20.8717 | 1.352 | 46.4569 | 7.3839 | 7.3385 | 34.1646 | 0.29167 | 1409.7782 | 612.6662 | 0.19481
2022-04-17 22:00 | 0.33612 | 1.3915 | 17.5195 | 0.67596 | 149.8433 | 14.3658 | 1.3513 | 46.4627 | 7.387 | 7.3416 | 34.1465 | 0.29142 | 1409.7981 | 612.1414 | 0.1948
2022-04-17 23:00 | 0.33613 | 1.3832 | 17.5233 | 0.72369 | 148.7515 | 10.2781 | 1.3432 | 46.5453 | 7.3908 | 7.3454 | 33.8902 | 0.2915 | 1409.758 | 612.3384 | 0.19454
2022-04-18 | 0.33605 | 1.3761 | 17.5273 | 0.71376 | 150.7974 | 7.6343 | 1.3144 | 46.4124 | 7.3948 | 7.3494 | 34.329 | 0.29149 | 1409.7233 | 612.3434 | 0.19425
2022-04-18 01:00 | 0.33587 | 1.3734 | 17.5308 | 0.72769 | 151.2711 | 5.7496 | 1.3028 | 46.3842 | 7.3983 | 7.3528 | 34.4258 | 0.29136 | 1409.7099 | 612.0856 | 0.19405
2022-04-18 02:00 | 0.33599 | 1.3637 | 17.5363 | 0.7139 | 151.3009 | 4.2807 | 1.2881 | 46.3893 | 7.4038 | 7.3583 | 34.4187 | 0.29155 | 1409.6631 | 612.4972 | 0.19382
2022-04-18 03:00 | 0.33564 | 1.3639 | 17.5391 | 0.72094 | 150.2745 | 3.1168 | 1.2885 | 46.4625 | 7.4066 | 7.3611 | 34.1854 | 0.29124 | 1409.6635 | 611.8583 | 0.19359
2022-04-18 04:00 | 0.33609 | 1.364 | 17.5436 | 0.73901 | 147.4308 | 2.2218 | 1.2887 | 46.6669 | 7.4111 | 7.3656 | 33.5389 | 0.29164 | 1409.6647 | 612.6747 | 0.19394
2022-04-18 05:00 | 0.3363 | 1.3654 | 17.5463 | 0.71128 | 146.4988 | 1.9476 | 1.2916 | 46.733 | 7.4138 | 7.3683 | 33.3296 | 0.29182 | 1409.6719 | 613.0281 | 0.19416
2022-04-18 06:00 | 0.33611 | 1.3677 | 17.5489 | 0.73528 | 146.6127 | 4.9865 | 1.292 | 46.7246 | 7.4164 | 7.3708 | 33.3557 | 0.29163 | 1409.6829 | 612.6435 | 0.19412
2022-04-18 07:00 | 0.3364 | 1.3671 | 17.5495 | 0.73418 | 146.6218 | 15.277 | 1.2955 | 46.7222 | 7.417 | 7.3714 | 33.3612 | 0.29189 | 1409.6805 | 613.1744 | 0.19431
2022-04-18 08:00 | 0.33598 | 1.3677 | 17.5516 | 0.74577 | 146.014 | 29.3711 | 1.2966 | 46.7658 | 7.4191 | 7.3735 | 33.2238 | 0.29151 | 1409.6826 | 612.3936 | 0.19403
2022-04-18 09:00 | 0.33618 | 1.3712 | 17.5518 | 0.74466 | 146.0276 | 36.467 | 1.2992 | 46.7636 | 7.4193 | 7.3737 | 33.2292 | 0.29166 | 1409.6999 | 612.6849 | 0.1943
2022-04-18 10:00 | 0.33623 | 1.3713 | 17.5533 | 0.7448 | 145.767 | 39.6326 | 1.3032 | 46.7806 | 7.4208 | 7.3752 | 33.1737 | 0.2917 | 1409.7008 | 612.7816 | 0.19435
2022-04-18 11:00 | 0.33606 | 1.3714 | 17.5528 | 0.71942 | 147.0375 | 41.7759 | 1.3029 | 46.6885 | 7.4203 | 7.3748 | 33.4625 | 0.29155 | 1409.701 | 612.4621 | 0.19423
2022-04-18 12:00 | 0.33611 | 1.3718 | 17.5526 | 0.7128 | 146.5764 | 42.8774 | 1.3027 | 46.7221 | 7.4201 | 7.3745 | 33.3574 | 0.29159 | 1409.7027 | 612.5551 | 0.19428
2022-04-18 13:00 | 0.33622 | 1.3676 | 17.5533 | 0.7379 | 148.9274 | 42.9497 | 1.3083 | 46.5495 | 7.4208 | 7.3752 | 33.8977 | 0.29172 | 1409.6824 | 612.8308 | 0.19421
2022-04-18 14:00 | 0.33609 | 1.3745 | 17.5522 | 0.73432 | 149.6315 | 43.4947 | 1.3097 | 46.4982 | 7.4197 | 7.3741 | 34.0593 | 0.29155 | 1409.7159 | 612.462 | 0.19436
2022-04-18 15:00 | 0.33604 | 1.3779 | 17.5497 | 0.72369 | 150.2831 | 42.8386 | 1.3069 | 46.4529 | 7.4172 | 7.3716 | 34.2049 | 0.29147 | 1409.7324 | 612.2873 | 0.19442
2022-04-18 16:00 | 0.33623 | 1.3777 | 17.5466 | 0.74218 | 150.0755 | 41.5173 | 1.3081 | 46.4672 | 7.4141 | 7.3686 | 34.1587 | 0.29164 | 1409.7314 | 612.6435 | 0.19454
2022-04-18 17:00 | 0.336 | 1.3783 | 17.5441 | 0.73004 | 149.9395 | 39.728 | 1.3077 | 46.4771 | 7.4116 | 7.366 | 34.1275 | 0.29143 | 1409.7343 | 612.2117 | 0.19438
2022-04-18 18:00 | 0.33596 | 1.3794 | 17.542 | 0.70135 | 149.445 | 37.3371 | 1.3052 | 46.5138 | 7.4095 | 7.364 | 34.0125 | 0.29138 | 1409.7393 | 612.105 | 0.19437
2022-04-18 19:00 | 0.33587 | 1.383 | 17.5398 | 0.70217 | 149.1671 | 33.3356 | 1.3056 | 46.5336 | 7.4073 | 7.3618 | 33.9496 | 0.29127 | 1409.7571 | 611.8744 | 0.19443
2022-04-18 20:00 | 0.33613 | 1.3812 | 17.5357 | 0.69307 | 148.2856 | 28.3274 | 1.3055 | 46.5971 | 7.4032 | 7.3577 | 33.749 | 0.29152 | 1409.7482 | 612.383 | 0.19453
2022-04-18 21:00 | 0.33585 | 1.3767 | 17.5318 | 0.7248 | 148.3238 | 20.3204 | 1.3012 | 46.5964 | 7.3993 | 7.3539 | 33.7536 | 0.29131 | 1409.7259 | 611.9637 | 0.19415
2022-04-18 22:00 | 0.33578 | 1.379 | 17.5278 | 0.71583 | 145.6462 | 14.1055 | 1.3017 | 46.7901 | 7.3953 | 7.3499 | 33.1447 | 0.29123 | 1409.7368 | 611.7968 | 0.19416
2022-04-18 23:00 | 0.33607 | 1.3788 | 17.5227 | 0.6979 | 144.6765 | 10.097 | 1.3009 | 46.8611 | 7.3902 | 7.3448 | 32.9233 | 0.29149 | 1409.7363 | 612.3349 | 0.19434
2022-04-19 | 0.336 | 1.3748 | 17.5191 | 0.73418 | 145.7339 | 7.4758 | 1.2967 | 46.7861 | 7.3866 | 7.3412 | 33.1601 | 0.29146 | 1409.717 | 612.2874 | 0.19414
2022-04-19 01:00 | 0.33638 | 1.3789 | 17.5141 | 0.69817 | 147.0098 | 5.6402 | 1.2963 | 46.6937 | 7.3816 | 7.3363 | 33.4501 | 0.29177 | 1409.7373 | 612.8832 | 0.19453
2022-04-19 02:00 | 0.33629 | 1.3728 | 17.5058 | 0.70838 | 150.0047 | 4.2038 | 1.2937 | 46.4792 | 7.3733 | 7.328 | 34.1291 | 0.29174 | 1409.7072 | 612.8503 | 0.19421
2022-04-19 03:00 | 0.33585 | 1.38 | 17.5023 | 0.70576 | 150.661 | 3.085 | 1.2949 | 46.4317 | 7.3698 | 7.3245 | 34.2794 | 0.29128 | 1409.7418 | 611.8902 | 0.19411
2022-04-19 04:00 | 0.33645 | 1.3824 | 17.4963 | 0.68852 | 150.4169 | 2.2062 | 1.2901 | 46.4515 | 7.3638 | 7.3185 | 34.2195 | 0.2918 | 1409.7538 | 612.9415 | 0.19461
2022-04-19 05:00 | 0.3361 | 1.3819 | 17.4917 | 0.6881 | 150.8277 | 1.9621 | 1.2884 | 46.4229 | 7.3592 | 7.3139 | 34.3112 | 0.29149 | 1409.751 | 612.3175 | 0.19431
2022-04-19 06:00 | 0.33645 | 1.3782 | 17.4854 | 0.70714 | 150.0696 | 4.0198 | 1.2905 | 46.4761 | 7.3529 | 7.3077 | 34.1409 | 0.29184 | 1409.7332 | 613.0337 | 0.19441
2022-04-19 07:00 | 0.33663 | 1.3812 | 17.4776 | 0.6899 | 148.8067 | 11.1516 | 1.2935 | 46.5653 | 7.3451 | 7.3 | 33.8564 | 0.29198 | 1409.748 | 613.3015 | 0.19461
2022-04-19 08:00 | 0.33656 | 1.3788 | 17.4725 | 0.69293 | 148.3167 | 24.6586 | 1.2914 | 46.6016 | 7.34 | 7.2949 | 33.743 | 0.29193 | 1409.7364 | 613.2195 | 0.19445
2022-04-19 09:00 | 0.33648 | 1.3816 | 17.467 | 0.69031 | 148.0212 | 35.9307 | 1.2939 | 46.6217 | 7.3345 | 7.2894 | 33.678 | 0.29183 | 1409.7498 | 613.0079 | 0.19446
2022-04-19 10:00 | 0.33669 | 1.3855 | 17.4634 | 0.71831 | 147.8217 | 39.6308 | 1.2956 | 46.6354 | 7.3309 | 7.2858 | 33.6343 | 0.29199 | 1409.7688 | 613.3079 | 0.19473
2022-04-19 11:00 | 0.33645 | 1.3847 | 17.4593 | 0.67252 | 147.4523 | 41.1488 | 1.2967 | 46.6615 | 7.3268 | 7.2817 | 33.5511 | 0.29178 | 1409.7645 | 612.8913 | 0.1945
2022-04-19 12:00 | 0.33683 | 1.3897 | 17.4554 | 0.68948 | 148.4455 | 42.1115 | 1.3049 | 46.5858 | 7.3229 | 7.2779 | 33.7848 | 0.29208 | 1409.7892 | 613.4833 | 0.19494
2022-04-19 13:00 | 0.33658 | 1.3912 | 17.4541 | 0.64051 | 148.6634 | 42.9393 | 1.3024 | 46.5713 | 7.3216 | 7.2766 | 33.8321 | 0.29183 | 1409.7963 | 612.9824 | 0.1948
2022-04-19 14:00 | 0.33654 | 1.3876 | 17.4542 | 0.66507 | 150.1107 | 41.0488 | 1.297 | 46.47 | 7.3217 | 7.2767 | 34.1563 | 0.29183 | 1409.7789 | 612.9938 | 0.19465
2022-04-19 15:00 | 0.33631 | 1.3858 | 17.4556 | 0.64562 | 150.4449 | 39.9386 | 1.2972 | 46.446 | 7.3231 | 7.2781 | 34.2325 | 0.29164 | 1409.7697 | 612.6161 | 0.19442
2022-04-19 16:00 | 0.33696 | 1.3814 | 17.4594 | 0.66962 | 149.9266 | 38.6537 | 1.2956 | 46.4838 | 7.3269 | 7.2818 | 34.1133 | 0.29227 | 1409.7493 | 613.8976 | 0.19477
2022-04-19 17:00 | 0.33705 | 1.3848 | 17.4631 | 0.69224 | 151.3322 | 36.6596 | 1.2943 | 46.3839 | 7.3306 | 7.2855 | 34.4318 | 0.29232 | 1409.7656 | 613.992 | 0.19497
2022-04-19 18:00 | 0.33671 | 1.3857 | 17.466 | 0.64217 | 152.2723 | 34.7286 | 1.2945 | 46.317 | 7.3335 | 7.2884 | 34.6458 | 0.29201 | 1409.7697 | 613.354 | 0.19477
2022-04-19 19:00 | 0.33683 | 1.3825 | 17.4731 | 0.67693 | 151.8959 | 31.5532 | 1.2899 | 46.346 | 7.3406 | 7.2955 | 34.5559 | 0.29214 | 1409.7546 | 613.6237 | 0.19478
2022-04-19 20:00 | 0.33659 | 1.3808 | 17.4784 | 0.69404 | 152.056 | 26.0817 | 1.2861 | 46.3364 | 7.3459 | 7.3008 | 34.5886 | 0.29194 | 1409.7463 | 613.2257 | 0.19457
2022-04-19 21:00 | 0.3372 | 1.3828 | 17.4876 | 0.74342 | 150.6106 | 18.531 | 1.2839 | 46.4405 | 7.3551 | 7.3099 | 34.2579 | 0.29248 | 1409.7567 | 614.302 | 0.19513
2022-04-19 22:00 | 0.33744 | 1.3787 | 17.4913 | 0.74259 | 150.6082 | 12.6916 | 1.2782 | 46.4436 | 7.3588 | 7.3136 | 34.2519 | 0.29273 | 1409.7371 | 614.8264 | 0.19519
2022-04-19 23:00 | 0.33765 | 1.3838 | 17.4994 | 0.71845 | 150.8272 | 9.0754 | 1.2735 | 46.4301 | 7.3669 | 7.3217 | 34.2974 | 0.29287 | 1409.7625 | 615.0978 | 0.19556
2022-04-20 | 0.33719 | 1.3823 | 17.5069 | 0.71211 | 152.4014 | 6.589 | 1.2712 | 46.3191 | 7.3744 | 7.3291 | 34.6531 | 0.29247 | 1409.7544 | 614.2971 | 0.19521
2022-04-20 01:00 | 0.33766 | 1.3793 | 17.5121 | 0.71266 | 153.2426 | 4.9402 | 1.2729 | 46.2586 | 7.3796 | 7.3342 | 34.846 | 0.29292 | 1409.7406 | 615.2142 | 0.19547
2022-04-20 02:00 | 0.3373 | 1.3774 | 17.5191 | 0.96882 | 154.0396 | 3.5495 | 1.2711 | 46.203 | 7.3866 | 7.3412 | 35.0254 | 0.29262 | 1409.7309 | 614.6048 | 0.19518
2022-04-20 03:00 | 0.3375 | 1.3828 | 17.5242 | 0.96137 | 153.8517 | 2.4642 | 1.2721 | 46.2159 | 7.3917 | 7.3463 | 34.9838 | 0.29275 | 1409.7574 | 614.8542 | 0.19554
2022-04-20 04:00 | 0.33758 | 1.3821 | 17.5302 | 0.98965 | 153.4754 | 1.6665 | 1.274 | 46.2416 | 7.3977 | 7.3522 | 34.9 | 0.29282 | 1409.7543 | 615.0028 | 0.1956
2022-04-20 05:00 | 0.33749 | 1.3845 | 17.5362 | 0.96813 | 152.5856 | 1.5531 | 1.2721 | 46.3056 | 7.4037 | 7.3582 | 34.6958 | 0.29272 | 1409.7662 | 614.7819 | 0.19565
2022-04-20 06:00 | 0.33756 | 1.377 | 17.5444 | 0.92109 | 154.2132 | 4.2327 | 1.2729 | 46.1898 | 7.4119 | 7.3663 | 35.0668 | 0.29285 | 1409.73 | 615.0799 | 0.19549
2022-04-20 07:00 | 0.338 | 1.3768 | 17.5469 | 0.91613 | 153.8462 | 12.3763 | 1.267 | 46.2187 | 7.4144 | 7.3688 | 34.9777 | 0.29325 | 1409.7294 | 615.8871 | 0.19581
2022-04-20 08:00 | 0.33794 | 1.3809 | 17.5507 | 0.84467 | 154.2301 | 24.1697 | 1.2695 | 46.1904 | 7.4182 | 7.3726 | 35.0674 | 0.29316 | 1409.7495 | 615.6794 | 0.19593
2022-04-20 09:00 | 0.33791 | 1.3837 | 17.5547 | 1.1414 | 153.5575 | 33.2546 | 1.2747 | 46.2354 | 7.4222 | 7.3766 | 34.9194 | 0.2931 | 1409.7631 | 615.5679 | 0.19602
2022-04-20 10:00 | 0.33769 | 1.3899 | 17.556 | 1.1379 | 155.1088 | 37.7368 | 1.2743 | 46.126 | 7.4235 | 7.3779 | 35.2717 | 0.29285 | 1409.7931 | 615.0309 | 0.19608
2022-04-20 11:00 | 0.33819 | 1.3894 | 17.5567 | 1.0847 | 155.1616 | 39.8339 | 1.277 | 46.121 | 7.4242 | 7.3786 | 35.2865 | 0.29331 | 1409.7908 | 615.9623 | 0.19644
2022-04-20 12:00 | 0.33751 | 1.388 | 17.5554 | 1.0937 | 155.8114 | 40.7225 | 1.2714 | 46.0781 | 7.4229 | 7.3773 | 35.4287 | 0.29271 | 1409.7835 | 614.7555 | 0.19588
2022-04-20 13:00 | 0.33783 | 1.3983 | 17.558 | 1.0912 | 156.2733 | 40.9452 | 1.2859 | 46.0385 | 7.4255 | 7.3798 | 35.5479 | 0.2929 | 1409.834 | 615.1143 | 0.19648
2022-04-20 14:00 | 0.33804 | 1.4027 | 17.5571 | 1.0988 | 155.862 | 41.4855 | 1.2805 | 46.07 | 7.4246 | 7.379 | 35.4492 | 0.29305 | 1409.8555 | 615.4025 | 0.19678
2022-04-20 15:00 | 0.33788 | 1.3917 | 17.557 | 1.0989 | 154.9659 | 40.8798 | 1.2804 | 46.1331 | 7.4245 | 7.3789 | 35.2452 | 0.293 | 1409.8018 | 615.3431 | 0.19629
2022-04-20 16:00 | 0.33798 | 1.4005 | 17.5565 | 1.1065 | 154.7783 | 40.0653 | 1.2805 | 46.1463 | 7.424 | 7.3784 | 35.2026 | 0.29302 | 1409.8449 | 615.3498 | 0.19667
2022-04-20 17:00 | 0.33805 | 1.4072 | 17.5549 | 1.0069 | 153.7116 | 37.6871 | 1.2793 | 46.2221 | 7.4224 | 7.3768 | 34.9589 | 0.29302 | 1409.8776 | 615.3194 | 0.19693
2022-04-20 18:00 | 0.33777 | 1.3977 | 17.5525 | 0.93751 | 153.9365 | 35.4697 | 1.2755 | 46.2081 | 7.42 | 7.3744 | 35.0064 | 0.29285 | 1409.8307 | 615.0115 | 0.19639
2022-04-20 19:00 | 0.33807 | 1.4004 | 17.5489 | 0.97724 | 153.6458 | 32.6356 | 1.2761 | 46.2283 | 7.4164 | 7.3708 | 34.9409 | 0.2931 | 1409.8445 | 615.5021 | 0.19669
2022-04-20 20:00 | 0.3377 | 1.4085 | 17.5399 | 0.90799 | 152.6079 | 27.057 | 1.2773 | 46.3013 | 7.4074 | 7.3619 | 34.7059 | 0.29269 | 1409.8832 | 614.6571 | 0.19665
2022-04-20 21:00 | 0.33787 | 1.4106 | 17.5346 | 0.83902 | 151.0923 | 19.4624 | 1.2775 | 46.4093 | 7.4021 | 7.3566 | 34.3614 | 0.29283 | 1409.8935 | 614.9286 | 0.19682
2022-04-20 22:00 | 0.33788 | 1.4028 | 17.5291 | 0.85585 | 150.6802 | 13.3905 | 1.2828 | 46.4361 | 7.3966 | 7.3512 | 34.2727 | 0.29291 | 1409.8556 | 615.1157 | 0.19653
2022-04-20 23:00 | 0.33777 | 1.4045 | 17.5228 | 0.79874 | 151.5068 | 9.4936 | 1.2722 | 46.3822 | 7.3903 | 7.3448 | 34.4506 | 0.29279 | 1409.8632 | 614.8798 | 0.19648
2022-04-21 | 0.33773 | 1.4117 | 17.5151 | 0.75128 | 150.6763 | 6.9228 | 1.2749 | 46.4402 | 7.3826 | 7.3372 | 34.2643 | 0.29269 | 1409.8985 | 614.6536 | 0.19666
2022-04-21 01:00 | 0.33803 | 1.4088 | 17.5088 | 0.77529 | 150.2223 | 5.2017 | 1.2694 | 46.4753 | 7.3763 | 7.331 | 34.156 | 0.29298 | 1409.8845 | 615.2519 | 0.19674
2022-04-21 02:00 | 0.33791 | 1.4046 | 17.4995 | 0.7786 | 150.0062 | 3.7884 | 1.2779 | 46.4867 | 7.367 | 7.3217 | 34.1148 | 0.29292 | 1409.8638 | 615.1269 | 0.19647
2022-04-21 03:00 | 0.33792 | 1.399 | 17.4915 | 0.73942 | 150.2701 | 2.7228 | 1.2721 | 46.4706 | 7.359 | 7.3138 | 34.1694 | 0.29298 | 1409.8364 | 615.2666 | 0.19624
2022-04-21 04:00 | 0.33804 | 1.4052 | 17.4827 | 0.7608 | 150.1335 | 1.9384 | 1.2742 | 46.4794 | 7.3502 | 7.305 | 34.1403 | 0.29303 | 1409.8663 | 615.3486 | 0.19649
2022-04-21 05:00 | 0.33838 | 1.4067 | 17.475 | 0.74811 | 150.0052 | 1.8418 | 1.2766 | 46.4873 | 7.3425 | 7.2974 | 34.1135 | 0.29332 | 1409.874 | 615.9328 | 0.19676
2022-04-21 06:00 | 0.33828 | 1.3965 | 17.4682 | 0.72273 | 150.8051 | 4.957 | 1.2708 | 46.4329 | 7.3357 | 7.2906 | 34.2899 | 0.29332 | 1409.8241 | 615.9733 | 0.1963
2022-04-21 07:00 | 0.33826 | 1.3987 | 17.4591 | 0.94441 | 149.994 | 13.6745 | 1.272 | 46.4903 | 7.3266 | 7.2815 | 34.1066 | 0.29329 | 1409.8348 | 615.891 | 0.19632
2022-04-21 08:00 | 0.33849 | 1.3963 | 17.4532 | 1.1224 | 149.9468 | 27.038 | 1.2711 | 46.4942 | 7.3207 | 7.2758 | 34.095 | 0.29352 | 1409.8233 | 616.3612 | 0.19637
2022-04-21 09:00 | 0.33814 | 1.3985 | 17.447 | 1.0898 | 150.9762 | 35.5506 | 1.2737 | 46.4194 | 7.3145 | 7.2695 | 34.3315 | 0.29318 | 1409.8337 | 615.6776 | 0.19616
2022-04-21 10:00 | 0.33873 | 1.3949 | 17.4436 | 1.163 | 151.2758 | 38.6254 | 1.2808 | 46.3944 | 7.3111 | 7.2662 | 34.4065 | 0.29375 | 1409.8169 | 616.8249 | 0.19646
2022-04-21 11:00 | 0.3389 | 1.3906 | 17.4409 | 1.1131 | 151.2653 | 40.7485 | 1.2785 | 46.3963 | 7.3084 | 7.2635 | 34.402 | 0.29394 | 1409.7958 | 617.2216 | 0.19641
2022-04-21 12:00 | 0.33865 | 1.3989 | 17.4391 | 1.1239 | 152.1877 | 42.7901 | 1.2904 | 46.3249 | 7.3066 | 7.2617 | 34.623 | 0.29363 | 1409.836 | 616.5876 | 0.19651
2022-04-21 13:00 | 0.3387 | 1.3989 | 17.4419 | 1.1639 | 152.9847 | 42.5882 | 1.2858 | 46.2704 | 7.3094 | 7.2645 | 34.8 | 0.29368 | 1409.8362 | 616.6873 | 0.19656
2022-04-21 14:00 | 0.33898 | 1.4026 | 17.4405 | 1.2178 | 153.18 | 42.2781 | 1.2788 | 46.26 | 7.308 | 7.2631 | 34.8377 | 0.2939 | 1409.8545 | 617.1238 | 0.19689
2022-04-21 15:00 | 0.33897 | 1.402 | 17.4428 | 1.3337 | 152.2197 | 41.7025 | 1.2808 | 46.3272 | 7.3103 | 7.2654 | 34.6212 | 0.29389 | 1409.8514 | 617.1043 | 0.19687
2022-04-21 16:00 | 0.33847 | 1.4036 | 17.4452 | 1.229 | 153.3075 | 40.5645 | 1.2831 | 46.2489 | 7.3126 | 7.2677 | 34.8708 | 0.29343 | 1409.8587 | 616.1672 | 0.19657
2022-04-21 17:00 | 0.33859 | 1.4041 | 17.4478 | 1.1366 | 152.2978 | 39.1536 | 1.2801 | 46.322 | 7.3153 | 7.2703 | 34.6383 | 0.29353 | 1409.8613 | 616.3735 | 0.19669
2022-04-21 18:00 | 0.33871 | 1.4049 | 17.4496 | 1.1567 | 151.9459 | 37.0773 | 1.2762 | 46.3489 | 7.3171 | 7.2721 | 34.5545 | 0.29363 | 1409.8655 | 616.5722 | 0.19681
2022-04-21 19:00 | 0.33874 | 1.4007 | 17.4537 | 1.1341 | 150.6412 | 33.3194 | 1.2792 | 46.4406 | 7.3212 | 7.2762 | 34.2607 | 0.2937 | 1409.8451 | 616.7151 | 0.19671
2022-04-21 20:00 | 0.33888 | 1.4101 | 17.454 | 0.97958 | 150.0928 | 28.0654 | 1.2866 | 46.4762 | 7.3215 | 7.2766 | 34.1429 | 0.29374 | 1409.8908 | 616.7762 | 0.19714
2022-04-21 21:00 | 0.33919 | 1.4041 | 17.4583 | 1.412 | 149.5181 | 20.7294 | 1.2774 | 46.5218 | 7.3258 | 7.2807 | 34.0036 | 0.29408 | 1409.8623 | 617.4749 | 0.19719
2022-04-21 22:00 | 0.33898 | 1.4043 | 17.4702 | 1.4 | 148.5374 | 14.1824 | 1.2881 | 46.5872 | 7.3376 | 7.2926 | 33.7905 | 0.29389 | 1409.863 | 617.0875 | 0.1971
2022-04-21 23:00 | 0.339 | 1.4067 | 17.4764 | 1.1978 | 148.0278 | 10.1734 | 1.2855 | 46.6252 | 7.3439 | 7.2987 | 33.6722 | 0.29388 | 1409.8748 | 617.0678 | 0.19722
2022-04-22 | 0.339 | 1.4081 | 17.4822 | 1.2563 | 149.7326 | 7.1993 | 1.2953 | 46.4978 | 7.3497 | 7.3046 | 34.0692 | 0.29387 | 1409.8817 | 617.0368 | 0.1973
2022-04-22 01:00 | 0.33904 | 1.4095 | 17.492 | 1.4166 | 149.6323 | 5.3799 | 1.2847 | 46.5102 | 7.3595 | 7.3142 | 34.0364 | 0.29389 | 1409.8887 | 617.0732 | 0.19742
2022-04-22 02:00 | 0.33895 | 1.4102 | 17.4981 | 1.4258 | 150.8699 | 3.9012 | 1.2909 | 46.4185 | 7.3656 | 7.3203 | 34.3238 | 0.29381 | 1409.8922 | 616.9069 | 0.19742
2022-04-22 03:00 | 0.33926 | 1.41 | 17.5046 | 1.5136 | 149.5463 | 2.794 | 1.2914 | 46.513 | 7.3721 | 7.3268 | 34.0233 | 0.29408 | 1409.8917 | 617.4622 | 0.19766
2022-04-22 04:00 | 0.33879 | 1.4088 | 17.5102 | 1.5493 | 148.6512 | 1.9858 | 1.2882 | 46.5789 | 7.3777 | 7.3324 | 33.8165 | 0.29367 | 1409.8854 | 616.6371 | 0.19731
2022-04-22 05:00 | 0.33927 | 1.4095 | 17.5148 | 1.543 | 148.6738 | 2.0894 | 1.2942 | 46.5744 | 7.3823 | 7.3369 | 33.8273 | 0.2941 | 1409.8892 | 617.4906 | 0.1977
2022-04-22 06:00 | 0.33891 | 1.4 | 17.5182 | 1.5849 | 149.3675 | 5.6611 | 1.2898 | 46.5267 | 7.3857 | 7.3403 | 33.981 | 0.29386 | 1409.8429 | 617.0475 | 0.19714
2022-04-22 07:00 | 0.33898 | 1.4047 | 17.5217 | 1.567 | 149.3691 | 15.4644 | 1.2944 | 46.5244 | 7.3892 | 7.3438 | 33.9857 | 0.29388 | 1409.866 | 617.0771 | 0.19737
2022-04-22 08:00 | 0.33924 | 1.4107 | 17.5268 | 1.6972 | 149.2042 | 29.1211 | 1.3026 | 46.5322 | 7.3943 | 7.3489 | 33.9559 | 0.29406 | 1409.8953 | 617.4139 | 0.19779
2022-04-22 09:00 | 0.33917 | 1.4078 | 17.5312 | 1.6943 | 151.1261 | 36.8482 | 1.3017 | 46.395 | 7.3987 | 7.3532 | 34.3924 | 0.29403 | 1409.8811 | 617.361 | 0.19766
2022-04-22 10:00 | 0.3395 | 1.4114 | 17.5386 | 1.6657 | 150.7321 | 40.9469 | 1.3054 | 46.4212 | 7.4061 | 7.3606 | 34.3063 | 0.29429 | 1409.8992 | 617.8824 | 0.19806
2022-04-22 11:00 | 0.33922 | 1.4065 | 17.5471 | 1.6452 | 150.2821 | 43.5982 | 1.3037 | 46.4543 | 7.4146 | 7.369 | 34.2023 | 0.29408 | 1409.8754 | 617.472 | 0.19773
2022-04-22 12:00 | 0.33905 | 1.4037 | 17.5569 | 1.6104 | 150.8745 | 44.4642 | 1.309 | 46.4094 | 7.4244 | 7.3788 | 34.342 | 0.29395 | 1409.8619 | 617.2157 | 0.19756
2022-04-22 13:00 | 0.33896 | 1.4142 | 17.568 | 1.6297 | 151.7831 | 45.3916 | 1.3132 | 46.3426 | 7.4355 | 7.3898 | 34.5528 | 0.29378 | 1409.9127 | 616.836 | 0.19791
2022-04-22 14:00 | 0.3395 | 1.4089 | 17.5803 | 1.6497 | 152.1831 | 45.3401 | 1.3222 | 46.3096 | 7.4478 | 7.4021 | 34.6526 | 0.29432 | 1409.888 | 617.9359 | 0.19819
2022-04-22 15:00 | 0.33913 | 1.4104 | 17.5907 | 1.6577 | 151.4676 | 44.9953 | 1.3172 | 46.3631 | 7.4582 | 7.4124 | 34.4848 | 0.29396 | 1409.8949 | 617.2195 | 0.19802
2022-04-22 16:00 | 0.3395 | 1.4007 | 17.6001 | 1.6461 | 150.376 | 43.8609 | 1.3219 | 46.4387 | 7.4676 | 7.4217 | 34.2409 | 0.29439 | 1409.8482 | 618.1009 | 0.198
2022-04-22 17:00 | 0.3393 | 1.4092 | 17.6122 | 1.6368 | 149.8013 | 42.1797 | 1.3152 | 46.4832 | 7.4797 | 7.4337 | 34.1036 | 0.29413 | 1409.8893 | 617.5639 | 0.19821
2022-04-22 18:00 | 0.33965 | 1.3919 | 17.6196 | 1.6781 | 150.6512 | 39.7246 | 1.2951 | 46.4321 | 7.4871 | 7.4411 | 34.2782 | 0.2946 | 1409.806 | 618.5616 | 0.19791
2022-04-22 19:00 | 0.33957 | 1.4034 | 17.6283 | 1.6794 | 151.2702 | 36.3715 | 1.3051 | 46.3829 | 7.4958 | 7.4497 | 34.4285 | 0.29443 | 1409.8619 | 618.1749 | 0.19829
2022-04-22 20:00 | 0.33989 | 1.4111 | 17.6374 | 1.6431 | 149.8352 | 31.4635 | 1.3123 | 46.4822 | 7.5049 | 7.4588 | 34.1087 | 0.29464 | 1409.8998 | 618.5899 | 0.19883
2022-04-22 21:00 | 0.3395 | 1.4084 | 17.6446 | 1.631 | 150.4874 | 24.1576 | 1.3053 | 46.4389 | 7.5121 | 7.466 | 34.2505 | 0.29431 | 1409.8865 | 617.9308 | 0.19849
2022-04-22 22:00 | 0.33968 | 1.4165 | 17.655 | 1.6472 | 150.0927 | 16.9153 | 1.3036 | 46.4679 | 7.5225 | 7.4763 | 34.1592 | 0.2944 | 1409.9262 | 618.0863 | 0.19895
2022-04-22 23:00 | 0.33963 | 1.3998 | 17.6616 | 1.6249 | 149.3994 | 11.965 | 1.3048 | 46.5171 | 7.5291 | 7.4829 | 34.0025 | 0.29451 | 1409.8452 | 618.3533 | 0.19838
2022-04-23 | 0.33958 | 1.4116 | 17.6702 | 1.6206 | 148.3181 | 8.9053 | 1.3047 | 46.595 | 7.5377 | 7.4914 | 33.7562 | 0.29436 | 1409.9026 | 618.0103 | 0.19879
2022-04-23 01:00 | 0.33969 | 1.4001 | 17.6765 | 1.5665 | 150.4039 | 6.6705 | 1.3016 | 46.4466 | 7.544 | 7.4976 | 34.2281 | 0.29457 | 1409.8466 | 618.4651 | 0.19851
2022-04-23 02:00 | 0.33958 | 1.3945 | 17.6844 | 1.5606 | 150.5743 | 5.1792 | 1.3011 | 46.4347 | 7.5519 | 7.5055 | 34.2663 | 0.29452 | 1409.8198 | 618.3862 | 0.19828
2022-04-23 03:00 | 0.33968 | 1.4107 | 17.6905 | 1.5138 | 151.4952 | 3.7844 | 1.3069 | 46.3661 | 7.558 | 7.5115 | 34.4814 | 0.29446 | 1409.8985 | 618.214 | 0.19893
2022-04-23 04:00 | 0.33973 | 1.4099 | 17.6948 | 1.5493 | 151.0798 | 2.9548 | 1.3133 | 46.3926 | 7.5623 | 7.5158 | 34.3929 | 0.29451 | 1409.8948 | 618.3317 | 0.19897
2022-04-23 05:00 | 0.33941 | 1.399 | 17.7011 | 1.693 | 150.074 | 3.476 | 1.2994 | 46.4713 | 7.5686 | 7.5221 | 34.1508 | 0.29432 | 1409.8416 | 617.9706 | 0.19839
2022-04-23 06:00 | 0.33972 | 1.4068 | 17.7068 | 1.6838 | 150.2012 | 8.8087 | 1.2991 | 46.4624 | 7.5743 | 7.5278 | 34.1796 | 0.29453 | 1409.8801 | 618.3658 | 0.19891
2022-04-23 07:00 | 0.33972 | 1.409 | 17.7119 | 1.7079 | 150.7241 | 22.2659 | 1.2994 | 46.4248 | 7.5794 | 7.5328 | 34.2989 | 0.2945 | 1409.8908 | 618.3176 | 0.19901
2022-04-23 08:00 | 0.3402 | 1.4166 | 17.7181 | 1.6039 | 150.7213 | 35.1283 | 1.3014 | 46.4241 | 7.5856 | 7.539 | 34.3002 | 0.29487 | 1409.9284 | 619.0348 | 0.19966
2022-04-23 09:00 | 0.33959 | 1.4102 | 17.7233 | 1.939 | 150.9799 | 40.1318 | 1.3048 | 46.4039 | 7.5908 | 7.5442 | 34.3621 | 0.29438 | 1409.8963 | 618.0591 | 0.19901
2022-04-23 10:00 | 0.3402 | 1.4098 | 17.7246 | 2.0684 | 150.9981 | 42.4887 | 1.3097 | 46.4002 | 7.5921 | 7.5455 | 34.3711 | 0.29494 | 1409.8952 | 619.1858 | 0.19946
2022-04-23 11:00 | 0.33986 | 1.4211 | 17.7292 | 2.0699 | 150.7794 | 44.3682 | 1.3106 | 46.4154 | 7.5967 | 7.55 | 34.322 | 0.29452 | 1409.9497 | 618.32 | 0.19961
2022-04-23 12:00 | 0.33998 | 1.4168 | 17.7318 | 2.0018 | 149.654 | 45.531 | 1.3066 | 46.4979 | 7.5993 | 7.5527 | 34.0621 | 0.29467 | 1409.9293 | 618.6298 | 0.19957
2022-04-23 13:00 | 0.34001 | 1.4187 | 17.7334 | 1.9622 | 148.3342 | 46.017 | 1.3099 | 46.5913 | 7.6009 | 7.5542 | 33.7648 | 0.29468 | 1409.9386 | 618.6382 | 0.19966
2022-04-23 14:00 | 0.34003 | 1.42 | 17.7361 | 1.9044 | 148.8069 | 45.7653 | 1.3019 | 46.5611 | 7.6036 | 7.5569 | 33.865 | 0.29469 | 1409.9448 | 618.6603 | 0.19974
2022-04-23 15:00 | 0.3404 | 1.428 | 17.7394 | 1.9829 | 149.3233 | 45.1018 | 1.296 | 46.5269 | 7.6069 | 7.5601 | 33.9769 | 0.29495 | 1409.9841 | 619.152 | 0.20029
2022-04-23 16:00 | 0.34017 | 1.424 | 17.7421 | 2.0117 | 150.4296 | 44.1171 | 1.2984 | 46.4464 | 7.6096 | 7.5629 | 34.2309 | 0.29478 | 1409.9645 | 618.8224 | 0.2
2022-04-23 17:00 | 0.34042 | 1.4232 | 17.7403 | 2.0161 | 150.7988 | 42.3388 | 1.2862 | 46.4259 | 7.6078 | 7.5611 | 34.3035 | 0.29501 | 1409.961 | 619.2899 | 0.20015
2022-04-23 18:00 | 0.34064 | 1.4229 | 17.7392 | 1.7448 | 148.5369 | 39.9479 | 1.2911 | 46.5858 | 7.6067 | 7.56 | 33.7935 | 0.29521 | 1409.9597 | 619.6974 | 0.2003
2022-04-23 19:00 | 0.34048 | 1.4197 | 17.7399 | 1.762 | 146.9675 | 36.4398 | 1.293 | 46.6982 | 7.6074 | 7.5607 | 33.4382 | 0.2951 | 1409.9441 | 619.484 | 0.20008
2022-04-23 20:00 | 0.34059 | 1.4195 | 17.738 | 1.7339 | 148.3273 | 31.8609 | 1.294 | 46.5994 | 7.6055 | 7.5588 | 33.7486 | 0.2952 | 1409.9432 | 619.6888 | 0.20014
2022-04-23 21:00 | 0.34052 | 1.4195 | 17.7368 | 1.8245 | 148.8799 | 24.6892 | 1.2862 | 46.5634 | 7.6043 | 7.5576 | 33.867 | 0.29513 | 1409.943 | 619.5553 | 0.20008
2022-04-23 22:00 | 0.3406 | 1.417 | 17.7361 | 1.8961 | 148.4018 | 17.252 | 1.2899 | 46.5962 | 7.6036 | 7.5569 | 33.7616 | 0.29523 | 1409.9311 | 619.7601 | 0.20006
2022-04-23 23:00 | 0.34067 | 1.4171 | 17.7329 | 1.8868 | 148.4849 | 12.2745 | 1.2873 | 46.5913 | 7.6004 | 7.5537 | 33.7782 | 0.29529 | 1409.9313 | 619.8761 | 0.20009
2022-04-24 | 0.34087 | 1.4099 | 17.7327 | 1.912 | 148.6703 | 9.0476 | 1.2807 | 46.5812 | 7.6002 | 7.5535 | 33.8142 | 0.29554 | 1409.8968 | 620.4012 | 0.2
2022-04-24 01:00 | 0.3405 | 1.4078 | 17.7288 | 1.8617 | 144.0022 | 6.7718 | 1.287 | 46.9169 | 7.5963 | 7.5496 | 32.7581 | 0.29522 | 1409.8859 | 619.7639 | 0.19963
2022-04-24 02:00 | 0.34073 | 1.4079 | 17.727 | 1.8769 | 141.4298 | 5.1768 | 1.2798 | 47.1091 | 7.5945 | 7.5479 | 32.1666 | 0.29544 | 1409.8866 | 620.196 | 0.1998
2022-04-24 03:00 | 0.34054 | 1.4036 | 17.7242 | 1.8608 | 140.8379 | 3.8347 | 1.2883 | 47.1488 | 7.5917 | 7.5451 | 32.0394 | 0.2953 | 1409.8654 | 619.9405 | 0.1995
2022-04-24 04:00 | 0.34098 | 1.3957 | 17.7186 | 1.9031 | 141.8174 | 2.9866 | 1.2889 | 47.0763 | 7.5861 | 7.5395 | 32.2629 | 0.29577 | 1409.8275 | 620.8993 | 0.19952
2022-04-24 05:00 | 0.34089 | 1.3954 | 17.7151 | 1.8406 | 142.7186 | 3.7242 | 1.2944 | 47.0074 | 7.5826 | 7.536 | 32.4729 | 0.29569 | 1409.8258 | 620.7562 | 0.19943
2022-04-24 06:00 | 0.3411 | 1.3904 | 17.7089 | 2.0096 | 144.9424 | 9.6441 | 1.2996 | 46.8421 | 7.5764 | 7.5298 | 32.9837 | 0.29592 | 1409.802 | 621.2324 | 0.19938
2022-04-24 07:00 | 0.3417 | 1.389 | 17.7054 | 1.5823 | 147.6216 | 23.5224 | 1.3037 | 46.6456 | 7.5729 | 7.5264 | 33.5973 | 0.29648 | 1409.7958 | 622.366 | 0.19976
2022-04-24 08:00 | 0.34181 | 1.3896 | 17.6974 | 1.7761 | 149.8563 | 35.7011 | 1.3108 | 46.4812 | 7.5649 | 7.5185 | 34.1126 | 0.29658 | 1409.7987 | 622.5532 | 0.19982
2022-04-24 09:00 | 0.34134 | 1.3776 | 17.6923 | 1.7675 | 150.3948 | 40.4089 | 1.3031 | 46.4464 | 7.5598 | 7.5133 | 34.2278 | 0.29626 | 1409.7399 | 621.9498 | 0.19903
2022-04-24 10:00 | 0.34147 | 1.3744 | 17.6826 | 1.6163 | 152.1513 | 42.8537 | 1.3031 | 46.321 | 7.5501 | 7.5038 | 34.6276 | 0.29641 | 1409.7243 | 622.2547 | 0.19897
2022-04-24 11:00 | 0.34155 | 1.383 | 17.6783 | 1.8947 | 153.7 | 44.6037 | 1.3201 | 46.2028 | 7.5458 | 7.4995 | 34.9965 | 0.2964 | 1409.7659 | 622.2156 | 0.1993
2022-04-24 12:00 | 0.34198 | 1.3955 | 17.6752 | 1.4596 | 152.2153 | 45.8422 | 1.3094 | 46.3133 | 7.5427 | 7.4963 | 34.6483 | 0.29668 | 1409.8271 | 622.7402 | 0.20003
2022-04-24 13:00 | 0.34203 | 1.4109 | 17.6701 | 1.8379 | 152.7418 | 46.2229 | 1.3156 | 46.2729 | 7.5376 | 7.4913 | 34.774 | 0.29657 | 1409.902 | 622.4822 | 0.20056
2022-04-24 14:00 | 0.34201 | 1.4164 | 17.6623 | 1.8776 | 151.7863 | 46.0441 | 1.3118 | 46.3427 | 7.5298 | 7.4835 | 34.5529 | 0.29651 | 1409.9289 | 622.3423 | 0.20071
2022-04-24 15:00 | 0.34159 | 1.4074 | 17.6565 | 1.8104 | 150.4914 | 45.6195 | 1.3132 | 46.4346 | 7.524 | 7.4778 | 34.2593 | 0.29621 | 1409.8844 | 621.7577 | 0.20006
2022-04-24 16:00 | 0.34133 | 1.4218 | 17.6488 | 1.8453 | 149.3752 | 44.573 | 1.3228 | 46.51 | 7.5163 | 7.4701 | 34.0142 | 0.29584 | 1409.9538 | 620.9729 | 0.20031
2022-04-24 17:00 | 0.34162 | 1.4216 | 17.6439 | 1.8681 | 148.3332 | 42.484 | 1.3159 | 46.5883 | 7.5114 | 7.4652 | 33.7705 | 0.29611 | 1409.9531 | 621.5113 | 0.2005
2022-04-24 18:00 | 0.34181 | 1.4243 | 17.6374 | 1.7249 | 147.2059 | 40.2915 | 1.3154 | 46.6701 | 7.5049 | 7.4588 | 33.5134 | 0.29626 | 1409.9663 | 621.8019 | 0.20069
2022-04-24 19:00 | 0.34114 | 1.4214 | 17.6343 | 1.8627 | 146.1161 | 37.0085 | 1.3165 | 46.7486 | 7.5018 | 7.4557 | 33.2662 | 0.29568 | 1409.9512 | 620.649 | 0.20009
2022-04-24 20:00 | 0.34128 | 1.4199 | 17.6283 | 1.8943 | 146.3349 | 31.1922 | 1.311 | 46.7353 | 7.4958 | 7.4498 | 33.311 | 0.29582 | 1409.944 | 620.9322 | 0.20011
2022-04-24 21:00 | 0.34189 | 1.4297 | 17.627 | 1.602 | 145.9298 | 23.6971 | 1.3169 | 46.7618 | 7.4945 | 7.4484 | 33.2243 | 0.29628 | 1409.9926 | 621.832 | 0.20088
2022-04-24 22:00 | 0.34126 | 1.4258 | 17.6252 | 1.5136 | 143.9113 | 17.0165 | 1.3213 | 46.907 | 7.4927 | 7.4467 | 32.7686 | 0.29575 | 1409.9726 | 620.7685 | 0.20028
2022-04-24 23:00 | 0.34242 | 1.4148 | 17.6168 | 1.6453 | 142.9253 | 12.1241 | 1.3104 | 46.9845 | 7.4843 | 7.4383 | 32.5345 | 0.29689 | 1409.9205 | 623.1139 | 0.20072
2022-04-25 | 0.34325 | 1.4062 | 17.6141 | 1.4774 | 142.4809 | 9.091 | 1.3129 | 47.0158 | 7.4816 | 7.4356 | 32.4358 | 0.29772 | 1409.8798 | 624.8064 | 0.20102
2022-04-25 01:00 | 0.3435 | 1.3413 | 17.6147 | 1.6492 | 142.7344 | 6.8857 | 1.3164 | 46.9955 | 7.4822 | 7.4362 | 32.4969 | 0.29856 | 1409.5644 | 626.6879 | 0.19897
2022-04-25 02:00 | 0.34556 | 1.33 | 17.6148 | 1.5236 | 143.7846 | 5.3463 | 1.3113 | 46.9207 | 7.4823 | 7.4363 | 32.7317 | 0.30053 | 1409.5122 | 630.6882 | 0.2001
2022-04-25 03:00 | 0.34647 | 1.2752 | 17.6138 | 1.6529 | 143.2331 | 4.0181 | 1.3174 | 46.9581 | 7.4813 | 7.4354 | 32.612 | 0.30187 | 1409.246 | 633.5519 | 0.19881
2022-04-25 04:00 | 0.34709 | 1.2783 | 17.6138 | 1.5894 | 142.3777 | 3.2313 | 1.3002 | 47.0292 | 7.4813 | 7.4353 | 32.402 | 0.3024 | 1409.2619 | 634.6212 | 0.19938
2022-04-25 05:00 | 0.34741 | 1.2641 | 17.6136 | 1.6496 | 142.2383 | 4.0193 | 1.3159 | 47.0319 | 7.4811 | 7.4352 | 32.3844 | 0.30283 | 1409.1932 | 635.5303 | 0.19911
2022-04-25 06:00 | 0.34761 | 1.2631 | 17.6111 | 1.5463 | 141.2358 | 10.6194 | 1.3169 | 47.1053 | 7.4786 | 7.4327 | 32.157 | 0.30302 | 1409.1884 | 635.9227 | 0.19921
2022-04-25 07:00 | 0.34766 | 1.2646 | 17.6085 | 1.5715 | 142.4871 | 22.8369 | 1.3187 | 47.0122 | 7.476 | 7.43 | 32.4436 | 0.30305 | 1409.1957 | 635.9723 | 0.19928
2022-04-25 08:00 | 0.34743 | 1.2647 | 17.6098 | 1.573 | 142.3252 | 33.7897 | 1.3242 | 47.0216 | 7.4773 | 7.4314 | 32.4116 | 0.30284 | 1409.1957 | 635.5517 | 0.19912
2022-04-25 09:00 | 0.34756 | 1.2719 | 17.6069 | 1.6151 | 142.7137 | 38.3766 | 1.3151 | 46.9974 | 7.4744 | 7.4285 | 32.4919 | 0.30289 | 1409.2311 | 635.6222 | 0.19946
2022-04-25 10:00 | 0.3474 | 1.2776 | 17.6088 | 1.6075 | 143.1864 | 42.2636 | 1.3287 | 46.9562 | 7.4763 | 7.4304 | 32.6117 | 0.30269 | 1409.259 | 635.2065 | 0.19956
2022-04-25 11:00 | 0.34703 | 1.2808 | 17.6107 | 1.5028 | 143.6327 | 44.9936 | 1.3362 | 46.9198 | 7.4782 | 7.4322 | 32.7201 | 0.30233 | 1409.2739 | 634.4645 | 0.19941
2022-04-25 12:00 | 0.34733 | 1.2848 | 17.6107 | 1.5893 | 144.7142 | 45.3939 | 1.3327 | 46.8424 | 7.4782 | 7.4323 | 32.9633 | 0.30256 | 1409.294 | 634.9257 | 0.19978
2022-04-25 13:00 | 0.34702 | 1.2894 | 17.6163 | 1.6101 | 144.9917 | 46.9935 | 1.3341 | 46.8215 | 7.4838 | 7.4379 | 33.0277 | 0.30224 | 1409.3158 | 634.2531 | 0.19974
2022-04-25 14:00 | 0.34717 | 1.2882 | 17.6146 | 1.5798 | 144.6059 | 46.6452 | 1.3412 | 46.8462 | 7.4821 | 7.4362 | 32.9463 | 0.30238 | 1409.3104 | 634.5471 | 0.1998
2022-04-25 15:00 | 0.34681 | 1.2866 | 17.616 | 1.481 | 143.9958 | 45.9614 | 1.3441 | 46.8895 | 7.4835 | 7.4375 | 32.8099 | 0.30207 | 1409.3021 | 633.9301 | 0.19948
2022-04-25 16:00 | 0.34725 | 1.2843 | 17.616 | 1.5111 | 143.3475 | 44.6766 | 1.3418 | 46.9381 | 7.4835 | 7.4375 | 32.6602 | 0.30249 | 1409.2916 | 634.786 | 0.19973
2022-04-25 17:00 | 0.34717 | 1.2844 | 17.6151 | 1.5191 | 142.5502 | 42.9005 | 1.3371 | 46.999 | 7.4826 | 7.4366 | 32.4743 | 0.30242 | 1409.292 | 634.633 | 0.19967
2022-04-25 18:00 | 0.34706 | 1.2845 | 17.617 | 1.5605 | 141.6714 | 40.6247 | 1.3432 | 47.0607 | 7.4845 | 7.4386 | 32.2795 | 0.30232 | 1409.2923 | 634.4299 | 0.1996
2022-04-25 19:00 | 0.34671 | 1.2732 | 17.6155 | 1.5641 | 140.943 | 37.4453 | 1.3377 | 47.1171 | 7.483 | 7.437 | 32.1087 | 0.30211 | 1409.2367 | 634.0491 | 0.19893
2022-04-25 20:00 | 0.34752 | 1.2725 | 17.6157 | 1.5847 | 139.6025 | 32.8942 | 1.3402 | 47.2153 | 7.4832 | 7.4372 | 31.8056 | 0.30285 | 1409.2343 | 635.5408 | 0.1995
2022-04-25 21:00 | 0.34739 | 1.2568 | 17.6163 | 1.5881 | 139.6313 | 26.0724 | 1.3435 | 47.2116 | 7.4838 | 7.4378 | 31.8151 | 0.30288 | 1409.1576 | 635.6458 | 0.19884
2022-04-25 22:00 | 0.34766 | 1.2587 | 17.6153 | 1.5745 | 139.1643 | 18.3187 | 1.3482 | 47.2442 | 7.4828 | 7.4368 | 31.7129 | 0.30311 | 1409.1673 | 636.1055 | 0.19911
2022-04-25 23:00 | 0.34757 | 1.2522 | 17.6146 | 1.5035 | 137.1231 | 13.1313 | 1.3392 | 47.4007 | 7.4821 | 7.4361 | 31.2399 | 0.30309 | 1409.1355 | 636.0855 | 0.1988
2022-04-26 | 0.34805 | 1.2525 | 17.6151 | 1.5392 | 138.3455 | 9.6707 | 1.337 | 47.3103 | 7.4826 | 7.4366 | 31.5166 | 0.30352 | 1409.1374 | 636.9518 | 0.19916
2022-04-26 01:00 | 0.34794 | 1.2578 | 17.6158 | 1.4064 | 141.0727 | 7.3069 | 1.3371 | 47.1078 | 7.4833 | 7.4373 | 32.1379 | 0.30337 | 1409.1629 | 636.631 | 0.19928
2022-04-26 02:00 | 0.34837 | 1.2545 | 17.6162 | 1.5551 | 141.7392 | 5.6599 | 1.3325 | 47.0607 | 7.4837 | 7.4377 | 32.2858 | 0.30379 | 1409.1476 | 637.4932 | 0.19948
2022-04-26 03:00 | 0.34857 | 1.2594 | 17.615 | 1.5457 | 140.3528 | 4.2599 | 1.3446 | 47.1575 | 7.4825 | 7.4365 | 31.9807 | 0.30393 | 1409.1717 | 637.7508 | 0.1998
2022-04-26 04:00 | 0.34821 | 1.2631 | 17.6173 | 1.5167 | 138.5813 | 3.5073 | 1.3529 | 47.2853 | 7.4848 | 7.4388 | 31.5841 | 0.30357 | 1409.1892 | 637.013 | 0.19968
2022-04-26 05:00 | 0.34834 | 1.2676 | 17.6187 | 1.557 | 137.0978 | 4.6961 | 1.3488 | 47.3981 | 7.4862 | 7.4402 | 31.2425 | 0.30364 | 1409.2113 | 637.1454 | 0.19994
2022-04-26 06:00 | 0.34831 | 1.2656 | 17.6175 | 1.5446 | 136.6419 | 10.9688 | 1.3603 | 47.4269 | 7.485 | 7.439 | 31.1485 | 0.30363 | 1409.2018 | 637.1393 | 0.19985
2022-04-26 07:00 | 0.34844 | 1.2713 | 17.6164 | 1.5508 | 137.9602 | 25.8705 | 1.3679 | 47.3246 | 7.4839 | 7.4379 | 31.4557 | 0.30369 | 1409.2295 | 637.2451 | 0.20014
2022-04-26 08:00 | 0.34788 | 1.2747 | 17.6147 | 1.5383 | 137.9109 | 37.2005 | 1.3656 | 47.3295 | 7.4822 | 7.4362 | 31.4423 | 0.30315 | 1409.2455 | 636.1445 | 0.19984
2022-04-26 09:00 | 0.34818 | 1.2766 | 17.6109 | 1.464 | 139.7312 | 41.3455 | 1.3744 | 47.1896 | 7.4784 | 7.4325 | 31.8651 | 0.30341 | 1409.2551 | 636.6542 | 0.20011
2022-04-26 10:00 | 0.34833 | 1.2755 | 17.609 | 1.5378 | 139.9763 | 43.8476 | 1.3742 | 47.1715 | 7.4765 | 7.4305 | 31.9209 | 0.30355 | 1409.2496 | 636.9489 | 0.20017
2022-04-26 11:00 | 0.34832 | 1.2835 | 17.6054 | 1.3538 | 141.3585 | 45.2788 | 1.3779 | 47.0673 | 7.4729 | 7.427 | 32.2393 | 0.30347 | 1409.2885 | 636.7503 | 0.20043
2022-04-26 12:00 | 0.34864 | 1.286 | 17.6042 | 1.3685 | 142.6336 | 46.3305 | 1.377 | 46.9736 | 7.4717 | 7.4258 | 32.5294 | 0.30374 | 1409.3011 | 637.2967 | 0.20076
2022-04-26 13:00 | 0.34809 | 1.2861 | 17.6039 | 1.5305 | 143.3432 | 46.7974 | 1.3803 | 46.92 | 7.4714 | 7.4255 | 32.6941 | 0.30324 | 1409.3013 | 636.2871 | 0.20036
2022-04-26 14:00 | 0.3483 | 1.2899 | 17.6066 | 1.3494 | 142.2972 | 46.6811 | 1.3897 | 46.9925 | 7.4741 | 7.4282 | 32.4639 | 0.3034 | 1409.3196 | 636.5882 | 0.20066
2022-04-26 15:00 | 0.34872 | 1.2926 | 17.6051 | 1.4596 | 140.8499 | 45.8301 | 1.3941 | 47.0973 | 7.4726 | 7.4267 | 32.1377 | 0.30374 | 1409.3334 | 637.2801 | 0.20105
2022-04-26 16:00 | 0.34844 | 1.2933 | 17.603 | 1.5618 | 139.9588 | 44.746 | 1.3968 | 47.1621 | 7.4705 | 7.4246 | 31.9368 | 0.30349 | 1409.3363 | 636.7621 | 0.20086
2022-04-26 17:00 | 0.3485 | 1.2959 | 17.6017 | 1.4538 | 139.0888 | 43.1794 | 1.3903 | 47.2299 | 7.4692 | 7.4233 | 31.7326 | 0.30352 | 1409.3492 | 636.8195 | 0.201
2022-04-26 18:00 | 0.34836 | 1.2996 | 17.5969 | 1.5216 | 137.0977 | 40.9024 | 1.3893 | 47.3792 | 7.4644 | 7.4185 | 31.2774 | 0.30335 | 1409.3671 | 636.467 | 0.201
2022-04-26 19:00 | 0.34865 | 1.3012 | 17.5928 | 1.5754 | 136.0169 | 37.5592 | 1.3902 | 47.46 | 7.4603 | 7.4145 | 31.0317 | 0.3036 | 1409.3754 | 636.9658 | 0.20125
2022-04-26 20:00 | 0.3484 | 1.299 | 17.5925 | 1.5136 | 134.5281 | 33.3824 | 1.3926 | 47.5712 | 7.46 | 7.4142 | 30.6939 | 0.3034 | 1409.364 | 636.5651 | 0.20099
2022-04-26 21:00 | 0.34887 | 1.3068 | 17.5905 | 1.543 | 133.2433 | 26.5659 | 1.3943 | 47.6678 | 7.458 | 7.4122 | 30.4023 | 0.30375 | 1409.4028 | 637.241 | 0.2016
2022-04-26 22:00 | 0.34855 | 1.3078 | 17.5905 | 1.5118 | 133.3466 | 18.8024 | 1.3973 | 47.6586 | 7.458 | 7.4122 | 30.4284 | 0.30345 | 1409.4072 | 636.6324 | 0.2014
2022-04-26 23:00 | 0.34857 | 1.3148 | 17.5892 | 1.4334 | 129.0152 | 13.5623 | 1.4079 | 47.9853 | 7.4567 | 7.4108 | 29.4486 | 0.3034 | 1409.4412 | 636.5239 | 0.20166
2022-04-27 | 0.34864 | 1.3159 | 17.5874 | 1.3822 | 131.845 | 9.9605 | 1.3908 | 47.776 | 7.4549 | 7.4091 | 30.0803 | 0.30345 | 1409.4466 | 636.616 | 0.20173
2022-04-27 01:00 | 0.34854 | 1.3172 | 17.5825 | 1.4995 | 133.0912 | 7.6124 | 1.4028 | 47.6755 | 7.45 | 7.4042 | 30.3747 | 0.30335 | 1409.4527 | 636.4192 | 0.20169
2022-04-27 02:00 | 0.34908 | 1.3245 | 17.5791 | 1.3618 | 132.4267 | 5.9289 | 1.3983 | 47.7281 | 7.4466 | 7.4008 | 30.2194 | 0.30377 | 1409.4892 | 637.2396 | 0.20233
2022-04-27 03:00 | 0.34897 | 1.3301 | 17.576 | 1.4723 | 133.9968 | 4.6626 | 1.3974 | 47.6092 | 7.4435 | 7.3978 | 30.5768 | 0.30362 | 1409.516 | 636.9128 | 0.20242
2022-04-27 04:00 | 0.34877 | 1.3298 | 17.5717 | 1.4733 | 133.3651 | 3.8318 | 1.3913 | 47.6601 | 7.4392 | 7.3935 | 30.4275 | 0.30344 | 1409.5143 | 636.5512 | 0.20224
2022-04-27 05:00 | 0.34895 | 1.3349 | 17.5695 | 1.4665 | 134.2731 | 6.0134 | 1.4098 | 47.5826 | 7.437 | 7.3913 | 30.6503 | 0.30356 | 1409.5393 | 636.7699 | 0.20255
2022-04-27 06:00 | 0.34875 | 1.3416 | 17.5679 | 1.5123 | 135.9184 | 13.3303 | 1.3979 | 47.4639 | 7.4354 | 7.3897 | 31.0157 | 0.30331 | 1409.5715 | 636.2503 | 0.20262
2022-04-27 07:00 | 0.34856 | 1.3512 | 17.5662 | 1.4643 | 136.9262 | 27.37 | 1.4055 | 47.3846 | 7.4337 | 7.388 | 31.2522 | 0.30305 | 1409.6181 | 635.6976 | 0.20281
2022-04-27 08:00 | 0.34847 | 1.3494 | 17.5634 | 1.4796 | 138.7254 | 35.9168 | 1.3908 | 47.2568 | 7.4309 | 7.3852 | 31.65 | 0.30298 | 1409.6091 | 635.5713 | 0.20266
2022-04-27 09:00 | 0.34855 | 1.3614 | 17.5573 | 1.2068 | 139.2752 | 39.7159 | 1.3881 | 47.2171 | 7.4248 | 7.3792 | 31.773 | 0.30294 | 1409.6676 | 635.4496 | 0.20311
2022-04-27 10:00 | 0.34888 | 1.357 | 17.5529 | 1.417 | 138.5684 | 42.3949 | 1.4 | 47.2641 | 7.4204 | 7.3748 | 31.6222 | 0.30328 | 1409.6467 | 636.1503 | 0.20318
2022-04-27 11:00 | 0.34871 | 1.3639 | 17.5514 | 1.4606 | 139.1874 | 43.7747 | 1.405 | 47.2157 | 7.4189 | 7.3733 | 31.7678 | 0.30306 | 1409.6798 | 635.6776 | 0.20328
2022-04-27 12:00 | 0.3487 | 1.3607 | 17.5498 | 1.4122 | 138.5057 | 44.0842 | 1.4051 | 47.2664 | 7.4173 | 7.3717 | 31.6123 | 0.30308 | 1409.6645 | 635.732 | 0.20316
2022-04-27 13:00 | 0.3488 | 1.3609 | 17.5492 | 1.3816 | 137.6735 | 44.7714 | 1.404 | 47.3292 | 7.4167 | 7.3711 | 31.4215 | 0.30317 | 1409.6655 | 635.9119 | 0.20323
2022-04-27 14:00 | 0.34857 | 1.3518 | 17.5513 | 1.4378 | 137.1432 | 44.827 | 1.4047 | 47.3685 | 7.4188 | 7.3732 | 31.301 | 0.30305 | 1409.6207 | 635.7012 | 0.20276
2022-04-27 15:00 | 0.34866 | 1.3458 | 17.5518 | 1.3908 | 136.9913 | 43.5132 | 1.4044 | 47.3801 | 7.4193 | 7.3737 | 31.2661 | 0.30318 | 1409.5917 | 635.9873 | 0.20262
2022-04-27 16:00 | 0.34856 | 1.3511 | 17.5508 | 1.4271 | 136.9729 | 42.4661 | 1.3994 | 47.3838 | 7.4183 | 7.3727 | 31.2575 | 0.30305 | 1409.6174 | 635.6997 | 0.20273
2022-04-27 17:00 | 0.34872 | 1.3436 | 17.5519 | 1.3353 | 135.8532 | 39.6615 | 1.3992 | 47.4682 | 7.4194 | 7.3738 | 31.0019 | 0.30326 | 1409.5811 | 636.1544 | 0.20259
2022-04-27 18:00 | 0.34895 | 1.3413 | 17.5506 | 1.4289 | 134.9328 | 36.4317 | 1.3858 | 47.5438 | 7.4181 | 7.3726 | 30.7805 | 0.30349 | 1409.57 | 636.6253 | 0.20267
2022-04-27 19:00 | 0.34903 | 1.3336 | 17.5497 | 1.3171 | 134.9196 | 33.4547 | 1.3844 | 47.5455 | 7.4172 | 7.3716 | 30.7764 | 0.30364 | 1409.5329 | 636.9497 | 0.20246
2022-04-27 20:00 | 0.34931 | 1.3279 | 17.5491 | 1.2535 | 134.3627 | 28.2239 | 1.3817 | 47.5887 | 7.4166 | 7.3711 | 30.6471 | 0.30395 | 1409.5054 | 637.5813 | 0.20246
2022-04-27 21:00 | 0.34979 | 1.3342 | 17.5522 | 1.292 | 134.2515 | 21.5456 | 1.3748 | 47.6003 | 7.4197 | 7.3741 | 30.616 | 0.30432 | 1409.5367 | 638.3085 | 0.20305
2022-04-27 22:00 | 0.34968 | 1.3415 | 17.5518 | 1.2745 | 137.2124 | 15.2018 | 1.372 | 47.3787 | 7.4193 | 7.3737 | 31.2888 | 0.30416 | 1409.5718 | 637.9594 | 0.20323
2022-04-27 23:00 | 0.34924 | 1.3478 | 17.5513 | 1.2992 | 138.7071 | 10.7947 | 1.3731 | 47.2664 | 7.4188 | 7.3732 | 31.6305 | 0.3037 | 1409.6019 | 637.0133 | 0.20312
2022-04-28 | 0.34972 | 1.3483 | 17.5558 | 1.3224 | 138.8746 | 7.9132 | 1.3778 | 47.2517 | 7.4233 | 7.3777 | 31.6729 | 0.30412 | 1409.6053 | 637.8702 | 0.20351
2022-04-28 01:00 | 0.34943 | 1.3389 | 17.5597 | 1.3451 | 138.0514 | 6.1898 | 1.3833 | 47.3105 | 7.4272 | 7.3816 | 31.4899 | 0.30395 | 1409.5592 | 637.5492 | 0.20299
2022-04-28 02:00 | 0.34977 | 1.335 | 17.5623 | 1.1882 | 136.772 | 4.7765 | 1.3671 | 47.4139 | 7.4298 | 7.3842 | 31.1842 | 0.30429 | 1409.5406 | 638.2574 | 0.20311
2022-04-28 03:00 | 0.34981 | 1.3396 | 17.5656 | 1.2975 | 140.5786 | 3.5611 | 1.3642 | 47.1315 | 7.4331 | 7.3874 | 32.0496 | 0.30429 | 1409.5631 | 638.2364 | 0.20332
2022-04-28 04:00 | 0.34982 | 1.3362 | 17.5716 | 1.3112 | 144.2095 | 2.9687 | 1.3734 | 46.8596 | 7.4391 | 7.3934 | 32.8857 | 0.30433 | 1409.5466 | 638.3303 | 0.20324
2022-04-28 05:00 | 0.35018 | 1.3396 | 17.5741 | 1.1922 | 143.08 | 4.931 | 1.3776 | 46.9405 | 7.4416 | 7.3959 | 32.6319 | 0.30462 | 1409.5638 | 638.9046 | 0.20364
2022-04-28 06:00 | 0.34994 | 1.3471 | 17.5773 | 1.3348 | 142.4131 | 11.3651 | 1.3709 | 46.9928 | 7.4448 | 7.399 | 32.4737 | 0.30433 | 1409.6001 | 638.299 | 0.20374
2022-04-28 07:00 | 0.34993 | 1.3531 | 17.5774 | 1.3839 | 145.4502 | 22.8988 | 1.3668 | 46.7722 | 7.4449 | 7.3992 | 33.1625 | 0.30427 | 1409.6291 | 638.1466 | 0.20394
2022-04-28 08:00 | 0.35024 | 1.3576 | 17.5795 | 1.3358 | 147.6043 | 35.7601 | 1.364 | 46.617 | 7.447 | 7.4012 | 33.6512 | 0.30451 | 1409.6513 | 638.6133 | 0.20433
2022-04-28 09:00 | 0.34981 | 1.3596 | 17.5804 | 1.3232 | 150.1784 | 40.874 | 1.3657 | 46.4308 | 7.4479 | 7.4022 | 34.2394 | 0.3041 | 1409.6605 | 637.782 | 0.20409
2022-04-28 10:00 | 0.35016 | 1.3539 | 17.581 | 1.4938 | 150.1452 | 42.491 | 1.3785 | 46.427 | 7.4485 | 7.4027 | 34.2441 | 0.30447 | 1409.6334 | 638.5462 | 0.20415
2022-04-28 11:00 | 0.34975 | 1.357 | 17.5814 | 1.5682 | 151.459 | 44.094 | 1.3655 | 46.3392 | 7.4489 | 7.4032 | 34.5312 | 0.30407 | 1409.6478 | 637.7407 | 0.20396
2022-04-28 12:00 | 0.34985 | 1.3609 | 17.5821 | 1.5879 | 153.4383 | 44.5823 | 1.3684 | 46.197 | 7.4496 | 7.4039 | 34.9853 | 0.30412 | 1409.667 | 637.8355 | 0.20418
2022-04-28 13:00 | 0.34963 | 1.366 | 17.5878 | 1.4171 | 154.7384 | 44.8518 | 1.37 | 46.1041 | 7.4553 | 7.4095 | 35.2833 | 0.30387 | 1409.6919 | 637.3172 | 0.20422
2022-04-28 14:00 | 0.34991 | 1.3647 | 17.5912 | 1.4341 | 154.7141 | 43.8522 | 1.3659 | 46.1078 | 7.4587 | 7.4129 | 35.2738 | 0.30414 | 1409.6859 | 637.8484 | 0.20439
2022-04-28 15:00 | 0.34982 | 1.3561 | 17.5925 | 1.5733 | 155.2571 | 43.2176 | 1.3821 | 46.0615 | 7.4599 | 7.4141 | 35.4135 | 0.30414 | 1409.6438 | 637.8778 | 0.20404
2022-04-28 16:00 | 0.35014 | 1.3645 | 17.5993 | 1.5344 | 153.2524 | 42.5621 | 1.3695 | 46.2096 | 7.4668 | 7.4209 | 34.9441 | 0.30435 | 1409.6852 | 638.2714 | 0.2046
2022-04-28 17:00 | 0.34964 | 1.3604 | 17.6023 | 1.5752 | 153.7596 | 41.2605 | 1.3622 | 46.1772 | 7.4698 | 7.4239 | 35.0526 | 0.30394 | 1409.6647 | 637.4622 | 0.20411
2022-04-28 18:00 | 0.3501 | 1.3571 | 17.604 | 1.5311 | 152.613 | 39.2808 | 1.3649 | 46.2573 | 7.4715 | 7.4256 | 34.7939 | 0.30439 | 1409.6493 | 638.3725 | 0.20434
2022-04-28 19:00 | 0.35005 | 1.3609 | 17.6079 | 1.5136 | 151.4028 | 34.9293 | 1.3684 | 46.3418 | 7.4754 | 7.4294 | 34.5213 | 0.30431 | 1409.668 | 638.2019 | 0.20446
2022-04-28 20:00 | 0.34991 | 1.3592 | 17.6098 | 1.5901 | 151.8162 | 31.8581 | 1.3536 | 46.3196 | 7.4773 | 7.4314 | 34.6013 | 0.30419 | 1409.6594 | 637.9736 | 0.2043
2022-04-28 21:00 | 0.34955 | 1.3597 | 17.6106 | 1.4309 | 152.1575 | 25.421 | 1.3668 | 46.2888 | 7.4781 | 7.4321 | 34.6917 | 0.30386 | 1409.6611 | 637.3116 | 0.20405
2022-04-28 22:00 | 0.34954 | 1.3503 | 17.6159 | 1.5671 | 151.8344 | 17.9641 | 1.3509 | 46.3195 | 7.4834 | 7.4374 | 34.6029 | 0.30394 | 1409.6158 | 637.5068 | 0.20375
2022-04-28 23:00 | 0.35031 | 1.3452 | 17.6214 | 1.5475 | 153.4989 | 12.8027 | 1.3452 | 46.204 | 7.4889 | 7.4428 | 34.9769 | 0.30468 | 1409.5918 | 639.0119 | 0.20416
2022-04-29 | 0.34995 | 1.3497 | 17.6228 | 1.5329 | 155.7116 | 9.3658 | 1.3525 | 46.0441 | 7.4903 | 7.4442 | 35.4882 | 0.30432 | 1409.6135 | 638.2564 | 0.20406
2022-04-29 01:00 | 0.35047 | 1.3433 | 17.6287 | 1.5038 | 154.8952 | 7.0275 | 1.3427 | 46.1065 | 7.4962 | 7.4501 | 35.2927 | 0.30485 | 1409.583 | 639.3558 | 0.20426
2022-04-29 02:00 | 0.35034 | 1.3389 | 17.631 | 1.5511 | 155.2917 | 5.388 | 1.3585 | 46.0708 | 7.4985 | 7.4525 | 35.3984 | 0.30477 | 1409.5612 | 639.2062 | 0.20401
2022-04-29 03:00 | 0.35022 | 1.341 | 17.6378 | 1.535 | 156.4153 | 4.0736 | 1.3391 | 46.0013 | 7.5053 | 7.4592 | 35.6354 | 0.30465 | 1409.5718 | 638.956 | 0.20404
2022-04-29 04:00 | 0.35028 | 1.3355 | 17.6406 | 1.4889 | 156.4366 | 3.3627 | 1.3585 | 45.9902 | 7.5081 | 7.4619 | 35.6594 | 0.30475 | 1409.5447 | 639.1835 | 0.2039
2022-04-29 05:00 | 0.35068 | 1.3448 | 17.6381 | 1.5474 | 155.6234 | 4.8234 | 1.3309 | 46.061 | 7.5056 | 7.4595 | 35.4471 | 0.30503 | 1409.5906 | 639.707 | 0.20451
2022-04-29 06:00 | 0.35064 | 1.331 | 17.6429 | 1.5307 | 156.2469 | 9.2993 | 1.3439 | 46.0107 | 7.5104 | 7.4643 | 35.602 | 0.30512 | 1409.5235 | 639.9378 | 0.20402
2022-04-29 07:00 | 0.35087 | 1.3395 | 17.6439 | 1.5269 | 156.0647 | 14.4046 | 1.3369 | 46.027 | 7.5114 | 7.4652 | 35.5535 | 0.30525 | 1409.5653 | 640.1613 | 0.2045
2022-04-29 08:00 | 0.35041 | 1.3396 | 17.6431 | 1.3835 | 155.7613 | 19.7112 | 1.3623 | 46.0357 | 7.5106 | 7.4644 | 35.5092 | 0.30483 | 1409.5651 | 639.3233 | 0.20415
2022-04-29 09:00 | 0.35117 | 1.3373 | 17.6478 | 1.5421 | 154.6298 | 32.2798 | 1.3612 | 46.1161 | 7.5153 | 7.4691 | 35.2504 | 0.30554 | 1409.555 | 640.7638 | 0.20466
2022-04-29 10:00 | 0.34984 | 1.3443 | 17.6531 | 1.6002 | 155.2916 | 40.9226 | 1.3738 | 46.0632 | 7.5206 | 7.4744 | 35.4132 | 0.30427 | 1409.5875 | 638.1786 | 0.20395
2022-04-29 11:00 | 0.35113 | 1.3333 | 17.6508 | 1.5183 | 155.07 | 43.1649 | 1.3659 | 46.0827 | 7.5183 | 7.4721 | 35.3553 | 0.30554 | 1409.5353 | 640.7725 | 0.2045
2022-04-29 12:00 | 0.35006 | 1.3359 | 17.6492 | 1.5492 | 154.8984 | 44.3566 | 1.3656 | 46.095 | 7.5167 | 7.4705 | 35.3156 | 0.30455 | 1409.5467 | 638.7719 | 0.2038
2022-04-29 13:00 | 0.35106 | 1.3238 | 17.6562 | 1.5696 | 154.2344 | 44.8808 | 1.3782 | 46.1356 | 7.5237 | 7.4775 | 35.1768 | 0.30558 | 1409.4892 | 640.8722 | 0.20415
2022-04-29 14:00 | 0.35099 | 1.3408 | 17.6619 | 1.4711 | 153.3609 | 45.1729 | 1.3805 | 46.1964 | 7.5294 | 7.4831 | 34.9797 | 0.30535 | 1409.572 | 640.3662 | 0.20472
2022-04-29 15:00 | 0.3509 | 1.3404 | 17.6613 | 1.6133 | 152.3595 | 44.1027 | 1.3857 | 46.2651 | 7.5288 | 7.4825 | 34.7562 | 0.30527 | 1409.57 | 640.2076 | 0.20464
2022-04-29 16:00 | 0.351 | 1.3267 | 17.6621 | 1.5704 | 150.7971 | 43.1366 | 1.3871 | 46.376 | 7.5296 | 7.4833 | 34.4012 | 0.30549 | 1409.5032 | 640.689 | 0.20424
2022-04-29 17:00 | 0.35103 | 1.3278 | 17.6653 | 1.5711 | 149.141 | 41.3664 | 1.3801 | 46.4983 | 7.5328 | 7.4865 | 34.0168 | 0.3055 | 1409.5086 | 640.7146 | 0.20431
2022-04-29 18:00 | 0.35122 | 1.3136 | 17.6661 | 1.6035 | 148.0297 | 39.1709 | 1.3919 | 46.5727 | 7.5335 | 7.4873 | 33.7744 | 0.30582 | 1409.44 | 641.3893 | 0.20396
2022-04-29 19:00 | 0.35134 | 1.3174 | 17.6738 | 1.55 | 146.1766 | 36.2958 | 1.3858 | 46.7101 | 7.5413 | 7.495 | 33.346 | 0.30589 | 1409.4587 | 641.5203 | 0.20422
2022-04-29 20:00 | 0.35176 | 1.3111 | 17.6722 | 1.5801 | 145.0223 | 32.1855 | 1.3814 | 46.7963 | 7.5397 | 7.4934 | 33.0787 | 0.30633 | 1409.4282 | 642.4195 | 0.20429
2022-04-29 21:00 | 0.35177 | 1.3072 | 17.6723 | 1.5253 | 143.0574 | 24.6458 | 1.3852 | 46.9384 | 7.5398 | 7.4935 | 32.634 | 0.30638 | 1409.4097 | 642.5405 | 0.20417
2022-04-29 22:00 | 0.35221 | 1.3102 | 17.6773 | 1.5143 | 142.4595 | 17.5221 | 1.3886 | 46.9808 | 7.5448 | 7.4984 | 32.5008 | 0.30675 | 1409.4246 | 643.2771 | 0.20463
2022-04-29 23:00 | 0.35193 | 1.3139 | 17.6815 | 1.535 | 141.9464 | 12.3237 | 1.3961 | 47.015 | 7.549 | 7.5027 | 32.3903 | 0.30645 | 1409.4425 | 642.6724 | 0.20457
2022-04-30 | 0.35169 | 1.3197 | 17.6833 | 1.4912 | 141.6649 | 9.1899 | 1.4038 | 47.0323 | 7.5508 | 7.5044 | 32.3329 | 0.30618 | 1409.4705 | 642.1037 | 0.20461
2022-04-30 01:00 | 0.35178 | 1.3201 | 17.6881 | 1.5027 | 141.7906 | 6.9482 | 1.402 | 47.0238 | 7.5556 | 7.5092 | 32.36 | 0.30626 | 1409.4723 | 642.2636 | 0.20471
2022-04-30 02:00 | 0.3519 | 1.3259 | 17.6919 | 1.5362 | 142.0289 | 5.3562 | 1.4079 | 47.0034 | 7.5594 | 7.5129 | 32.4196 | 0.30631 | 1409.5009 | 642.3477 | 0.20502
2022-04-30 03:00 | 0.35173 | 1.3161 | 17.6944 | 1.4017 | 141.7703 | 4.0829 | 1.4035 | 47.0246 | 7.5619 | 7.5155 | 32.3567 | 0.30625 | 1409.4529 | 642.2549 | 0.20456
2022-04-30 04:00 | 0.35184 | 1.3153 | 17.6955 | 1.5392 | 140.6607 | 3.5235 | 1.4127 | 47.1023 | 7.563 | 7.5166 | 32.1116 | 0.30636 | 1409.4493 | 642.473 | 0.20462
2022-04-30 05:00 | 0.35198 | 1.3156 | 17.6974 | 1.5802 | 139.7882 | 5.2081 | 1.4155 | 47.1658 | 7.5649 | 7.5184 | 31.9149 | 0.30649 | 1409.4511 | 642.7335 | 0.20475
2022-04-30 06:00 | 0.35194 | 1.3187 | 17.6979 | 1.5562 | 138.3959 | 11.6428 | 1.4196 | 47.2677 | 7.5654 | 7.5189 | 31.6006 | 0.30642 | 1409.466 | 642.5795 | 0.20483
2022-04-30 07:00 | 0.35174 | 1.3241 | 17.6994 | 1.5058 | 138.7726 | 24.4266 | 1.4214 | 47.2386 | 7.5669 | 7.5204 | 31.6881 | 0.30619 | 1409.4923 | 642.1033 | 0.20488
2022-04-30 08:00 | 0.35216 | 1.3211 | 17.6996 | 1.5188 | 138.9544 | 35.1075 | 1.4266 | 47.2226 | 7.5671 | 7.5206 | 31.7343 | 0.30659 | 1409.478 | 642.9261 | 0.20508
2022-04-30 09:00 | 0.35225 | 1.326 | 17.7008 | 1.46 | 139.725 | 39.5481 | 1.4202 | 47.1683 | 7.5683 | 7.5218 | 31.9047 | 0.30663 | 1409.5019 | 642.9818 | 0.20533
2022-04-30 10:00 | 0.35187 | 1.33 | 17.7 | 1.521 | 139.2708 | 41.8321 | 1.4267 | 47.199 | 7.5675 | 7.521 | 31.8066 | 0.30625 | 1409.5211 | 642.2027 | 0.20519
2022-04-30 11:00 | 0.35244 | 1.3297 | 17.6973 | 1.4922 | 137.9591 | 43.3315 | 1.4337 | 47.2936 | 7.5648 | 7.5183 | 31.5132 | 0.30677 | 1409.5201 | 643.2479 | 0.20558
2022-04-30 12:00 | 0.35219 | 1.3276 | 17.6969 | 1.5434 | 137.3029 | 44.5128 | 1.4313 | 47.344 | 7.5644 | 7.5179 | 31.3611 | 0.30656 | 1409.5096 | 642.8444 | 0.20532
2022-04-30 13:00 | 0.35245 | 1.3311 | 17.6976 | 1.539 | 136.9839 | 44.9884 | 1.4344 | 47.3665 | 7.5651 | 7.5187 | 31.291 | 0.30676 | 1409.5271 | 643.2321 | 0.20564
2022-04-30 14:00 | 0.35218 | 1.3299 | 17.6988 | 1.5267 | 136.2574 | 44.9085 | 1.4367 | 47.42 | 7.5663 | 7.5198 | 31.127 | 0.30653 | 1409.5211 | 642.7734 | 0.20541
2022-04-30 15:00 | 0.35264 | 1.3313 | 17.6933 | 1.4885 | 134.2406 | 44.0928 | 1.4375 | 47.572 | 7.5608 | 7.5144 | 30.667 | 0.30693 | 1409.5282 | 643.5792 | 0.20577
2022-04-30 16:00 | 0.35209 | 1.3322 | 17.6917 | 1.5231 | 134.0269 | 43.2488 | 1.4382 | 47.5879 | 7.5592 | 7.5128 | 30.6187 | 0.30642 | 1409.532 | 642.5539 | 0.20538
2022-04-30 17:00 | 0.35205 | 1.3308 | 17.6903 | 1.3213 | 133.0405 | 41.5457 | 1.437 | 47.6634 | 7.5578 | 7.5113 | 30.3924 | 0.3064 | 1409.5252 | 642.5186 | 0.2053
2022-04-30 18:00 | 0.35241 | 1.3346 | 17.6873 | 1.3549 | 131.6932 | 39.2861 | 1.4382 | 47.7656 | 7.5548 | 7.5084 | 30.0856 | 0.30669 | 1409.5439 | 643.0847 | 0.20568
2022-04-30 19:00 | 0.35238 | 1.3359 | 17.6851 | 1.1731 | 129.1943 | 36.2396 | 1.4372 | 47.9579 | 7.5526 | 7.5062 | 29.5139 | 0.30665 | 1409.5502 | 643.0045 | 0.20569
2022-04-30 20:00 | 0.35223 | 1.3331 | 17.6819 | 1.2436 | 126.3452 | 32.1045 | 1.4362 | 48.1791 | 7.5494 | 7.503 | 28.8623 | 0.30655 | 1409.5365 | 642.8003 | 0.20547
2022-04-30 21:00 | 0.35186 | 1.3357 | 17.6804 | 1.3352 | 125.7484 | 25.8 | 1.4229 | 48.2316 | 7.5479 | 7.5015 | 28.7153 | 0.30618 | 1409.5485 | 642.0557 | 0.20528
2022-04-30 22:00 | 0.35219 | 1.3348 | 17.6795 | 1.2454 | 123.8667 | 18.4396 | 1.4229 | 48.3788 | 7.547 | 7.5006 | 28.2856 | 0.30649 | 1409.5445 | 642.6788 | 0.20549
2022-04-30 23:00 | 0.35197 | 1.3357 | 17.6765 | 1.2842 | 121.0825 | 13.096 | 1.4229 | 48.5982 | 7.544 | 7.4977 | 27.6498 | 0.30628 | 1409.5487 | 642.2559 | 0.20534
2022-05-01 | 0.35226 | 1.3373 | 17.675 | 1.1934 | 119.6682 | 9.5486 | 1.4223 | 48.7107 | 7.5425 | 7.4961 | 27.3265 | 0.30653 | 1409.5569 | 642.7543 | 0.20561
2022-05-01 01:00 | 0.35206 | 1.3404 | 17.6725 | 1.1839 | 119.8102 | 7.2114 | 1.4198 | 48.7005 | 7.54 | 7.4937 | 27.357 | 0.30632 | 1409.5717 | 642.3152 | 0.20555
2022-05-01 02:00 | 0.35219 | 1.3443 | 17.6717 | 1.0585 | 120.2737 | 5.5835 | 1.4176 | 48.6646 | 7.5392 | 7.4928 | 27.4611 | 0.3064 | 1409.5905 | 642.4617 | 0.20577
2022-05-01 03:00 | 0.35216 | 1.3457 | 17.6701 | 1.242 | 119.8903 | 4.3317 | 1.4161 | 48.6957 | 7.5376 | 7.4913 | 27.3725 | 0.30636 | 1409.5972 | 642.3795 | 0.20579
2022-05-01 04:00 | 0.35215 | 1.3486 | 17.667 | 1.309 | 121.7105 | 3.7427 | 1.4143 | 48.5523 | 7.5345 | 7.4882 | 27.7866 | 0.30632 | 1409.6113 | 642.2962 | 0.20587
2022-05-01 05:00 | 0.35207 | 1.3541 | 17.665 | 1.2802 | 121.7976 | 5.377 | 1.4105 | 48.5471 | 7.5325 | 7.4862 | 27.8037 | 0.3062 | 1409.6382 | 642.0354 | 0.206
2022-05-01 06:00 | 0.35205 | 1.3552 | 17.6644 | 1.3377 | 121.9674 | 10.9173 | 1.4115 | 48.5333 | 7.5319 | 7.4856 | 27.8432 | 0.30616 | 1409.6433 | 641.9609 | 0.20601
2022-05-01 07:00 | 0.35229 | 1.3567 | 17.6612 | 1.3129 | 121.168 | 21.6249 | 1.4116 | 48.5965 | 7.5287 | 7.4824 | 27.6607 | 0.30637 | 1409.651 | 642.3772 | 0.20623
2022-05-01 08:00 | 0.3519 | 1.3586 | 17.6577 | 1.2386 | 124.5988 | 32.4001 | 1.4102 | 48.327 | 7.5252 | 7.479 | 28.4428 | 0.306 | 1409.6598 | 641.6146 | 0.20599
2022-05-01 09:00 | 0.3518 | 1.3642 | 17.6588 | 1.349 | 125.4994 | 37.6686 | 1.4138 | 48.2552 | 7.5263 | 7.4801 | 28.6512 | 0.30585 | 1409.6865 | 641.3046 | 0.20611
2022-05-01 10:00 | 0.35234 | 1.3655 | 17.6555 | 1.3392 | 126.3499 | 40.5304 | 1.4098 | 48.1906 | 7.523 | 7.4768 | 28.8423 | 0.30634 | 1409.6936 | 642.277 | 0.20654
2022-05-01 11:00 | 0.35214 | 1.3674 | 17.6535 | 1.3338 | 130.4038 | 42.1739 | 1.407 | 47.8786 | 7.521 | 7.4748 | 29.7653 | 0.30614 | 1409.7026 | 641.866 | 0.20645
2022-05-01 12:00 | 0.35209 | 1.3679 | 17.6511 | 1.2718 | 134.6304 | 43.3859 | 1.4032 | 47.5585 | 7.5186 | 7.4724 | 30.7268 | 0.30608 | 1409.705 | 641.7536 | 0.20642
2022-05-01 13:00 | 0.35204 | 1.3664 | 17.6478 | 1.3399 | 136.6919 | 44.02 | 1.4062 | 47.4016 | 7.5153 | 7.4691 | 31.1999 | 0.30605 | 1409.6974 | 641.7053 | 0.20631
2022-05-01 14:00 | 0.35221 | 1.3678 | 17.6467 | 1.3406 | 139.4478 | 44.0616 | 1.4118 | 47.1928 | 7.5142 | 7.4681 | 31.8339 | 0.30619 | 1409.7045 | 641.9739 | 0.20648
2022-05-01 15:00 | 0.35209 | 1.3708 | 17.6445 | 1.4303 | 139.6213 | 44.0628 | 1.41 | 47.1808 | 7.512 | 7.4658 | 31.8719 | 0.30605 | 1409.719 | 641.6875 | 0.20648
2022-05-01 16:00 | 0.35234 | 1.3769 | 17.6432 | 1.4834 | 141.1461 | 42.9098 | 1.4034 | 47.0708 | 7.5107 | 7.4645 | 32.2141 | 0.30623 | 1409.7491 | 642.0152 | 0.20687
2022-05-01 17:00 | 0.35227 | 1.3747 | 17.6408 | 1.4762 | 143.0427 | 41.3791 | 1.4049 | 46.9301 | 7.5083 | 7.4621 | 32.6483 | 0.30618 | 1409.7384 | 641.9316 | 0.20673
2022-05-01 18:00 | 0.35221 | 1.3785 | 17.6376 | 1.4952 | 144.4566 | 39.2797 | 1.4035 | 46.827 | 7.5051 | 7.459 | 32.9697 | 0.30609 | 1409.7563 | 641.7465 | 0.2068
2022-05-01 19:00 | 0.35224 | 1.3777 | 17.6357 | 1.2755 | 145.9712 | 36.3426 | 1.3949 | 46.7206 | 7.5032 | 7.4571 | 33.3075 | 0.30613 | 1409.7528 | 641.813 | 0.20679
2022-05-01 20:00 | 0.3524 | 1.3817 | 17.634 | 1.4745 | 146.4872 | 32.3475 | 1.4023 | 46.6795 | 7.5015 | 7.4554 | 33.4322 | 0.30624 | 1409.7721 | 642.024 | 0.20703
2022-05-01 21:00 | 0.35201 | 1.3783 | 17.6333 | 1.4915 | 148.7092 | 26.1031 | 1.3991 | 46.5202 | 7.5008 | 7.4548 | 33.9362 | 0.30591 | 1409.7554 | 641.3818 | 0.20663
2022-05-01 22:00 | 0.35239 | 1.3805 | 17.6297 | 1.4896 | 150.5779 | 18.759 | 1.3879 | 46.3912 | 7.4972 | 7.4511 | 34.3521 | 0.30623 | 1409.7662 | 642.0179 | 0.20696
2022-05-01 23:00 | 0.35249 | 1.3881 | 17.6276 | 1.4571 | 152.5923 | 13.3014 | 1.3866 | 46.248 | 7.4951 | 7.4491 | 34.8104 | 0.30626 | 1409.8034 | 642.0441 | 0.20729
2022-05-02 | 0.35226 | 1.3929 | 17.6278 | 1.4467 | 152.4197 | 9.6151 | 1.3853 | 46.2609 | 7.4953 | 7.4493 | 34.7697 | 0.306 | 1409.8262 | 641.5178 | 0.20728
2022-05-02 01:00 | 0.35236 | 1.3938 | 17.63 | 1.4707 | 152.8313 | 7.2062 | 1.3836 | 46.2325 | 7.4975 | 7.4514 | 34.862 | 0.30608 | 1409.8309 | 641.6803 | 0.2074
2022-05-02 02:00 | 0.35191 | 1.3986 | 17.6277 | 1.4682 | 154.4425 | 5.6194 | 1.3819 | 46.1191 | 7.4952 | 7.4492 | 35.2278 | 0.30563 | 1409.8539 | 640.7515 | 0.20722
2022-05-02 03:00 | 0.35175 | 1.3952 | 17.6276 | 1.4262 | 153.0877 | 4.2929 | 1.3888 | 46.2116 | 7.4951 | 7.449 | 34.9253 | 0.30551 | 1409.837 | 640.5293 | 0.20698
2022-05-02 04:00 | 0.35174 | 1.3898 | 17.6259 | 1.5111 | 152.8457 | 3.8069 | 1.3785 | 46.234 | 7.4934 | 7.4473 | 34.8602 | 0.30556 | 1409.8106 | 640.6361 | 0.20678
2022-05-02 05:00 | 0.35158 | 1.3951 | 17.6214 | 1.4776 | 153.4497 | 5.7727 | 1.3712 | 46.1947 | 7.4889 | 7.4429 | 34.9909 | 0.30537 | 1409.8364 | 640.23 | 0.20682
2022-05-02 06:00 | 0.35168 | 1.3926 | 17.624 | 1.4892 | 153.3133 | 13.1376 | 1.3741 | 46.2029 | 7.4915 | 7.4455 | 34.9627 | 0.30547 | 1409.8242 | 640.4547 | 0.20682
2022-05-02 07:00 | 0.35183 | 1.3932 | 17.6234 | 1.4229 | 154.1037 | 26.2252 | 1.3733 | 46.1472 | 7.4909 | 7.4449 | 35.1421 | 0.30561 | 1409.8273 | 640.7251 | 0.20695
2022-05-02 08:00 | 0.352 | 1.3925 | 17.624 | 1.6392 | 154.4894 | 35.7884 | 1.3711 | 46.1211 | 7.4915 | 7.4455 | 35.228 | 0.30577 | 1409.8241 | 641.0419 | 0.20705
2022-05-02 09:00 | 0.35153 | 1.3923 | 17.6206 | 1.6525 | 156.8224 | 39.8206 | 1.3559 | 45.9643 | 7.4881 | 7.4421 | 35.745 | 0.30534 | 1409.8226 | 640.1941 | 0.20668
2022-05-02 10:00 | 0.35126 | 1.3882 | 17.6187 | 1.6852 | 159.1333 | 41.8818 | 1.3507 | 45.8056 | 7.4862 | 7.4402 | 36.2664 | 0.30513 | 1409.8023 | 639.7866 | 0.20633
2022-05-02 11:00 | 0.35136 | 1.386 | 17.6174 | 1.2331 | 161.1631 | 43.6995 | 1.364 | 45.6581 | 7.4849 | 7.4389 | 36.7425 | 0.30525 | 1409.7914 | 640.0218 | 0.20633
2022-05-02 12:00 | 0.3519 | 1.3802 | 17.6126 | 1.3229 | 162.2889 | 44.5134 | 1.3573 | 45.5839 | 7.4801 | 7.4342 | 36.9924 | 0.30579 | 1409.7639 | 641.1392 | 0.2065
2022-05-02 13:00 | 0.35227 | 1.3764 | 17.6145 | 1.4529 | 159.6334 | 44.8414 | 1.3557 | 45.7682 | 7.482 | 7.436 | 36.3856 | 0.30616 | 1409.7458 | 641.8945 | 0.20665
2022-05-02 14:00 | 0.35202 | 1.374 | 17.6112 | 1.4076 | 158.4966 | 44.7685 | 1.354 | 45.8482 | 7.4787 | 7.4327 | 36.1248 | 0.30596 | 1409.7338 | 641.4984 | 0.20637
2022-05-02 15:00 | 0.35203 | 1.3692 | 17.608 | 1.4264 | 159.1523 | 44.2919 | 1.3524 | 45.8033 | 7.4755 | 7.4295 | 36.2727 | 0.30602 | 1409.7107 | 641.6231 | 0.2062
2022-05-02 16:00 | 0.35255 | 1.3711 | 17.6062 | 1.4749 | 159.8944 | 43.4137 | 1.3465 | 45.7547 | 7.4737 | 7.4278 | 36.436 | 0.30647 | 1409.7206 | 642.5321 | 0.20664
2022-05-02 17:00 | 0.35238 | 1.3747 | 17.6027 | 1.6028 | 157.2084 | 41.7025 | 1.3578 | 45.9363 | 7.4702 | 7.4243 | 35.835 | 0.30628 | 1409.7376 | 642.1337 | 0.20662
2022-05-02 18:00 | 0.35226 | 1.378 | 17.6017 | 1.7224 | 153.7318 | 39.5186 | 1.3599 | 46.1802 | 7.4692 | 7.4233 | 35.0445 | 0.30614 | 1409.7534 | 641.8412 | 0.20664
2022-05-02 19:00 | 0.35203 | 1.374 | 17.5956 | 1.7111 | 155.7531 | 36.6336 | 1.3433 | 46.0457 | 7.4631 | 7.4173 | 35.489 | 0.30597 | 1409.7336 | 641.5147 | 0.2063
2022-05-02 20:00 | 0.35202 | 1.3742 | 17.5944 | 1.7721 | 157.8835 | 32.6361 | 1.344 | 45.8959 | 7.4619 | 7.4161 | 35.9752 | 0.30596 | 1409.7348 | 641.4925 | 0.2063
2022-05-02 21:00 | 0.35191 | 1.3704 | 17.5908 | 1.7973 | 156.7738 | 26.5271 | 1.346 | 45.9726 | 7.4583 | 7.4125 | 35.7242 | 0.3059 | 1409.7161 | 641.3788 | 0.20607
2022-05-02 22:00 | 0.35175 | 1.3608 | 17.5912 | 1.8001 | 154.848 | 19.2507 | 1.3477 | 46.1073 | 7.4587 | 7.4128 | 35.287 | 0.30584 | 1409.6692 | 641.2971 | 0.20562
2022-05-02 23:00 | 0.35167 | 1.3665 | 17.5866 | 1.8223 | 154.1852 | 13.6022 | 1.352 | 46.1519 | 7.4541 | 7.4083 | 35.1401 | 0.30571 | 1409.6967 | 641.0171 | 0.20573
2022-05-03 | 0.35208 | 1.3667 | 17.5862 | 1.7598 | 154.8913 | 9.9877 | 1.3507 | 46.1028 | 7.4537 | 7.4079 | 35.2998 | 0.30609 | 1409.6981 | 641.7646 | 0.20604
2022-05-03 01:00 | 0.35237 | 1.3669 | 17.5849 | 1.4409 | 154.1838 | 7.459 | 1.3577 | 46.1492 | 7.4524 | 7.4066 | 35.1455 | 0.30635 | 1409.6993 | 642.2957 | 0.20626
2022-05-03 02:00 | 0.3519 | 1.3686 | 17.5856 | 1.7157 | 152.5597 | 5.7947 | 1.3639 | 46.2615 | 7.4531 | 7.4073 | 34.7812 | 0.30591 | 1409.707 | 641.4046 | 0.20597
2022-05-03 03:00 | 0.35196 | 1.368 | 17.5865 | 1.4278 | 154.1804 | 4.5636 | 1.3651 | 46.1459 | 7.454 | 7.4082 | 35.1518 | 0.30596 | 1409.7046 | 641.5166 | 0.206
2022-05-03 04:00 | 0.35222 | 1.3608 | 17.5837 | 1.3033 | 152.4569 | 4.0719 | 1.3722 | 46.2647 | 7.4512 | 7.4055 | 34.7657 | 0.30627 | 1409.6694 | 642.151 | 0.20593
2022-05-03 05:00 | 0.35228 | 1.3612 | 17.5839 | 1.7539 | 147.9572 | 6.3275 | 1.381 | 46.5832 | 7.4514 | 7.4056 | 33.7479 | 0.30632 | 1409.6715 | 642.2588 | 0.20599
2022-05-03 06:00 | 0.35243 | 1.3776 | 17.582 | 1.6442 | 146.6521 | 14.0291 | 1.3801 | 46.6783 | 7.4495 | 7.4037 | 33.4493 | 0.3063 | 1409.7517 | 642.1662 | 0.20666
2022-05-03 07:00 | 0.35255 | 1.3698 | 17.5781 | 1.5915 | 146.9809 | 26.9564 | 1.3842 | 46.6524 | 7.4456 | 7.3999 | 33.5282 | 0.30649 | 1409.7135 | 642.5637 | 0.20646
2022-05-03 08:00 | 0.35198 | 1.3751 | 17.5772 | 1.7564 | 148.1962 | 36.1916 | 1.3891 | 46.562 | 7.4447 | 7.3989 | 33.8098 | 0.30592 | 1409.7389 | 641.405 | 0.20622
2022-05-03 09:00 | 0.35239 | 1.385 | 17.5752 | 1.7365 | 148.778 | 39.8478 | 1.3923 | 46.5184 | 7.4427 | 7.397 | 33.9457 | 0.3062 | 1409.7875 | 641.9304 | 0.20685
2022-05-03 10:00 | 0.3519 | 1.3741 | 17.5723 | 1.727 | 150.0272 | 42.1745 | 1.3984 | 46.4256 | 7.4398 | 7.3941 | 34.2363 | 0.30585 | 1409.7339 | 641.277 | 0.2061
2022-05-03 11:00 | 0.35208 | 1.3767 | 17.5699 | 1.6955 | 147.7661 | 43.9638 | 1.4015 | 46.5871 | 7.4374 | 7.3917 | 33.7232 | 0.30599 | 1409.7463 | 641.5371 | 0.2063
2022-05-03 12:00 | 0.35201 | 1.3816 | 17.5659 | 1.7637 | 147.784 | 44.7147 | 1.4061 | 46.5836 | 7.4334 | 7.3877 | 33.7316 | 0.30588 | 1409.7702 | 641.3072 | 0.2064
2022-05-03 13:00 | 0.35215 | 1.3939 | 17.5625 | 1.799 | 146.1441 | 45.1359 | 1.4143 | 46.6987 | 7.43 | 7.3844 | 33.3648 | 0.30589 | 1409.8304 | 641.2926 | 0.20691
2022-05-03 14:00 | 0.35178 | 1.3913 | 17.5604 | 1.4559 | 145.1321 | 45.1434 | 1.4165 | 46.7715 | 7.4278 | 7.3822 | 33.1357 | 0.30558 | 1409.817 | 640.6684 | 0.20653
2022-05-03 15:00 | 0.35193 | 1.3864 | 17.5565 | 1.6719 | 143.642 | 44.4353 | 1.4145 | 46.8815 | 7.424 | 7.3784 | 32.7937 | 0.30576 | 1409.7936 | 641.0461 | 0.20646
2022-05-03 16:00 | 0.35208 | 1.3982 | 17.5559 | 1.4028 | 144.3252 | 43.604 | 1.4152 | 46.8311 | 7.4234 | 7.3778 | 32.9503 | 0.30578 | 1409.851 | 641.0613 | 0.20696
2022-05-03 17:00 | 0.35215 | 1.3971 | 17.5529 | 1.5747 | 142.9803 | 41.7169 | 1.4194 | 46.9278 | 7.4204 | 7.3748 | 32.6471 | 0.30586 | 1409.8456 | 641.2202 | 0.20697
2022-05-03 18:00 | 0.35187 | 1.3969 | 17.5479 | 1.6052 | 140.5664 | 39.9398 | 1.4201 | 47.1059 | 7.4154 | 7.3698 | 32.0964 | 0.30561 | 1409.844 | 640.7084 | 0.20672
2022-05-03 19:00 | 0.35207 | 1.3924 | 17.5445 | 1.6334 | 139.4577 | 37.0172 | 1.4283 | 47.1844 | 7.412 | 7.3665 | 31.8505 | 0.30583 | 1409.8224 | 641.1781 | 0.2067
2022-05-03 20:00 | 0.35199 | 1.3931 | 17.544 | 1.3665 | 136.8005 | 33.2065 | 1.4317 | 47.3815 | 7.4115 | 7.366 | 31.2466 | 0.30575 | 1409.8256 | 641.012 | 0.20666
2022-05-03 21:00 | 0.35164 | 1.3917 | 17.5411 | 1.3897 | 132.7451 | 27.2445 | 1.4326 | 47.688 | 7.4086 | 7.3631 | 30.321 | 0.30545 | 1409.8183 | 640.4097 | 0.20634
2022-05-03 22:00 | 0.35201 | 1.3954 | 17.5369 | 1.589 | 132.9451 | 20.0583 | 1.4292 | 47.6742 | 7.4044 | 7.3589 | 30.3639 | 0.30575 | 1409.8371 | 640.9913 | 0.20672
2022-05-03 23:00 | 0.3518 | 1.3965 | 17.5361 | 1.6227 | 135.2811 | 14.135 | 1.4058 | 47.5081 | 7.4036 | 7.3581 | 30.8775 | 0.30554 | 1409.8418 | 640.5836 | 0.2066
2022-05-04 | 0.35189 | 1.4013 | 17.5329 | 1.6363 | 138.0122 | 10.3099 | 1.428 | 47.2925 | 7.4004 | 7.355 | 31.5201 | 0.30559 | 1409.8656 | 640.6563 | 0.20682
2022-05-04 01:00 | 0.35174 | 1.413 | 17.5338 | 1.5692 | 138.4381 | 7.724 | 1.4251 | 47.2619 | 7.4013 | 7.3558 | 31.6148 | 0.30534 | 1409.9221 | 640.1232 | 0.20711
2022-05-04 02:00 | 0.35184 | 1.4099 | 17.5311 | 1.5606 | 139.9869 | 5.9567 | 1.423 | 47.1474 | 7.3986 | 7.3532 | 31.9666 | 0.30545 | 1409.9072 | 640.3606 | 0.20706
2022-05-04 03:00 | 0.35187 | 1.4069 | 17.5262 | 1.6519 | 140.2824 | 4.7031 | 1.4255 | 47.1243 | 7.3937 | 7.3483 | 32.0364 | 0.30551 | 1409.8922 | 640.4806 | 0.20695
2022-05-04 04:00 | 0.35156 | 1.4094 | 17.524 | 1.6746 | 141.3789 | 4.4942 | 1.4227 | 47.0444 | 7.3915 | 7.3461 | 32.2842 | 0.30521 | 1409.9044 | 639.8709 | 0.2068
2022-05-04 05:00 | 0.35157 | 1.4138 | 17.5211 | 1.5772 | 140.1467 | 6.8447 | 1.4021 | 47.1455 | 7.3886 | 7.3432 | 31.9846 | 0.30518 | 1409.9256 | 639.788 | 0.20694
2022-05-04 06:00 | 0.35211 | 1.416 | 17.516 | 1.6329 | 141.6233 | 14.3629 | 1.3973 | 47.0384 | 7.3835 | 7.3381 | 32.3175 | 0.30564 | 1409.9367 | 640.7232 | 0.20739
2022-05-04 07:00 | 0.35199 | 1.419 | 17.5198 | 1.6926 | 147.8481 | 26.5503 | 1.3792 | 46.592 | 7.3873 | 7.3419 | 33.7211 | 0.30551 | 1409.9515 | 640.4366 | 0.20742
2022-05-04 08:00 | 0.35162 | 1.4137 | 17.5107 | 1.627 | 151.043 | 35.6039 | 1.3756 | 46.364 | 7.3782 | 7.3329 | 34.4463 | 0.30522 | 1409.9248 | 639.8749 | 0.20692
2022-05-04 09:00 | 0.35158 | 1.4139 | 17.5044 | 1.5155 | 150.4956 | 39.6326 | 1.383 | 46.3996 | 7.3719 | 7.3266 | 34.3284 | 0.30518 | 1409.9257 | 639.8033 | 0.20687
2022-05-04 10:00 | 0.35171 | 1.4352 | 17.5044 | 1.4675 | 150.7024 | 42.0635 | 1.3792 | 46.3865 | 7.3719 | 7.3266 | 34.372 | 0.3051 | 1410.0296 | 639.5678 | 0.20768
2022-05-04 11:00 | 0.35179 | 1.432 | 17.5045 | 1.4275 | 150.3296 | 43.2083 | 1.3842 | 46.4109 | 7.372 | 7.3267 | 34.2918 | 0.3052 | 1410.014 | 639.7911 | 0.20763
2022-05-04 12:00 | 0.3521 | 1.436 | 17.4978 | 1.5487 | 150.6389 | 44.0963 | 1.3898 | 46.386 | 7.3653 | 7.3201 | 34.3676 | 0.30545 | 1410.0336 | 640.2677 | 0.20796
2022-05-04 13:00 | 0.35203 | 1.4108 | 17.4898 | 1.6661 | 151.7297 | 44.9155 | 1.3904 | 46.3076 | 7.3573 | 7.3121 | 34.6171 | 0.30562 | 1409.9109 | 640.6918 | 0.20702
2022-05-04 14:00 | 0.352 | 1.4188 | 17.4861 | 1.2146 | 152.589 | 44.8889 | 1.3939 | 46.2447 | 7.3536 | 7.3084 | 34.8165 | 0.30552 | 1409.9497 | 640.4594 | 0.20725
2022-05-04 15:00 | 0.3524 | 1.4234 | 17.4844 | 1.5889 | 151.1091 | 44.3561 | 1.3996 | 46.3474 | 7.3519 | 7.3068 | 34.4843 | 0.30584 | 1409.9727 | 641.0879 | 0.20769
2022-05-04 16:00 | 0.35241 | 1.4146 | 17.4834 | 1.5846 | 147.2239 | 43.4241 | 1.407 | 46.6237 | 7.3509 | 7.3057 | 33.6045 | 0.30593 | 1409.9301 | 641.3044 | 0.2074
2022-05-04 17:00 | 0.35237 | 1.4213 | 17.4823 | 1.6079 | 145.1415 | 41.7482 | 1.4156 | 46.7712 | 7.3498 | 7.3046 | 33.1371 | 0.30582 | 1409.9626 | 641.0681 | 0.20758
2022-05-04 18:00 | 0.35236 | 1.4261 | 17.4809 | 1.5781 | 143.3776 | 39.6401 | 1.4255 | 46.8956 | 7.3484 | 7.3033 | 32.7432 | 0.30577 | 1409.9857 | 640.9426 | 0.20773
2022-05-04 19:00 | 0.35267 | 1.4195 | 17.4765 | 1.6079 | 141.2352 | 36.6695 | 1.4233 | 47.0546 | 7.344 | 7.2989 | 32.2522 | 0.30611 | 1409.9538 | 641.661 | 0.20772
2022-05-04 20:00 | 0.35234 | 1.4327 | 17.4736 | 1.6718 | 140.9139 | 32.9439 | 1.4193 | 47.0804 | 7.3411 | 7.296 | 32.1751 | 0.30569 | 1410.0176 | 640.7592 | 0.2079
2022-05-04 21:00 | 0.35245 | 1.4161 | 17.4705 | 1.6053 | 139.108 | 26.957 | 1.4157 | 47.2163 | 7.338 | 7.293 | 31.7597 | 0.30595 | 1409.937 | 641.338 | 0.20741
2022-05-04 22:00 | 0.3524 | 1.4237 | 17.4677 | 1.6477 | 139.3535 | 19.9681 | 1.4194 | 47.1962 | 7.3352 | 7.2901 | 31.8189 | 0.30583 | 1409.9738 | 641.0815 | 0.20762
2022-05-04 23:00 | 0.35309 | 1.4276 | 17.4637 | 1.6107 | 138.027 | 14.124 | 1.4157 | 47.297 | 7.3312 | 7.2862 | 31.5129 | 0.30642 | 1409.9934 | 642.2441 | 0.20823
2022-05-05 | 0.35284 | 1.4259 | 17.4619 | 1.6464 | 137.4605 | 10.2168 | 1.4031 | 47.3453 | 7.3294 | 7.2844 | 31.3727 | 0.30621 | 1409.9852 | 641.8307 | 0.20799
2022-05-05 01:00 | 0.35253 | 1.4281 | 17.4571 | 1.6096 | 136.5297 | 7.7061 | 1.4061 | 47.4139 | 7.3246 | 7.2796 | 31.1628 | 0.30591 | 1409.9951 | 641.2147 | 0.2078
2022-05-05 02:00 | 0.35296 | 1.4207 | 17.4527 | 1.5278 | 136.128 | 5.9555 | 1.4136 | 47.4405 | 7.3201 | 7.2752 | 31.0776 | 0.30637 | 1409.9598 | 642.1667 | 0.20785
2022-05-05 03:00 | 0.353 | 1.4274 | 17.4461 | 1.5399 | 138.7766 | 4.7869 | 1.4201 | 47.239 | 7.3136 | 7.2686 | 31.6879 | 0.30634 | 1409.9922 | 642.081 | 0.20807
2022-05-05 04:00 | 0.35331 | 1.4238 | 17.4413 | 1.5354 | 138.6208 | 4.8905 | 1.4338 | 47.2441 | 7.3088 | 7.2639 | 31.6644 | 0.30665 | 1409.9751 | 642.7298 | 0.20816
2022-05-05 05:00 | 0.35278 | 1.4287 | 17.4336 | 1.6366 | 139.9845 | 7.3995 | 1.4407 | 47.1392 | 7.3011 | 7.2563 | 31.9819 | 0.30612 | 1409.9982 | 641.6501 | 0.20789
2022-05-05 06:00 | 0.35244 | 1.4337 | 17.4273 | 1.5126 | 140.501 | 16.9072 | 1.4247 | 47.1084 | 7.2948 | 7.25 | 32.0857 | 0.30577 | 1410.0217 | 640.9205 | 0.20777
2022-05-05 07:00 | 0.35289 | 1.4311 | 17.4287 | 1.6148 | 140.4323 | 28.7382 | 1.4391 | 47.1067 | 7.2962 | 7.2513 | 32.0827 | 0.30621 | 1410.0096 | 641.8138 | 0.20803
2022-05-05 08:00 | 0.35281 | 1.4353 | 17.4209 | 1.6144 | 140.7012 | 34.205 | 1.4191 | 47.0962 | 7.2884 | 7.2436 | 32.1265 | 0.30609 | 1410.0299 | 641.5674 | 0.20807
2022-05-05 09:00 | 0.35317 | 1.4358 | 17.417 | 1.5301 | 144.3689 | 38.7521 | 1.4044 | 46.8329 | 7.2845 | 7.2397 | 32.9507 | 0.30641 | 1410.033 | 642.205 | 0.20833
2022-05-05 10:00 | 0.35213 | 1.4487 | 17.4174 | 1.478 | 155.7287 | 40.5119 | 1.4328 | 46.003 | 7.2849 | 7.2402 | 35.571 | 0.30535 | 1410.0944 | 640.0275 | 0.20799
2022-05-05 11:00 | 0.3518 | 1.448 | 17.4152 | 1.6492 | 160.029 | 42.2035 | 1.4015 | 45.7178 | 7.2827 | 7.238 | 36.5217 | 0.30506 | 1410.0904 | 639.4441 | 0.20772
2022-05-05 12:00 | 0.35213 | 1.4583 | 17.4084 | 1.5696 | 161.7235 | 44.4683 | 1.4084 | 45.5971 | 7.2759 | 7.2312 | 36.9154 | 0.30525 | 1410.1405 | 639.8108 | 0.20826
2022-05-05 13:00 | 0.35231 | 1.4499 | 17.4022 | 1.6111 | 161.4659 | 44.6008 | 1.3989 | 45.6196 | 7.2697 | 7.225 | 36.847 | 0.3055 | 1410.0999 | 640.335 | 0.20809
2022-05-05 14:00 | 0.35225 | 1.4496 | 17.3946 | 1.5807 | 160.2354 | 44.1704 | 1.3949 | 45.7067 | 7.2621 | 7.2175 | 36.5622 | 0.30545 | 1410.0981 | 640.2255 | 0.20799
2022-05-05 15:00 | 0.35231 | 1.4583 | 17.392 | 1.6056 | 160.7265 | 44.2224 | 1.4038 | 45.6684 | 7.2595 | 7.2149 | 36.6833 | 0.30542 | 1410.1404 | 640.1443 | 0.20831
2022-05-05 16:00 | 0.35223 | 1.4544 | 17.3882 | 1.6039 | 159.4402 | 42.4701 | 1.3996 | 45.7597 | 7.2557 | 7.2111 | 36.3854 | 0.30538 | 1410.1215 | 640.0824 | 0.20811
2022-05-05 17:00 | 0.35208 | 1.4468 | 17.3884 | 1.5282 | 157.5727 | 40.2464 | 1.3908 | 45.8943 | 7.2559 | 7.2113 | 35.9505 | 0.30533 | 1410.0844 | 639.9886 | 0.20775
2022-05-05 18:00 | 0.35224 | 1.4528 | 17.3813 | 1.567 | 156.9513 | 38.5218 | 1.3963 | 45.9352 | 7.2488 | 7.2043 | 35.8142 | 0.30541 | 1410.1138 | 640.1344 | 0.20803
2022-05-05 19:00 | 0.35259 | 1.4589 | 17.378 | 1.5908 | 154.0205 | 34.6482 | 1.4017 | 46.1391 | 7.2455 | 7.201 | 35.1507 | 0.30567 | 1410.1435 | 640.6469 | 0.20847
2022-05-05 20:00 | 0.35245 | 1.4458 | 17.3743 | 1.5863 | 152.22 | 33.1163 | 1.3987 | 46.2685 | 7.2418 | 7.1973 | 34.737 | 0.30567 | 1410.0796 | 640.6786 | 0.20792
2022-05-05 21:00 | 0.35204 | 1.4534 | 17.3735 | 1.5487 | 149.5443 | 26.5277 | 1.3957 | 46.4616 | 7.241 | 7.1965 | 34.1234 | 0.30523 | 1410.1163 | 639.7713 | 0.20787
2022-05-05 22:00 | 0.35203 | 1.4463 | 17.3718 | 1.5027 | 148.779 | 19.1743 | 1.3933 | 46.5179 | 7.2392 | 7.1948 | 33.9466 | 0.30528 | 1410.0819 | 639.8989 | 0.20761
2022-05-05 23:00 | 0.35211 | 1.4482 | 17.3705 | 1.567 | 148.3301 | 13.7167 | 1.3943 | 46.5497 | 7.238 | 7.1936 | 33.8451 | 0.30534 | 1410.0909 | 640.0067 | 0.20773
2022-05-06 | 0.352 | 1.4565 | 17.3698 | 1.4398 | 147.6979 | 9.8697 | 1.3987 | 46.5934 | 7.2373 | 7.1928 | 33.7049 | 0.30516 | 1410.1311 | 639.6182 | 0.20791
2022-05-06 01:00 | 0.35222 | 1.4424 | 17.3745 | 1.5336 | 148.8098 | 7.3046 | 1.4022 | 46.5113 | 7.242 | 7.1975 | 33.962 | 0.30549 | 1410.0631 | 640.3383 | 0.20764
2022-05-06 02:00 | 0.35232 | 1.4588 | 17.3767 | 1.4403 | 147.1211 | 5.764 | 1.3999 | 46.6346 | 7.2442 | 7.1996 | 33.5744 | 0.30542 | 1410.1428 | 640.1488 | 0.20826
2022-05-06 03:00 | 0.35215 | 1.459 | 17.3786 | 1.465 | 147.6118 | 4.6157 | 1.4082 | 46.5951 | 7.246 | 7.2015 | 33.6941 | 0.30527 | 1410.1434 | 639.8452 | 0.20815
2022-05-06 04:00 | 0.35203 | 1.4631 | 17.378 | 1.4587 | 147.0953 | 4.2345 | 1.4138 | 46.6298 | 7.2455 | 7.201 | 33.5813 | 0.30512 | 1410.1635 | 639.5337 | 0.2082
2022-05-06 05:00 | 0.35244 | 1.4515 | 17.3794 | 1.5431 | 146.0181 | 5.9711 | 1.4102 | 46.7097 | 7.2469 | 7.2024 | 33.3322 | 0.3056 | 1410.1075 | 640.5318 | 0.20812
2022-05-06 06:00 | 0.35183 | 1.4532 | 17.3838 | 1.5176 | 145.8538 | 12.392 | 1.4169 | 46.7186 | 7.2513 | 7.2067 | 33.3007 | 0.30504 | 1410.1151 | 639.3932 | 0.20775
2022-05-06 07:00 | 0.35214 | 1.4569 | 17.3851 | 1.4916 | 145.4221 | 21.53 | 1.4233 | 46.747 | 7.2526 | 7.208 | 33.208 | 0.30528 | 1410.1337 | 639.8579 | 0.20811
2022-05-06 08:00 | 0.35245 | 1.4536 | 17.3882 | 1.5023 | 146.8192 | 32.7009 | 1.4261 | 46.6438 | 7.2557 | 7.2111 | 33.5298 | 0.30559 | 1410.1181 | 640.4992 | 0.20824
2022-05-06 09:00 | 0.35247 | 1.459 | 17.3919 | 1.5319 | 147.1055 | 37.5089 | 1.4256 | 46.6234 | 7.2594 | 7.2148 | 33.5946 | 0.30556 | 1410.1443 | 640.4268 | 0.20846
2022-05-06 10:00 | 0.35273 | 1.4611 | 17.3953 | 1.4445 | 145.787 | 40.3274 | 1.4291 | 46.7176 | 7.2628 | 7.2181 | 33.2968 | 0.30577 | 1410.1546 | 640.8469 | 0.20873
2022-05-06 11:00 | 0.3525 | 1.459 | 17.3987 | 1.4883 | 146.742 | 42.2347 | 1.4391 | 46.6432 | 7.2662 | 7.2216 | 33.5241 | 0.30559 | 1410.1443 | 640.4774 | 0.20851
2022-05-06 12:00 | 0.35278 | 1.4636 | 17.4029 | 1.5063 | 147.4515 | 43.3084 | 1.4465 | 46.5881 | 7.2704 | 7.2257 | 33.6931 | 0.3058 | 1410.1669 | 640.8897 | 0.20889
2022-05-06 13:00 | 0.35255 | 1.4663 | 17.4094 | 1.3606 | 147.5382 | 41.9206 | 1.4434 | 46.5833 | 7.2769 | 7.2322 | 33.71 | 0.30556 | 1410.1799 | 640.3949 | 0.20884
2022-05-06 14:00 | 0.35289 | 1.4679 | 17.4139 | 1.5405 | 147.6571 | 44.3219 | 1.4482 | 46.5724 | 7.2814 | 7.2367 | 33.7417 | 0.30586 | 1410.1881 | 640.9917 | 0.20917
2022-05-06 15:00 | 0.35245 | 1.4793 | 17.4171 | 1.5453 | 147.337 | 43.615 | 1.4473 | 46.5961 | 7.2846 | 7.2399 | 33.6676 | 0.30535 | 1410.243 | 639.9332 | 0.20923
2022-05-06 16:00 | 0.3522 | 1.4849 | 17.4244 | 1.4759 | 147.2867 | 44.0714 | 1.4499 | 46.5985 | 7.2919 | 7.2471 | 33.6585 | 0.30507 | 1410.2701 | 639.3557 | 0.20927
2022-05-06 17:00 | 0.35223 | 1.4814 | 17.4287 | 1.4792 | 146.6676 | 41.1974 | 1.4505 | 46.6432 | 7.2962 | 7.2514 | 33.5175 | 0.30513 | 1410.2534 | 639.4843 | 0.2092
2022-05-06 18:00 | 0.35234 | 1.4795 | 17.4323 | 1.4817 | 143.8681 | 37.69 | 1.4507 | 46.8476 | 7.2998 | 7.2549 | 32.8781 | 0.30524 | 1410.2441 | 639.7285 | 0.20923
2022-05-06 19:00 | 0.3521 | 1.4823 | 17.4394 | 1.4565 | 142.3046 | 34.9855 | 1.4493 | 46.9634 | 7.3069 | 7.262 | 32.5193 | 0.305 | 1410.2574 | 639.2326 | 0.20918
2022-05-06 20:00 | 0.35203 | 1.4724 | 17.4457 | 1.4235 | 141.0601 | 30.9591 | 1.4451 | 47.0573 | 7.3132 | 7.2682 | 32.2313 | 0.30503 | 1410.2097 | 639.3226 | 0.20884
2022-05-06 21:00 | 0.35232 | 1.4799 | 17.4517 | 1.3883 | 139.874 | 25.1162 | 1.4459 | 47.1451 | 7.3192 | 7.2742 | 31.961 | 0.30522 | 1410.2466 | 639.6849 | 0.20933
2022-05-06 22:00 | 0.35265 | 1.484 | 17.457 | 1.438 | 138.5546 | 18.4096 | 1.4485 | 47.2422 | 7.3245 | 7.2795 | 31.6618 | 0.30548 | 1410.2668 | 640.1919 | 0.20973
2022-05-06 23:00 | 0.35189 | 1.4813 | 17.4629 | 1.4122 | 137.411 | 13.1591 | 1.4466 | 47.3287 | 7.3304 | 7.2854 | 31.3988 | 0.30482 | 1410.253 | 638.8709 | 0.20911
2022-05-07 | 0.35225 | 1.4815 | 17.4697 | 1.4363 | 137.0179 | 9.5567 | 1.4479 | 47.3576 | 7.3372 | 7.2922 | 31.3101 | 0.30514 | 1410.2542 | 639.5171 | 0.20942
2022-05-07 01:00 | 0.3522 | 1.4772 | 17.4741 | 1.4338 | 137.9173 | 7.1397 | 1.4427 | 47.2926 | 7.3416 | 7.2965 | 31.5112 | 0.30514 | 1410.2334 | 639.531 | 0.20927
2022-05-07 02:00 | 0.35211 | 1.4765 | 17.4796 | 1.4178 | 139.4685 | 5.5396 | 1.4364 | 47.1797 | 7.3471 | 7.3019 | 31.86 | 0.30507 | 1410.2302 | 639.3797 | 0.2092
2022-05-07 03:00 | 0.35199 | 1.4738 | 17.4833 | 1.3773 | 140.5405 | 4.3658 | 1.4387 | 47.0989 | 7.3508 | 7.3056 | 32.1069 | 0.30499 | 1410.2168 | 639.2251 | 0.20905
2022-05-07 04:00 | 0.35169 | 1.4773 | 17.4892 | 1.3831 | 141.5162 | 4.3363 | 1.4363 | 47.0279 | 7.3567 | 7.3115 | 32.3275 | 0.30468 | 1410.2336 | 638.5958 | 0.20897
2022-05-07 05:00 | 0.35206 | 1.4803 | 17.4965 | 1.3923 | 142.484 | 6.6954 | 1.4328 | 46.9581 | 7.364 | 7.3188 | 32.5456 | 0.30498 | 1410.2485 | 639.195 | 0.20937
2022-05-07 06:00 | 0.35222 | 1.4823 | 17.5016 | 1.2926 | 144.1385 | 13.1666 | 1.4388 | 46.8334 | 7.3691 | 7.3239 | 32.929 | 0.30511 | 1410.2588 | 639.4479 | 0.20958
2022-05-07 07:00 | 0.35222 | 1.4827 | 17.5081 | 1.3645 | 144.1972 | 26.6891 | 1.4238 | 46.8364 | 7.3756 | 7.3302 | 32.9287 | 0.30511 | 1410.2608 | 639.439 | 0.20963
2022-05-07 08:00 | 0.35189 | 1.4826 | 17.5089 | 1.3366 | 146.5502 | 35.4587 | 1.419 | 46.6669 | 7.3764 | 7.3311 | 33.4616 | 0.30481 | 1410.2597 | 638.8431 | 0.20939
2022-05-07 09:00 | 0.35223 | 1.4849 | 17.5157 | 1.3289 | 146.511 | 40.1469 | 1.4195 | 46.6695 | 7.3832 | 7.3379 | 33.4532 | 0.30509 | 1410.2715 | 639.4061 | 0.20974
2022-05-07 10:00 | 0.35194 | 1.4844 | 17.521 | 1.3087 | 148.3338 | 43.35 | 1.4255 | 46.5345 | 7.3885 | 7.3431 | 33.8749 | 0.30483 | 1410.2686 | 638.8857 | 0.20954
2022-05-07 11:00 | 0.3526 | 1.4927 | 17.5242 | 1.304 | 150.3941 | 43.9095 | 1.4197 | 46.3889 | 7.3917 | 7.3463 | 34.3401 | 0.30536 | 1410.3098 | 639.9121 | 0.21031
2022-05-07 12:00 | 0.35211 | 1.4867 | 17.5296 | 1.3389 | 151.1708 | 45.2979 | 1.426 | 46.3302 | 7.3971 | 7.3516 | 34.5233 | 0.30497 | 1410.2803 | 639.149 | 0.20978
2022-05-07 13:00 | 0.3525 | 1.4803 | 17.5327 | 1.2878 | 152.7558 | 45.8538 | 1.4196 | 46.2202 | 7.4002 | 7.3548 | 34.8792 | 0.30539 | 1410.2499 | 640.0093 | 0.20988
2022-05-07 14:00 | 0.3522 | 1.4885 | 17.5359 | 1.2789 | 153.5409 | 45.9041 | 1.4195 | 46.1644 | 7.4034 | 7.3579 | 35.0583 | 0.30503 | 1410.2893 | 639.2743 | 0.20994
2022-05-07 15:00 | 0.35244 | 1.4936 | 17.5405 | 1.2513 | 153.3595 | 45.5854 | 1.4246 | 46.1748 | 7.408 | 7.3625 | 35.0219 | 0.3052 | 1410.3143 | 639.5917 | 0.2103
2022-05-07 16:00 | 0.35241 | 1.4864 | 17.5453 | 1.2727 | 153.4475 | 44.7113 | 1.4281 | 46.1668 | 7.4128 | 7.3673 | 35.0453 | 0.30524 | 1410.2796 | 639.704 | 0.21008
2022-05-07 17:00 | 0.35201 | 1.4971 | 17.5475 | 1.3473 | 151.4032 | 42.9717 | 1.4279 | 46.3127 | 7.415 | 7.3694 | 34.5781 | 0.30477 | 1410.3311 | 638.7292 | 0.21013
2022-05-07 18:00 | 0.35239 | 1.4919 | 17.5505 | 1.3086 | 148.7009 | 40.8868 | 1.4284 | 46.5066 | 7.418 | 7.3724 | 33.9615 | 0.30517 | 1410.3062 | 639.5467 | 0.21026
2022-05-07 19:00 | 0.3522 | 1.5022 | 17.5547 | 1.3133 | 147.3491 | 38.4027 | 1.4314 | 46.6029 | 7.4222 | 7.3766 | 33.6555 | 0.3049 | 1410.3559 | 638.9643 | 0.21047
2022-05-07 20:00 | 0.35195 | 1.4912 | 17.5572 | 1.2999 | 146.7502 | 34.7702 | 1.4261 | 46.6489 | 7.4247 | 7.3791 | 33.5138 | 0.30478 | 1410.3023 | 638.7642 | 0.20995
2022-05-07 21:00 | 0.3522 | 1.4972 | 17.5629 | 1.338 | 145.2406 | 30.0236 | 1.43 | 46.757 | 7.4304 | 7.3847 | 33.1727 | 0.30495 | 1410.3317 | 639.078 | 0.21035
2022-05-07 22:00 | 0.35226 | 1.5187 | 17.5682 | 1.309 | 144.7354 | 22.7536 | 1.4305 | 46.7938 | 7.4357 | 7.39 | 33.0577 | 0.3048 | 1410.4361 | 638.7241 | 0.21112
2022-05-07 23:00 | 0.35192 | 1.4896 | 17.5705 | 1.3229 | 143.8307 | 16.2598 | 1.4293 | 46.8606 | 7.438 | 7.3923 | 32.8499 | 0.30476 | 1410.295 | 638.7325 | 0.20994
2022-05-08 | 0.35189 | 1.5167 | 17.5723 | 1.2556 | 142.6427 | 11.5994 | 1.429 | 46.9482 | 7.4398 | 7.3941 | 32.5783 | 0.30448 | 1410.4264 | 638.0858 | 0.2108
2022-05-08 01:00 | 0.35175 | 1.5086 | 17.5774 | 1.189 | 142.2586 | 8.8243 | 1.4295 | 46.9763 | 7.4449 | 7.3991 | 32.491 | 0.30444 | 1410.3867 | 638.0209 | 0.21047
2022-05-08 02:00 | 0.35226 | 1.5371 | 17.5808 | 1.2973 | 140.4221 | 6.7313 | 1.4304 | 47.1117 | 7.4483 | 7.4026 | 32.0725 | 0.30462 | 1410.5254 | 638.3079 | 0.21176
2022-05-08 03:00 | 0.35178 | 1.4909 | 17.586 | 1.3348 | 141.7234 | 5.6443 | 1.4331 | 47.0141 | 7.4535 | 7.4077 | 32.372 | 0.30463 | 1410.3012 | 638.4542 | 0.20996
2022-05-08 04:00 | 0.35214 | 1.497 | 17.5892 | 1.262 | 142.0439 | 6.0301 | 1.4344 | 46.9898 | 7.4567 | 7.4109 | 32.4464 | 0.3049 | 1410.3312 | 638.9822 | 0.21044
2022-05-08 05:00 | 0.35226 | 1.4884 | 17.5901 | 1.3515 | 143.0775 | 9.7331 | 1.4349 | 46.9133 | 7.4576 | 7.4117 | 32.6831 | 0.30508 | 1410.2897 | 639.3764 | 0.21025
2022-05-08 06:00 | 0.35246 | 1.4944 | 17.5917 | 1.3047 | 143.5588 | 19.7609 | 1.4356 | 46.8776 | 7.4592 | 7.4134 | 32.7936 | 0.30521 | 1410.319 | 639.6066 | 0.2106
2022-05-08 07:00 | 0.35217 | 1.4935 | 17.5923 | 1.2825 | 144.5446 | 33.2129 | 1.4419 | 46.8023 | 7.4598 | 7.4139 | 33.0245 | 0.30496 | 1410.3144 | 639.1108 | 0.21036
2022-05-08 08:00 | 0.35296 | 1.4863 | 17.5959 | 1.3093 | 146.0487 | 39.1756 | 1.441 | 46.6928 | 7.4634 | 7.4175 | 33.3675 | 0.30574 | 1410.2802 | 640.7067 | 0.21073
2022-05-08 09:00 | 0.35255 | 1.4958 | 17.6006 | 1.3729 | 146.8105 | 42.2492 | 1.4453 | 46.6353 | 7.4681 | 7.4222 | 33.5454 | 0.30527 | 1410.3261 | 639.7409 | 0.21076
2022-05-08 10:00 | 0.3524 | 1.4969 | 17.6016 | 1.3755 | 148.1978 | 44.3937 | 1.4505 | 46.5322 | 7.4691 | 7.4232 | 33.8672 | 0.30513 | 1410.3312 | 639.4504 | 0.21069
2022-05-08 11:00 | 0.35222 | 1.5021 | 17.6037 | 1.3349 | 149.3645 | 45.7034 | 1.4555 | 46.4456 | 7.4712 | 7.4253 | 34.1385 | 0.30492 | 1410.3561 | 639.0168 | 0.21074
2022-05-08 12:00 | 0.35231 | 1.5036 | 17.6045 | 1.3108 | 151.3431 | 46.4809 | 1.4545 | 46.304 | 7.472 | 7.4261 | 34.5898 | 0.30499 | 1410.3637 | 639.1484 | 0.21086
2022-05-08 13:00 | 0.35301 | 1.5118 | 17.6025 | 1.2654 | 152.1332 | 46.8008 | 1.4619 | 46.2438 | 7.47 | 7.4241 | 34.7776 | 0.30554 | 1410.4041 | 640.227 | 0.21162
2022-05-08 14:00 | 0.35331 | 1.5071 | 17.602 | 1.3697 | 152.5698 | 46.6394 | 1.4693 | 46.209 | 7.4695 | 7.4236 | 34.8846 | 0.30586 | 1410.3816 | 640.883 | 0.21169
2022-05-08 15:00 | 0.35404 | 1.5098 | 17.6045 | 1.2953 | 152.0719 | 45.7994 | 1.4714 | 46.2435 | 7.472 | 7.4261 | 34.7729 | 0.30649 | 1410.3958 | 642.1347 | 0.21232
2022-05-08 16:00 | 0.35372 | 1.5154 | 17.6019 | 1.3807 | 151.9852 | 45.192 | 1.4624 | 46.254 | 7.4694 | 7.4235 | 34.7444 | 0.30615 | 1410.4227 | 641.441 | 0.21226
2022-05-08 17:00 | 0.35315 | 1.5146 | 17.6011 | 1.36 | 153.6243 | 43.571 | 1.4506 | 46.1432 | 7.4686 | 7.4227 | 35.1076 | 0.30564 | 1410.4178 | 640.4134 | 0.2118
2022-05-08 18:00 | 0.35295 | 1.5129 | 17.5972 | 1.3614 | 153.4867 | 41.3409 | 1.4421 | 46.1572 | 7.4647 | 7.4189 | 35.0679 | 0.30548 | 1410.4093 | 640.1024 | 0.21159
2022-05-08 19:00 | 0.35236 | 1.5217 | 17.5958 | 1.3559 | 152.6948 | 38.6086 | 1.4382 | 46.2154 | 7.4633 | 7.4174 | 34.883 | 0.30486 | 1410.4512 | 638.8224 | 0.21142
2022-05-08 20:00 | 0.35286 | 1.5307 | 17.5951 | 1.3163 | 150.196 | 35.1619 | 1.4426 | 46.392 | 7.4626 | 7.4167 | 34.3164 | 0.30522 | 1410.4954 | 639.5328 | 0.21207
2022-05-08 21:00 | 0.35316 | 1.5283 | 17.5902 | 1.3141 | 148.5205 | 30.3296 | 1.446 | 46.5111 | 7.4577 | 7.4119 | 33.9368 | 0.30552 | 1410.4841 | 640.1355 | 0.21219
2022-05-08 22:00 | 0.35394 | 1.5093 | 17.5909 | 1.3344 | 148.6295 | 23.3633 | 1.4438 | 46.5042 | 7.4584 | 7.4126 | 33.9599 | 0.3064 | 1410.3932 | 641.9623 | 0.21216
2022-05-08 23:00 | 0.35296 | 1.5235 | 17.5927 | 1.3359 | 148.71 | 16.6017 | 1.4464 | 46.4972 | 7.4602 | 7.4144 | 33.9805 | 0.30538 | 1410.4609 | 639.8773 | 0.21191
2022-05-09 | 0.35329 | 1.5386 | 17.5935 | 1.3582 | 147.6888 | 12.0477 | 1.4457 | 46.5714 | 7.461 | 7.4151 | 33.7466 | 0.30553 | 1410.5345 | 640.1334 | 0.21263
2022-05-09 01:00 | 0.3531 | 1.5432 | 17.5887 | 1.3196 | 146.3025 | 9.0042 | 1.4406 | 46.6745 | 7.4562 | 7.4104 | 33.4251 | 0.30532 | 1410.5562 | 639.6979 | 0.21261
2022-05-09 02:00 | 0.35346 | 1.5438 | 17.5887 | 1.2628 | 146.816 | 6.9795 | 1.4428 | 46.6361 | 7.4562 | 7.4104 | 33.5445 | 0.30564 | 1410.5596 | 640.3319 | 0.21289
2022-05-09 03:00 | 0.35263 | 1.527 | 17.5833 | 1.3569 | 147.4103 | 5.8543 | 1.4476 | 46.5906 | 7.4508 | 7.405 | 33.6845 | 0.30505 | 1410.4773 | 639.1996 | 0.21173
2022-05-09 04:00 | 0.3532 | 1.5469 | 17.5782 | 1.3258 | 147.253 | 6.2806 | 1.4518 | 46.5999 | 7.4457 | 7.3999 | 33.6526 | 0.30538 | 1410.5742 | 639.7963 | 0.21275
2022-05-09 05:00 | 0.3546 | 1.525 | 17.5795 | 1.2309 | 146.5891 | 10.5402 | 1.4506 | 46.6487 | 7.447 | 7.4012 | 33.5 | 0.30685 | 1410.4698 | 642.8195 | 0.21309
2022-05-09 06:00 | 0.35487 | 1.5176 | 17.5841 | 1.3145 | 147.5669 | 24.0338 | 1.4476 | 46.5791 | 7.4516 | 7.4058 | 33.7209 | 0.30716 | 1410.4345 | 643.4696 | 0.21308
2022-05-09 07:00 | 0.35427 | 1.513 | 17.5836 | 1.3298 | 150.502 | 32.2358 | 1.4461 | 46.3682 | 7.4511 | 7.4053 | 34.39 | 0.30667 | 1410.4116 | 642.493 | 0.21249
2022-05-09 08:00 | 0.35552 | 1.4936 | 17.5828 | 1.3039 | 153.1407 | 39.5203 | 1.4461 | 46.1795 | 7.4503 | 7.4046 | 34.9933 | 0.30798 | 1410.319 | 645.1817 | 0.21278
2022-05-09 09:00 | 0.35585 | 1.4749 | 17.5823 | 1.2993 | 155.9209 | 42.1693 | 1.4456 | 45.983 | 7.4498 | 7.4041 | 35.6282 | 0.30846 | 1410.2287 | 646.2092 | 0.21242
2022-05-09 10:00 | 0.35595 | 1.494 | 17.5762 | 1.2825 | 158.1793 | 43.8857 | 1.4584 | 45.818 | 7.4437 | 7.398 | 36.1569 | 0.30836 | 1410.3209 | 645.9564 | 0.21307
2022-05-09 11:00 | 0.3559 | 1.4567 | 17.5715 | 1.3145 | 160.3497 | 46.2813 | 1.4568 | 45.6676 | 7.439 | 7.3933 | 36.6516 | 0.30867 | 1410.14 | 646.6946 | 0.2118
2022-05-09 12:00 | 0.35639 | 1.4788 | 17.5678 | 1.2828 | 161.409 | 46.865 | 1.466 | 45.5896 | 7.4353 | 7.3896 | 36.9031 | 0.30891 | 1410.2477 | 647.1035 | 0.21287
2022-05-09 13:00 | 0.35643 | 1.4641 | 17.5728 | 1.2628 | 161.6867 | 45.9794 | 1.471 | 45.5679 | 7.4403 | 7.3946 | 36.9717 | 0.30909 | 1410.1765 | 647.508 | 0.21245
2022-05-09 14:00 | 0.35649 | 1.4402 | 17.569 | 1.3038 | 160.9884 | 46.0534 | 1.4724 | 45.6155 | 7.4365 | 7.3908 | 36.8135 | 0.30937 | 1410.0607 | 648.1401 | 0.21168
2022-05-09 15:00 | 0.35624 | 1.4493 | 17.567 | 1.3083 | 159.7782 | 45.7578 | 1.4741 | 45.6987 | 7.4345 | 7.3888 | 36.5383 | 0.30905 | 1410.1043 | 647.4814 | 0.21179
2022-05-09 16:00 | 0.35628 | 1.4851 | 17.5659 | 1.2964 | 157.4305 | 45.31 | 1.4799 | 45.8598 | 7.4334 | 7.3877 | 36.0072 | 0.30875 | 1410.2782 | 646.7586 | 0.21298
2022-05-09 17:00 | 0.35663 | 1.4597 | 17.5635 | 1.256 | 154.8699 | 43.5167 | 1.4818 | 46.0392 | 7.431 | 7.3853 | 35.4235 | 0.30931 | 1410.1553 | 647.9583 | 0.2124
2022-05-09 18:00 | 0.35665 | 1.4582 | 17.563 | 1.2897 | 152.3486 | 41.3664 | 1.4847 | 46.217 | 7.4305 | 7.3849 | 34.8496 | 0.30934 | 1410.1482 | 648.0258 | 0.21236
2022-05-09 19:00 | 0.35742 | 1.4358 | 17.5631 | 1.2664 | 149.178 | 37.2555 | 1.4691 | 46.452 | 7.4306 | 7.385 | 34.1099 | 0.31026 | 1410.0403 | 649.9423 | 0.2122
2022-05-09 20:00 | 0.35747 | 1.429 | 17.5598 | 1.2909 | 145.6896 | 34.4677 | 1.4795 | 46.7001 | 7.4273 | 7.3817 | 33.3218 | 0.31037 | 1410.0074 | 650.1825 | 0.21199
2022-05-09 21:00 | 0.35775 | 1.4118 | 17.5566 | 1.3407 | 143.2013 | 31.7672 | 1.483 | 46.8808 | 7.4241 | 7.3784 | 32.756 | 0.31079 | 1409.9239 | 651.0815 | 0.21161
2022-05-09 22:00 | 0.35784 | 1.414 | 17.5594 | 1.3195 | 144.7392 | 23.9453 | 1.4847 | 46.767 | 7.4269 | 7.3812 | 33.1093 | 0.31085 | 1409.9346 | 651.1981 | 0.21176
2022-05-09 23:00 | 0.35818 | 1.4204 | 17.5583 | 1.3275 | 142.5875 | 16.9795 | 1.483 | 46.926 | 7.4258 | 7.3801 | 32.6157 | 0.31109 | 1409.9662 | 651.6668 | 0.21222
2022-05-10 | 0.35846 | 1.424 | 17.5567 | 1.3389 | 143.164 | 12.2178 | 1.4777 | 46.8861 | 7.4242 | 7.3786 | 32.7427 | 0.31131 | 1409.9841 | 652.0999 | 0.21254
2022-05-10 01:00 | 0.35812 | 1.4169 | 17.5546 | 1.3054 | 143.3175 | 9.1951 | 1.4856 | 46.871 | 7.4221 | 7.3765 | 32.785 | 0.31107 | 1409.9492 | 651.6306 | 0.21204
2022-05-10 02:00 | 0.35848 | 1.4217 | 17.5536 | 1.3141 | 143.4066 | 7.0923 | 1.4852 | 46.8646 | 7.4211 | 7.3755 | 32.8051 | 0.31135 | 1409.9729 | 652.1866 | 0.21246
2022-05-10 03:00 | 0.35838 | 1.4132 | 17.555 | 1.2664 | 141.8197 | 5.8925 | 1.4862 | 46.9812 | 7.4225 | 7.3769 | 32.4429 | 0.31134 | 1409.9317 | 652.1996 | 0.21211
2022-05-10 04:00 | 0.35876 | 1.4112 | 17.5549 | 1.3116 | 143.6881 | 6.2777 | 1.4896 | 46.8418 | 7.4224 | 7.3768 | 32.8735 | 0.31171 | 1409.9222 | 652.9312 | 0.21232
2022-05-10 05:00 | 0.35887 | 1.4056 | 17.5525 | 1.2529 | 144.1369 | 10.3331 | 1.4918 | 46.8078 | 7.42 | 7.3744 | 32.9782 | 0.31186 | 1409.895 | 653.2619 | 0.2122
2022-05-10 06:00 | 0.35867 | 1.4081 | 17.5505 | 1.269 | 142.0324 | 24.1078 | 1.4954 | 46.9611 | 7.418 | 7.3724 | 32.4998 | 0.31165 | 1409.9068 | 652.8368 | 0.21213
2022-05-10 07:00 | 0.35891 | 1.4131 | 17.5502 | 1.3018 | 142.2032 | 33.1244 | 1.5025 | 46.9451 | 7.4177 | 7.3721 | 32.5454 | 0.31183 | 1409.9318 | 653.1697 | 0.21248
2022-05-10 08:00 | 0.35853 | 1.4191 | 17.5476 | 1.3133 | 142.5222 | 38.2714 | 1.5044 | 46.9206 | 7.4151 | 7.3695 | 32.62 | 0.31142 | 1409.9604 | 652.3295 | 0.21238
2022-05-10 09:00 | 0.35841 | 1.423 | 17.5486 | 1.2715 | 144.2736 | 41.9923 | 1.511 | 46.7885 | 7.4161 | 7.3705 | 33.0267 | 0.31127 | 1409.9792 | 652.0223 | 0.21242
2022-05-10 10:00 | 0.35887 | 1.4268 | 17.5473 | 1.1977 | 144.5897 | 45.1752 | 1.5124 | 46.7646 | 7.4148 | 7.3692 | 33.1005 | 0.31166 | 1409.9981 | 652.7857 | 0.21289
2022-05-10 11:00 | 0.35854 | 1.4272 | 17.546 | 1.2359 | 146.4075 | 44.849 | 1.517 | 46.6295 | 7.4135 | 7.368 | 33.5208 | 0.31135 | 1409.9996 | 652.1591 | 0.21264
2022-05-10 12:00 | 0.3588 | 1.4298 | 17.5431 | 1.284 | 147.6201 | 46.3328 | 1.5224 | 46.5387 | 7.4106 | 7.3651 | 33.8035 | 0.31156 | 1410.0125 | 652.5829 | 0.21291
2022-05-10 13:00 | 0.35865 | 1.434 | 17.5443 | 1.3 | 147.4257 | 46.8818 | 1.5267 | 46.5508 | 7.4118 | 7.3662 | 33.763 | 0.31139 | 1410.0326 | 652.2193 | 0.21295
2022-05-10 14:00 | 0.35905 | 1.4373 | 17.5454 | 1.2306 | 150.2653 | 46.7077 | 1.5283 | 46.3447 | 7.4129 | 7.3674 | 34.4149 | 0.31171 | 1410.0492 | 652.8591 | 0.21335
2022-05-10 15:00 | 0.35875 | 1.438 | 17.545 | 1.2494 | 152.1917 | 45.9984 | 1.5226 | 46.2094 | 7.4125 | 7.367 | 34.8505 | 0.31144 | 1410.0523 | 652.3092 | 0.21316
2022-05-10 16:00 | 0.35886 | 1.4431 | 17.5445 | 1.2597 | 151.8624 | 45.1255 | 1.525 | 46.2318 | 7.412 | 7.3665 | 34.7774 | 0.31149 | 1410.0771 | 652.3914 | 0.2134
2022-05-10 17:00 | 0.35892 | 1.445 | 17.545 | 1.2432 | 151.5584 | 43.3564 | 1.5198 | 46.256 | 7.4125 | 7.367 | 34.7028 | 0.31152 | 1410.0864 | 652.4477 | 0.21351
2022-05-10 18:00 | 0.35868 | 1.4447 | 17.5431 | 1.2938 | 150.2703 | 41.3386 | 1.52 | 46.3484 | 7.4106 | 7.365 | 34.408 | 0.3113 | 1410.0846 | 652.0213 | 0.21331
2022-05-10 19:00 | 0.35881 | 1.4424 | 17.5434 | 1.2512 | 148.2315 | 38.718 | 1.5171 | 46.497 | 7.4109 | 7.3653 | 33.9385 | 0.31144 | 1410.0735 | 652.3082 | 0.21333
2022-05-10 20:00 | 0.3587 | 1.4427 | 17.5431 | 0.98538 | 145.4627 | 35.1671 | 1.5151 | 46.6994 | 7.4106 | 7.365 | 33.3028 | 0.31135 | 1410.0749 | 652.1177 | 0.21327
2022-05-10 21:00 | 0.35873 | 1.444 | 17.5416 | 1.2533 | 143.7361 | 30.6976 | 1.5155 | 46.8258 | 7.4091 | 7.3636 | 32.9078 | 0.31136 | 1410.0814 | 652.1368 | 0.21332
2022-05-10 22:00 | 0.35881 | 1.4426 | 17.5453 | 1.2424 | 140.7581 | 23.8139 | 1.5143 | 47.0466 | 7.4128 | 7.3672 | 32.225 | 0.31145 | 1410.0745 | 652.3204 | 0.21335
2022-05-10 23:00 | 0.3589 | 1.4448 | 17.5458 | 1.2184 | 140.7721 | 16.9911 | 1.5091 | 47.048 | 7.4133 | 7.3677 | 32.2236 | 0.3115 | 1410.0854 | 652.4188 | 0.21349
2022-05-11 | 0.35857 | 1.4484 | 17.5464 | 1.1989 | 139.874 | 12.3792 | 1.5077 | 47.1154 | 7.4139 | 7.3684 | 32.0167 | 0.31117 | 1410.1026 | 651.7349 | 0.21337
2022-05-11 01:00 | 0.35846 | 1.4533 | 17.5461 | 1.205 | 139.6316 | 9.2906 | 1.5051 | 47.1347 | 7.4136 | 7.3681 | 31.959 | 0.31103 | 1410.1263 | 651.4383 | 0.21345
2022-05-11 02:00 | 0.35876 | 1.447 | 17.5463 | 1.2849 | 140.1141 | 7.1692 | 1.5141 | 47.0945 | 7.4138 | 7.3683 | 32.0773 | 0.31136 | 1410.096 | 652.1176 | 0.21346
2022-05-11 03:00 | 0.35872 | 1.4493 | 17.5492 | 1.2344 | 139.7988 | 6.1748 | 1.5108 | 47.1196 | 7.4167 | 7.3712 | 32.0022 | 0.3113 | 1410.1071 | 651.9981 | 0.21353
2022-05-11 04:00 | 0.35867 | 1.4573 | 17.548 | 1.1804 | 139.7982 | 6.8748 | 1.5087 | 47.1206 | 7.4155 | 7.37 | 32.0003 | 0.31118 | 1410.1459 | 651.7292 | 0.21375
2022-05-11 05:00 | 0.35838 | 1.4589 | 17.5496 | 1.2037 | 140.9611 | 11.099 | 1.5133 | 47.0319 | 7.4171 | 7.3715 | 32.2705 | 0.3109 | 1410.1536 | 651.1579 | 0.21359
2022-05-11 06:00 | 0.35881 | 1.4635 | 17.5501 | 1.2106 | 142.3371 | 21.1089 | 1.5134 | 46.9299 | 7.4176 | 7.3721 | 32.5857 | 0.31124 | 1410.1762 | 651.8359 | 0.21406
2022-05-11 07:00 | 0.35886 | 1.4617 | 17.5507 | 1.2439 | 143.1913 | 33.3257 | 1.5189 | 46.8643 | 7.4182 | 7.3726 | 32.7862 | 0.3113 | 1410.1675 | 651.961 | 0.21404
2022-05-11 08:00 | 0.35885 | 1.4674 | 17.55 | 1.2529 | 144.3224 | 38.8585 | 1.5221 | 46.7796 | 7.4175 | 7.3719 | 33.048 | 0.31124 | 1410.1955 | 651.8275 | 0.21422
2022-05-11 09:00 | 0.35912 | 1.4736 | 17.5504 | 1.2471 | 146.9185 | 41.7592 | 1.5201 | 46.5908 | 7.4179 | 7.3723 | 33.6407 | 0.31142 | 1410.2257 | 652.1675 | 0.21462
2022-05-11 10:00 | 0.35852 | 1.4749 | 17.5492 | 1.2708 | 149.6151 | 44.1646 | 1.5163 | 46.3974 | 7.4167 | 7.3711 | 34.2544 | 0.31087 | 1410.2314 | 651.0549 | 0.21421
2022-05-11 11:00 | 0.35851 | 1.4803 | 17.5501 | 1.2002 | 152.5433 | 45.5084 | 1.5287 | 46.1813 | 7.4176 | 7.372 | 34.9367 | 0.31081 | 1410.2574 | 650.9143 | 0.21439
2022-05-11 12:00 | 0.35836 | 1.4796 | 17.5522 | 1.192 | 154.2803 | 45.767 | 1.5343 | 46.0549 | 7.4197 | 7.3741 | 35.34 | 0.31067 | 1410.254 | 650.6465 | 0.21426
2022-05-11 13:00 | 0.35881 | 1.4797 | 17.5506 | 1.1041 | 155.2497 | 46.5284 | 1.5311 | 45.9878 | 7.4181 | 7.3725 | 35.559 | 0.31109 | 1410.2551 | 651.4764 | 0.21459
2022-05-11 14:00 | 0.35848 | 1.4829 | 17.5508 | 1.0572 | 156.7832 | 46.2252 | 1.5348 | 45.8777 | 7.4183 | 7.3727 | 35.9139 | 0.31076 | 1410.2699 | 650.8045 | 0.21445
2022-05-11 15:00 | 0.35835 | 1.4837 | 17.553 | 1.1738 | 156.3062 | 46.618 | 1.5311 | 45.9132 | 7.4205 | 7.3749 | 35.8009 | 0.31063 | 1410.2738 | 650.5523 | 0.2144
2022-05-11 16:00 | 0.35836 | 1.488 | 17.5531 | 1.1235 | 156.207 | 44.6887 | 1.5309 | 45.9203 | 7.4206 | 7.375 | 35.7779 | 0.3106 | 1410.2948 | 650.4696 | 0.21454
2022-05-11 17:00 | 0.35861 | 1.49 | 17.5523 | 1.3195 | 154.7174 | 43.0122 | 1.5277 | 46.0271 | 7.4198 | 7.3742 | 35.4337 | 0.3108 | 1410.3047 | 650.873 | 0.21478
2022-05-11 18:00 | 0.35815 | 1.4928 | 17.5536 | 1.1483 | 154.0335 | 40.6866 | 1.521 | 46.079 | 7.4211 | 7.3755 | 35.2704 | 0.31036 | 1410.3179 | 649.9756 | 0.21454
2022-05-11 19:00 | 0.35844 | 1.4928 | 17.5523 | 1.0328 | 153.135 | 39.0061 | 1.5241 | 46.1414 | 7.4198 | 7.3742 | 35.0678 | 0.31063 | 1410.318 | 650.5093 | 0.21475
2022-05-11 20:00 | 0.35866 | 1.4929 | 17.5486 | 1.2451 | 150.9225 | 35.5697 | 1.5187 | 46.3022 | 7.4161 | 7.3706 | 34.5561 | 0.31082 | 1410.3189 | 650.9054 | 0.2149
2022-05-11 21:00 | 0.35821 | 1.491 | 17.5491 | 1.0244 | 148.6362 | 30.8671 | 1.5131 | 46.4697 | 7.4166 | 7.371 | 34.0272 | 0.31043 | 1410.3089 | 650.1182 | 0.2145
2022-05-11 22:00 | 0.3582 | 1.4922 | 17.55 | 1.3904 | 146.9592 | 23.5125 | 1.5157 | 46.5901 | 7.4175 | 7.3719 | 33.6457 | 0.31042 | 1410.3148 | 650.0904 | 0.21454
2022-05-11 23:00 | 0.35819 | 1.4939 | 17.5509 | 1.4449 | 147.2962 | 17.0107 | 1.5086 | 46.569 | 7.4184 | 7.3728 | 33.7163 | 0.31038 | 1410.3231 | 650.0175 | 0.21459
2022-05-12 | 0.35787 | 1.5052 | 17.5498 | 1.426 | 148.6021 | 12.3532 | 1.5041 | 46.4766 | 7.4173 | 7.3717 | 34.0109 | 0.30999 | 1410.3774 | 649.192 | 0.21471
2022-05-12 01:00 | 0.35781 | 1.5064 | 17.5475 | 1.2824 | 148.1303 | 9.327 | 1.5078 | 46.5089 | 7.415 | 7.3694 | 33.9063 | 0.30992 | 1410.3832 | 649.0474 | 0.21469
2022-05-12 02:00 | 0.35736 | 1.5021 | 17.5484 | 1.3723 | 148.605 | 7.2219 | 1.5042 | 46.4763 | 7.4159 | 7.3704 | 34.0115 | 0.30956 | 1410.3619 | 648.331 | 0.21423
2022-05-12 03:00 | 0.35759 | 1.5102 | 17.5506 | 1.1913 | 151.8862 | 6.2783 | 1.4907 | 46.247 | 7.4181 | 7.3725 | 34.7496 | 0.30968 | 1410.4015 | 648.5605 | 0.21467
2022-05-12 04:00 | 0.3577 | 1.5111 | 17.5484 | 1.2895 | 154.6516 | 7.6627 | 1.4966 | 46.0472 | 7.4159 | 7.3703 | 35.3881 | 0.30977 | 1410.4057 | 648.7407 | 0.21476
2022-05-12 05:00 | 0.35753 | 1.5079 | 17.5493 | 1.2356 | 156.1271 | 12.8467 | 1.5008 | 45.941 | 7.4168 | 7.3713 | 35.7298 | 0.30966 | 1410.39 | 648.5149 | 0.21455
2022-05-12 06:00 | 0.35801 | 1.5057 | 17.5489 | 1.2597 | 156.8481 | 19.5683 | 1.5003 | 45.8904 | 7.4164 | 7.3708 | 35.8945 | 0.31011 | 1410.3802 | 649.4291 | 0.21483
2022-05-12 07:00 | 0.35769 | 1.5057 | 17.5463 | 1.2266 | 160.0874 | 33.8539 | 1.4943 | 45.667 | 7.4138 | 7.3683 | 36.6296 | 0.30982 | 1410.3794 | 648.8487 | 0.21458
2022-05-12 08:00 | 0.35824 | 1.5124 | 17.5458 | 1.2269 | 163.2788 | 39.3699 | 1.4889 | 45.449 | 7.4133 | 7.3678 | 37.3544 | 0.31025 | 1410.4127 | 649.6913 | 0.21519
2022-05-12 09:00 | 0.35784 | 1.5173 | 17.5493 | 1.3145 | 168.3711 | 42.2752 | 1.5095 | 45.0915 | 7.4168 | 7.3712 | 38.5411 | 0.30984 | 1410.4362 | 648.8629 | 0.21507
2022-05-12 10:00 | 0.35783 | 1.5178 | 17.5517 | 1.1586 | 171.5913 | 44.2166 | 1.5071 | 44.8764 | 7.4192 | 7.3736 | 39.2757 | 0.30983 | 1410.4385 | 648.8357 | 0.21509
2022-05-12 11:00 | 0.35798 | 1.5175 | 17.5514 | 1.0749 | 175.174 | 45.5727 | 1.4998 | 44.6423 | 7.4189 | 7.3734 | 40.0877 | 0.30997 | 1410.4373 | 649.108 | 0.21519
2022-05-12 12:00 | 0.358 | 1.5195 | 17.5518 | 1.0622 | 178.7434 | 46.4404 | 1.5089 | 44.4036 | 7.4193 | 7.3737 | 40.9148 | 0.30997 | 1410.4467 | 649.1136 | 0.21527
2022-05-12 13:00 | 0.35778 | 1.5215 | 17.5518 | 1.0479 | 180.7157 | 46.9044 | 1.5145 | 44.2726 | 7.4193 | 7.3737 | 41.3725 | 0.30975 | 1410.4566 | 648.6665 | 0.21518
2022-05-12 14:00 | 0.35808 | 1.5214 | 17.5531 | 1.0852 | 182.0414 | 46.7175 | 1.5101 | 44.1893 | 7.4206 | 7.375 | 41.6711 | 0.31002 | 1410.4563 | 649.2013 | 0.2154
2022-05-12 15:00 | 0.35812 | 1.5156 | 17.552 | 1.2671 | 183.3214 | 46.0754 | 1.508 | 44.1082 | 7.4195 | 7.3739 | 41.9617 | 0.31011 | 1410.4281 | 649.4019 | 0.21523
2022-05-12 16:00 | 0.3581 | 1.5216 | 17.5512 | 1.1922 | 181.7229 | 45.2765 | 1.5011 | 44.2145 | 7.4187 | 7.3731 | 41.5879 | 0.31003 | 1410.4571 | 649.2308 | 0.21541
2022-05-12 17:00 | 0.3582 | 1.5256 | 17.55 | 1.0785 | 177.9717 | 43.3859 | 1.496 | 44.4607 | 7.4175 | 7.372 | 40.7237 | 0.31009 | 1410.4769 | 649.3369 | 0.21561
2022-05-12 18:00 | 0.35804 | 1.5247 | 17.551 | 1.3449 | 174.2257 | 41.6816 | 1.4853 | 44.7125 | 7.4185 | 7.3729 | 39.8548 | 0.30995 | 1410.4722 | 649.0593 | 0.21546
2022-05-12 19:00 | 0.35852 | 1.516 | 17.5484 | 1.2814 | 171.2891 | 38.7457 | 1.4755 | 44.9128 | 7.4159 | 7.3703 | 39.1726 | 0.31047 | 1410.4306 | 650.1238 | 0.21553
2022-05-12 20:00 | 0.3582 | 1.5114 | 17.5475 | 1.3278 | 168.3161 | 35.4697 | 1.4801 | 45.1103 | 7.415 | 7.3695 | 38.4975 | 0.31023 | 1410.4077 | 649.6487 | 0.21514
2022-05-12 21:00 | 0.35814 | 1.508 | 17.5468 | 1.3384 | 165.1026 | 29.3578 | 1.4813 | 45.3279 | 7.4143 | 7.3688 | 37.7637 | 0.3102 | 1410.3914 | 649.6093 | 0.21498
2022-05-12 22:00 | 0.35842 | 1.497 | 17.5455 | 1.2211 | 160.7436 | 23.932 | 1.4802 | 45.6285 | 7.413 | 7.3675 | 36.7657 | 0.31057 | 1410.3383 | 650.3787 | 0.21484
2022-05-12 23:00 | 0.35818 | 1.4919 | 17.5439 | 1.1552 | 157.3557 | 17.407 | 1.4816 | 45.8641 | 7.4114 | 7.3659 | 35.9921 | 0.31039 | 1410.3131 | 650.0477 | 0.21448
2022-05-13 | 0.3586 | 1.4771 | 17.5436 | 1.2643 | 156.8523 | 12.7142 | 1.4869 | 45.8967 | 7.4111 | 7.3656 | 35.8823 | 0.31092 | 1410.2419 | 651.1547 | 0.21432
2022-05-13 01:00 | 0.35859 | 1.4744 | 17.5453 | 1.2493 | 155.3019 | 9.4867 | 1.4875 | 46.0057 | 7.4128 | 7.3673 | 35.5283 | 0.31093 | 1410.2287 | 651.1843 | 0.21422
2022-05-13 02:00 | 0.35849 | 1.4794 | 17.5443 | 1.2451 | 155.164 | 7.352 | 1.4896 | 46.0144 | 7.4118 | 7.3662 | 35.4987 | 0.3108 | 1410.253 | 650.9016 | 0.21431
2022-05-13 03:00 | 0.35867 | 1.4768 | 17.5426 | 1.3104 | 154.5023 | 6.453 | 1.4915 | 46.0603 | 7.4101 | 7.3646 | 35.3493 | 0.31098 | 1410.2404 | 651.2785 | 0.21435
2022-05-13 04:00 | 0.35901 | 1.4694 | 17.5427 | 1.3416 | 153.913 | 7.2716 | 1.4928 | 46.1014 | 7.4102 | 7.3647 | 35.2158 | 0.31136 | 1410.2051 | 652.0649 | 0.21436
2022-05-13 05:00 | 0.35893 | 1.4586 | 17.5409 | 1.2793 | 153.6838 | 12.4134 | 1.497 | 46.1156 | 7.4084 | 7.3629 | 35.1674 | 0.3114 | 1410.1526 | 652.1648 | 0.21394
2022-05-13 06:00 | 0.35955 | 1.4613 | 17.5429 | 1.2955 | 152.9874 | 23.7127 | 1.5062 | 46.1606 | 7.4104 | 7.3648 | 35.0171 | 0.31193 | 1410.1664 | 653.2357 | 0.2145
2022-05-13 07:00 | 0.35911 | 1.4727 | 17.5403 | 1.2378 | 154.3024 | 34.5221 | 1.5126 | 46.064 | 7.4077 | 7.3622 | 35.3242 | 0.31142 | 1410.221 | 652.1729 | 0.21453
2022-05-13 08:00 | 0.35916 | 1.4795 | 17.539 | 1.2308 | 155.1817 | 39.5221 | 1.5194 | 45.9983 | 7.4065 | 7.361 | 35.5321 | 0.3114 | 1410.2542 | 652.1146 | 0.21478
2022-05-13 09:00 | 0.35917 | 1.485 | 17.5393 | 1.1475 | 156.6617 | 42.0987 | 1.5269 | 45.8902 | 7.4068 | 7.3613 | 35.8784 | 0.31136 | 1410.2806 | 652.0052 | 0.21497
2022-05-13 10:00 | 0.35899 | 1.4847 | 17.5352 | 1.1704 | 158.0443 | 44.0032 | 1.5333 | 45.7899 | 7.4027 | 7.3572 | 36.2013 | 0.31119 | 1410.2793 | 651.6773 | 0.2148
2022-05-13 11:00 | 0.35936 | 1.4917 | 17.534 | 1.2666 | 159.25 | 45.5582 | 1.5373 | 45.7037 | 7.4015 | 7.356 | 36.4815 | 0.31146 | 1410.3134 | 652.1995 | 0.2153
2022-05-13 12:00 | 0.35931 | 1.505 | 17.5353 | 1.165 | 160.6799 | 46.327 | 1.5467 | 45.5994 | 7.4028 | 7.3573 | 36.8186 | 0.31129 | 1410.3779 | 651.8087 | 0.21569
2022-05-13 13:00 | 0.35922 | 1.5083 | 17.537 | 1.2356 | 161.9561 | 46.5804 | 1.5494 | 45.5096 | 7.4045 | 7.359 | 37.1138 | 0.31117 | 1410.3938 | 651.5658 | 0.21574
2022-05-13 14:00 | 0.35925 | 1.5135 | 17.534 | 1.2962 | 162.4863 | 46.4508 | 1.547 | 45.4742 | 7.4015 | 7.356 | 37.2328 | 0.31116 | 1410.4191 | 651.5122 | 0.21591
2022-05-13 15:00 | 0.35908 | 1.5148 | 17.5337 | 1.061 | 161.4737 | 45.7705 | 1.5502 | 45.5426 | 7.4012 | 7.3557 | 37.004 | 0.31099 | 1410.425 | 651.1671 | 0.21582
2022-05-13 16:00 | 0.35915 | 1.5102 | 17.5346 | 1.0066 | 159.8012 | 44.8484 | 1.5507 | 45.6585 | 7.4021 | 7.3566 | 36.6213 | 0.3111 | 1410.4029 | 651.4058 | 0.21574
2022-05-13 17:00 | 0.35928 | 1.5045 | 17.5361 | 1.1664 | 157.2675 | 43.0706 | 1.5506 | 45.8358 | 7.4036 | 7.3581 | 36.0405 | 0.31127 | 1410.3755 | 651.77 | 0.21566
2022-05-13 18:00 | 0.359 | 1.5004 | 17.534 | 1.128 | 154.8327 | 40.9493 | 1.5458 | 46.01 | 7.4015 | 7.356 | 35.4778 | 0.31105 | 1410.3551 | 651.3498 | 0.21531
2022-05-13 19:00 | 0.35912 | 1.5025 | 17.5351 | 1.1175 | 151.5302 | 38.4663 | 1.5482 | 46.2442 | 7.4026 | 7.3571 | 34.7234 | 0.31114 | 1410.3655 | 651.517 | 0.21547
2022-05-13 20:00 | 0.35891 | 1.5058 | 17.5303 | 1.2458 | 148.1957 | 35.2093 | 1.539 | 46.489 | 7.3978 | 7.3523 | 33.9507 | 0.31092 | 1410.3811 | 651.0587 | 0.21539
2022-05-13 21:00 | 0.35852 | 1.4962 | 17.525 | 1.1075 | 145.576 | 31.1442 | 1.5454 | 46.6766 | 7.3925 | 7.3471 | 33.3563 | 0.31067 | 1410.334 | 650.5812 | 0.21478
2022-05-13 22:00 | 0.35884 | 1.5032 | 17.526 | 1.2206 | 146.4152 | 23.4078 | 1.5425 | 46.6166 | 7.3935 | 7.3481 | 33.546 | 0.31089 | 1410.3683 | 651.0023 | 0.21524
2022-05-13 23:00 | 0.35904 | 1.5035 | 17.5259 | 1.0326 | 147.0597 | 17.0686 | 1.5328 | 46.5744 | 7.3934 | 7.3479 | 33.6847 | 0.31106 | 1410.3702 | 651.344 | 0.21539
2022-05-14 | 0.35919 | 1.5045 | 17.5253 | 1.2257 | 147.9602 | 12.7269 | 1.5293 | 46.5107 | 7.3928 | 7.3474 | 33.8878 | 0.31119 | 1410.375 | 651.6046 | 0.21554
2022-05-14 01:00 | 0.35913 | 1.5038 | 17.5218 | 1.1615 | 148.5349 | 9.5249 | 1.5225 | 46.4723 | 7.3893 | 7.3439 | 34.013 | 0.31114 | 1410.3716 | 651.5039 | 0.21545
2022-05-14 02:00 | 0.35903 | 1.5012 | 17.5189 | 1.1146 | 149.3504 | 7.4521 | 1.5227 | 46.4133 | 7.3864 | 7.341 | 34.1999 | 0.31107 | 1410.3591 | 651.3794 | 0.21528
2022-05-14 03:00 | 0.35899 | 1.4955 | 17.5155 | 1.2262 | 151.1852 | 6.5184 | 1.5165 | 46.2844 | 7.383 | 7.3377 | 34.6142 | 0.31109 | 1410.3314 | 651.4444 | 0.21506
2022-05-14 04:00 | 0.35868 | 1.4962 | 17.5167 | 1.258 | 152.8052 | 7.2635 | 1.5161 | 46.1688 | 7.3842 | 7.3388 | 34.9846 | 0.31081 | 1410.3344 | 650.8628 | 0.21485
2022-05-14 05:00 | 0.3593 | 1.49 | 17.5195 | 1.2655 | 155.4132 | 14.209 | 1.4968 | 45.9931 | 7.387 | 7.3416 | 35.5629 | 0.31142 | 1410.3052 | 652.1204 | 0.21512
2022-05-14 06:00 | 0.35898 | 1.4979 | 17.5177 | 1.2933 | 158.7797 | 25.9024 | 1.5104 | 45.75 | 7.3852 | 7.3398 | 36.3469 | 0.31106 | 1410.3427 | 651.374 | 0.21513
2022-05-14 07:00 | 0.35976 | 1.5 | 17.5146 | 1.2911 | 160.9616 | 28.446 | 1.4932 | 45.6067 | 7.3821 | 7.3368 | 36.8291 | 0.31175 | 1410.3538 | 652.7395 | 0.21576
2022-05-14 08:00 | 0.35921 | 1.5063 | 17.5151 | 1.2404 | 163.2732 | 37.5662 | 1.4926 | 45.4475 | 7.3826 | 7.3372 | 37.3572 | 0.31119 | 1410.3838 | 651.5954 | 0.21556
2022-05-14 09:00 | 0.35927 | 1.5132 | 17.5134 | 1.277 | 166.6863 | 43.5062 | 1.5068 | 45.2069 | 7.3809 | 7.3356 | 38.153 | 0.31117 | 1410.4176 | 651.5512 | 0.21582
2022-05-14 10:00 | 0.35914 | 1.5142 | 17.5166 | 1.2709 | 168.587 | 44.1305 | 1.4984 | 45.0825 | 7.3841 | 7.3388 | 38.5791 | 0.31105 | 1410.422 | 651.2966 | 0.21577
2022-05-14 11:00 | 0.35976 | 1.4943 | 17.5172 | 1.358 | 172.0162 | 45.6878 | 1.5017 | 44.8507 | 7.3847 | 7.3393 | 39.3676 | 0.3118 | 1410.3264 | 652.8707 | 0.21559
2022-05-14 12:00 | 0.35953 | 1.4928 | 17.518 | 1.3414 | 174.3434 | 46.3363 | 1.5006 | 44.6967 | 7.3855 | 7.3401 | 39.8989 | 0.3116 | 1410.3188 | 652.473 | 0.21537
2022-05-14 13:00 | 0.35998 | 1.4864 | 17.5231 | 1.3258 | 176.9783 | 46.6388 | 1.4938 | 44.5266 | 7.3906 | 7.3452 | 40.4945 | 0.31207 | 1410.2882 | 653.4375 | 0.21552
2022-05-14 14:00 | 0.36023 | 1.4742 | 17.5245 | 1.2119 | 179.3383 | 46.9212 | 1.4879 | 44.3757 | 7.392 | 7.3466 | 41.0279 | 0.31242 | 1410.2293 | 654.1698 | 0.21532
2022-05-14 15:00 | 0.36014 | 1.4823 | 17.5291 | 1.2927 | 181.329 | 46.5359 | 1.4864 | 44.2476 | 7.3966 | 7.3512 | 41.4816 | 0.31226 | 1410.2687 | 653.8314 | 0.21554
2022-05-14 16:00 | 0.3603 | 1.4815 | 17.5339 | 0.90316 | 182.8369 | 45.5883 | 1.486 | 44.1506 | 7.4014 | 7.3559 | 41.8262 | 0.31241 | 1410.2653 | 654.1323 | 0.21566
2022-05-14 17:00 | 0.36081 | 1.4832 | 17.5384 | 1.286 | 182.4634 | 44.3439 | 1.4755 | 44.1802 | 7.4059 | 7.3603 | 41.7287 | 0.31286 | 1410.2741 | 655.0255 | 0.21611
2022-05-14 18:00 | 0.36086 | 1.479 | 17.5432 | 1.1512 | 183.6163 | 42.3273 | 1.482 | 44.1027 | 7.4107 | 7.3652 | 42 | 0.31294 | 1410.2538 | 655.2068 | 0.21603
2022-05-14 19:00 | 0.3603 | 1.4738 | 17.5479 | 1.2758 | 183.6523 | 36.1621 | 1.4735 | 44.105 | 7.4154 | 7.3698 | 41.9982 | 0.31249 | 1410.2279 | 654.3122 | 0.21548
2022-05-14 20:00 | 0.3606 | 1.4761 | 17.552 | 1.2071 | 181.7765 | 33.7365 | 1.4683 | 44.2281 | 7.4195 | 7.3739 | 41.5634 | 0.31274 | 1410.2396 | 654.8079 | 0.2158
2022-05-14 21:00 | 0.36091 | 1.4677 | 17.559 | 1.1032 | 181.258 | 31.2726 | 1.4768 | 44.257 | 7.4265 | 7.3809 | 41.4547 | 0.3131 | 1410.1996 | 655.5512 | 0.21579
2022-05-14 22:00 | 0.36087 | 1.4622 | 17.5655 | 1.2451 | 177.7337 | 25.8665 | 1.4808 | 44.4839 | 7.433 | 7.3874 | 40.6531 | 0.31312 | 1410.1728 | 655.6132 | 0.21561
2022-05-14 23:00 | 0.361 | 1.4604 | 17.5729 | 1.1981 | 175.5052 | 18.8209 | 1.4818 | 44.6297 | 7.4404 | 7.3947 | 40.1445 | 0.31325 | 1410.1642 | 655.8889 | 0.21569
2022-05-15 | 0.36094 | 1.4572 | 17.5775 | 1.145 | 174.9206 | 13.7196 | 1.4717 | 44.6733 | 7.445 | 7.3993 | 39.9997 | 0.31323 | 1410.1489 | 655.8458 | 0.21556
2022-05-15 01:00 | 0.36118 | 1.4564 | 17.588 | 1.1603 | 181.1509 | 10.1202 | 1.4736 | 44.2657 | 7.4555 | 7.4097 | 41.4266 | 0.31345 | 1410.1451 | 656.2993 | 0.21576
2022-05-15 02:00 | 0.36064 | 1.4573 | 17.5973 | 1.1349 | 179.507 | 7.9693 | 1.4703 | 44.3739 | 7.4648 | 7.4189 | 41.0468 | 0.31296 | 1410.149 | 655.3118 | 0.21544
2022-05-15 03:00 | 0.36137 | 1.4577 | 17.6043 | 1.1824 | 182.2966 | 7.1467 | 1.4722 | 44.1926 | 7.4718 | 7.4259 | 41.6871 | 0.31361 | 1410.152 | 656.6186 | 0.21603
2022-05-15 04:00 | 0.36104 | 1.4574 | 17.6056 | 1.1679 | 184.8401 | 9.0609 | 1.4667 | 44.0327 | 7.4731 | 7.4271 | 42.2622 | 0.31331 | 1410.1504 | 656.0245 | 0.21578
2022-05-15 05:00 | 0.36109 | 1.4547 | 17.609 | 1.1539 | 183.0405 | 15.5708 | 1.4668 | 44.1476 | 7.4765 | 7.4305 | 41.8509 | 0.31338 | 1410.1371 | 656.1721 | 0.21574
2022-05-15 06:00 | 0.3612 | 1.4562 | 17.6173 | 1.1848 | 183.1242 | 27.4979 | 1.4741 | 44.1385 | 7.4848 | 7.4388 | 41.8784 | 0.31348 | 1410.145 | 656.3521 | 0.21592
2022-05-15 07:00 | 0.36188 | 1.4556 | 17.6218 | 1.1135 | 180.3 | 35.0682 | 1.4762 | 44.3193 | 7.4893 | 7.4432 | 41.2352 | 0.3141 | 1410.1426 | 657.6012 | 0.21642
2022-05-15 08:00 | 0.36153 | 1.4655 | 17.6239 | 1.1625 | 181.8423 | 39.8223 | 1.4683 | 44.2239 | 7.4914 | 7.4454 | 41.5787 | 0.31368 | 1410.1904 | 656.7361 | 0.2165
2022-05-15 09:00 | 0.36187 | 1.458 | 17.6254 | 1.1152 | 184.2359 | 42.1954 | 1.475 | 44.0667 | 7.4929 | 7.4469 | 42.134 | 0.31406 | 1410.1545 | 657.5271 | 0.21651
2022-05-15 10:00 | 0.36198 | 1.4642 | 17.6242 | 1.1204 | 185.708 | 44.853 | 1.4757 | 43.9727 | 7.4917 | 7.4457 | 42.4714 | 0.3141 | 1410.1849 | 657.5816 | 0.21679
2022-05-15 11:00 | 0.36149 | 1.4593 | 17.6261 | 1.2082 | 187.6081 | 46.3606 | 1.4687 | 43.8561 | 7.4936 | 7.4476 | 42.8976 | 0.3137 | 1410.1601 | 656.7983 | 0.21628
2022-05-15 12:00 | 0.36198 | 1.4565 | 17.6309 | 1.2751 | 190.9236 | 47.1028 | 1.475 | 43.6446 | 7.4984 | 7.4523 | 43.6634 | 0.31418 | 1410.1475 | 657.7619 | 0.21657
2022-05-15 13:00 | 0.36139 | 1.456 | 17.6305 | 1.1073 | 191.8864 | 45.273 | 1.4727 | 43.586 | 7.498 | 7.452 | 43.8807 | 0.31364 | 1410.1444 | 656.6902 | 0.21612
2022-05-15 14:00 | 0.36158 | 1.4541 | 17.6288 | 1.2243 | 192.7597 | 47.2434 | 1.4724 | 43.532 | 7.4963 | 7.4502 | 44.0801 | 0.31384 | 1410.1352 | 657.0852 | 0.21619
2022-05-15 15:00 | 0.36176 | 1.4521 | 17.6281 | 1.1542 | 193.4205 | 46.3594 | 1.4684 | 43.4931 | 7.4956 | 7.4495 | 44.2263 | 0.31402 | 1410.1257 | 657.4654 | 0.21626
2022-05-15 16:00 | 0.36186 | 1.4496 | 17.6312 | 1.1742 | 193.0354 | 45.4384 | 1.4624 | 43.5202 | 7.4987 | 7.4526 | 44.131 | 0.31413 | 1410.1138 | 657.6898 | 0.21626
2022-05-15 17:00 | 0.36207 | 1.4516 | 17.6305 | 1.1857 | 188.8025 | 43.1609 | 1.4629 | 43.7838 | 7.498 | 7.4519 | 43.164 | 0.3143 | 1410.1239 | 658.0259 | 0.21648
2022-05-15 18:00 | 0.36206 | 1.4507 | 17.6311 | 1.1544 | 185.339 | 41.3548 | 1.4644 | 44.0021 | 7.4986 | 7.4525 | 42.3739 | 0.3143 | 1410.1194 | 658.031 | 0.21644
2022-05-15 19:00 | 0.3619 | 1.4496 | 17.6313 | 1.1633 | 181.093 | 38.497 | 1.4506 | 44.2814 | 7.4988 | 7.4527 | 41.3874 | 0.31417 | 1410.1139 | 657.7731 | 0.21629
2022-05-15 20:00 | 0.36222 | 1.4473 | 17.633 | 1.1117 | 181.0047 | 35.1017 | 1.45 | 44.2875 | 7.5005 | 7.4544 | 41.3665 | 0.31448 | 1410.1029 | 658.3946 | 0.21645
2022-05-15 21:00 | 0.36217 | 1.4484 | 17.6317 | 1.2271 | 178.5084 | 31.0053 | 1.4519 | 44.4484 | 7.4992 | 7.4531 | 40.7982 | 0.31443 | 1410.1081 | 658.2858 | 0.21645
2022-05-15 22:00 | 0.36223 | 1.4496 | 17.6314 | 1.1261 | 175.0605 | 24.7951 | 1.4544 | 44.6731 | 7.4989 | 7.4529 | 40.013 | 0.31447 | 1410.1143 | 658.3731 | 0.21654
2022-05-15 23:00 | 0.36219 | 1.4471 | 17.631 | 1.2014 | 170.2444 | 18.1614 | 1.4548 | 44.9931 | 7.4985 | 7.4525 | 38.9126 | 0.31445 | 1410.1022 | 658.3477 | 0.21642
2022-05-16 | 0.36232 | 1.4427 | 17.6334 | 1.0457 | 167.996 | 13.3685 | 1.4589 | 45.1423 | 7.5009 | 7.4548 | 38.4031 | 0.31462 | 1410.0809 | 658.6848 | 0.21638
2022-05-16 01:00 | 0.36226 | 1.4392 | 17.6354 | 1.0586 | 166.7607 | 9.9883 | 1.4677 | 45.2217 | 7.5029 | 7.4568 | 38.1298 | 0.3146 | 1410.0639 | 658.6663 | 0.21624
2022-05-16 02:00 | 0.36228 | 1.4418 | 17.6341 | 1.1373 | 166.0281 | 7.8513 | 1.4779 | 45.2662 | 7.5016 | 7.4555 | 37.973 | 0.31459 | 1410.0767 | 658.6382 | 0.21633
2022-05-16 03:00 | 0.36251 | 1.4435 | 17.6374 | 1.0737 | 165.4725 | 7.0049 | 1.4805 | 45.3027 | 7.5048 | 7.4587 | 37.8487 | 0.31478 | 1410.085 | 659.0163 | 0.21657
2022-05-16 04:00 | 0.36246 | 1.4515 | 17.6349 | 1.1208 | 166.0141 | 8.5299 | 1.4849 | 45.2636 | 7.5024 | 7.4563 | 37.9772 | 0.31466 | 1410.1238 | 658.7455 | 0.21678
2022-05-16 05:00 | 0.36235 | 1.4582 | 17.6376 | 1.0359 | 167.8832 | 14.028 | 1.4879 | 45.1352 | 7.5051 | 7.459 | 38.4079 | 0.31449 | 1410.156 | 658.3902 | 0.21693
2022-05-16 06:00 | 0.36241 | 1.4597 | 17.6397 | 1.0607 | 170.6608 | 24.3468 | 1.4949 | 44.9446 | 7.5072 | 7.461 | 39.0509 | 0.31453 | 1410.1638 | 658.4697 | 0.21704
2022-05-16 07:00 | 0.36207 | 1.4647 | 17.6416 | 1.0822 | 170.1044 | 34.2826 | 1.497 | 44.9809 | 7.5091 | 7.463 | 38.9257 | 0.31418 | 1410.1875 | 657.7375 | 0.21696
2022-05-16 08:00 | 0.36266 | 1.4678 | 17.6399 | 0.98441 | 171.6725 | 38.9725 | 1.5025 | 44.873 | 7.5074 | 7.4613 | 39.2906 | 0.31468 | 1410.2033 | 658.7309 | 0.21748
2022-05-16 09:00 | 0.3622 | 1.4661 | 17.6393 | 1.0179 | 175.976 | 41.9796 | 1.5099 | 44.584 | 7.5068 | 7.4607 | 40.2837 | 0.31428 | 1410.1943 | 657.9383 | 0.21709
2022-05-16 10:00 | 0.36262 | 1.4753 | 17.6389 | 1.0284 | 180.4231 | 44.2045 | 1.5158 | 44.2906 | 7.5064 | 7.4603 | 41.3084 | 0.31457 | 1410.2395 | 658.4895 | 0.21769
2022-05-16 11:00 | 0.36228 | 1.4802 | 17.6368 | 0.96965 | 185.8816 | 46.087 | 1.5113 | 43.9428 | 7.5043 | 7.4582 | 42.5528 | 0.31421 | 1410.2627 | 657.7599 | 0.21759
2022-05-16 12:00 | 0.36267 | 1.4811 | 17.6368 | 1.0519 | 191.0099 | 46.7858 | 1.5203 | 43.6151 | 7.5043 | 7.4582 | 43.7377 | 0.31456 | 1410.2675 | 658.4547 | 0.21791
2022-05-16 13:00 | 0.36264 | 1.4823 | 17.6366 | 1.0248 | 193.8597 | 47.613 | 1.5332 | 43.4312 | 7.5041 | 7.458 | 44.406 | 0.31451 | 1410.2733 | 658.36 | 0.21792
2022-05-16 14:00 | 0.36319 | 1.4955 | 17.6346 | 1.0084 | 195.2008 | 46.6192 | 1.528 | 43.3514 | 7.5021 | 7.456 | 44.707 | 0.31489 | 1410.3382 | 659.0662 | 0.21874
2022-05-16 15:00 | 0.36251 | 1.4916 | 17.635 | 1.0764 | 193.2618 | 46.0627 | 1.5298 | 43.4701 | 7.5025 | 7.4564 | 44.2648 | 0.31431 | 1410.3182 | 657.9268 | 0.21812
2022-05-16 16:00 | 0.36252 | 1.494 | 17.6323 | 0.95999 | 192.6143 | 44.3318 | 1.529 | 43.5106 | 7.4998 | 7.4537 | 44.1156 | 0.3143 | 1410.3301 | 657.886 | 0.21819
2022-05-16 17:00 | 0.36237 | 1.4926 | 17.6312 | 0.95337 | 189.8438 | 43.394 | 1.5181 | 43.6892 | 7.4987 | 7.4526 | 43.468 | 0.31417 | 1410.3229 | 657.6367 | 0.21802
2022-05-16 18:00 | 0.36241 | 1.4887 | 17.6298 | 1.0407 | 186.3684 | 41.0783 | 1.512 | 43.9115 | 7.4973 | 7.4513 | 42.665 | 0.31425 | 1410.3041 | 657.8107 | 0.21793
2022-05-16 19:00 | 0.36246 | 1.4902 | 17.6285 | 1.06 | 183.7951 | 38.8533 | 1.5118 | 44.0755 | 7.496 | 7.4499 | 42.0758 | 0.31428 | 1410.3115 | 657.8584 | 0.218
2022-05-16 20:00 | 0.36277 | 1.4895 | 17.6266 | 1.0298 | 180.4088 | 35.5883 | 1.5061 | 44.2966 | 7.494 | 7.448 | 41.2941 | 0.31457 | 1410.3082 | 658.4418 | 0.2182
2022-05-16 21:00 | 0.36258 | 1.4856 | 17.6251 | 1.069 | 178.0399 | 31.8592 | 1.5051 | 44.4511 | 7.4926 | 7.4465 | 40.7508 | 0.31443 | 1410.2894 | 658.1815 | 0.21793
2022-05-16 22:00 | 0.36244 | 1.4864 | 17.6257 | 1.1301 | 175.0693 | 26.0175 | 1.5052 | 44.6461 | 7.4932 | 7.4472 | 40.071 | 0.3143 | 1410.2932 | 657.9128 | 0.21785
2022-05-16 23:00 | 0.36273 | 1.488 | 17.6282 | 1.1819 | 172.7055 | 19.3843 | 1.5079 | 44.8013 | 7.4957 | 7.4496 | 39.5328 | 0.31454 | 1410.3014 | 658.3913 | 0.21813
2022-05-17 | 0.36262 | 1.4867 | 17.6264 | 1.121 | 170.0107 | 14.209 | 1.5083 | 44.9813 | 7.4939 | 7.4479 | 38.9164 | 0.31445 | 1410.2947 | 658.2231 | 0.21799
2022-05-17 01:00 | 0.36312 | 1.4955 | 17.6247 | 1.2247 | 168.9074 | 10.6188 | 1.5049 | 45.0573 | 7.4922 | 7.4461 | 38.6604 | 0.31482 | 1410.3382 | 658.9318 | 0.21864
2022-05-17 02:00 | 0.36247 | 1.4947 | 17.6271 | 1.213 | 167.5983 | 8.4084 | 1.5033 | 45.1466 | 7.4946 | 7.4485 | 38.359 | 0.31424 | 1410.3332 | 657.7705 | 0.21814
2022-05-17 03:00 | 0.36245 | 1.4976 | 17.6272 | 1.2395 | 167.9953 | 7.6476 | 1.5 | 45.1215 | 7.4946 | 7.4486 | 38.4462 | 0.31419 | 1410.3474 | 657.6688 | 0.21822
2022-05-17 04:00 | 0.36193 | 1.4999 | 17.6245 | 1.2282 | 167.2452 | 9.2154 | 1.5073 | 45.1686 | 7.492 | 7.4459 | 38.2822 | 0.31371 | 1410.3578 | 656.6842 | 0.2179
2022-05-17 05:00 | 0.36208 | 1.5051 | 17.6234 | 1.2574 | 167.9672 | 16.4305 | 1.5106 | 45.1179 | 7.4909 | 7.4449 | 38.4509 | 0.31379 | 1410.3831 | 656.8298 | 0.21817
2022-05-17 06:00 | 0.36167 | 1.5116 | 17.6209 | 1.2716 | 169.0333 | 27.9005 | 1.5031 | 45.0498 | 7.4884 | 7.4424 | 38.6869 | 0.31336 | 1410.414 | 655.947 | 0.21807
2022-05-17 07:00 | 0.36223 | 1.5125 | 17.6204 | 1.2447 | 171.7132 | 37.0935 | 1.5153 | 44.8638 | 7.4879 | 7.4419 | 39.3135 | 0.31385 | 1410.419 | 656.9407 | 0.2185
2022-05-17 08:00 | 0.36245 | 1.5176 | 17.6177 | 1.2047 | 176.3788 | 40.9921 | 1.52 | 44.5522 | 7.4852 | 7.4392 | 40.3869 | 0.314 | 1410.4443 | 657.2195 | 0.21881
2022-05-17 09:00 | 0.36198 | 1.5221 | 17.6142 | 1.1079 | 181.8817 | 43.6318 | 1.5207 | 44.1938 | 7.4817 | 7.4357 | 41.6477 | 0.31353 | 1410.4653 | 656.2679 | 0.21859
2022-05-17 10:00 | 0.3621 | 1.5303 | 17.6127 | 1.2046 | 187.7807 | 45.4587 | 1.5295 | 43.8129 | 7.4802 | 7.4343 | 43.009 | 0.31356 | 1410.5054 | 656.2921 | 0.21893
2022-05-17 11:00 | 0.3615 | 1.537 | 17.6101 | 1.3414 | 192.4283 | 46.725 | 1.5325 | 43.5204 | 7.4776 | 7.4317 | 44.0768 | 0.31296 | 1410.5368 | 655.0581 | 0.21869
2022-05-17 12:00 | 0.36186 | 1.5399 | 17.6068 | 1.0917 | 196.7042 | 47.6321 | 1.5329 | 43.2567 | 7.4743 | 7.4284 | 45.0568 | 0.31325 | 1410.5515 | 655.6373 | 0.21902
2022-05-17 13:00 | 0.36185 | 1.5482 | 17.6054 | 1.3563 | 200.4862 | 47.716 | 1.5264 | 43.0305 | 7.4729 | 7.4269 | 45.9148 | 0.31316 | 1410.5915 | 655.4291 | 0.21927
2022-05-17 14:00 | 0.36154 | 1.5441 | 17.6029 | 1.3029 | 202.5598 | 47.6929 | 1.5228 | 42.9079 | 7.4704 | 7.4245 | 46.3851 | 0.31292 | 1410.571 | 654.9601 | 0.2189
2022-05-17 15:00 | 0.36194 | 1.5302 | 17.6037 | 1.3273 | 203.5157 | 47.0212 | 1.5199 | 42.8523 | 7.4712 | 7.4253 | 46.6004 | 0.31341 | 1410.5046 | 655.995 | 0.21876
2022-05-17 16:00 | 0.36169 | 1.5171 | 17.6031 | 1.3428 | 203.3794 | 45.763 | 1.5161 | 42.8625 | 7.4706 | 7.4247 | 46.5644 | 0.31332 | 1410.4404 | 655.8526 | 0.21816
2022-05-17 17:00 | 0.36213 | 1.5118 | 17.5994 | 1.3827 | 202.6877 | 44.37 | 1.5107 | 42.9067 | 7.4669 | 7.421 | 46.3992 | 0.31377 | 1410.4156 | 656.7719 | 0.2183
2022-05-17 18:00 | 0.36199 | 1.5083 | 17.5982 | 1.324 | 200.3808 | 42.285 | 1.5035 | 43.0492 | 7.4657 | 7.4199 | 45.862 | 0.31367 | 1410.3981 | 656.5888 | 0.21808
2022-05-17 19:00 | 0.36169 | 1.5041 | 17.5945 | 1.2738 | 196.5091 | 39.7818 | 1.5048 | 43.2837 | 7.462 | 7.4162 | 44.9774 | 0.31344 | 1410.3776 | 656.1365 | 0.21771
2022-05-17 20:00 | 0.36198 | 1.4962 | 17.5915 | 1.2813 | 191.7718 | 36.6203 | 1.5014 | 43.5777 | 7.459 | 7.4132 | 43.8892 | 0.31379 | 1410.3395 | 656.8531 | 0.21766
2022-05-17 21:00 | 0.36262 | 1.4938 | 17.588 | 1.2516 | 188.0575 | 32.7686 | 1.5051 | 43.8083 | 7.4555 | 7.4097 | 43.0436 | 0.31439 | 1410.3284 | 658.0744 | 0.21803
2022-05-17 22:00 | 0.36257 | 1.4969 | 17.5892 | 1.2599 | 184.427 | 26.8413 | 1.5025 | 44.04 | 7.4567 | 7.4109 | 42.2096 | 0.31431 | 1410.3436 | 657.9013 | 0.2181
2022-05-17 23:00 | 0.3623 | 1.493 | 17.589 | 1.3225 | 180.0586 | 19.9038 | 1.5061 | 44.3193 | 7.4565 | 7.4107 | 41.2138 | 0.31411 | 1410.324 | 657.5114 | 0.21778
2022-05-18 | 0.36251 | 1.4901 | 17.5898 | 1.2993 | 175.7114 | 14.6261 | 1.5056 | 44.6036 | 7.4573 | 7.4114 | 40.2183 | 0.31432 | 1410.3102 | 657.9451 | 0.21784
2022-05-18 01:00 | 0.36228 | 1.4809 | 17.5873 | 1.4606 | 174.2909 | 10.9006 | 1.5078 | 44.6962 | 7.4548 | 7.409 | 39.8956 | 0.31421 | 1410.2656 | 657.7422 | 0.21736
2022-05-18 02:00 | 0.36282 | 1.4804 | 17.587 | 1.2008 | 174.147 | 8.7879 | 1.5042 | 44.7076 | 7.4545 | 7.4087 | 39.8588 | 0.3147 | 1410.2639 | 658.7358 | 0.21774
2022-05-18 03:00 | 0.36244 | 1.4805 | 17.5842 | 1.4784 | 172.7262 | 8.0121 | 1.5061 | 44.8009 | 7.4517 | 7.4059 | 39.5356 | 0.31436 | 1410.2638 | 658.051 | 0.21746
2022-05-18 04:00 | 0.36279 | 1.4975 | 17.5837 | 1.5463 | 172.3419 | 10.2301 | 1.514 | 44.8225 | 7.4512 | 7.4054 | 39.4562 | 0.3145 | 1410.3466 | 658.2871 | 0.21825
2022-05-18 05:00 | 0.36305 | 1.4837 | 17.5837 | 1.4409 | 173.736 | 17.5649 | 1.519 | 44.7271 | 7.4512 | 7.4054 | 39.781 | 0.31487 | 1410.2801 | 659.0747 | 0.218
2022-05-18 06:00 | 0.36314 | 1.4926 | 17.5796 | 1.4889 | 175.0653 | 29.673 | 1.5207 | 44.6382 | 7.4471 | 7.4014 | 40.0872 | 0.31487 | 1410.3232 | 659.0339 | 0.21833
2022-05-18 07:00 | 0.36323 | 1.5009 | 17.5767 | 1.5363 | 176.7883 | 37.0958 | 1.5263 | 44.522 | 7.4442 | 7.3985 | 40.488 | 0.31487 | 1410.3637 | 659.0058 | 0.21865
2022-05-18 08:00 | 0.3624 | 1.5092 | 17.5759 | 1.4214 | 179.7202 | 40.675 | 1.5358 | 44.3256 | 7.4434 | 7.3977 | 41.17 | 0.31404 | 1410.4029 | 657.3152 | 0.2183
2022-05-18 09:00 | 0.36317 | 1.5134 | 17.5719 | 1.3232 | 182.9574 | 43.1701 | 1.5427 | 44.1129 | 7.4394 | 7.3937 | 41.9197 | 0.31469 | 1410.424 | 658.6149 | 0.21898
2022-05-18 10:00 | 0.36312 | 1.5148 | 17.5714 | 1.1726 | 186.0157 | 45.03 | 1.5514 | 43.913 | 7.4389 | 7.3932 | 42.6306 | 0.31463 | 1410.4306 | 658.4997 | 0.21898
2022-05-18 11:00 | 0.36279 | 1.514 | 17.5702 | 1.3308 | 189.2384 | 46.312 | 1.5542 | 43.7079 | 7.4377 | 7.392 | 43.3724 | 0.31434 | 1410.4263 | 657.9197 | 0.21871
2022-05-18 12:00 | 0.36261 | 1.5235 | 17.5701 | 1.2814 | 192.4249 | 46.9541 | 1.5503 | 43.511 | 7.4376 | 7.3919 | 44.0979 | 0.31408 | 1410.4723 | 657.3652 | 0.21887
2022-05-18 13:00 | 0.36318 | 1.5261 | 17.5694 | 1.4653 | 194.3131 | 47.303 | 1.5521 | 43.3931 | 7.4369 | 7.3912 | 44.533 | 0.31458 | 1410.4856 | 658.3518 | 0.21938
2022-05-18 14:00 | 0.36256 | 1.5192 | 17.5683 | 1.3657 | 194.6367 | 47.274 | 1.5582 | 43.3699 | 7.4358 | 7.3901 | 44.6145 | 0.31408 | 1410.4515 | 657.3812 | 0.2187
2022-05-18 15:00 | 0.36266 | 1.5208 | 17.5676 | 1.3221 | 193.8553 | 46.5787 | 1.5577 | 43.4184 | 7.4351 | 7.3894 | 44.4348 | 0.31416 | 1410.4594 | 657.5269 | 0.21882
2022-05-18 16:00 | 0.36274 | 1.5177 | 17.5662 | 1.4293 | 190.6394 | 45.435 | 1.5615 | 43.6162 | 7.4337 | 7.388 | 43.7023 | 0.31426 | 1410.444 | 657.734 | 0.21877
2022-05-18 17:00 | 0.36293 | 1.5209 | 17.5642 | 1.2802 | 186.2467 | 43.9974 | 1.5581 | 43.8947 | 7.4317 | 7.3861 | 42.6914 | 0.3144 | 1410.4601 | 658.0066 | 0.219
2022-05-18 18:00 | 0.36293 | 1.5308 | 17.567 | 1.4476 | 181.1306 | 41.9165 | 1.5564 | 44.2234 | 7.4345 | 7.3888 | 41.5166 | 0.3143 | 1410.508 | 657.7766 | 0.21932
2022-05-18 19:00 | 0.36286 | 1.5223 | 17.5683 | 1.2975 | 177.1494 | 39.3028 | 1.5579 | 44.4819 | 7.4358 | 7.3901 | 40.6058 | 0.31433 | 1410.4667 | 657.8587 | 0.21902
2022-05-18 20:00 | 0.36316 | 1.5261 | 17.57 | 1.1866 | 172.8969 | 36.4271 | 1.5646 | 44.7593 | 7.4375 | 7.3918 | 39.6384 | 0.31455 | 1410.4855 | 658.3023 | 0.21936
2022-05-18 21:00 | 0.36275 | 1.5314 | 17.5704 | 1.116 | 167.063 | 32.9856 | 1.5712 | 45.1483 | 7.4379 | 7.3922 | 38.3078 | 0.31414 | 1410.5106 | 657.4477 | 0.21923
2022-05-18 22:00 | 0.36296 | 1.5086 | 17.5691 | 1.4045 | 163.0503 | 27.2265 | 1.5592 | 45.4289 | 7.4366 | 7.3909 | 37.3754 | 0.31455 | 1410.4006 | 658.3433 | 0.21866
2022-05-18 23:00 | 0.3631 | 1.5158 | 17.5725 | 1.3407 | 161.3877 | 20.7294 | 1.564 | 45.5413 | 7.4399 | 7.3942 | 36.9992 | 0.31461 | 1410.4355 | 658.4425 | 0.21901
2022-05-19 | 0.36285 | 1.5146 | 17.5746 | 1.2523 | 159.2198 | 15.1329 | 1.5661 | 45.6911 | 7.4421 | 7.3963 | 36.5043 | 0.31439 | 1410.4293 | 658.0058 | 0.21879
2022-05-19 01:00 | 0.36297 | 1.5196 | 17.574 | 1.3875 | 158.1992 | 11.3379 | 1.5738 | 45.7585 | 7.4415 | 7.3958 | 36.278 | 0.31445 | 1410.4541 | 658.1201 | 0.21904
2022-05-19 02:00 | 0.36303 | 1.5266 | 17.5783 | 1.3769 | 156.8949 | 9.1506 | 1.5728 | 45.8507 | 7.4458 | 7.4 | 35.9779 | 0.31443 | 1410.4877 | 658.0589 | 0.21932
2022-05-19 03:00 | 0.36327 | 1.5367 | 17.5816 | 1.4879 | 157.9807 | 8.4523 | 1.5695 | 45.7761 | 7.4491 | 7.4033 | 36.2236 | 0.31455 | 1410.537 | 658.2718 | 0.21983
2022-05-19 04:00 | 0.3635 | 1.548 | 17.5862 | 1.4976 | 159.5035 | 10.2058 | 1.5757 | 45.6665 | 7.4537 | 7.4079 | 36.5791 | 0.31465 | 1410.5924 | 658.4225 | 0.22038
2022-05-19 05:00 | 0.36307 | 1.5439 | 17.5912 | 1.2269 | 159.5965 | 15.8202 | 1.5777 | 45.659 | 7.4587 | 7.4129 | 36.6023 | 0.3143 | 1410.5718 | 657.7387 | 0.21996
2022-05-19 06:00 | 0.36317 | 1.5491 | 17.5932 | 1.2872 | 159.2468 | 25.4291 | 1.5849 | 45.6798 | 7.4607 | 7.4149 | 36.5293 | 0.31434 | 1410.5971 | 657.8006 | 0.2202
2022-05-19 07:00 | 0.36332 | 1.5572 | 17.5987 | 1.2225 | 161.604 | 34.4376 | 1.5861 | 45.5152 | 7.4662 | 7.4203 | 37.0713 | 0.3144 | 1410.637 | 657.8924 | 0.22059
2022-05-19 08:00 | 0.36325 | 1.5542 | 17.6015 | 1.3027 | 171.8314 | 39.0032 | 1.5861 | 44.8193 | 7.469 | 7.4231 | 39.4174 | 0.31436 | 1410.6223 | 657.83 | 0.22046
2022-05-19 09:00 | 0.3629 | 1.558 | 17.6039 | 1.028 | 176.6409 | 41.6209 | 1.5958 | 44.4955 | 7.4714 | 7.4255 | 40.5314 | 0.31401 | 1410.6402 | 657.1113 | 0.22033
2022-05-19 10:00 | 0.36307 | 1.5591 | 17.6094 | 1.1894 | 179.4619 | 42.5911 | 1.5993 | 44.3092 | 7.4769 | 7.431 | 41.1827 | 0.31415 | 1410.646 | 657.4002 | 0.22052
2022-05-19 11:00 | 0.36322 | 1.5646 | 17.6109 | 1.0386 | 184.3437 | 44.6332 | 1.6079 | 43.9896 | 7.4784 | 7.4324 | 42.3129 | 0.31423 | 1410.6726 | 657.5391 | 0.22081
2022-05-19 12:00 | 0.36278 | 1.5656 | 17.6174 | 1.1959 | 188.5161 | 45.6733 | 1.6017 | 43.7281 | 7.4849 | 7.4389 | 43.2631 | 0.31382 | 1410.6772 | 656.7181 | 0.22055
2022-05-19 13:00 | 0.36288 | 1.5654 | 17.6211 | 1.253 | 193.0075 | 45.7624 | 1.6009 | 43.4477 | 7.4886 | 7.4426 | 44.2929 | 0.31392 | 1410.6762 | 656.9063 | 0.22063
2022-05-19 14:00 | 0.36322 | 1.5677 | 17.6221 | 1.2149 | 197.3835 | 45.8758 | 1.6018 | 43.178 | 7.4896 | 7.4436 | 45.2984 | 0.3142 | 1410.6881 | 657.4655 | 0.22096
2022-05-19 15:00 | 0.36279 | 1.5698 | 17.6255 | 1.2792 | 199.1818 | 44.7917 | 1.602 | 43.0684 | 7.493 | 7.447 | 45.7112 | 0.31379 | 1410.6975 | 656.6381 | 0.22072
2022-05-19 16:00 | 0.36299 | 1.5619 | 17.629 | 1.1331 | 197.8054 | 44.7124 | 1.5978 | 43.1544 | 7.4965 | 7.4505 | 45.3903 | 0.31405 | 1410.6596 | 657.1866 | 0.22065
2022-05-19 17:00 | 0.36304 | 1.5639 | 17.636 | 1.1872 | 194.1926 | 43.3385 | 1.5952 | 43.3774 | 7.5035 | 7.4574 | 44.558 | 0.31407 | 1410.6696 | 657.2221 | 0.22078
2022-05-19 18:00 | 0.36295 | 1.568 | 17.6396 | 1.1 | 192.5134 | 41.3866 | 1.5994 | 43.4792 | 7.5071 | 7.461 | 44.1777 | 0.31396 | 1410.6892 | 656.9789 | 0.22086
2022-05-19 19:00 | 0.36257 | 1.5812 | 17.642 | 1.2922 | 188.4132 | 38.206 | 1.5904 | 43.7406 | 7.5095 | 7.4634 | 43.226 | 0.31349 | 1410.7526 | 655.9923 | 0.221
2022-05-19 20:00 | 0.36321 | 1.5828 | 17.6425 | 1.2431 | 182.5296 | 34.7951 | 1.5896 | 44.1158 | 7.51 | 7.4638 | 41.8755 | 0.31405 | 1410.7611 | 657.1167 | 0.22152
2022-05-19 21:00 | 0.36287 | 1.5815 | 17.6441 | 1.262 | 177.7436 | 31.3079 | 1.5844 | 44.4291 | 7.5116 | 7.4654 | 40.7716 | 0.31375 | 1410.7546 | 656.5154 | 0.22123
2022-05-19 22:00 | 0.36285 | 1.5717 | 17.6445 | 1.1637 | 174.6466 | 26.2159 | 1.5878 | 44.6312 | 7.512 | 7.4659 | 40.0649 | 0.31383 | 1410.7072 | 656.7094 | 0.22092
2022-05-19 23:00 | 0.36263 | 1.5605 | 17.6465 | 1.073 | 170.7541 | 19.6927 | 1.5882 | 44.8904 | 7.514 | 7.4679 | 39.1724 | 0.31374 | 1410.6527 | 656.5712 | 0.22043
2022-05-20 | 0.36297 | 1.5588 | 17.648 | 1.1313 | 166.0434 | 14.5087 | 1.5868 | 45.2099 | 7.5155 | 7.4693 | 38.0903 | 0.31407 | 1410.645 | 657.2248 | 0.22063
2022-05-20 01:00 | 0.36338 | 1.561 | 17.6477 | 1.2803 | 164.4797 | 10.8769 | 1.5885 | 45.3158 | 7.5152 | 7.469 | 37.7334 | 0.31441 | 1410.6561 | 657.9042 | 0.221
2022-05-20 02:00 | 0.36304 | 1.561 | 17.6471 | 1.2138 | 164.7155 | 8.8289 | 1.5835 | 45.3022 | 7.5146 | 7.4684 | 37.7822 | 0.3141 | 1410.6555 | 657.291 | 0.22074
2022-05-20 03:00 | 0.36303 | 1.5676 | 17.645 | 1.2026 | 164.285 | 8.3447 | 1.5912 | 45.3278 | 7.5125 | 7.4663 | 37.6914 | 0.31404 | 1410.6874 | 657.1377 | 0.22093
2022-05-20 04:00 | 0.36298 | 1.5682 | 17.645 | 1.1618 | 163.9615 | 10.8225 | 1.5905 | 45.3504 | 7.5125 | 7.4664 | 37.6165 | 0.31398 | 1410.6905 | 657.0228 | 0.22091
2022-05-20 05:00 | 0.36322 | 1.5696 | 17.6479 | 1.2875 | 162.1728 | 18.5067 | 1.5911 | 45.4734 | 7.5154 | 7.4692 | 37.2068 | 0.31418 | 1410.6973 | 657.4234 | 0.22114
2022-05-20 06:00 | 0.36336 | 1.5675 | 17.6461 | 1.1688 | 164.0784 | 30.7311 | 1.5965 | 45.3392 | 7.5136 | 7.4674 | 37.6496 | 0.31433 | 1410.6875 | 657.7367 | 0.22118
2022-05-20 07:00 | 0.36333 | 1.5783 | 17.6441 | 1.2504 | 169.294 | 36.6134 | 1.599 | 44.983 | 7.5116 | 7.4655 | 38.849 | 0.3142 | 1410.7398 | 657.4353 | 0.22148
2022-05-20 08:00 | 0.36334 | 1.5724 | 17.6387 | 1.1877 | 173.2872 | 43.3581 | 1.6014 | 44.7143 | 7.5062 | 7.46 | 39.768 | 0.31426 | 1410.7111 | 657.5727 | 0.22127
2022-05-20 09:00 | 0.36363 | 1.5759 | 17.6356 | 1.2815 | 179.49 | 42.4592 | 1.6017 | 44.306 | 7.5031 | 7.457 | 41.1919 | 0.31449 | 1410.7285 | 658.0216 | 0.22158
2022-05-20 10:00 | 0.36343 | 1.5811 | 17.6305 | 1.2773 | 183.3719 | 43.1817 | 1.6066 | 44.0526 | 7.498 | 7.4519 | 42.0884 | 0.31426 | 1410.7534 | 657.5524 | 0.22157
2022-05-20 11:00 | 0.36353 | 1.5834 | 17.6249 | 1.2549 | 186.1256 | 44.5898 | 1.6163 | 43.8716 | 7.4924 | 7.4464 | 42.7318 | 0.31433 | 1410.7645 | 657.6813 | 0.22168
2022-05-20 12:00 | 0.36339 | 1.5857 | 17.6225 | 1.1021 | 192.6031 | 46.1176 | 1.62 | 43.4626 | 7.49 | 7.444 | 44.2234 | 0.31418 | 1410.7753 | 657.3633 | 0.22163
2022-05-20 13:00 | 0.36311 | 1.589 | 17.6193 | 1.2243 | 195.7002 | 46.5278 | 1.6279 | 43.267 | 7.4868 | 7.4408 | 44.9442 | 0.3139 | 1410.7908 | 656.7896 | 0.22151
2022-05-20 14:00 | 0.36304 | 1.5958 | 17.615 | 1.076 | 198.4938 | 45.3222 | 1.6321 | 43.0939 | 7.4825 | 7.4365 | 45.5909 | 0.31377 | 1410.8238 | 656.5143 | 0.22165
2022-05-20 15:00 | 0.36302 | 1.5969 | 17.6085 | 1.2967 | 196.8031 | 42.6339 | 1.625 | 43.2009 | 7.476 | 7.4301 | 45.1939 | 0.31373 | 1410.8289 | 656.4396 | 0.22163
2022-05-20 16:00 | 0.36279 | 1.6034 | 17.6029 | 1.1901 | 191.9262 | 42.5135 | 1.624 | 43.5025 | 7.4704 | 7.4245 | 44.0727 | 0.31347 | 1410.8598 | 655.8921 | 0.22164
2022-05-20 17:00 | 0.36277 | 1.6004 | 17.5986 | 1.0788 | 187.1042 | 41.8459 | 1.6253 | 43.8047 | 7.4661 | 7.4202 | 42.9669 | 0.31348 | 1410.845 | 655.9125 | 0.2215
2022-05-20 18:00 | 0.36275 | 1.5962 | 17.5928 | 1.1523 | 181.9931 | 39.4718 | 1.6298 | 44.1292 | 7.4603 | 7.4145 | 41.7983 | 0.3135 | 1410.8248 | 655.9756 | 0.22134
2022-05-20 19:00 | 0.36291 | 1.5957 | 17.5877 | 1.1837 | 176.7909 | 35.4454 | 1.6146 | 44.4759 | 7.4552 | 7.4094 | 40.5866 | 0.31365 | 1410.8225 | 656.2691 | 0.22141
2022-05-20 20:00 | 0.36268 | 1.5937 | 17.5861 | 1.2028 | 175.5051 | 34.315 | 1.6102 | 44.5628 | 7.4536 | 7.4078 | 40.2865 | 0.31346 | 1410.8125 | 655.9009 | 0.22117
2022-05-20 21:00 | 0.36296 | 1.5936 | 17.5804 | 1.301 | 173.4322 | 30.7253 | 1.6088 | 44.7009 | 7.4479 | 7.4021 | 39.8092 | 0.31372 | 1410.8122 | 656.4178 | 0.22135
2022-05-20 22:00 | 0.36286 | 1.5875 | 17.5748 | 1.3353 | 171.741 | 23.6525 | 1.6054 | 44.8155 | 7.4423 | 7.3966 | 39.4173 | 0.31369 | 1410.7828 | 656.3754 | 0.22107
2022-05-20 23:00 | 0.36327 | 1.5876 | 17.5704 | 1.2614 | 171.1118 | 17.9849 | 1.6036 | 44.8585 | 7.4379 | 7.3922 | 39.2711 | 0.31405 | 1410.7834 | 657.104 | 0.22134
2022-05-21 | 0.36329 | 1.583 | 17.5671 | 1.2807 | 171.1606 | 13.332 | 1.6091 | 44.8523 | 7.4346 | 7.3889 | 39.2883 | 0.31411 | 1410.7612 | 657.2438 | 0.2212
2022-05-21 01:00 | 0.36315 | 1.5793 | 17.5639 | 1.2625 | 169.7068 | 10.1028 | 1.6185 | 44.9452 | 7.4313 | 7.3857 | 38.9645 | 0.31403 | 1410.7432 | 657.0801 | 0.22097
2022-05-21 02:00 | 0.36347 | 1.5936 | 17.5596 | 1.1255 | 164.9618 | 8.096 | 1.6219 | 45.2658 | 7.4271 | 7.3814 | 37.8787 | 0.31417 | 1410.8124 | 657.3302 | 0.22161
2022-05-21 03:00 | 0.36353 | 1.5932 | 17.5595 | 1.2629 | 165.0724 | 7.8461 | 1.624 | 45.2572 | 7.427 | 7.3814 | 37.9063 | 0.31423 | 1410.8109 | 657.4537 | 0.22165
2022-05-21 04:00 | 0.36371 | 1.5834 | 17.5553 | 1.1589 | 164.6228 | 10.5911 | 1.6294 | 45.2851 | 7.4228 | 7.3772 | 37.8087 | 0.31449 | 1410.7635 | 657.9973 | 0.22146
2022-05-21 05:00 | 0.36308 | 1.5897 | 17.5551 | 1.0497 | 164.0989 | 16.9274 | 1.6316 | 45.3201 | 7.4226 | 7.377 | 37.6905 | 0.31386 | 1410.793 | 656.7242 | 0.22119
2022-05-21 06:00 | 0.36314 | 1.5979 | 17.5566 | 1.1366 | 164.6207 | 25.0091 | 1.6334 | 45.2833 | 7.4241 | 7.3785 | 37.8122 | 0.31383 | 1410.8331 | 656.632 | 0.22149
2022-05-21 07:00 | 0.36324 | 1.5892 | 17.5579 | 1.2695 | 167.4513 | 33.6063 | 1.6369 | 45.0883 | 7.4254 | 7.3798 | 38.4661 | 0.31401 | 1410.7912 | 657.0159 | 0.22131
2022-05-21 08:00 | 0.3632 | 1.5898 | 17.5582 | 1.2701 | 172.2275 | 40.7815 | 1.6434 | 44.7632 | 7.4257 | 7.3801 | 39.5704 | 0.31397 | 1410.7941 | 656.9355 | 0.2213
2022-05-21 09:00 | 0.36375 | 1.589 | 17.5601 | 1.1368 | 179.0616 | 43.0515 | 1.6459 | 44.3107 | 7.4276 | 7.382 | 41.1435 | 0.31447 | 1410.7907 | 657.9503 | 0.22169
2022-05-21 10:00 | 0.36369 | 1.5843 | 17.5601 | 1.0368 | 185.8735 | 43.4993 | 1.6487 | 43.8704 | 7.4276 | 7.3819 | 42.712 | 0.31446 | 1410.768 | 657.943 | 0.2215
2022-05-21 11:00 | 0.3634 | 1.5872 | 17.5633 | 1.1574 | 189.8054 | 43.8823 | 1.6512 | 43.6206 | 7.4308 | 7.3852 | 43.6183 | 0.31418 | 1410.7814 | 657.3628 | 0.22139
2022-05-21 12:00 | 0.36384 | 1.5903 | 17.5658 | 1.1308 | 190.3668 | 45.1035 | 1.6608 | 43.5802 | 7.4333 | 7.3876 | 43.759 | 0.31454 | 1410.797 | 658.0865 | 0.22182
2022-05-21 13:00 | 0.3638 | 1.5949 | 17.569 | 1.097 | 190.5037 | 45.1237 | 1.6671 | 43.5682 | 7.4365 | 7.3908 | 43.798 | 0.31446 | 1410.8195 | 657.8955 | 0.22194
2022-05-21 14:00 | 0.36378 | 1.591 | 17.5734 | 1.1617 | 189.7161 | 44.7431 | 1.6688 | 43.6167 | 7.4409 | 7.3952 | 43.619 | 0.31448 | 1410.8005 | 657.9539 | 0.22183
2022-05-21 15:00 | 0.36351 | 1.5948 | 17.5752 | 1.3054 | 190.6167 | 44.5204 | 1.6664 | 43.5616 | 7.4427 | 7.397 | 43.8231 | 0.3142 | 1410.8185 | 657.3851 | 0.22176
2022-05-21 16:00 | 0.36371 | 1.5984 | 17.5777 | 1.151 | 190.2205 | 43.8765 | 1.6647 | 43.5873 | 7.4452 | 7.3995 | 43.73 | 0.31435 | 1410.8363 | 657.6658 | 0.22203
2022-05-21 17:00 | 0.36381 | 1.5966 | 17.5792 | 1.1665 | 186.1566 | 41.5064 | 1.6663 | 43.843 | 7.4467 | 7.4009 | 42.7977 | 0.31445 | 1410.8278 | 657.8732 | 0.22205
2022-05-21 18:00 | 0.36389 | 1.5991 | 17.5815 | 1.2106 | 179.7246 | 39.3069 | 1.6643 | 44.2579 | 7.449 | 7.4032 | 41.3167 | 0.3145 | 1410.8399 | 657.9652 | 0.2222
2022-05-21 19:00 | 0.36382 | 1.5926 | 17.5852 | 1.0817 | 172.2652 | 36.8349 | 1.6651 | 44.7495 | 7.4527 | 7.4069 | 39.6027 | 0.3145 | 1410.8086 | 657.9991 | 0.22198
2022-05-21 20:00 | 0.36438 | 1.5817 | 17.584 | 1.2661 | 162.729 | 33.8151 | 1.6649 | 45.3975 | 7.4515 | 7.4058 | 37.4103 | 0.31511 | 1410.7566 | 659.2474 | 0.22205
2022-05-21 21:00 | 0.3649 | 1.5766 | 17.5834 | 1.2559 | 153.7741 | 30.1231 | 1.66 | 46.0284 | 7.4509 | 7.4051 | 35.347 | 0.31563 | 1410.7325 | 660.3123 | 0.22227
2022-05-21 22:00 | 0.36459 | 1.5812 | 17.5831 | 1.1933 | 148.4253 | 24.2982 | 1.6612 | 46.4125 | 7.4506 | 7.4048 | 34.1186 | 0.3153 | 1410.7544 | 659.6407 | 0.22218
2022-05-21 23:00 | 0.36454 | 1.5824 | 17.582 | 1.1791 | 143.2852 | 18.1238 | 1.6634 | 46.7879 | 7.4495 | 7.4037 | 32.939 | 0.31525 | 1410.7599 | 659.5312 | 0.22218
2022-05-22 | 0.36491 | 1.5794 | 17.5805 | 1.0995 | 137.5914 | 13.3766 | 1.6629 | 47.2129 | 7.448 | 7.4023 | 31.6298 | 0.31561 | 1410.746 | 660.264 | 0.22235
2022-05-22 01:00 | 0.36499 | 1.5773 | 17.5792 | 1.2661 | 135.3748 | 10.0548 | 1.6646 | 47.3796 | 7.4467 | 7.4009 | 31.1217 | 0.31571 | 1410.7357 | 660.4633 | 0.22234
2022-05-22 02:00 | 0.36487 | 1.5781 | 17.578 | 1.1362 | 132.7892 | 8.0433 | 1.6656 | 47.5763 | 7.4455 | 7.3998 | 30.5281 | 0.31559 | 1410.7395 | 660.2282 | 0.22227
2022-05-22 03:00 | 0.36523 | 1.5821 | 17.576 | 1.1201 | 129.1425 | 7.3057 | 1.6647 | 47.8575 | 7.4435 | 7.3978 | 29.689 | 0.31587 | 1410.7595 | 660.7809 | 0.22264
2022-05-22 04:00 | 0.36486 | 1.5739 | 17.5731 | 1.1927 | 126.5519 | 8.4466 | 1.6675 | 48.058 | 7.4406 | 7.3949 | 29.0957 | 0.31562 | 1410.7191 | 660.2933 | 0.2221
2022-05-22 05:00 | 0.36513 | 1.5813 | 17.5723 | 1.1602 | 125.837 | 12.0512 | 1.6697 | 48.113 | 7.4398 | 7.3941 | 28.9331 | 0.31579 | 1410.7553 | 660.6179 | 0.22252
2022-05-22 06:00 | 0.36472 | 1.5815 | 17.5701 | 1.2687 | 127.3069 | 19.5457 | 1.671 | 47.9975 | 7.4376 | 7.3919 | 29.272 | 0.31542 | 1410.7559 | 659.8657 | 0.22222
2022-05-22 07:00 | 0.36474 | 1.5852 | 17.5667 | 1.2291 | 131.3737 | 29.1044 | 1.6719 | 47.682 | 7.4342 | 7.3885 | 30.2078 | 0.3154 | 1410.7736 | 659.83 | 0.22233
2022-05-22 08:00 | 0.36539 | 1.5887 | 17.5628 | 1.2593 | 138.1318 | 35.4488 | 1.675 | 47.1665 | 7.4303 | 7.3846 | 31.7646 | 0.31595 | 1410.7915 | 660.925 | 0.2229
2022-05-22 09:00 | 0.36518 | 1.5873 | 17.5581 | 1.1469 | 145.7534 | 38.6902 | 1.6783 | 46.5991 | 7.4256 | 7.38 | 33.5202 | 0.31578 | 1410.7841 | 660.5779 | 0.22267
2022-05-22 10:00 | 0.36549 | 1.5882 | 17.5548 | 1.0837 | 151.7433 | 40.9741 | 1.6808 | 46.1633 | 7.4223 | 7.3767 | 34.9002 | 0.31604 | 1410.7888 | 661.104 | 0.22291
2022-05-22 11:00 | 0.36514 | 1.5958 | 17.5495 | 0.98772 | 160.2862 | 42.7808 | 1.6791 | 45.5599 | 7.417 | 7.3714 | 36.8632 | 0.31565 | 1410.8251 | 660.296 | 0.22285
2022-05-22 12:00 | 0.36538 | 1.5956 | 17.5429 | 1.245 | 169.9261 | 43.8516 | 1.6793 | 44.8989 | 7.4104 | 7.3649 | 39.0805 | 0.31588 | 1410.8243 | 660.7486 | 0.223
2022-05-22 13:00 | 0.36532 | 1.5997 | 17.5384 | 1.1076 | 176.5684 | 44.0917 | 1.6795 | 44.4565 | 7.4059 | 7.3604 | 40.6084 | 0.31578 | 1410.8439 | 660.5375 | 0.22305
2022-05-22 14:00 | 0.36558 | 1.5971 | 17.5376 | 1.0491 | 179.3998 | 43.6705 | 1.6782 | 44.2717 | 7.4051 | 7.3596 | 41.2582 | 0.31604 | 1410.8318 | 661.078 | 0.22316
2022-05-22 15:00 | 0.365 | 1.606 | 17.5323 | 1.2584 | 181.4525 | 44.0662 | 1.6756 | 44.1398 | 7.3998 | 7.3543 | 41.7271 | 0.31543 | 1410.8741 | 659.8259 | 0.22298
2022-05-22 16:00 | 0.36494 | 1.6022 | 17.5304 | 1.177 | 183.363 | 43.3153 | 1.6694 | 44.0199 | 7.3979 | 7.3525 | 42.1592 | 0.31541 | 1410.8554 | 659.7995 | 0.22281
2022-05-22 17:00 | 0.36501 | 1.6033 | 17.5291 | 1.2698 | 184.6944 | 41.522 | 1.6675 | 43.9355 | 7.3965 | 7.3511 | 42.4632 | 0.31547 | 1410.8612 | 659.9046 | 0.22289
2022-05-22 18:00 | 0.36548 | 1.6028 | 17.524 | 1.2564 | 183.1984 | 39.2213 | 1.6638 | 44.0334 | 7.3915 | 7.3461 | 42.1151 | 0.3159 | 1410.8588 | 660.7637 | 0.22319
2022-05-22 19:00 | 0.36508 | 1.6042 | 17.5219 | 1.1704 | 180.1453 | 37.2555 | 1.6648 | 44.2302 | 7.3894 | 7.344 | 41.4142 | 0.31552 | 1410.8653 | 660.0005 | 0.22293
2022-05-22 20:00 | 0.36516 | 1.6127 | 17.52 | 1.2884 | 175.308 | 34.0043 | 1.6587 | 44.5504 | 7.3875 | 7.3421 | 40.2955 | 0.31551 | 1410.9065 | 659.9518 | 0.22323
2022-05-22 21:00 | 0.3653 | 1.6126 | 17.5154 | 1.0777 | 172.1122 | 30.4922 | 1.6564 | 44.7641 | 7.3829 | 7.3375 | 39.5584 | 0.31563 | 1410.9059 | 660.2033 | 0.2233
2022-05-22 22:00 | 0.36529 | 1.6136 | 17.5109 | 1.2371 | 169.1496 | 24.846 | 1.652 | 44.9654 | 7.3784 | 7.3331 | 38.8727 | 0.31561 | 1410.9109 | 660.1627 | 0.22331
2022-05-22 23:00 | 0.36549 | 1.6108 | 17.5059 | 1.021 | 166.3566 | 18.5588 | 1.6507 | 45.1557 | 7.3734 | 7.3281 | 38.2296 | 0.31582 | 1410.8976 | 660.5922 | 0.22335
2022-05-23 | 0.3649 | 1.6118 | 17.5044 | 1.1581 | 164.6671 | 13.6184 | 1.6485 | 45.2723 | 7.3719 | 7.3266 | 37.839 | 0.31528 | 1410.9017 | 659.5081 | 0.22294
2022-05-23 01:00 | 0.36482 | 1.6204 | 17.4996 | 1.276 | 164.0091 | 10.2573 | 1.6443 | 45.3197 | 7.3671 | 7.3219 | 37.6834 | 0.31512 | 1410.9429 | 659.1599 | 0.22311
2022-05-23 02:00 | 0.36471 | 1.6168 | 17.4969 | 1.2276 | 164.7733 | 8.3632 | 1.6454 | 45.2667 | 7.3644 | 7.3191 | 37.86 | 0.31506 | 1410.9252 | 659.0454 | 0.22291
2022-05-23 03:00 | 0.36499 | 1.612 | 17.4906 | 1.0938 | 166.5652 | 8.3696 | 1.6393 | 45.1473 | 7.3581 | 7.3129 | 38.2655 | 0.31537 | 1410.9024 | 659.6701 | 0.22294
2022-05-23 04:00 | 0.36498 | 1.6101 | 17.4864 | 1.1859 | 169.3204 | 9.6903 | 1.641 | 44.9595 | 7.3539 | 7.3087 | 38.9002 | 0.31538 | 1410.8932 | 659.6973 | 0.22286
2022-05-23 05:00 | 0.36526 | 1.6048 | 17.4816 | 1.2115 | 172.0834 | 14.5978 | 1.6441 | 44.7724 | 7.3491 | 7.304 | 39.5384 | 0.31568 | 1410.868 | 660.3173 | 0.22288
2022-05-23 06:00 | 0.36492 | 1.6063 | 17.4795 | 1.047 | 174.0119 | 27.1409 | 1.6367 | 44.6476 | 7.347 | 7.3019 | 39.9734 | 0.31536 | 1410.8747 | 659.6692 | 0.22266
2022-05-23 07:00 | 0.36497 | 1.6138 | 17.4766 | 1.2222 | 180.5518 | 35.3511 | 1.633 | 44.2205 | 7.3441 | 7.2989 | 41.4715 | 0.31532 | 1410.911 | 659.5774 | 0.2229
2022-05-23 08:00 | 0.365 | 1.6131 | 17.4722 | 1.0092 | 187.5117 | 38.582 | 1.6337 | 43.7743 | 7.3397 | 7.2946 | 43.0709 | 0.31536 | 1410.9075 | 659.6608 | 0.22289
2022-05-23 09:00 | 0.36476 | 1.6125 | 17.47 | 1.1829 | 192.761 | 42.6668 | 1.6401 | 43.4417 | 7.3375 | 7.2924 | 44.2845 | 0.31515 | 1410.9041 | 659.2447 | 0.22268
2022-05-23 10:00 | 0.36522 | 1.627 | 17.4666 | 1.1099 | 200.7494 | 43.8163 | 1.6325 | 42.9569 | 7.3341 | 7.289 | 46.11 | 0.31542 | 1410.9749 | 659.7346 | 0.22343
2022-05-23 11:00 | 0.36505 | 1.6229 | 17.4624 | 1.1722 | 206.0688 | 43.9546 | 1.6327 | 42.6389 | 7.3299 | 7.2848 | 47.3321 | 0.31531 | 1410.9548 | 659.5151 | 0.22316
2022-05-23 12:00 | 0.36469 | 1.6224 | 17.4602 | 1.2075 | 208.0522 | 42.3082 | 1.6305 | 42.5231 | 7.3277 | 7.2827 | 47.7847 | 0.31499 | 1410.9521 | 658.8799 | 0.22288
2022-05-23 13:00 | 0.36526 | 1.6256 | 17.4598 | 1.1317 | 208.4785 | 44.8871 | 1.6265 | 42.5002 | 7.3273 | 7.2823 | 47.8775 | 0.31547 | 1410.9678 | 659.8347 | 0.22338
2022-05-23 14:00 | 0.36503 | 1.6257 | 17.4589 | 1.1069 | 208.5977 | 45.365 | 1.6186 | 42.4976 | 7.3264 | 7.2813 | 47.8944 | 0.31526 | 1410.968 | 659.4182 | 0.22321
2022-05-23 15:00 | 0.36526 | 1.623 | 17.4562 | 1.2855 | 210.8857 | 41.7505 | 1.617 | 42.3648 | 7.3237 | 7.2787 | 48.4177 | 0.31549 | 1410.9555 | 659.8936 | 0.22329
2022-05-23 16:00 | 0.36502 | 1.6045 | 17.4561 | 1.5082 | 213.5485 | 43.239 | 1.6191 | 42.2095 | 7.3236 | 7.2786 | 49.0318 | 0.31547 | 1410.8655 | 659.8949 | 0.22256
2022-05-23 17:00 | 0.36492 | 1.6313 | 17.4522 | 1.7718 | 212.0724 | 41.1425 | 1.614 | 42.2975 | 7.3197 | 7.2747 | 48.6861 | 0.31511 | 1410.9951 | 659.1046 | 0.22327
2022-05-23 18:00 | 0.36529 | 1.6114 | 17.4487 | 1.9056 | 210.9029 | 39.5637 | 1.6159 | 42.3643 | 7.3162 | 7.2713 | 48.4203 | 0.31564 | 1410.8993 | 660.2138 | 0.22293
2022-05-23 19:00 | 0.36531 | 1.6163 | 17.4439 | 2.0325 | 204.8899 | 37.3903 | 1.606 | 42.7233 | 7.3114 | 7.2665 | 47.027 | 0.31561 | 1410.9227 | 660.1503 | 0.22307
2022-05-23 20:00 | 0.3652 | 1.6159 | 17.4414 | 2.0907 | 203.5922 | 32.893 | 1.6011 | 42.8033 | 7.3089 | 7.264 | 46.7227 | 0.31552 | 1410.9209 | 659.9595 | 0.22297
2022-05-23 21:00 | 0.36483 | 1.6045 | 17.4332 | 2.3292 | 205.7086 | 28.2441 | 1.5973 | 42.6795 | 7.3007 | 7.2558 | 47.2034 | 0.31529 | 1410.8649 | 659.5469 | 0.22231
2022-05-23 22:00 | 0.36537 | 1.5876 | 17.4251 | 2.1145 | 206.8692 | 22.1808 | 1.5999 | 42.6094 | 7.2926 | 7.2478 | 47.4734 | 0.31594 | 1410.7839 | 660.9014 | 0.22215
2022-05-23 23:00 | 0.36549 | 1.5863 | 17.4184 | 2.0198 | 204.2056 | 16.6364 | 1.6029 | 42.7657 | 7.2859 | 7.2411 | 46.866 | 0.31606 | 1410.7776 | 661.1476 | 0.22217
2022-05-24 | 0.36558 | 1.5819 | 17.4094 | 3.0123 | 198.923 | 12.3879 | 1.6063 | 43.0816 | 7.2769 | 7.2322 | 45.6579 | 0.31619 | 1410.7561 | 661.4172 | 0.22205
2022-05-24 01:00 | 0.36601 | 1.5883 | 17.4058 | 3.0077 | 195.9658 | 9.29 | 1.6055 | 43.2625 | 7.2733 | 7.2286 | 44.9783 | 0.31651 | 1410.7876 | 662.0468 | 0.22255
2022-05-24 02:00 | 0.36604 | 1.5835 | 17.4008 | 3.8311 | 199.2232 | 7.4012 | 1.6052 | 43.0639 | 7.2683 | 7.2237 | 45.7256 | 0.31659 | 1410.7643 | 662.2095 | 0.2224
2022-05-24 03:00 | 0.36629 | 1.5834 | 17.4003 | 3.661 | 204.2692 | 6.5068 | 1.6063 | 42.76 | 7.2678 | 7.2231 | 46.8853 | 0.31682 | 1410.7643 | 662.6754 | 0.22258
2022-05-24 04:00 | 0.36635 | 1.5871 | 17.3995 | 4.1823 | 206.0868 | 6.9401 | 1.6094 | 42.6504 | 7.267 | 7.2224 | 47.3064 | 0.31683 | 1410.7823 | 662.688 | 0.22273
2022-05-24 05:00 | 0.36655 | 1.5875 | 17.4019 | 4.4466 | 202.2023 | 9.5353 | 1.6136 | 42.8796 | 7.2694 | 7.2248 | 46.4202 | 0.31701 | 1410.7845 | 663.0437 | 0.2229
2022-05-24 06:00 | 0.36613 | 1.5895 | 17.408 | 4.7643 | 197.8509 | 14.6574 | 1.6136 | 43.1428 | 7.2755 | 7.2308 | 45.4211 | 0.31661 | 1410.7938 | 662.2335 | 0.22268
2022-05-24 07:00 | 0.36639 | 1.5847 | 17.4148 | 5.0468 | 201.362 | 23.6711 | 1.6183 | 42.9275 | 7.2823 | 7.2376 | 46.2333 | 0.31689 | 1410.7708 | 662.8112 | 0.22276
2022-05-24 08:00 | 0.36657 | 1.5886 | 17.4215 | 4.8385 | 200.3624 | 31.7209 | 1.6211 | 42.9863 | 7.289 | 7.2442 | 46.0073 | 0.31701 | 1410.79 | 663.0518 | 0.22304
2022-05-24 09:00 | 0.36634 | 1.5963 | 17.4287 | 5.2414 | 200.4347 | 36.2188 | 1.6231 | 42.9808 | 7.2962 | 7.2514 | 46.0263 | 0.31673 | 1410.8273 | 662.4555 | 0.22314
2022-05-24 10:00 | 0.36635 | 1.5879 | 17.4321 | 6.3185 | 200.6035 | 37.8514 | 1.627 | 42.9686 | 7.2996 | 7.2547 | 46.0701 | 0.31682 | 1410.7866 | 662.6695 | 0.22291
2022-05-24 11:00 | 0.36658 | 1.5894 | 17.4378 | 5.781 | 201.5896 | 39.2849 | 1.6321 | 42.9063 | 7.3053 | 7.2604 | 46.3032 | 0.31701 | 1410.7941 | 663.0495 | 0.22316
2022-05-24 12:00 | 0.36705 | 1.5907 | 17.4438 | 5.6049 | 203.2067 | 40.1168 | 1.6353 | 42.8075 | 7.3113 | 7.2664 | 46.6787 | 0.31743 | 1410.801 | 663.882 | 0.22357
2022-05-24 13:00 | 0.3669 | 1.593 | 17.4514 | 6.2146 | 203.8476 | 40.8567 | 1.6329 | 42.7706 | 7.3189 | 7.2739 | 46.8228 | 0.31727 | 1410.8123 | 663.5451 | 0.22357
2022-05-24 14:00 | 0.36656 | 1.5874 | 17.4554 | 5.3527 | 205.6624 | 40.7907 | 1.6387 | 42.6595 | 7.3229 | 7.2779 | 47.2471 | 0.31702 | 1410.7849 | 663.0621 | 0.22317
2022-05-24 15:00 | 0.36728 | 1.586 | 17.462 | 6.0001 | 201.852 | 40.5107 | 1.6438 | 42.8842 | 7.3295 | 7.2844 | 46.3785 | 0.31769 | 1410.7787 | 664.4072 | 0.22369
2022-05-24 16:00 | 0.3671 | 1.5842 | 17.4628 | 5.9688 | 195.9821 | 39.9531 | 1.6457 | 43.2397 | 7.3303 | 7.2853 | 45.0321 | 0.31754 | 1410.7699 | 664.1172 | 0.22351
2022-05-24 17:00 | 0.36736 | 1.5817 | 17.4665 | 6.5057 | 193.6357 | 38.0209 | 1.6519 | 43.381 | 7.334 | 7.2889 | 44.5005 | 0.31779 | 1410.7585 | 664.639 | 0.22364
2022-05-24 18:00 | 0.36683 | 1.5817 | 17.4702 | 6.877 | 184.6788 | 36.0435 | 1.658 | 43.9415 | 7.3377 | 7.2926 | 42.4491 | 0.31732 | 1410.7577 | 663.6779 | 0.22327
2022-05-24 19:00 | 0.36729 | 1.5782 | 17.4719 | 6.689 | 177.1539 | 33.7798 | 1.6573 | 44.4293 | 7.3394 | 7.2943 | 40.7188 | 0.31776 | 1410.7416 | 664.5881 | 0.22351
2022-05-24 20:00 | 0.36722 | 1.5801 | 17.4751 | 7.3034 | 172.9984 | 30.9093 | 1.659 | 44.7034 | 7.3426 | 7.2975 | 39.7655 | 0.31769 | 1410.7506 | 664.4282 | 0.22353
2022-05-24 21:00 | 0.36731 | 1.5865 | 17.477 | 7.6091 | 170.1494 | 26.5607 | 1.6577 | 44.8948 | 7.3445 | 7.2994 | 39.1092 | 0.3177 | 1410.7818 | 664.4434 | 0.2238
2022-05-24 22:00 | 0.36693 | 1.5871 | 17.4787 | 8.2183 | 166.6457 | 22.145 | 1.6553 | 45.1335 | 7.3462 | 7.301 | 38.3012 | 0.31735 | 1410.784 | 663.7337 | 0.22355
2022-05-24 23:00 | 0.36752 | 1.584 | 17.4774 | 8.157 | 167.5249 | 15.6067 | 1.6522 | 45.0752 | 7.3449 | 7.2997 | 38.5002 | 0.31792 | 1410.7698 | 664.8846 | 0.22388
2022-05-25 | 0.36688 | 1.5889 | 17.4779 | 8.1584 | 168.7981 | 11.2841 | 1.6497 | 44.9902 | 7.3454 | 7.3002 | 38.79 | 0.31729 | 1410.7928 | 663.6081 | 0.22356
2022-05-25 01:00 | 0.36715 | 1.5879 | 17.4792 | 7.8142 | 170.2454 | 8.5113 | 1.6548 | 44.8899 | 7.3467 | 7.3015 | 39.1281 | 0.31755 | 1410.7885 | 664.1282 | 0.22374
2022-05-25 02:00 | 0.36725 | 1.5844 | 17.479 | 7.7709 | 168.718 | 6.8279 | 1.6574 | 44.9916 | 7.3465 | 7.3013 | 38.7799 | 0.31767 | 1410.7715 | 664.3768 | 0.2237
2022-05-25 03:00 | 0.36716 | 1.5928 | 17.4803 | 8.5885 | 168.2054 | 6.0903 | 1.6597 | 45.0252 | 7.3478 | 7.3027 | 38.6645 | 0.31751 | 1410.8119 | 664.0317 | 0.2239
2022-05-25 04:00 | 0.36693 | 1.5948 | 17.4808 | 8.3581 | 162.9652 | 6.6954 | 1.66 | 45.3835 | 7.3483 | 7.3032 | 37.4601 | 0.31728 | 1410.8215 | 663.569 | 0.2238
2022-05-25 05:00 | 0.3672 | 1.5921 | 17.483 | 8.4343 | 170.2464 | 9.3895 | 1.6619 | 44.8862 | 7.3505 | 7.3053 | 39.136 | 0.31755 | 1410.8089 | 664.1128 | 0.22392
2022-05-25 06:00 | 0.36724 | 1.5942 | 17.4883 | 8.6586 | 176.3324 | 15.6426 | 1.6628 | 44.4806 | 7.3558 | 7.3106 | 40.536 | 0.31757 | 1410.819 | 664.1476 | 0.22404
2022-05-25 07:00 | 0.36708 | 1.597 | 17.49 | 8.7852 | 180.5152 | 26.0314 | 1.6713 | 44.2026 | 7.3575 | 7.3123 | 41.5072 | 0.31739 | 1410.8326 | 663.7823 | 0.22402
2022-05-25 08:00 | 0.36705 | 1.5945 | 17.4924 | 8.772 | 182.4583 | 31.6457 | 1.6716 | 44.0769 | 7.3599 | 7.3146 | 41.9543 | 0.31739 | 1410.8204 | 663.7915 | 0.22393
2022-05-25 09:00 | 0.36733 | 1.6025 | 17.4927 | 8.7524 | 185.9724 | 36.0782 | 1.6779 | 43.8484 | 7.3602 | 7.3149 | 42.7698 | 0.31757 | 1410.8593 | 664.1186 | 0.22438
2022-05-25 10:00 | 0.36711 | 1.5969 | 17.4951 | 7.5291 | 189.564 | 38.0544 | 1.6848 | 43.6175 | 7.3626 | 7.3174 | 43.604 | 0.31742 | 1410.832 | 663.8354 | 0.22406
2022-05-25 11:00 | 0.36693 | 1.5971 | 17.494 | 8.4805 | 193.844 | 39.6841 | 1.6906 | 43.3474 | 7.3615 | 7.3162 | 44.5956 | 0.31726 | 1410.8326 | 663.5165 | 0.22393
2022-05-25 12:00 | 0.36749 | 1.6044 | 17.496 | 8.6081 | 196.838 | 40.7231 | 1.6937 | 43.1613 | 7.3635 | 7.3183 | 45.2884 | 0.31769 | 1410.8686 | 664.3564 | 0.22457
2022-05-25 13:00 | 0.3674 | 1.5974 | 17.4954 | 8.5778 | 195.7769 | 40.7069 | 1.6955 | 43.2255 | 7.3629 | 7.3177 | 45.0464 | 0.31768 | 1410.8349 | 664.3538 | 0.22429
2022-05-25 14:00 | 0.36713 | 1.5999 | 17.4983 | 7.2612 | 196.8844 | 42.1497 | 1.7041 | 43.1529 | 7.3658 | 7.3205 | 45.3119 | 0.31741 | 1410.8466 | 663.8148 | 0.22418
2022-05-25 15:00 | 0.36756 | 1.6009 | 17.4975 | 7.8876 | 198.3704 | 41.4074 | 1.7027 | 43.0629 | 7.365 | 7.3198 | 45.6522 | 0.31779 | 1410.8519 | 664.5709 | 0.22453
2022-05-25 16:00 | 0.36752 | 1.5955 | 17.497 | 7.6608 | 197.7418 | 39.7795 | 1.6972 | 43.1043 | 7.3645 | 7.3192 | 45.5007 | 0.3178 | 1410.8258 | 664.6141 | 0.22433
2022-05-25 17:00 | 0.36745 | 1.597 | 17.4973 | 7.171 | 194.1543 | 40.0665 | 1.7071 | 43.3193 | 7.3648 | 7.3196 | 44.6873 | 0.31773 | 1410.8327 | 664.4641 | 0.22433
2022-05-25 18:00 | 0.36757 | 1.597 | 17.4945 | 8.1366 | 189.3032 | 37.576 | 1.6906 | 43.6307 | 7.362 | 7.3168 | 43.5511 | 0.31784 | 1410.8329 | 664.6794 | 0.2244
2022-05-25 19:00 | 0.36699 | 1.6063 | 17.4905 | 7.352 | 183.4738 | 34.1796 | 1.6977 | 43.9976 | 7.358 | 7.3127 | 42.218 | 0.31722 | 1410.8772 | 663.4165 | 0.22423
2022-05-25 20:00 | 0.36732 | 1.6036 | 17.4857 | 7.5132 | 176.6201 | 31.939 | 1.6945 | 44.4451 | 7.3532 | 7.308 | 40.6375 | 0.31754 | 1410.8644 | 664.0601 | 0.22437
2022-05-25 21:00 | 0.36718 | 1.6042 | 17.4827 | 7.9062 | 171.8826 | 26.3466 | 1.697 | 44.7583 | 7.3502 | 7.305 | 39.5501 | 0.31741 | 1410.8674 | 663.7958 | 0.22427
2022-05-25 22:00 | 0.36765 | 1.6063 | 17.4786 | 8.4144 | 168.102 | 21.25 | 1.6957 | 45.0138 | 7.3461 | 7.301 | 38.6789 | 0.31782 | 1410.8777 | 664.6107 | 0.22466
2022-05-25 23:00 | 0.36736 | 1.6051 | 17.4749 | 7.7643 | 164.0889 | 15.9712 | 1.6988 | 45.2863 | 7.3424 | 7.2973 | 37.7587 | 0.31756 | 1410.8718 | 664.1065 | 0.22439
2022-05-26 | 0.36746 | 1.6067 | 17.4731 | 8.3692 | 162.3163 | 11.6949 | 1.6995 | 45.4083 | 7.3406 | 7.2955 | 37.3516 | 0.31764 | 1410.8797 | 664.2509 | 0.2245
2022-05-26 01:00 | 0.36734 | 1.6168 | 17.4711 | 7.4787 | 161.389 | 8.8185 | 1.692 | 45.4764 | 7.3386 | 7.2935 | 37.1304 | 0.31743 | 1410.9282 | 663.8 | 0.2247
2022-05-26 02:00 | 0.3676 | 1.6131 | 17.4697 | 6.8987 | 158.8724 | 6.9621 | 1.7007 | 45.6476 | 7.3372 | 7.2921 | 36.5603 | 0.3177 | 1410.9106 | 664.3503 | 0.22478
2022-05-26 03:00 | 0.36739 | 1.6155 | 17.4677 | 8.2068 | 157.0588 | 6.4039 | 1.6867 | 45.7821 | 7.3352 | 7.2901 | 36.129 | 0.31748 | 1410.922 | 663.9129 | 0.22468
2022-05-26 04:00 | 0.36709 | 1.6173 | 17.4639 | 8.3536 | 156.4805 | 7.713 | 1.7029 | 45.8148 | 7.3314 | 7.2863 | 36.0119 | 0.3172 | 1410.9302 | 663.3405 | 0.2245
2022-05-26 05:00 | 0.36715 | 1.6225 | 17.4604 | 7.704 | 161.8569 | 11.9517 | 1.7064 | 45.4367 | 7.3279 | 7.2829 | 37.2527 | 0.31721 | 1410.9554 | 663.3347 | 0.22469
2022-05-26 06:00 | 0.36735 | 1.6292 | 17.4543 | 7.6915 | 161.6955 | 21.6347 | 1.7054 | 45.4485 | 7.3218 | 7.2768 | 37.2146 | 0.31732 | 1410.9877 | 663.5437 | 0.225
2022-05-26 07:00 | 0.36754 | 1.629 | 17.4505 | 8.3216 | 165.0711 | 31.6758 | 1.7086 | 45.214 | 7.318 | 7.273 | 37.9949 | 0.31749 | 1410.987 | 663.8788 | 0.22511
2022-05-26 08:00 | 0.36731 | 1.6308 | 17.4471 | 7.119 | 170.3331 | 37.1265 | 1.7168 | 44.8521 | 7.3146 | 7.2696 | 39.2149 | 0.31726 | 1410.9953 | 663.4234 | 0.22498
2022-05-26 09:00 | 0.36702 | 1.6285 | 17.4402 | 8.1981 | 177.1414 | 39.0373 | 1.7203 | 44.3973 | 7.3077 | 7.2628 | 40.7861 | 0.31703 | 1410.9841 | 662.962 | 0.22467
2022-05-26 10:00 | 0.36731 | 1.631 | 17.4358 | 6.7351 | 183.0239 | 40.5802 | 1.7147 | 44.0176 | 7.3033 | 7.2584 | 42.1341 | 0.31726 | 1410.9961 | 663.4184 | 0.22492
2022-05-26 11:00 | 0.36723 | 1.6377 | 17.4306 | 7.6084 | 188.9184 | 41.6111 | 1.7185 | 43.6402 | 7.2981 | 7.2532 | 43.4956 | 0.31713 | 1411.0286 | 663.1279 | 0.22504
2022-05-26 12:00 | 0.36681 | 1.6362 | 17.4252 | 7.7237 | 192.9395 | 42.2087 | 1.7224 | 43.3864 | 7.2927 | 7.2479 | 44.426 | 0.31676 | 1411.0206 | 662.4021 | 0.22466
2022-05-26 13:00 | 0.36669 | 1.6418 | 17.4244 | 6.8373 | 197.155 | 42.7866 | 1.7208 | 43.1273 | 7.2919 | 7.2471 | 45.3947 | 0.3166 | 1411.0477 | 662.055 | 0.22474
2022-05-26 14:00 | 0.36707 | 1.6428 | 17.4219 | 6.3864 | 197.2855 | 43.6902 | 1.7188 | 43.1204 | 7.2894 | 7.2446 | 45.4224 | 0.31693 | 1411.0528 | 662.7111 | 0.22503
2022-05-26 15:00 | 0.3668 | 1.646 | 17.4181 | 8.0018 | 200.1778 | 42.1786 | 1.7183 | 42.9448 | 7.2856 | 7.2408 | 46.0875 | 0.31666 | 1411.068 | 662.156 | 0.22491
2022-05-26 16:00 | 0.36702 | 1.6482 | 17.4176 | 7.885 | 203.0901 | 41.9148 | 1.7055 | 42.7764 | 7.2851 | 7.2403 | 46.7416 | 0.31683 | 1411.0788 | 662.5024 | 0.22513
2022-05-26 17:00 | 0.36685 | 1.6458 | 17.4143 | 7.9751 | 202.0549 | 40.9574 | 1.7053 | 42.8386 | 7.2818 | 7.2371 | 46.5031 | 0.31671 | 1411.067 | 662.26 | 0.22492
2022-05-26 18:00 | 0.36676 | 1.652 | 17.4125 | 7.7081 | 199.6134 | 41.4277 | 1.7038 | 42.9869 | 7.28 | 7.2353 | 45.9392 | 0.31656 | 1411.0967 | 661.9506 | 0.22502
2022-05-26 19:00 | 0.36691 | 1.655 | 17.4103 | 6.5733 | 195.323 | 38.4073 | 1.7054 | 43.2482 | 7.2777 | 7.233 | 44.9538 | 0.31666 | 1411.1114 | 662.1446 | 0.22521
2022-05-26 20:00 | 0.36684 | 1.6531 | 17.4062 | 6.9045 | 191.6728 | 35.1058 | 1.7061 | 43.4741 | 7.2737 | 7.229 | 44.1146 | 0.31662 | 1411.1022 | 662.0727 | 0.22509
2022-05-26 21:00 | 0.36663 | 1.6503 | 17.4056 | 7.3573 | 185.396 | 31.71 | 1.7075 | 43.8695 | 7.2731 | 7.2284 | 42.6715 | 0.31646 | 1411.0883 | 661.7581 | 0.22485
2022-05-26 22:00 | 0.36697 | 1.6524 | 17.4057 | 7.6146 | 179.1725 | 26.6411 | 1.7078 | 44.2709 | 7.2732 | 7.2285 | 41.2396 | 0.31675 | 1411.0987 | 662.3222 | 0.22516
2022-05-26 23:00 | 0.36663 | 1.6541 | 17.402 | 6.9023 | 176.3944 | 20.1942 | 1.7089 | 44.4524 | 7.2695 | 7.2248 | 40.6013 | 0.31643 | 1411.1064 | 661.6702 | 0.22494
2022-05-27 | 0.3667 | 1.6522 | 17.4008 | 6.2793 | 174.2492 | 14.5266 | 1.71 | 44.5938 | 7.2683 | 7.2237 | 40.1087 | 0.3165 | 1411.0974 | 661.8297 | 0.22493
2022-05-27 01:00 | 0.36665 | 1.6508 | 17.4019 | 6.3897 | 170.826 | 10.9388 | 1.7078 | 44.8237 | 7.2694 | 7.2247 | 39.3184 | 0.31648 | 1411.0905 | 661.7804 | 0.22486
2022-05-27 02:00 | 0.36668 | 1.655 | 17.4024 | 7.2824 | 169.2306 | 8.8127 | 1.7068 | 44.9316 | 7.2699 | 7.2253 | 38.9501 | 0.31646 | 1411.111 | 661.7309 | 0.225
2022-05-27 03:00 | 0.36651 | 1.6569 | 17.402 | 6.6686 | 167.1203 | 8.1411 | 1.7057 | 45.0754 | 7.2695 | 7.2248 | 38.4632 | 0.31629 | 1411.12 | 661.3888 | 0.22493
2022-05-27 04:00 | 0.36635 | 1.6517 | 17.3979 | 7.3328 | 167.7578 | 8.8035 | 1.7128 | 45.0284 | 7.2654 | 7.2207 | 38.6175 | 0.31619 | 1411.0944 | 661.2134 | 0.22464
2022-05-27 05:00 | 0.36628 | 1.6621 | 17.4008 | 7.4996 | 172.2601 | 10.1936 | 1.6982 | 44.7324 | 7.2683 | 7.2236 | 39.6379 | 0.31603 | 1411.1449 | 660.8537 | 0.22491
2022-05-27 06:00 | 0.36624 | 1.6609 | 17.4007 | 7.6582 | 174.1417 | 19.0627 | 1.7031 | 44.6046 | 7.2682 | 7.2235 | 40.0763 | 0.316 | 1411.1389 | 660.7996 | 0.22484
2022-05-27 07:00 | 0.36601 | 1.6686 | 17.4014 | 6.5437 | 175.749 | 33.1128 | 1.7106 | 44.4942 | 7.2689 | 7.2242 | 40.4544 | 0.31573 | 1411.1758 | 660.2236 | 0.22491
2022-05-27 08:00 | 0.3662 | 1.6805 | 17.4009 | 7.2458 | 181.3652 | 38.2129 | 1.7153 | 44.1245 | 7.2684 | 7.2238 | 41.7525 | 0.31578 | 1411.2336 | 660.2937 | 0.22539
2022-05-27 09:00 | 0.36604 | 1.6708 | 17.4026 | 6.8923 | 185.962 | 40.6461 | 1.7172 | 43.8282 | 7.2701 | 7.2254 | 42.813 | 0.31573 | 1411.1865 | 660.2218 | 0.225
2022-05-27 10:00 | 0.366 | 1.6713 | 17.4003 | 7.0435 | 192.8752 | 42.4175 | 1.7191 | 43.3923 | 7.2678 | 7.2231 | 44.4069 | 0.31569 | 1411.1889 | 660.1437 | 0.22497
2022-05-27 11:00 | 0.36629 | 1.674 | 17.4007 | 6.8973 | 200.5919 | 43.0139 | 1.7184 | 42.9197 | 7.2682 | 7.2236 | 46.1827 | 0.31592 | 1411.2025 | 660.5928 | 0.22526
2022-05-27 12:00 | 0.36615 | 1.6834 | 17.403 | 7.6125 | 205.155 | 44.5967 | 1.7154 | 42.648 | 7.2705 | 7.2258 | 47.2293 | 0.3157 | 1411.2475 | 660.1271 | 0.22544
2022-05-27 13:00 | 0.36611 | 1.6935 | 17.4057 | 7.0264 | 202.8025 | 45.6409 | 1.7223 | 42.7846 | 7.2732 | 7.2285 | 46.6966 | 0.31557 | 1411.2962 | 659.8266 | 0.22571
2022-05-27 14:00 | 0.36633 | 1.6902 | 17.4072 | 7.7182 | 202.5015 | 41.784 | 1.7254 | 42.8009 | 7.2747 | 7.23 | 46.6313 | 0.3158 | 1411.2808 | 660.299 | 0.22579
2022-05-27 15:00 | 0.36605 | 1.6843 | 17.4052 | 6.914 | 200.0224 | 43.991 | 1.729 | 42.9485 | 7.2727 | 7.2281 | 46.0649 | 0.31561 | 1411.2518 | 659.9411 | 0.22541
2022-05-27 16:00 | 0.36603 | 1.6976 | 17.4061 | 7.4945 | 196.0608 | 41.5758 | 1.7303 | 43.1895 | 7.2736 | 7.2289 | 45.1541 | 0.31546 | 1411.3158 | 659.6001 | 0.22577
2022-05-27 17:00 | 0.36591 | 1.6937 | 17.4074 | 7.4942 | 194.4964 | 40.4801 | 1.7302 | 43.2859 | 7.2749 | 7.2302 | 44.7936 | 0.31539 | 1411.297 | 659.4747 | 0.22559
2022-05-27 18:00 | 0.36597 | 1.6943 | 17.4098 | 7.6462 | 188.3569 | 36.095 | 1.7318 | 43.6686 | 7.2773 | 7.2326 | 43.3816 | 0.31543 | 1411.3003 | 659.5587 | 0.22566
2022-05-27 19:00 | 0.36578 | 1.6924 | 17.4106 | 7.1524 | 181.0369 | 36.662 | 1.7345 | 44.1357 | 7.2781 | 7.2334 | 41.6987 | 0.31528 | 1411.2904 | 659.2579 | 0.22546
2022-05-27 20:00 | 0.36603 | 1.696 | 17.4107 | 7.1586 | 175.1297 | 33.7382 | 1.7328 | 44.5237 | 7.2782 | 7.2334 | 40.3363 | 0.31547 | 1411.3085 | 659.6352 | 0.22576
2022-05-27 21:00 | 0.36624 | 1.6934 | 17.4146 | 6.2876 | 169.9524 | 30.2128 | 1.7329 | 44.8696 | 7.2821 | 7.2374 | 39.144 | 0.31568 | 1411.2959 | 660.061 | 0.22585
2022-05-27 22:00 | 0.36615 | 1.6941 | 17.4211 | 6.4651 | 166.7231 | 24.1761 | 1.7301 | 45.09 | 7.2886 | 7.2438 | 38.3973 | 0.3156 | 1411.2995 | 659.8949 | 0.22584
2022-05-27 23:00 | 0.36615 | 1.699 | 17.4251 | 7.1568 | 170.5169 | 18.5328 | 1.7301 | 44.833 | 7.2926 | 7.2478 | 39.271 | 0.31555 | 1411.323 | 659.7822 | 0.226
2022-05-28 | 0.36569 | 1.7012 | 17.4281 | 7.003 | 171.7404 | 13.6508 | 1.7288 | 44.7515 | 7.2956 | 7.2508 | 39.5513 | 0.31512 | 1411.3333 | 658.9041 | 0.22574
2022-05-28 01:00 | 0.36592 | 1.6923 | 17.4336 | 6.4902 | 172.1201 | 10.1803 | 1.7308 | 44.7249 | 7.3011 | 7.2562 | 39.641 | 0.31541 | 1411.2908 | 659.5231 | 0.22568
2022-05-28 02:00 | 0.36639 | 1.6945 | 17.4376 | 6.8413 | 170.9784 | 8.0057 | 1.7315 | 44.8011 | 7.3051 | 7.2602 | 39.3788 | 0.31581 | 1411.3022 | 660.3143 | 0.22611
2022-05-28 03:00 | 0.36572 | 1.696 | 17.4429 | 7.1288 | 172.1972 | 8.38 | 1.731 | 44.7198 | 7.3104 | 7.2654 | 39.6589 | 0.3152 | 1411.3083 | 659.075 | 0.22569
2022-05-28 04:00 | 0.36571 | 1.6904 | 17.4467 | 7.1637 | 173.7058 | 12.1322 | 1.726 | 44.6217 | 7.3142 | 7.2692 | 40.0008 | 0.31524 | 1411.2813 | 659.1885 | 0.22554
2022-05-28 05:00 | 0.36597 | 1.6813 | 17.4468 | 7.0626 | 173.2169 | 14.9108 | 1.734 | 44.6501 | 7.3143 | 7.2694 | 39.8971 | 0.31557 | 1411.2379 | 659.8618 | 0.22547
2022-05-28 06:00 | 0.36592 | 1.6859 | 17.4517 | 6.9112 | 174.863 | 20.3817 | 1.734 | 44.5406 | 7.3192 | 7.2742 | 40.2762 | 0.31547 | 1411.26 | 659.6563 | 0.22559
2022-05-28 07:00 | 0.3658 | 1.6948 | 17.4559 | 6.9614 | 175.5327 | 30.6721 | 1.7348 | 44.4959 | 7.3234 | 7.2784 | 40.4313 | 0.31528 | 1411.303 | 659.2505 | 0.22578
2022-05-28 08:00 | 0.36657 | 1.6935 | 17.4602 | 7.1766 | 176.7645 | 36.2489 | 1.7387 | 44.4126 | 7.3277 | 7.2827 | 40.7195 | 0.31598 | 1411.2976 | 660.6532 | 0.22632
2022-05-28 09:00 | 0.36593 | 1.6729 | 17.4629 | 7.343 | 179.8361 | 39.6285 | 1.7392 | 44.2112 | 7.3304 | 7.2853 | 41.4276 | 0.31561 | 1411.1976 | 659.9737 | 0.22528
2022-05-28 10:00 | 0.36661 | 1.6762 | 17.469 | 6.962 | 183.9979 | 40.8868 | 1.7478 | 43.9376 | 7.3365 | 7.2915 | 42.3965 | 0.31619 | 1411.2144 | 661.1209 | 0.2259
2022-05-28 11:00 | 0.36673 | 1.6669 | 17.4714 | 6.2698 | 187.2043 | 43.2048 | 1.7515 | 43.731 | 7.3389 | 7.2938 | 43.1397 | 0.31639 | 1411.1694 | 661.5541 | 0.22573
2022-05-28 12:00 | 0.36719 | 1.6572 | 17.4749 | 6.2277 | 193.2664 | 43.5444 | 1.7453 | 43.3538 | 7.3424 | 7.2973 | 44.5292 | 0.3169 | 1411.1232 | 662.6072 | 0.2258
2022-05-28 13:00 | 0.36739 | 1.6722 | 17.4787 | 5.2672 | 197.7403 | 45.2632 | 1.7534 | 43.074 | 7.3462 | 7.3011 | 45.5702 | 0.31693 | 1411.1963 | 662.6195 | 0.2264
2022-05-28 14:00 | 0.3674 | 1.6886 | 17.4834 | 7.1282 | 203.8236 | 43.9702 | 1.7545 | 42.7059 | 7.3509 | 7.3058 | 46.9735 | 0.31678 | 1411.2756 | 662.2697 | 0.22691
2022-05-28 15:00 | 0.36704 | 1.683 | 17.4859 | 5.6805 | 204.1352 | 40.988 | 1.7538 | 42.6877 | 7.3534 | 7.3082 | 47.0443 | 0.3165 | 1411.248 | 661.7399 | 0.22649
2022-05-28 16:00 | 0.36714 | 1.6675 | 17.4895 | 7.0261 | 196.3004 | 40.3412 | 1.7484 | 43.1649 | 7.357 | 7.3118 | 45.2321 | 0.31675 | 1411.1732 | 662.2839 | 0.22614
2022-05-28 17:00 | 0.36719 | 1.6608 | 17.4921 | 6.1885 | 192.6364 | 40.612 | 1.745 | 43.3931 | 7.3596 | 7.3144 | 44.3837 | 0.31686 | 1411.1412 | 662.5218 | 0.226
2022-05-28 18:00 | 0.36767 | 1.6632 | 17.4945 | 5.3869 | 189.2509 | 40.2782 | 1.7458 | 43.6046 | 7.362 | 7.3168 | 43.6047 | 0.31726 | 1411.1532 | 663.3267 | 0.22642
2022-05-28 19:00 | 0.36758 | 1.6668 | 17.4947 | 6.5465 | 184.1086 | 37.0241 | 1.7421 | 43.9334 | 7.3622 | 7.317 | 42.4157 | 0.31715 | 1411.1707 | 663.0928 | 0.22647
2022-05-28 20:00 | 0.36741 | 1.6667 | 17.4967 | 6.8439 | 179.4899 | 34.7159 | 1.7391 | 44.2337 | 7.3642 | 7.3189 | 41.3482 | 0.317 | 1411.1698 | 662.7822 | 0.22635
2022-05-28 21:00 | 0.36748 | 1.6662 | 17.5008 | 6.8716 | 174.5351 | 31.5457 | 1.7345 | 44.562 | 7.3683 | 7.3231 | 40.2017 | 0.31707 | 1411.1675 | 662.9262 | 0.22641
2022-05-28 22:00 | 0.36686 | 1.6686 | 17.5032 | 6.8653 | 169.4724 | 27.337 | 1.7312 | 44.9028 | 7.3707 | 7.3254 | 39.0319 | 0.31648 | 1411.1785 | 661.7447 | 0.22603
2022-05-28 23:00 | 0.36731 | 1.6729 | 17.5034 | 7.0579 | 164.0378 | 21.6249 | 1.731 | 45.2735 | 7.3709 | 7.3256 | 37.7801 | 0.31685 | 1411.2 | 662.4706 | 0.22649
2022-05-29 | 0.3672 | 1.6762 | 17.5066 | 6.311 | 157.8356 | 15.5517 | 1.718 | 45.7118 | 7.3741 | 7.3288 | 36.3386 | 0.31672 | 1411.2156 | 662.1965 | 0.22652
2022-05-29 01:00 | 0.36762 | 1.6745 | 17.5078 | 6.7227 | 150.8899 | 11.7382 | 1.7247 | 46.203 | 7.3753 | 7.33 | 34.746 | 0.31711 | 1411.2079 | 662.9802 | 0.22678
2022-05-29 02:00 | 0.36694 | 1.6772 | 17.5092 | 6.7792 | 148.9942 | 9.6545 | 1.7278 | 46.3387 | 7.3767 | 7.3314 | 34.3123 | 0.31647 | 1411.2203 | 661.6926 | 0.22637
2022-05-29 03:00 | 0.36743 | 1.6896 | 17.5097 | 6.4099 | 150.1214 | 9.9246 | 1.7264 | 46.2577 | 7.3771 | 7.3318 | 34.5706 | 0.31679 | 1411.2806 | 662.297 | 0.22709
2022-05-29 04:00 | 0.36728 | 1.6898 | 17.5101 | 6.6748 | 151.902 | 14.2206 | 1.7279 | 46.1287 | 7.3776 | 7.3323 | 34.982 | 0.31666 | 1411.2813 | 662.0286 | 0.22699
2022-05-29 05:00 | 0.36694 | 1.6899 | 17.514 | 6.248 | 152.4922 | 19.2594 | 1.7279 | 46.0864 | 7.3815 | 7.3362 | 35.1179 | 0.31635 | 1411.2818 | 661.4131 | 0.22676
2022-05-29 06:00 | 0.36636 | 1.696 | 17.5144 | 5.1897 | 156.8957 | 28.3164 | 1.7289 | 45.7726 | 7.3819 | 7.3366 | 36.1328 | 0.31577 | 1411.3105 | 660.23 | 0.22652
2022-05-29 07:00 | 0.36687 | 1.6951 | 17.5168 | 6.7002 | 164.0901 | 36.0898 | 1.7346 | 45.2682 | 7.3843 | 7.3389 | 37.7957 | 0.31623 | 1411.3067 | 661.1604 | 0.22687
2022-05-29 08:00 | 0.36651 | 1.6983 | 17.5197 | 6.5083 | 173.5702 | 39.2976 | 1.7401 | 44.6234 | 7.3872 | 7.3418 | 39.9852 | 0.31588 | 1411.3218 | 660.4415 | 0.22671
2022-05-29 09:00 | 0.36698 | 1.7071 | 17.5243 | 5.9544 | 182.9014 | 39.4584 | 1.7418 | 44.0113 | 7.3918 | 7.3463 | 42.1369 | 0.31622 | 1411.3646 | 661.0972 | 0.22733
2022-05-29 10:00 | 0.36686 | 1.7167 | 17.5256 | 5.6734 | 188.411 | 41.0684 | 1.7436 | 43.6589 | 7.3931 | 7.3476 | 43.4082 | 0.31602 | 1411.4108 | 660.6595 | 0.22752
2022-05-29 11:00 | 0.36691 | 1.7127 | 17.5281 | 5.9441 | 194.066 | 42.8277 | 1.7483 | 43.3028 | 7.3956 | 7.3502 | 44.7169 | 0.3161 | 1411.392 | 660.833 | 0.22746
2022-05-29 12:00 | 0.36708 | 1.718 | 17.5333 | 5.2855 | 201.0816 | 43.6572 | 1.7525 | 42.8717 | 7.4008 | 7.3553 | 46.3389 | 0.3162 | 1411.4178 | 661.0239 | 0.22776
2022-05-29 13:00 | 0.36664 | 1.7165 | 17.5376 | 6.0946 | 207.0915 | 44.3445 | 1.7515 | 42.5134 | 7.4051 | 7.3596 | 47.7223 | 0.31582 | 1411.4097 | 660.2679 | 0.22741
2022-05-29 14:00 | 0.36699 | 1.7234 | 17.5413 | 5.4949 | 213.427 | 44.2531 | 1.7561 | 42.141 | 7.4088 | 7.3633 | 49.1886 | 0.31606 | 1411.4436 | 660.7347 | 0.22788
2022-05-29 15:00 | 0.36682 | 1.7284 | 17.5454 | 5.2815 | 213.5138 | 45.8584 | 1.7583 | 42.1349 | 7.4129 | 7.3673 | 49.2115 | 0.31586 | 1411.4676 | 660.3209 | 0.22792
2022-05-29 16:00 | 0.36677 | 1.731 | 17.549 | 6.2339 | 213.4973 | 42.4152 | 1.7576 | 42.1362 | 7.4164 | 7.3709 | 49.2068 | 0.3158 | 1411.48 | 660.1787 | 0.22797
2022-05-29 17:00 | 0.36665 | 1.7212 | 17.5524 | 4.9279 | 210.0995 | 40.9874 | 1.7522 | 42.3364 | 7.4199 | 7.3743 | 48.4165 | 0.31578 | 1411.4328 | 660.1744 | 0.22763
2022-05-29 18:00 | 0.36704 | 1.7243 | 17.5566 | 5.7379 | 202.7951 | 39.3624 | 1.752 | 42.7689 | 7.4241 | 7.3784 | 46.7331 | 0.3161 | 1411.4486 | 660.8112 | 0.22802
2022-05-29 19:00 | 0.36721 | 1.7218 | 17.5598 | 6.4299 | 194.1109 | 37.0391 | 1.7484 | 43.3 | 7.4273 | 7.3817 | 44.7275 | 0.31628 | 1411.4368 | 661.1663 | 0.22809
2022-05-29 20:00 | 0.3669 | 1.727 | 17.5641 | 5.946 | 184.6734 | 34.4127 | 1.7444 | 43.8961 | 7.4316 | 7.3859 | 42.5481 | 0.31594 | 1411.4615 | 660.4846 | 0.22803
2022-05-29 21:00 | 0.36659 | 1.7212 | 17.5684 | 6.2062 | 176.6828 | 30.9539 | 1.7415 | 44.4166 | 7.4359 | 7.3902 | 40.7038 | 0.31572 | 1411.4329 | 660.0594 | 0.22766
2022-05-29 22:00 | 0.36652 | 1.7211 | 17.5723 | 6.5922 | 169.8598 | 25.6704 | 1.7405 | 44.872 | 7.4398 | 7.3941 | 39.1308 | 0.31567 | 1411.4324 | 659.9461 | 0.22763
2022-05-29 23:00 | 0.36659 | 1.73 | 17.5768 | 6.5712 | 163.6283 | 20.1335 | 1.7393 | 45.2976 | 7.4443 | 7.3986 | 37.6941 | 0.31564 | 1411.4757 | 659.8707 | 0.22795
2022-05-30 | 0.36661 | 1.7158 | 17.5799 | 5.8507 | 160.1458 | 15.1746 | 1.7389 | 45.5396 | 7.4474 | 7.4016 | 36.8914 | 0.31579 | 1411.4073 | 660.2163 | 0.22758
2022-05-30 01:00 | 0.36676 | 1.7269 | 17.5832 | 4.7429 | 154.7979 | 11.7359 | 1.7349 | 45.9183 | 7.4507 | 7.4049 | 35.6556 | 0.31582 | 1411.4611 | 660.2394 | 0.22802
2022-05-30 02:00 | 0.3668 | 1.7229 | 17.5839 | 5.0804 | 148.8849 | 9.8159 | 1.7344 | 46.3434 | 7.4514 | 7.4056 | 34.2932 | 0.31589 | 1411.4419 | 660.398 | 0.22794
2022-05-30 03:00 | 0.36676 | 1.7189 | 17.5852 | 5.894 | 148.4189 | 9.8425 | 1.7375 | 46.3758 | 7.4527 | 7.407 | 34.1887 | 0.3159 | 1411.4224 | 660.4258 | 0.22781
2022-05-30 04:00 | 0.36693 | 1.7303 | 17.587 | 6.7709 | 150.0429 | 12.9045 | 1.7401 | 46.2568 | 7.4545 | 7.4087 | 34.5652 | 0.31594 | 1411.4777 | 660.4743 | 0.22826
2022-05-30 05:00 | 0.36629 | 1.7229 | 17.5883 | 6.4164 | 154.6105 | 20.0728 | 1.7415 | 45.9284 | 7.4558 | 7.41 | 35.6187 | 0.31544 | 1411.441 | 659.4917 | 0.22759
2022-05-30 06:00 | 0.36687 | 1.731 | 17.5907 | 6.7894 | 159.1864 | 30.0572 | 1.7443 | 45.6039 | 7.4582 | 7.4124 | 36.6759 | 0.31588 | 1411.4809 | 660.3431 | 0.22825
2022-05-30 07:00 | 0.36644 | 1.7246 | 17.5926 | 6.4208 | 162.7638 | 35.9209 | 1.7481 | 45.3529 | 7.4601 | 7.4143 | 37.5039 | 0.31556 | 1411.4496 | 659.7156 | 0.22777
2022-05-30 08:00 | 0.36673 | 1.7246 | 17.5926 | 6.3011 | 170.1252 | 39.1721 | 1.7509 | 44.8486 | 7.4601 | 7.4142 | 39.2031 | 0.31582 | 1411.4499 | 660.2442 | 0.22798
2022-05-30 09:00 | 0.36754 | 1.7371 | 17.5958 | 6.1103 | 182.4583 | 41.2877 | 1.7586 | 44.031 | 7.4633 | 7.4174 | 42.0542 | 0.31643 | 1411.5114 | 661.4221 | 0.22894
2022-05-30 10:00 | 0.36688 | 1.7411 | 17.5971 | 5.9678 | 193.79 | 43.0058 | 1.7477 | 43.3202 | 7.4646 | 7.4188 | 44.6525 | 0.31579 | 1411.5298 | 660.1413 | 0.22858
2022-05-30 11:00 | 0.36701 | 1.736 | 17.5958 | 6.0274 | 204.4071 | 44.2583 | 1.766 | 42.6649 | 7.4633 | 7.4175 | 47.1226 | 0.31596 | 1411.5054 | 660.4907 | 0.22852
2022-05-30 12:00 | 0.36676 | 1.7459 | 17.5956 | 4.4753 | 210.4487 | 44.9982 | 1.7695 | 42.3066 | 7.4631 | 7.4172 | 48.5198 | 0.31564 | 1411.5527 | 659.8161 | 0.22861
2022-05-30 13:00 | 0.36671 | 1.7447 | 17.5981 | 5.9633 | 213.6851 | 45.4454 | 1.7739 | 42.1164 | 7.4656 | 7.4197 | 49.2719 | 0.3156 | 1411.547 | 659.7445 | 0.22855
2022-05-30 14:00 | 0.36677 | 1.7469 | 17.5989 | 6.128 | 217.1706 | 45.0873 | 1.7684 | 41.9197 | 7.4664 | 7.4205 | 50.0681 | 0.31564 | 1411.5579 | 659.8079 | 0.22867
2022-05-30 15:00 | 0.367 | 1.7481 | 17.5996 | 6.1299 | 217.5411 | 44.4723 | 1.7637 | 41.9012 | 7.4671 | 7.4212 | 50.1471 | 0.31583 | 1411.5639 | 660.1929 | 0.22887
2022-05-30 16:00 | 0.36662 | 1.7417 | 17.5997 | 5.6972 | 216.9779 | 43.5034 | 1.771 | 41.9293 | 7.4672 | 7.4214 | 50.0272 | 0.31555 | 1411.5323 | 659.6496 | 0.22841
2022-05-30 17:00 | 0.36679 | 1.7535 | 17.6013 | 5.8866 | 213.7864 | 42.0206 | 1.7706 | 42.1124 | 7.4687 | 7.4229 | 49.2908 | 0.31559 | 1411.5895 | 659.6891 | 0.22887
2022-05-30 18:00 | 0.3669 | 1.7441 | 17.6004 | 6.0798 | 208.6507 | 40.3632 | 1.7668 | 42.4133 | 7.4679 | 7.422 | 48.1018 | 0.31578 | 1411.5442 | 660.1055 | 0.22869
2022-05-30 19:00 | 0.36723 | 1.7546 | 17.5999 | 6.2652 | 200.3098 | 38.2309 | 1.7596 | 42.9145 | 7.4674 | 7.4215 | 46.1698 | 0.31597 | 1411.5955 | 660.4546 | 0.22921
2022-05-30 20:00 | 0.36677 | 1.7526 | 17.6007 | 5.181 | 190.5751 | 35.6172 | 1.7527 | 43.5179 | 7.4682 | 7.4223 | 43.9177 | 0.31558 | 1411.5854 | 659.6758 | 0.22883
2022-05-30 21:00 | 0.3671 | 1.7491 | 17.6017 | 5.5631 | 181.2203 | 32.3509 | 1.7493 | 44.116 | 7.4692 | 7.4233 | 41.7581 | 0.31591 | 1411.5689 | 660.3508 | 0.22898
2022-05-30 22:00 | 0.36677 | 1.7415 | 17.5997 | 6.0751 | 172.8064 | 27.5083 | 1.7519 | 44.6683 | 7.4672 | 7.4214 | 39.8221 | 0.31569 | 1411.5319 | 659.9329 | 0.22852
2022-05-30 23:00 | 0.36704 | 1.7422 | 17.5975 | 6.0329 | 164.9752 | 20.8642 | 1.7559 | 45.1966 | 7.465 | 7.4191 | 38.0216 | 0.31592 | 1411.5353 | 660.3964 | 0.22872
2022-05-31 | 0.36676 | 1.7544 | 17.5968 | 4.8641 | 160.3951 | 15.4673 | 1.7574 | 45.5128 | 7.4643 | 7.4184 | 36.9675 | 0.31555 | 1411.5939 | 659.6181 | 0.22885
2022-05-31 01:00 | 0.36731 | 1.749 | 17.5941 | 5.4085 | 156.0655 | 11.6931 | 1.7551 | 45.8182 | 7.4616 | 7.4158 | 35.9676 | 0.3161 | 1411.5685 | 660.7327 | 0.22909
2022-05-31 02:00 | 0.36722 | 1.7603 | 17.594 | 4.6106 | 152.6527 | 9.5642 | 1.7516 | 46.0632 | 7.4615 | 7.4157 | 35.1775 | 0.3159 | 1411.6228 | 660.306 | 0.22933
2022-05-31 03:00 | 0.36696 | 1.7577 | 17.5912 | 4.9119 | 150.8486 | 9.3108 | 1.7518 | 46.1928 | 7.4587 | 7.4129 | 34.7619 | 0.3157 | 1411.6098 | 659.9054 | 0.22906
2022-05-31 04:00 | 0.36711 | 1.7486 | 17.5875 | 4.6983 | 151.7737 | 12.4377 | 1.7268 | 46.1385 | 7.455 | 7.4092 | 34.9513 | 0.31592 | 1411.5662 | 660.3793 | 0.2289
2022-05-31 05:00 | 0.36721 | 1.7544 | 17.5811 | 5.3393 | 155.5933 | 18.8654 | 1.7591 | 45.8499 | 7.4486 | 7.4028 | 35.8626 | 0.31596 | 1411.5939 | 660.4276 | 0.2291
2022-05-31 06:00 | 0.36698 | 1.7573 | 17.5757 | 5.6827 | 159.4295 | 28.0555 | 1.7622 | 45.5778 | 7.4432 | 7.3974 | 36.7498 | 0.31572 | 1411.6076 | 659.9476 | 0.22899
2022-05-31 07:00 | 0.36684 | 1.7527 | 17.5726 | 5.2265 | 166.4354 | 33.9378 | 1.7673 | 45.0907 | 7.4401 | 7.3944 | 38.3702 | 0.31564 | 1411.5854 | 659.8061 | 0.22874
2022-05-31 08:00 | 0.36706 | 1.7656 | 17.5662 | 4.238 | 172.9105 | 37.2335 | 1.7751 | 44.6493 | 7.4337 | 7.388 | 39.8714 | 0.31571 | 1411.6477 | 659.9032 | 0.22922
2022-05-31 09:00 | 0.36745 | 1.7623 | 17.5583 | 5.0803 | 176.7149 | 38.578 | 1.7739 | 44.3975 | 7.4258 | 7.3801 | 40.7474 | 0.3161 | 1411.6319 | 660.6895 | 0.22938
2022-05-31 10:00 | 0.36696 | 1.772 | 17.5584 | 5.1711 | 184.0181 | 40.1463 | 1.7701 | 43.9246 | 7.4259 | 7.3803 | 42.4268 | 0.31556 | 1411.6783 | 659.5734 | 0.22928
2022-05-31 11:00 | 0.36691 | 1.7738 | 17.5564 | 4.0051 | 189.1048 | 41.4618 | 1.7746 | 43.5986 | 7.4239 | 7.3783 | 43.6049 | 0.3155 | 1411.687 | 659.4487 | 0.22929
2022-05-31 12:00 | 0.36702 | 1.773 | 17.5573 | 5.3428 | 194.7584 | 43.943 | 1.7794 | 43.2433 | 7.4248 | 7.3792 | 44.9146 | 0.3156 | 1411.6832 | 659.6656 | 0.22935
2022-05-31 13:00 | 0.36713 | 1.7714 | 17.5567 | 5.26 | 208.0136 | 46.4109 | 1.7886 | 42.4388 | 7.4242 | 7.3785 | 47.9836 | 0.31572 | 1411.6758 | 659.8996 | 0.22939
2022-05-31 14:00 | 0.3673 | 1.7782 | 17.5605 | 5.514 | 217.6585 | 46.8402 | 1.795 | 41.8772 | 7.428 | 7.3824 | 50.2172 | 0.31581 | 1411.7087 | 660.0556 | 0.22972
2022-05-31 15:00 | 0.36727 | 1.7786 | 17.5647 | 5.3065 | 223.4095 | 46.9449 | 1.7913 | 41.5555 | 7.4322 | 7.3865 | 51.5389 | 0.31577 | 1411.7106 | 659.9808 | 0.22972
2022-05-31 16:00 | 0.36728 | 1.7758 | 17.571 | 4.6786 | 224.5782 | 46.087 | 1.7935 | 41.4894 | 7.4385 | 7.3928 | 51.8117 | 0.31581 | 1411.697 | 660.0632 | 0.22968
2022-05-31 17:00 | 0.36706 | 1.782 | 17.5781 | 5.413 | 225.0015 | 43.6335 | 1.7921 | 41.4668 | 7.4456 | 7.3999 | 51.9072 | 0.31555 | 1411.7271 | 659.5388 | 0.22973
2022-05-31 18:00 | 0.36723 | 1.7766 | 17.5826 | 4.5602 | 216.7893 | 41.0412 | 1.79 | 41.9295 | 7.4501 | 7.4043 | 50.0098 | 0.31576 | 1411.7012 | 659.9613 | 0.22973
2022-05-31 19:00 | 0.36694 | 1.7795 | 17.5878 | 4.8845 | 208.8695 | 39.6656 | 1.7948 | 42.3851 | 7.4553 | 7.4095 | 48.189 | 0.31547 | 1411.7149 | 659.3834 | 0.22963
2022-05-31 20:00 | 0.36734 | 1.7808 | 17.5929 | 6.0104 | 199.3477 | 36.4126 | 1.791 | 42.9559 | 7.4604 | 7.4145 | 45.9876 | 0.31581 | 1411.7216 | 660.0623 | 0.22997
2022-05-31 21:00 | 0.36718 | 1.7798 | 17.5961 | 6.066 | 188.5658 | 34.12 | 1.7881 | 43.6254 | 7.4636 | 7.4177 | 43.4968 | 0.31568 | 1411.7169 | 659.8042 | 0.22985
2022-05-31 22:00 | 0.36725 | 1.7767 | 17.5983 | 5.4933 | 179.0205 | 29.459 | 1.7873 | 44.2392 | 7.4658 | 7.4199 | 41.2942 | 0.31577 | 1411.7018 | 659.9925 | 0.22982
2022-05-31 23:00 | 0.36729 | 1.785 | 17.6035 | 5.1388 | 170.0075 | 24.2235 | 1.7862 | 44.8385 | 7.471 | 7.4251 | 39.2139 | 0.31573 | 1411.7419 | 659.8829 | 0.23011
2022-06-01 | 0.36708 | 1.7839 | 17.6057 | 5.1058 | 162.8696 | 18.4304 | 1.7862 | 45.3263 | 7.4732 | 7.4273 | 37.5675 | 0.31555 | 1411.7364 | 659.5293 | 0.22993
2022-06-01 01:00 | 0.36705 | 1.7853 | 17.6063 | 5.0004 | 157.8257 | 14.4514 | 1.7863 | 45.6784 | 7.4738 | 7.4279 | 36.4041 | 0.31551 | 1411.7434 | 659.4459 | 0.22996
2022-06-01 02:00 | 0.36715 | 1.7816 | 17.6093 | 5.6442 | 154.1256 | 12.3029 | 1.7849 | 45.9414 | 7.4768 | 7.4309 | 35.5493 | 0.31564 | 1411.7257 | 659.7129 | 0.22995
2022-06-01 03:00 | 0.36756 | 1.7832 | 17.6126 | 5.3672 | 152.8907 | 12.4758 | 1.7861 | 46.0291 | 7.4801 | 7.4341 | 35.2657 | 0.31598 | 1411.734 | 660.4007 | 0.2303
2022-06-01 04:00 | 0.36734 | 1.7808 | 17.6154 | 4.8874 | 153.5576 | 16.3732 | 1.7869 | 45.981 | 7.4829 | 7.4369 | 35.4203 | 0.31581 | 1411.7222 | 660.0611 | 0.23009
2022-06-01 05:00 | 0.36747 | 1.7849 | 17.6146 | 5.0859 | 156.302 | 23.4749 | 1.7891 | 45.7846 | 7.4821 | 7.4362 | 36.0555 | 0.31589 | 1411.742 | 660.2138 | 0.23029
2022-06-01 06:00 | 0.36736 | 1.7829 | 17.6196 | 5.8714 | 160.0369 | 31.6677 | 1.7919 | 45.5205 | 7.4871 | 7.4411 | 36.9199 | 0.31581 | 1411.732 | 660.0471 | 0.23018
2022-06-01 07:00 | 0.36741 | 1.8005 | 17.6207 | 5.8704 | 168.5973 | 36.7192 | 1.7974 | 44.9281 | 7.4882 | 7.4422 | 38.9005 | 0.31568 | 1411.8171 | 659.7374 | 0.23069
2022-06-01 08:00 | 0.36741 | 1.7991 | 17.621 | 6.351 | 178.9033 | 40.9145 | 1.8078 | 44.2361 | 7.4885 | 7.4425 | 41.2902 | 0.31569 | 1411.8106 | 659.7688 | 0.23066
2022-06-01 09:00 | 0.3671 | 1.7923 | 17.6188 | 5.8351 | 190.1046 | 42.1022 | 1.8087 | 43.5175 | 7.4863 | 7.4403 | 43.8764 | 0.31548 | 1411.7771 | 659.3676 | 0.23024
2022-06-01 10:00 | 0.36689 | 1.8019 | 17.6194 | 5.3138 | 202.2042 | 45.7763 | 1.8176 | 42.7688 | 7.4869 | 7.4409 | 46.6804 | 0.31521 | 1411.8233 | 658.7827 | 0.23035
2022-06-01 11:00 | 0.3668 | 1.804 | 17.6209 | 4.7138 | 211.4709 | 45.0566 | 1.8207 | 42.2189 | 7.4884 | 7.4423 | 48.8237 | 0.3151 | 1411.8331 | 658.5703 | 0.23035
2022-06-01 12:00 | 0.36716 | 1.8115 | 17.6208 | 5.5983 | 220.0789 | 46.6614 | 1.8263 | 41.7229 | 7.4883 | 7.4423 | 50.8189 | 0.31535 | 1411.87 | 659.0376 | 0.2308
2022-06-01 13:00 | 0.36757 | 1.808 | 17.6201 | 5.6646 | 226.6899 | 45.8492 | 1.8292 | 41.3529 | 7.4876 | 7.4416 | 52.3498 | 0.31575 | 1411.8533 | 659.8608 | 0.23101
2022-06-01 14:00 | 0.36784 | 1.8135 | 17.6216 | 4.6202 | 231.8255 | 44.6991 | 1.833 | 41.0707 | 7.4891 | 7.4431 | 53.5415 | 0.31594 | 1411.8802 | 660.2266 | 0.23136
2022-06-01 15:00 | 0.36772 | 1.8111 | 17.6241 | 6.0758 | 229.8795 | 45.6357 | 1.8334 | 41.176 | 7.4916 | 7.4455 | 53.0925 | 0.31586 | 1411.8687 | 660.0679 | 0.23122
2022-06-01 16:00 | 0.36716 | 1.8116 | 17.6239 | 5.4995 | 227.0326 | 43.6057 | 1.8306 | 41.3333 | 7.4914 | 7.4453 | 52.4308 | 0.31535 | 1411.8702 | 659.0368 | 0.23082
2022-06-01 17:00 | 0.36781 | 1.8167 | 17.6247 | 5.6385 | 223.9323 | 42.2075 | 1.8275 | 41.5065 | 7.4922 | 7.4461 | 51.7106 | 0.31589 | 1411.8956 | 660.1033 | 0.23144
2022-06-01 18:00 | 0.36737 | 1.825 | 17.6262 | 5.0879 | 217.7004 | 40.1856 | 1.8271 | 41.8571 | 7.4937 | 7.4476 | 50.2709 | 0.31541 | 1411.9352 | 659.1211 | 0.23135
2022-06-01 19:00 | 0.36723 | 1.8243 | 17.6244 | 5.6866 | 206.6103 | 37.4244 | 1.8254 | 42.5016 | 7.4919 | 7.4458 | 47.7077 | 0.31529 | 1411.9316 | 658.8906 | 0.23122
2022-06-01 20:00 | 0.36712 | 1.8234 | 17.6237 | 5.7208 | 196.5674 | 34.7674 | 1.8266 | 43.1065 | 7.4912 | 7.4452 | 45.3902 | 0.3152 | 1411.9269 | 658.715 | 0.23111
2022-06-01 21:00 | 0.36708 | 1.819 | 17.6209 | 5.4892 | 188.3683 | 31.342 | 1.8276 | 43.6168 | 7.4884 | 7.4424 | 43.4981 | 0.31521 | 1411.9057 | 658.7338 | 0.23095
2022-06-01 22:00 | 0.36731 | 1.8134 | 17.6171 | 5.686 | 177.1514 | 26.8771 | 1.827 | 44.341 | 7.4846 | 7.4386 | 40.9073 | 0.31547 | 1411.8789 | 659.2752 | 0.23095
2022-06-01 23:00 | 0.36707 | 1.8068 | 17.6165 | 5.6918 | 165.5071 | 21.4386 | 1.8207 | 45.127 | 7.484 | 7.438 | 38.2118 | 0.31531 | 1411.8472 | 658.9816 | 0.23059
2022-06-02 | 0.36799 | 1.7945 | 17.6134 | 5.8256 | 159.5791 | 16.3102 | 1.8245 | 45.5359 | 7.4809 | 7.4349 | 36.8472 | 0.31627 | 1411.7886 | 660.9313 | 0.23092
2022-06-02 01:00 | 0.36783 | 1.7978 | 17.6125 | 6.3503 | 155.0142 | 12.6991 | 1.8251 | 45.8581 | 7.48 | 7.4341 | 35.7937 | 0.31608 | 1411.8043 | 660.5582 | 0.23089
2022-06-02 02:00 | 0.36785 | 1.7984 | 17.6099 | 5.7115 | 155.3088 | 10.1798 | 1.8288 | 45.8353 | 7.4774 | 7.4315 | 35.8654 | 0.31609 | 1411.8072 | 660.5772 | 0.2309
2022-06-02 03:00 | 0.368 | 1.8015 | 17.6086 | 5.5475 | 152.2811 | 9.8373 | 1.8282 | 46.0521 | 7.4761 | 7.4301 | 35.1657 | 0.3162 | 1411.8226 | 660.7838 | 0.23109
2022-06-02 04:00 | 0.368 | 1.803 | 17.6075 | 6.2943 | 149.399 | 11.3524 | 1.8333 | 46.2577 | 7.475 | 7.4291 | 34.5049 | 0.31619 | 1411.8296 | 660.75 | 0.23113
2022-06-02 05:00 | 0.36798 | 1.8014 | 17.6062 | 6.0522 | 147.3443 | 15.7496 | 1.834 | 46.4071 | 7.4737 | 7.4278 | 34.031 | 0.31619 | 1411.8218 | 660.7544 | 0.23106
2022-06-02 06:00 | 0.36807 | 1.8005 | 17.6014 | 5.5038 | 147.3948 | 24.4665 | 1.8401 | 46.4004 | 7.4689 | 7.423 | 34.0483 | 0.31627 | 1411.8178 | 660.9218 | 0.23108
2022-06-02 07:00 | 0.36804 | 1.8001 | 17.6 | 5.8326 | 152.3698 | 34.8807 | 1.8499 | 46.0349 | 7.4675 | 7.4216 | 35.207 | 0.31625 | 1411.8158 | 660.882 | 0.23104
2022-06-02 08:00 | 0.36824 | 1.8004 | 17.5972 | 6.0986 | 161.2479 | 38.7203 | 1.8595 | 45.4017 | 7.4647 | 7.4188 | 37.2683 | 0.31643 | 1411.8174 | 661.2374 | 0.23118
2022-06-02 09:00 | 0.3683 | 1.8031 | 17.5937 | 4.6871 | 173.094 | 40.8359 | 1.8672 | 44.5892 | 7.4612 | 7.4153 | 40.0146 | 0.31646 | 1411.8304 | 661.29 | 0.23128
2022-06-02 10:00 | 0.36797 | 1.8152 | 17.5904 | 5.6627 | 183.8525 | 43.5971 | 1.8751 | 43.8796 | 7.4579 | 7.4121 | 42.5107 | 0.31604 | 1411.8879 | 660.4185 | 0.23134
2022-06-02 11:00 | 0.36776 | 1.8102 | 17.5873 | 5.8497 | 198.5107 | 44.9618 | 1.8615 | 42.9686 | 7.4548 | 7.409 | 45.8829 | 0.3159 | 1411.8636 | 660.1553 | 0.23104
2022-06-02 12:00 | 0.36839 | 1.7992 | 17.5841 | 5.2057 | 212.3686 | 45.7722 | 1.8779 | 42.1352 | 7.4516 | 7.4058 | 49.1082 | 0.31657 | 1411.8117 | 661.5282 | 0.23119
2022-06-02 13:00 | 0.36867 | 1.8063 | 17.5787 | 5.8171 | 222.1204 | 46.2044 | 1.8951 | 41.5699 | 7.4462 | 7.4005 | 51.3874 | 0.31675 | 1411.8459 | 661.875 | 0.23156
2022-06-02 14:00 | 0.36841 | 1.8119 | 17.5733 | 6.1238 | 226.6145 | 46.1546 | 1.8877 | 41.3244 | 7.4408 | 7.3951 | 52.4164 | 0.31647 | 1411.8723 | 661.2848 | 0.23149
2022-06-02 15:00 | 0.36839 | 1.8194 | 17.5704 | 5.6768 | 229.0788 | 45.3066 | 1.8799 | 41.1936 | 7.4379 | 7.3922 | 52.9751 | 0.31638 | 1411.9084 | 661.0778 | 0.23166
2022-06-02 16:00 | 0.36838 | 1.8256 | 17.5649 | 4.6783 | 231.6932 | 44.2681 | 1.8805 | 41.0511 | 7.4324 | 7.3867 | 53.5805 | 0.3163 | 1411.9384 | 660.9165 | 0.23179
2022-06-02 17:00 | 0.36823 | 1.8314 | 17.5593 | 5.2322 | 229.0507 | 42.9873 | 1.8528 | 41.2103 | 7.4268 | 7.3812 | 52.9293 | 0.31611 | 1411.9661 | 660.5191 | 0.2318
2022-06-02 18:00 | 0.36831 | 1.8235 | 17.5546 | 5.1778 | 222.7037 | 41.2345 | 1.8389 | 41.5684 | 7.4221 | 7.3765 | 51.4431 | 0.31626 | 1411.928 | 660.8339 | 0.23163
2022-06-02 19:00 | 0.36788 | 1.8165 | 17.5494 | 4.6033 | 214.1334 | 39.3821 | 1.8404 | 42.0539 | 7.4169 | 7.3714 | 49.4654 | 0.31595 | 1411.8938 | 660.2223 | 0.23111
2022-06-02 20:00 | 0.36821 | 1.8099 | 17.5456 | 4.4383 | 204.6404 | 36.073 | 1.8342 | 42.6137 | 7.4131 | 7.3676 | 47.2645 | 0.31631 | 1411.862 | 660.9692 | 0.23115
2022-06-02 21:00 | 0.36802 | 1.8033 | 17.5409 | 5.1759 | 200.4843 | 32.2347 | 1.84 | 42.8603 | 7.4084 | 7.3628 | 46.312 | 0.3162 | 1411.8302 | 660.7752 | 0.23081
2022-06-02 22:00 | 0.36854 | 1.7963 | 17.5366 | 5.3496 | 190.5145 | 29.0182 | 1.8549 | 43.4669 | 7.4041 | 7.3586 | 44.027 | 0.31674 | 1411.797 | 661.8761 | 0.23099
2022-06-02 23:00 | 0.36879 | 1.7889 | 17.5344 | 4.81 | 175.2907 | 23.2644 | 1.8609 | 44.446 | 7.4019 | 7.3564 | 40.5156 | 0.31703 | 1411.7615 | 662.477 | 0.23095
2022-06-03 | 0.36825 | 1.7903 | 17.5349 | 5.0357 | 162.2084 | 18.5519 | 1.8644 | 45.3324 | 7.4024 | 7.3569 | 37.4953 | 0.31654 | 1411.7678 | 661.4884 | 0.23061
2022-06-03 01:00 | 0.3688 | 1.7882 | 17.5302 | 4.9376 | 151.4588 | 14.6123 | 1.8644 | 46.0932 | 7.3977 | 7.3522 | 35.0106 | 0.31705 | 1411.7583 | 662.5253 | 0.23093
2022-06-03 02:00 | 0.36889 | 1.7863 | 17.5291 | 4.2926 | 146.1034 | 13.0318 | 1.8712 | 46.4798 | 7.3966 | 7.3511 | 33.779 | 0.31714 | 1411.7491 | 662.7184 | 0.23093
2022-06-03 03:00 | 0.369 | 1.7861 | 17.5274 | 4.6589 | 144.9974 | 12.8386 | 1.871 | 46.5613 | 7.3949 | 7.3494 | 33.5231 | 0.31725 | 1411.748 | 662.9218 | 0.23099
2022-06-03 04:00 | 0.36916 | 1.7877 | 17.5249 | 4.6964 | 141.6478 | 15.2035 | 1.8716 | 46.8094 | 7.3924 | 7.347 | 32.7492 | 0.31738 | 1411.7562 | 663.1792 | 0.23115
2022-06-03 05:00 | 0.3692 | 1.7919 | 17.523 | 4.3768 | 141.9025 | 19.9304 | 1.8706 | 46.791 | 7.3905 | 7.345 | 32.8072 | 0.31737 | 1411.7763 | 663.1482 | 0.23128
2022-06-03 06:00 | 0.36959 | 1.7845 | 17.5232 | 4.7859 | 146.2696 | 32.1363 | 1.8762 | 46.4651 | 7.3907 | 7.3453 | 33.8222 | 0.31779 | 1411.7414 | 664.0278 | 0.23137
2022-06-03 07:00 | 0.36936 | 1.7883 | 17.518 | 4.8798 | 151.8026 | 34.4636 | 1.8873 | 46.0571 | 7.3855 | 7.3401 | 35.1122 | 0.31755 | 1411.7592 | 663.5279 | 0.23128
2022-06-03 08:00 | 0.36966 | 1.7928 | 17.5182 | 4.8134 | 157.5105 | 37.8381 | 1.8719 | 45.6575 | 7.3857 | 7.3404 | 36.4171 | 0.31777 | 1411.7811 | 663.9511 | 0.23161
2022-06-03 09:00 | 0.36968 | 1.7917 | 17.514 | 5.4959 | 171.5079 | 41.1969 | 1.895 | 44.6809 | 7.3815 | 7.3361 | 39.6784 | 0.3178 | 1411.776 | 664.0249 | 0.23158
2022-06-03 10:00 | 0.36939 | 1.7945 | 17.5103 | 5.0047 | 180.6705 | 42.5101 | 1.8839 | 44.0806 | 7.3778 | 7.3325 | 41.7855 | 0.31751 | 1411.7887 | 663.4345 | 0.23142
2022-06-03 11:00 | 0.36962 | 1.7941 | 17.5089 | 4.8989 | 186.8508 | 42.5043 | 1.889 | 43.6802 | 7.3764 | 7.3311 | 43.2209 | 0.31772 | 1411.7874 | 663.8537 | 0.23157
2022-06-03 12:00 | 0.37007 | 1.8018 | 17.51 | 5.0455 | 187.75 | 43.2054 | 1.8968 | 43.6188 | 7.3775 | 7.3321 | 43.4383 | 0.31805 | 1411.8249 | 664.4818 | 0.23211
2022-06-03 13:00 | 0.36934 | 1.8061 | 17.5131 | 4.2125 | 191.3547 | 42.0027 | 1.8972 | 43.3915 | 7.3806 | 7.3353 | 44.2725 | 0.31735 | 1411.8449 | 663.0804 | 0.23171
2022-06-03 14:00 | 0.36999 | 1.7923 | 17.5145 | 4.5626 | 190.7003 | 39.433 | 1.8996 | 43.4312 | 7.382 | 7.3367 | 44.1242 | 0.31808 | 1411.7792 | 664.5711 | 0.23183
2022-06-03 15:00 | 0.36989 | 1.7904 | 17.5133 | 5.0755 | 186.9299 | 40.5397 | 1.8966 | 43.6711 | 7.3808 | 7.3354 | 43.2482 | 0.31801 | 1411.7699 | 664.4343 | 0.23169
2022-06-03 16:00 | 0.37001 | 1.7978 | 17.5133 | 4.8723 | 189.836 | 42.4551 | 1.9027 | 43.4838 | 7.3808 | 7.3354 | 43.9279 | 0.31804 | 1411.8054 | 664.4775 | 0.23198
2022-06-03 17:00 | 0.36992 | 1.7992 | 17.5133 | 4.8673 | 191.535 | 39.8229 | 1.8983 | 43.3796 | 7.3808 | 7.3354 | 44.3158 | 0.31794 | 1411.8121 | 664.2797 | 0.23195
2022-06-03 18:00 | 0.36961 | 1.7972 | 17.5109 | 5.3169 | 188.1762 | 38.8609 | 1.8942 | 43.5932 | 7.3784 | 7.333 | 43.5337 | 0.31768 | 1411.8023 | 663.7651 | 0.23166
2022-06-03 19:00 | 0.36947 | 1.7978 | 17.5105 | 5.1447 | 182.8019 | 36.7967 | 1.8967 | 43.9357 | 7.378 | 7.3326 | 42.2932 | 0.31755 | 1411.8048 | 663.5053 | 0.23157
2022-06-03 20:00 | 0.36991 | 1.7955 | 17.5086 | 5.1443 | 175.6097 | 34.1582 | 1.8911 | 44.4092 | 7.3761 | 7.3308 | 40.6231 | 0.31797 | 1411.7942 | 664.3493 | 0.23182
2022-06-03 21:00 | 0.36981 | 1.791 | 17.5054 | 4.8581 | 167.4864 | 30.9174 | 1.8886 | 44.9566 | 7.3729 | 7.3276 | 38.7413 | 0.31793 | 1411.7724 | 664.2728 | 0.23161
2022-06-03 22:00 | 0.37024 | 1.7894 | 17.5012 | 5.2407 | 157.8406 | 25.944 | 1.8855 | 45.6274 | 7.3687 | 7.3234 | 36.5071 | 0.31833 | 1411.765 | 665.0851 | 0.23186
2022-06-03 23:00 | 0.37027 | 1.7901 | 17.4975 | 4.4158 | 150.9672 | 20.9116 | 1.8838 | 46.1191 | 7.365 | 7.3197 | 34.9158 | 0.31835 | 1411.7687 | 665.1165 | 0.23188
2022-06-04 | 0.36979 | 1.7926 | 17.4985 | 5.1563 | 146.9669 | 16.3669 | 1.8864 | 46.4089 | 7.366 | 7.3207 | 33.9929 | 0.31789 | 1411.7801 | 664.202 | 0.23161
2022-06-04 01:00 | 0.36999 | 1.7926 | 17.4957 | 4.9734 | 143.4214 | 12.5395 | 1.8854 | 46.6709 | 7.3632 | 7.318 | 33.1719 | 0.31807 | 1411.7803 | 664.5644 | 0.23174
2022-06-04 02:00 | 0.3694 | 1.7926 | 17.4951 | 5.1595 | 141.022 | 10.8942 | 1.8835 | 46.8505 | 7.3626 | 7.3174 | 32.6152 | 0.31754 | 1411.7795 | 663.4945 | 0.2313
2022-06-04 03:00 | 0.36983 | 1.7929 | 17.4924 | 4.2961 | 138.9054 | 11.3668 | 1.8866 | 47.0079 | 7.3599 | 7.3147 | 32.1284 | 0.31792 | 1411.7813 | 664.2618 | 0.23161
2022-06-04 04:00 | 0.37 | 1.7988 | 17.4915 | 5.0095 | 139.395 | 19.809 | 1.8833 | 46.9726 | 7.359 | 7.3138 | 32.2388 | 0.31802 | 1411.8101 | 664.4364 | 0.23189
2022-06-04 05:00 | 0.37022 | 1.7918 | 17.4855 | 4.3871 | 145.9548 | 28.2297 | 1.8873 | 46.4828 | 7.353 | 7.3078 | 33.7597 | 0.31829 | 1411.7766 | 664.9949 | 0.23183
2022-06-04 06:00 | 0.37041 | 1.799 | 17.4849 | 5.0132 | 152.2294 | 31.1546 | 1.8819 | 46.029 | 7.3524 | 7.3072 | 35.2059 | 0.31838 | 1411.8114 | 665.1563 | 0.23215
2022-06-04 07:00 | 0.3697 | 1.7923 | 17.4806 | 4.6496 | 161.2385 | 35.439 | 1.8849 | 45.3894 | 7.3481 | 7.303 | 37.2923 | 0.31782 | 1411.778 | 664.0455 | 0.23144
2022-06-04 08:00 | 0.36996 | 1.8016 | 17.4819 | 4.2911 | 167.6686 | 37.7958 | 1.8858 | 44.9456 | 7.3494 | 7.3042 | 38.7804 | 0.31795 | 1411.8234 | 664.2888 | 0.23188
2022-06-04 09:00 | 0.36994 | 1.794 | 17.4822 | 5.004 | 179.8577 | 49.9138 | 1.9002 | 44.125 | 7.3497 | 7.3046 | 41.6162 | 0.31801 | 1411.7869 | 664.4323 | 0.23167
2022-06-04 10:00 | 0.36992 | 1.8017 | 17.4799 | 4.7678 | 197.6367 | 45.656 | 1.8812 | 43.0111 | 7.3474 | 7.3023 | 45.7062 | 0.31792 | 1411.8235 | 664.2221 | 0.23185
2022-06-04 11:00 | 0.36992 | 1.8125 | 17.4812 | 4.715 | 212.0474 | 46.0488 | 1.9149 | 42.1333 | 7.3487 | 7.3035 | 49.0839 | 0.31782 | 1411.8756 | 663.9867 | 0.23214
2022-06-04 12:00 | 0.37024 | 1.8137 | 17.4863 | 4.494 | 216.6216 | 43.1487 | 1.9167 | 41.8687 | 7.3538 | 7.3086 | 50.1453 | 0.31808 | 1411.882 | 664.5177 | 0.23243
2022-06-04 13:00 | 0.36995 | 1.8045 | 17.4938 | 4.603 | 214.9907 | 43.4924 | 1.9212 | 41.9598 | 7.3613 | 7.3161 | 49.7738 | 0.31792 | 1411.8376 | 664.2207 | 0.23202
2022-06-04 14:00 | 0.37011 | 1.8142 | 17.5018 | 4.7598 | 211.9807 | 42.7345 | 1.9175 | 42.1357 | 7.3693 | 7.324 | 49.072 | 0.31796 | 1411.8844 | 664.2759 | 0.23242
2022-06-04 15:00 | 0.37026 | 1.8141 | 17.5095 | 4.3194 | 211.5108 | 44.6228 | 1.9231 | 42.16 | 7.377 | 7.3317 | 48.9707 | 0.3181 | 1411.8844 | 664.557 | 0.23258
2022-06-04 16:00 | 0.37023 | 1.8138 | 17.5196 | 4.7157 | 215.3522 | 44.4122 | 1.9275 | 41.9355 | 7.3871 | 7.3417 | 49.8661 | 0.31807 | 1411.8829 | 664.4993 | 0.23259
2022-06-04 17:00 | 0.37037 | 1.8144 | 17.5261 | 4.9531 | 214.2104 | 41.1483 | 1.9159 | 42.0076 | 7.3936 | 7.3482 | 49.586 | 0.3182 | 1411.886 | 664.7488 | 0.23275
2022-06-04 18:00 | 0.37058 | 1.8124 | 17.53 | 4.8741 | 206.3146 | 41.2345 | 1.9221 | 42.4659 | 7.3975 | 7.3521 | 47.7664 | 0.3184 | 1411.8766 | 665.1579 | 0.23286
2022-06-04 19:00 | 0.3701 | 1.8023 | 17.5341 | 4.4373 | 198.8534 | 40.7879 | 1.9173 | 42.9173 | 7.4016 | 7.3561 | 46.0329 | 0.31807 | 1411.8278 | 664.5357 | 0.23227
2022-06-04 20:00 | 0.37057 | 1.8058 | 17.5374 | 4.9535 | 194.7171 | 39.208 | 1.9173 | 43.1712 | 7.4049 | 7.3594 | 45.0755 | 0.31846 | 1411.8451 | 665.2944 | 0.23272
2022-06-04 21:00 | 0.37029 | 1.8073 | 17.5389 | 4.961 | 188.4943 | 36.9425 | 1.9242 | 43.557 | 7.4064 | 7.3609 | 43.6431 | 0.3182 | 1411.852 | 664.7658 | 0.23256
2022-06-04 22:00 | 0.37023 | 1.8107 | 17.5447 | 4.7127 | 181.0899 | 33.2673 | 1.9139 | 44.0374 | 7.4121 | 7.3666 | 41.917 | 0.3181 | 1411.8686 | 664.5704 | 0.23264
2022-06-04 23:00 | 0.37007 | 1.8105 | 17.5464 | 5.1542 | 172.2072 | 26.7817 | 1.923 | 44.6195 | 7.4139 | 7.3683 | 39.8707 | 0.31797 | 1411.8672 | 664.2963 | 0.23252
2022-06-05 | 0.37037 | 1.8091 | 17.5503 | 4.6933 | 165.7179 | 21.4502 | 1.9056 | 45.0689 | 7.4178 | 7.3723 | 38.3501 | 0.31824 | 1411.8612 | 664.8541 | 0.23272
2022-06-05 01:00 | 0.37042 | 1.8073 | 17.5539 | 4.9223 | 160.6999 | 16.9274 | 1.9014 | 45.4186 | 7.4214 | 7.3758 | 37.1846 | 0.31831 | 1411.8524 | 664.9962 | 0.23273
2022-06-05 02:00 | 0.37042 | 1.8178 | 17.5566 | 4.2972 | 155.8862 | 14.2189 | 1.9083 | 45.7544 | 7.4241 | 7.3785 | 36.0776 | 0.3182 | 1411.903 | 664.7511 | 0.23302
2022-06-05 03:00 | 0.37068 | 1.8125 | 17.5599 | 4.4468 | 157.601 | 14.6938 | 1.9195 | 45.6273 | 7.4274 | 7.3818 | 36.4856 | 0.31849 | 1411.878 | 665.3349 | 0.23309
2022-06-05 04:00 | 0.37026 | 1.8162 | 17.5618 | 4.3067 | 155.6854 | 15.0913 | 1.9151 | 45.7653 | 7.4293 | 7.3836 | 36.0377 | 0.31808 | 1411.8951 | 664.5092 | 0.23289
2022-06-05 05:00 | 0.37027 | 1.8256 | 17.5605 | 4.8855 | 154.5187 | 18.0474 | 1.9169 | 45.8476 | 7.428 | 7.3823 | 35.7694 | 0.31799 | 1411.9407 | 664.3053 | 0.23314
2022-06-05 06:00 | 0.37037 | 1.8162 | 17.5638 | 4.6138 | 160.9094 | 26.4924 | 1.9217 | 45.3937 | 7.4313 | 7.3856 | 37.2537 | 0.31818 | 1411.8953 | 664.7065 | 0.23298
2022-06-05 07:00 | 0.37076 | 1.8142 | 17.561 | 4.624 | 167.5241 | 33.5253 | 1.9232 | 44.9362 | 7.4285 | 7.3828 | 38.7868 | 0.31854 | 1411.8862 | 665.4441 | 0.2332
2022-06-05 08:00 | 0.37011 | 1.8225 | 17.5696 | 4.8752 | 174.5341 | 31.8332 | 1.9228 | 44.4641 | 7.4371 | 7.3915 | 40.4092 | 0.31789 | 1411.9256 | 664.0984 | 0.23299
2022-06-05 09:00 | 0.37026 | 1.8233 | 17.5678 | 4.9251 | 174.2748 | 33.6792 | 1.9183 | 44.4837 | 7.4353 | 7.3896 | 40.3442 | 0.31801 | 1411.9293 | 664.3442 | 0.23311
2022-06-05 10:00 | 0.37032 | 1.8223 | 17.5629 | 4.7913 | 176.3494 | 34.0251 | 1.8974 | 44.3569 | 7.4304 | 7.3847 | 40.8013 | 0.31807 | 1411.9248 | 664.4647 | 0.2331
2022-06-05 11:00 | 0.37033 | 1.8346 | 17.5641 | 4.8942 | 177.9503 | 35.1116 | 1.8968 | 44.2517 | 7.4316 | 7.386 | 41.171 | 0.31796 | 1411.9837 | 664.2127 | 0.23343
2022-06-05 12:00 | 0.36994 | 1.8159 | 17.5694 | 3.9858 | 182.7075 | 41.5659 | 1.8858 | 43.9475 | 7.4369 | 7.3912 | 42.2588 | 0.3178 | 1411.8937 | 663.9389 | 0.23269
2022-06-05 13:00 | 0.37057 | 1.8285 | 17.5675 | 4.6005 | 191.2303 | 39.9762 | 1.8882 | 43.404 | 7.435 | 7.3893 | 44.2332 | 0.31823 | 1411.9551 | 664.7804 | 0.23347
2022-06-05 14:00 | 0.3701 | 1.8325 | 17.5678 | 4.475 | 197.9014 | 41.4907 | 1.8875 | 42.9916 | 7.4353 | 7.3896 | 45.7751 | 0.31778 | 1411.9738 | 663.8486 | 0.23323
2022-06-05 15:00 | 0.37034 | 1.8307 | 17.5686 | 5.0784 | 199.0851 | 39.8889 | 1.8938 | 42.916 | 7.4361 | 7.3904 | 46.0569 | 0.31801 | 1411.9651 | 664.3199 | 0.23336
2022-06-05 16:00 | 0.36938 | 1.823 | 17.5663 | 5.3439 | 194.1232 | 38.0099 | 1.8783 | 43.2292 | 7.4338 | 7.3881 | 44.8898 | 0.31723 | 1411.9269 | 662.7711 | 0.23245
2022-06-05 17:00 | 0.3704 | 1.8349 | 17.5689 | 5.1508 | 182.2412 | 37.9572 | 1.8782 | 43.9817 | 7.4364 | 7.3907 | 42.1423 | 0.31802 | 1411.9857 | 664.3355 | 0.23352
2022-06-05 18:00 | 0.37035 | 1.8413 | 17.5626 | 4.8393 | 176.7924 | 41.2136 | 1.8653 | 44.3444 | 7.4301 | 7.3845 | 40.8679 | 0.31791 | 1412.0161 | 664.0891 | 0.23361
2022-06-05 19:00 | 0.37019 | 1.8338 | 17.5595 | 5.2756 | 174.1015 | 34.4671 | 1.8637 | 44.5236 | 7.427 | 7.3814 | 40.2441 | 0.31785 | 1411.9798 | 663.9839 | 0.23329
2022-06-05 20:00 | 0.37035 | 1.8399 | 17.5619 | 4.9073 | 170.5647 | 34.087 | 1.8721 | 44.7562 | 7.4294 | 7.3837 | 39.4356 | 0.31792 | 1412.0095 | 664.1211 | 0.23358
2022-06-05 21:00 | 0.37018 | 1.8406 | 17.5583 | 4.8532 | 167.1746 | 32.5702 | 1.8808 | 44.9819 | 7.4258 | 7.3801 | 38.6609 | 0.31777 | 1412.0124 | 663.8099 | 0.23345
2022-06-05 22:00 | 0.37018 | 1.8407 | 17.5537 | 5.2697 | 164.2796 | 29.7332 | 1.868 | 45.187 | 7.4212 | 7.3756 | 37.9782 | 0.31777 | 1412.0127 | 663.8079 | 0.23343
2022-06-05 23:00 | 0.36987 | 1.8421 | 17.5523 | 4.7638 | 161.4496 | 23.269 | 1.8795 | 45.3774 | 7.4198 | 7.3743 | 37.3355 | 0.31747 | 1412.0192 | 663.2156 | 0.23324
2022-06-06 | 0.36996 | 1.8385 | 17.5531 | 3.9479 | 157.17 | 16.9344 | 1.8664 | 45.6844 | 7.4206 | 7.375 | 36.3328 | 0.31759 | 1412.0022 | 663.4628 | 0.23322
2022-06-06 01:00 | 0.37027 | 1.8289 | 17.5533 | 4.5864 | 152.6289 | 13.4576 | 1.8796 | 46.0015 | 7.4208 | 7.3752 | 35.2959 | 0.31796 | 1411.956 | 664.2306 | 0.23319
2022-06-06 02:00 | 0.37023 | 1.8383 | 17.552 | 4.7374 | 149.1677 | 11.2303 | 1.897 | 46.2431 | 7.4195 | 7.3739 | 34.5119 | 0.31783 | 1412.0015 | 663.9445 | 0.2334
2022-06-06 03:00 | 0.37017 | 1.8414 | 17.5531 | 4.5122 | 149.7313 | 11.2112 | 1.8513 | 46.2246 | 7.4206 | 7.375 | 34.5991 | 0.31775 | 1412.0161 | 663.7749 | 0.23344
2022-06-06 04:00 | 0.36993 | 1.8408 | 17.5532 | 5.0436 | 148.091 | 14.5984 | 1.8838 | 46.3281 | 7.4206 | 7.3751 | 34.2503 | 0.31754 | 1412.0133 | 663.3433 | 0.23325
2022-06-06 05:00 | 0.37011 | 1.8384 | 17.5502 | 4.8821 | 152.9445 | 20.9943 | 1.8623 | 45.9873 | 7.4177 | 7.3721 | 35.3522 | 0.31773 | 1412.0015 | 663.7297 | 0.2333
2022-06-06 06:00 | 0.36981 | 1.8428 | 17.5563 | 5.093 | 153.8652 | 28.7532 | 1.8784 | 45.9135 | 7.4238 | 7.3781 | 35.5805 | 0.31741 | 1412.0227 | 663.0834 | 0.23323
2022-06-06 07:00 | 0.37065 | 1.8363 | 17.5547 | 4.5526 | 161.6351 | 35.9568 | 1.8746 | 45.3669 | 7.4222 | 7.3766 | 37.3736 | 0.31823 | 1411.9922 | 664.7486 | 0.23366
2022-06-06 08:00 | 0.37014 | 1.8462 | 17.5478 | 4.6422 | 170.0728 | 33.1834 | 1.8674 | 44.792 | 7.4153 | 7.3697 | 39.3167 | 0.31768 | 1412.0392 | 663.6136 | 0.23352
2022-06-06 09:00 | 0.37035 | 1.8444 | 17.555 | 3.8806 | 171.036 | 41.1373 | 1.889 | 44.7158 | 7.4225 | 7.3769 | 39.5628 | 0.31788 | 1412.0307 | 664.0179 | 0.23366
2022-06-06 10:00 | 0.37037 | 1.8561 | 17.553 | 4.9945 | 181.9373 | 41.4184 | 1.8883 | 43.996 | 7.4205 | 7.3749 | 42.0836 | 0.31778 | 1412.0871 | 663.7948 | 0.23397
2022-06-06 11:00 | 0.37047 | 1.8541 | 17.5562 | 5.2017 | 198.4559 | 44.7448 | 1.8999 | 42.9509 | 7.4237 | 7.3781 | 45.919 | 0.31789 | 1412.0779 | 664.0209 | 0.234
2022-06-06 12:00 | 0.36991 | 1.8559 | 17.5587 | 4.2183 | 207.8998 | 43.405 | 1.908 | 42.3799 | 7.4262 | 7.3806 | 48.1147 | 0.31738 | 1412.0858 | 662.977 | 0.23366
2022-06-06 13:00 | 0.37048 | 1.8636 | 17.5647 | 4.7314 | 214.0696 | 45.516 | 1.9322 | 42.0068 | 7.4322 | 7.3866 | 49.5754 | 0.31781 | 1412.1235 | 663.8177 | 0.23429
2022-06-06 14:00 | 0.37021 | 1.8747 | 17.566 | 5.0447 | 227.9159 | 46.7441 | 1.9063 | 41.2423 | 7.4335 | 7.3878 | 52.7447 | 0.31746 | 1412.1766 | 663.0831 | 0.23439
2022-06-06 15:00 | 0.37066 | 1.8721 | 17.5629 | 4.3958 | 235.1142 | 48.8505 | 1.9149 | 40.8479 | 7.4304 | 7.3848 | 54.4233 | 0.31788 | 1412.1645 | 663.9489 | 0.23463
2022-06-06 16:00 | 0.3705 | 1.8767 | 17.565 | 4.4599 | 238.1354 | 46.1199 | 1.9304 | 40.6786 | 7.4325 | 7.3869 | 55.1459 | 0.3177 | 1412.1866 | 663.5622 | 0.23465
2022-06-06 17:00 | 0.37015 | 1.8636 | 17.5691 | 4.8109 | 234.6961 | 42.506 | 1.9073 | 40.8745 | 7.4366 | 7.3909 | 54.3152 | 0.31751 | 1412.1231 | 663.2263 | 0.23408
2022-06-06 18:00 | 0.37067 | 1.8751 | 17.5696 | 4.7236 | 222.1839 | 39.6366 | 1.9258 | 41.5492 | 7.4371 | 7.3914 | 51.4456 | 0.31786 | 1412.1791 | 663.8954 | 0.23475
2022-06-06 19:00 | 0.36997 | 1.8765 | 17.5679 | 4.7965 | 209.8545 | 39.0309 | 1.9162 | 42.2607 | 7.4354 | 7.3897 | 48.5778 | 0.31723 | 1412.185 | 662.6145 | 0.23427
2022-06-06 20:00 | 0.37065 | 1.871 | 17.5688 | 4.5093 | 200.0758 | 34.0633 | 1.9054 | 42.8494 | 7.4363 | 7.3906 | 46.3008 | 0.31789 | 1412.1594 | 663.9578 | 0.23463
2022-06-06 21:00 | 0.37047 | 1.8754 | 17.5692 | 4.6641 | 186.2032 | 30.5969 | 1.9283 | 43.7005 | 7.4367 | 7.391 | 43.1173 | 0.31768 | 1412.1805 | 663.5262 | 0.23461
2022-06-06 22:00 | 0.3706 | 1.8737 | 17.5677 | 4.9034 | 179.5921 | 27.3897 | 1.9149 | 44.1346 | 7.4352 | 7.3895 | 41.5712 | 0.31782 | 1412.1725 | 663.8117 | 0.23466
2022-06-06 23:00 | 0.37038 | 1.8716 | 17.566 | 4.5947 | 173.8912 | 20.9289 | 1.9303 | 44.503 | 7.4335 | 7.3878 | 40.2685 | 0.31764 | 1412.1621 | 663.45 | 0.23443
2022-06-07 | 0.37043 | 1.87 | 17.5631 | 4.7223 | 168.8303 | 15.0288 | 1.9303 | 44.8437 | 7.4306 | 7.3849 | 39.0966 | 0.3177 | 1412.1542 | 663.5869 | 0.23442
2022-06-07 01:00 | 0.37038 | 1.8699 | 17.5683 | 4.5325 | 166.7218 | 11.5936 | 1.9337 | 44.9857 | 7.4358 | 7.3901 | 38.6119 | 0.31765 | 1412.154 | 663.4891 | 0.2344
2022-06-07 02:00 | 0.37085 | 1.8721 | 17.5728 | 4.1162 | 162.4696 | 9.2738 | 1.9134 | 45.2893 | 7.4403 | 7.3946 | 37.6063 | 0.31806 | 1412.1649 | 664.2936 | 0.23482
2022-06-07 03:00 | 0.37093 | 1.8715 | 17.5734 | 4.9923 | 159.4584 | 8.3285 | 1.9326 | 45.4899 | 7.4409 | 7.3952 | 36.9288 | 0.31814 | 1412.1621 | 664.4556 | 0.23487
2022-06-07 04:00 | 0.37036 | 1.8737 | 17.5731 | 4.6916 | 162.4493 | 8.6016 | 1.9256 | 45.2844 | 7.4406 | 7.3949 | 37.6141 | 0.3176 | 1412.1723 | 663.3682 | 0.23451
2022-06-07 05:00 | 0.3705 | 1.8787 | 17.5702 | 5.0294 | 162.5927 | 11.2783 | 1.9324 | 45.2711 | 7.4377 | 7.392 | 37.6543 | 0.31768 | 1412.1962 | 663.5161 | 0.23472
2022-06-07 06:00 | 0.37076 | 1.8774 | 17.5719 | 4.2207 | 162.5927 | 13.7804 | 1.9297 | 45.2724 | 7.4394 | 7.3937 | 37.6516 | 0.31792 | 1412.1904 | 664.0057 | 0.23489
2022-06-07 07:00 | 0.37068 | 1.8802 | 17.5744 | 4.3536 | 163.9825 | 17.5557 | 1.9236 | 45.1793 | 7.4419 | 7.3962 | 37.9671 | 0.31783 | 1412.2039 | 663.8089 | 0.23492
2022-06-07 08:00 | 0.37092 | 1.879 | 17.5758 | 4.6953 | 162.582 | 19.3253 | 1.9344 | 45.2708 | 7.4433 | 7.3976 | 37.6539 | 0.31805 | 1412.1985 | 664.2634 | 0.23507
2022-06-07 09:00 | 0.37079 | 1.8791 | 17.5786 | 4.5677 | 162.598 | 24.5996 | 1.9371 | 45.2683 | 7.4461 | 7.4004 | 37.6604 | 0.31793 | 1412.1987 | 664.0153 | 0.23498
2022-06-07 10:00 | 0.37098 | 1.8805 | 17.5799 | 4.712 | 164.7748 | 27.7426 | 1.9357 | 45.1184 | 7.4474 | 7.4017 | 38.1631 | 0.31809 | 1412.2056 | 664.3281 | 0.23516
2022-06-07 11:00 | 0.37146 | 1.8871 | 17.579 | 4.3406 | 169.2601 | 32.8288 | 1.9368 | 44.8112 | 7.4465 | 7.4007 | 39.2032 | 0.31845 | 1412.2382 | 665.0437 | 0.23568
2022-06-07 12:00 | 0.37068 | 1.8868 | 17.5822 | 4.4841 | 177.0029 | 36.4803 | 1.9403 | 44.2913 | 7.4497 | 7.4039 | 41.0004 | 0.31776 | 1412.2358 | 663.6552 | 0.23512
2022-06-07 13:00 | 0.37065 | 1.8888 | 17.5859 | 4.0629 | 187.0633 | 37.7154 | 1.9461 | 43.6362 | 7.4534 | 7.4076 | 43.3375 | 0.31771 | 1412.2454 | 663.56 | 0.23517
2022-06-07 14:00 | 0.37105 | 1.8915 | 17.585 | 4.6449 | 193.8388 | 39.0813 | 1.9477 | 43.2095 | 7.4525 | 7.4067 | 44.9093 | 0.31804 | 1412.2588 | 664.203 | 0.23552
2022-06-07 15:00 | 0.37092 | 1.8951 | 17.5886 | 4.7685 | 202.6654 | 42.2839 | 1.9506 | 42.6684 | 7.4561 | 7.4103 | 46.958 | 0.31789 | 1412.2759 | 663.8904 | 0.23553
2022-06-07 16:00 | 0.37085 | 1.8954 | 17.5936 | 4.751 | 210.8389 | 40.5634 | 1.9488 | 42.1851 | 7.4611 | 7.4152 | 48.8494 | 0.31782 | 1412.2772 | 663.7526 | 0.23551
2022-06-07 17:00 | 0.37062 | 1.8976 | 17.593 | 4.9604 | 209.4109 | 41.8668 | 1.9485 | 42.2689 | 7.4605 | 7.4147 | 48.518 | 0.3176 | 1412.2876 | 663.3072 | 0.2354
2022-06-07 18:00 | 0.37089 | 1.9018 | 17.5927 | 3.9713 | 208.7971 | 39.8206 | 1.945 | 42.3068 | 7.4602 | 7.4144 | 48.3713 | 0.3178 | 1412.3082 | 663.6852 | 0.2357
2022-06-07 19:00 | 0.37069 | 1.9013 | 17.5954 | 4.355 | 202.5234 | 35.3597 | 1.9439 | 42.6806 | 7.4629 | 7.417 | 46.9164 | 0.31762 | 1412.3053 | 663.3373 | 0.23555
2022-06-07 20:00 | 0.37091 | 1.9001 | 17.5983 | 4.4434 | 193.6536 | 34.4434 | 1.9411 | 43.2245 | 7.4658 | 7.4199 | 44.8583 | 0.31783 | 1412.3 | 663.758 | 0.2357
2022-06-07 21:00 | 0.3711 | 1.9009 | 17.5979 | 4.4484 | 187.3088 | 32.0044 | 1.94 | 43.6238 | 7.4654 | 7.4195 | 43.3873 | 0.31799 | 1412.304 | 664.0847 | 0.23585
2022-06-07 22:00 | 0.37115 | 1.9004 | 17.5992 | 4.9183 | 178.5335 | 26.7337 | 1.9384 | 44.1916 | 7.4667 | 7.4208 | 41.3528 | 0.31804 | 1412.3017 | 664.1781 | 0.23588
2022-06-07 23:00 | 0.37116 | 1.9007 | 17.5991 | 4.1347 | 170.5175 | 20.6368 | 1.9384 | 44.7252 | 7.4666 | 7.4207 | 39.4961 | 0.31805 | 1412.3033 | 664.2034 | 0.2359
2022-06-08 | 0.37119 | 1.9027 | 17.6015 | 4.7379 | 164.2605 | 15.4991 | 1.9377 | 45.1529 | 7.469 | 7.4231 | 38.0461 | 0.31806 | 1412.3128 | 664.2071 | 0.23598
2022-06-08 01:00 | 0.37127 | 1.9032 | 17.6036 | 4.4028 | 158.9707 | 11.7602 | 1.9376 | 45.5217 | 7.4711 | 7.4251 | 36.8208 | 0.31813 | 1412.3156 | 664.3416 | 0.23607
2022-06-08 02:00 | 0.37109 | 1.9042 | 17.6039 | 4.4129 | 153.4891 | 9.706 | 1.9382 | 45.9107 | 7.4714 | 7.4255 | 35.5517 | 0.31795 | 1412.3203 | 663.9899 | 0.23596
2022-06-08 03:00 | 0.37117 | 1.9077 | 17.6057 | 4.3266 | 151.405 | 9.0106 | 1.9384 | 46.0606 | 7.4732 | 7.4273 | 35.0691 | 0.31799 | 1412.3368 | 664.0586 | 0.23611
2022-06-08 04:00 | 0.37121 | 1.9099 | 17.6056 | 4.0843 | 150.6498 | 10.7571 | 1.9408 | 46.114 | 7.4731 | 7.4272 | 34.8966 | 0.318 | 1412.3477 | 664.0717 | 0.2362
2022-06-08 05:00 | 0.37123 | 1.9128 | 17.6035 | 4.0163 | 152.7312 | 15.3875 | 1.9442 | 45.9621 | 7.471 | 7.4251 | 35.382 | 0.31799 | 1412.3614 | 664.0381 | 0.23627
2022-06-08 06:00 | 0.37118 | 1.9138 | 17.6018 | 4.2555 | 159.4073 | 24.7662 | 1.9472 | 45.4861 | 7.4693 | 7.4234 | 36.9315 | 0.31794 | 1412.366 | 663.9333 | 0.23625
2022-06-08 07:00 | 0.37099 | 1.9147 | 17.6025 | 3.527 | 163.8687 | 30.1584 | 1.9497 | 45.1739 | 7.47 | 7.4241 | 37.9677 | 0.31776 | 1412.3703 | 663.567 | 0.23614
2022-06-08 08:00 | 0.37116 | 1.9169 | 17.6011 | 4.5826 | 169.6606 | 34.7529 | 1.9554 | 44.7744 | 7.4686 | 7.4227 | 39.3159 | 0.31789 | 1412.3811 | 663.8277 | 0.23631
2022-06-08 09:00 | 0.37091 | 1.9193 | 17.5995 | 4.4726 | 178.1654 | 36.0615 | 1.9585 | 44.2052 | 7.467 | 7.4212 | 41.2901 | 0.31764 | 1412.3922 | 663.3297 | 0.23618
2022-06-08 10:00 | 0.37088 | 1.9205 | 17.5997 | 4.0124 | 186.9687 | 37.1826 | 1.9647 | 43.6323 | 7.4672 | 7.4213 | 43.3376 | 0.31761 | 1412.398 | 663.2524 | 0.23619
2022-06-08 11:00 | 0.37131 | 1.9196 | 17.5994 | 4.7465 | 195.2464 | 38.4715 | 1.9707 | 43.1098 | 7.4669 | 7.421 | 45.2638 | 0.31799 | 1412.3943 | 664.027 | 0.23648
2022-06-08 12:00 | 0.37114 | 1.9211 | 17.5973 | 4.6495 | 202.4236 | 38.3234 | 1.9742 | 42.6701 | 7.4648 | 7.4189 | 46.9322 | 0.31783 | 1412.401 | 663.6985 | 0.23638
2022-06-08 13:00 | 0.37116 | 1.9221 | 17.593 | 4.1827 | 209.3372 | 42.0901 | 1.9755 | 42.2584 | 7.4605 | 7.4146 | 48.5367 | 0.31784 | 1412.4058 | 663.7077 | 0.2364
2022-06-08 14:00 | 0.37096 | 1.9262 | 17.5945 | 4.1144 | 215.3015 | 40.7074 | 1.9792 | 41.9099 | 7.462 | 7.4161 | 49.9246 | 0.31762 | 1412.4254 | 663.2515 | 0.23636
2022-06-08 15:00 | 0.37113 | 1.9273 | 17.5929 | 4.4708 | 222.3329 | 39.669 | 1.9874 | 41.5066 | 7.4604 | 7.4145 | 51.5667 | 0.31776 | 1412.4307 | 663.5382 | 0.2365
2022-06-08 16:00 | 0.37165 | 1.9276 | 17.5897 | 4.2976 | 222.7112 | 37.9063 | 1.9895 | 41.4843 | 7.4572 | 7.4113 | 51.6575 | 0.31822 | 1412.4331 | 664.4641 | 0.23687
2022-06-08 17:00 | 0.3714 | 1.9306 | 17.5877 | 3.5945 | 220.6719 | 40.7086 | 1.9893 | 41.5988 | 7.4552 | 7.4094 | 51.1842 | 0.31797 | 1412.447 | 663.9526 | 0.23676
2022-06-08 18:00 | 0.37127 | 1.9307 | 17.5847 | 5.2269 | 219.62 | 36.6064 | 1.9926 | 41.6564 | 7.4522 | 7.4064 | 50.9447 | 0.31785 | 1412.4473 | 663.7044 | 0.23665
2022-06-08 19:00 | 0.37113 | 1.9312 | 17.5823 | 5.1537 | 211.5875 | 33.9528 | 1.9896 | 42.119 | 7.4498 | 7.404 | 49.0774 | 0.31772 | 1412.4496 | 663.4462 | 0.23655
2022-06-08 20:00 | 0.37102 | 1.9337 | 17.5797 | 4.7277 | 204.1575 | 31.7157 | 1.9937 | 42.5554 | 7.4472 | 7.4015 | 47.3592 | 0.3176 | 1412.4614 | 663.1919 | 0.23651
2022-06-08 21:00 | 0.37115 | 1.9358 | 17.58 | 5.0614 | 194.9472 | 27.0229 | 2.0002 | 43.1123 | 7.4475 | 7.4018 | 45.2307 | 0.31769 | 1412.4715 | 663.3731 | 0.23666
2022-06-08 22:00 | 0.37154 | 1.9367 | 17.5762 | 3.6746 | 187.1575 | 24.411 | 1.9996 | 43.6016 | 7.4437 | 7.398 | 43.4228 | 0.31803 | 1412.476 | 664.0582 | 0.23695
2022-06-08 23:00 | 0.37138 | 1.9382 | 17.5743 | 4.5504 | 180.7138 | 19.4729 | 2.0075 | 44.0126 | 7.4418 | 7.3961 | 41.9368 | 0.31788 | 1412.4834 | 663.7428 | 0.23686
2022-06-09 | 0.37127 | 1.9442 | 17.5716 | 4.1069 | 177.1598 | 15.6819 | 2.0099 | 44.2445 | 7.4391 | 7.3934 | 41.1146 | 0.31772 | 1412.512 | 663.4075 | 0.23691
2022-06-09 01:00 | 0.37115 | 1.9456 | 17.5713 | 4.3628 | 175.3086 | 12.149 | 2.0112 | 44.3664 | 7.4388 | 7.3931 | 40.6864 | 0.3176 | 1412.5184 | 663.163 | 0.23686
2022-06-09 02:00 | 0.3711 | 1.9508 | 17.5693 | 5.0801 | 174.1568 | 10.4505 | 2.01 | 44.4438 | 7.4368 | 7.3911 | 40.4178 | 0.3175 | 1412.5432 | 662.9445 | 0.23693
2022-06-09 03:00 | 0.37089 | 1.9627 | 17.5655 | 5.5892 | 173.387 | 11.1204 | 2.0137 | 44.4932 | 7.433 | 7.3873 | 40.2431 | 0.3172 | 1412.5998 | 662.3098 | 0.23705
2022-06-09 04:00 | 0.37068 | 1.9698 | 17.5628 | 5.2101 | 172.1124 | 10.9226 | 2.0228 | 44.574 | 7.4303 | 7.3846 | 39.9571 | 0.31694 | 1412.6336 | 661.7691 | 0.23705
2022-06-09 05:00 | 0.37078 | 1.975 | 17.5595 | 4.7698 | 172.4387 | 13.0121 | 2.0236 | 44.5517 | 7.427 | 7.3814 | 40.0338 | 0.31698 | 1412.659 | 661.8273 | 0.23723
2022-06-09 06:00 | 0.37113 | 1.9728 | 17.5547 | 5.357 | 175.6326 | 20.568 | 2.0274 | 44.3364 | 7.4222 | 7.3766 | 40.7796 | 0.31731 | 1412.6488 | 662.5005 | 0.23741
2022-06-09 07:00 | 0.37117 | 1.9716 | 17.5457 | 4.6551 | 180.253 | 29.5955 | 2.0317 | 44.0299 | 7.4132 | 7.3677 | 41.8573 | 0.31736 | 1412.6429 | 662.61 | 0.23737
2022-06-09 08:00 | 0.3711 | 1.9745 | 17.5425 | 5.1964 | 186.686 | 30.4164 | 2.0356 | 43.6125 | 7.41 | 7.3644 | 43.3556 | 0.31727 | 1412.6564 | 662.4135 | 0.23737
2022-06-09 09:00 | 0.37082 | 1.9836 | 17.5391 | 5.3021 | 186.759 | 30.5425 | 2.0356 | 43.6079 | 7.4066 | 7.3611 | 43.3726 | 0.31693 | 1412.6996 | 661.7127 | 0.23736
2022-06-09 10:00 | 0.37108 | 1.9832 | 17.5316 | 5.5963 | 188.3146 | 32.5089 | 2.0452 | 43.5038 | 7.3991 | 7.3536 | 43.7453 | 0.31716 | 1412.6982 | 662.1785 | 0.2375
2022-06-09 11:00 | 0.37066 | 1.9896 | 17.529 | 5.2693 | 190.7888 | 31.7233 | 2.0425 | 43.349 | 7.3965 | 7.351 | 44.3166 | 0.31673 | 1412.728 | 661.2964 | 0.23734
2022-06-09 12:00 | 0.37087 | 1.9914 | 17.5207 | 5.2254 | 192.4386 | 33.2644 | 2.0474 | 43.2429 | 7.3882 | 7.3428 | 44.706 | 0.3169 | 1412.7369 | 661.6304 | 0.23749
2022-06-09 13:00 | 0.37062 | 1.9889 | 17.5185 | 5.2574 | 191.684 | 29.1923 | 2.0479 | 43.2899 | 7.386 | 7.3406 | 44.5312 | 0.3167 | 1412.7245 | 661.2304 | 0.23724
2022-06-09 14:00 | 0.37071 | 1.9879 | 17.5181 | 4.3915 | 191.0204 | 26.6446 | 2.0533 | 43.3287 | 7.3856 | 7.3402 | 44.3835 | 0.31679 | 1412.7199 | 661.4168 | 0.23728
2022-06-09 15:00 | 0.37104 | 1.9908 | 17.5128 | 5.4606 | 190.5 | 23.4044 | 2.0625 | 43.3564 | 7.3803 | 7.3349 | 44.2739 | 0.31705 | 1412.7343 | 661.9379 | 0.23756
2022-06-09 16:00 | 0.37064 | 1.9923 | 17.5148 | 5.6417 | 189.5649 | 20.4621 | 2.0581 | 43.4178 | 7.3823 | 7.3369 | 44.0511 | 0.31669 | 1412.7407 | 661.2014 | 0.23732
2022-06-09 17:00 | 0.37046 | 1.9958 | 17.5171 | 5.2305 | 187.4979 | 19.3606 | 2.0625 | 43.5465 | 7.3846 | 7.3392 | 43.576 | 0.31649 | 1412.7576 | 660.7926 | 0.23728
2022-06-09 18:00 | 0.37025 | 1.9944 | 17.5118 | 4.5922 | 185.8539 | 18.4703 | 2.0615 | 43.6521 | 7.3793 | 7.334 | 43.1926 | 0.31632 | 1412.7503 | 660.4495 | 0.23707
2022-06-09 19:00 | 0.3705 | 1.9945 | 17.5085 | 4.8523 | 184.2034 | 16.6607 | 2.0636 | 43.7569 | 7.376 | 7.3307 | 42.8115 | 0.31654 | 1412.7511 | 660.8886 | 0.23723
2022-06-09 20:00 | 0.37059 | 1.9973 | 17.5048 | 5.5017 | 185.3779 | 14.2663 | 2.0686 | 43.6787 | 7.3723 | 7.327 | 43.0904 | 0.31659 | 1412.7647 | 660.9872 | 0.23735
2022-06-09 21:00 | 0.37049 | 1.9971 | 17.5073 | 5.0651 | 187.4006 | 13.9059 | 2.0773 | 43.5448 | 7.3748 | 7.3295 | 43.5708 | 0.3165 | 1412.7637 | 660.8116 | 0.23728
2022-06-09 22:00 | 0.37045 | 1.9989 | 17.5073 | 5.5261 | 187.2478 | 9.6498 | 2.0766 | 43.5549 | 7.3748 | 7.3295 | 43.5345 | 0.31645 | 1412.7724 | 660.7041 | 0.2373
2022-06-09 23:00 | 0.37042 | 2.0003 | 17.5095 | 5.385 | 185.5928 | 6.8273 | 2.077 | 43.6604 | 7.377 | 7.3317 | 43.1502 | 0.31641 | 1412.7789 | 660.6238 | 0.23732
2022-06-10 | 0.37053 | 2.0001 | 17.5092 | 5.4861 | 185.9825 | 4.6319 | 2.0816 | 43.633 | 7.3767 | 7.3314 | 43.2462 | 0.31651 | 1412.7783 | 660.8238 | 0.23739
2022-06-10 01:00 | 0.37035 | 2.0018 | 17.5137 | 5.7583 | 184.6403 | 3.2614 | 2.0839 | 43.7179 | 7.3812 | 7.3359 | 42.9368 | 0.31633 | 1412.7859 | 660.4592 | 0.23732
2022-06-10 02:00 | 0.3706 | 2.0006 | 17.5139 | 5.2585 | 182.0905 | 2.5111 | 2.0793 | 43.8851 | 7.3814 | 7.3361 | 42.3386 | 0.31656 | 1412.7805 | 660.9282 | 0.23747
2022-06-10 03:00 | 0.37061 | 1.9999 | 17.5162 | 5.2756 | 181.2934 | 2.2745 | 2.0779 | 43.9376 | 7.3837 | 7.3383 | 42.1517 | 0.31659 | 1412.7774 | 660.9763 | 0.23748
2022-06-10 04:00 | 0.37063 | 1.9995 | 17.5192 | 5.5885 | 183.4156 | 2.201 | 2.0747 | 43.8018 | 7.3867 | 7.3413 | 42.6413 | 0.31661 | 1412.7755 | 661.0182 | 0.2375
2022-06-10 05:00 | 0.37035 | 1.9997 | 17.5175 | 5.2204 | 185.1602 | 2.9045 | 2.0646 | 43.6948 | 7.385 | 7.3396 | 43.035 | 0.31635 | 1412.776 | 660.5073 | 0.23729
2022-06-10 06:00 | 0.37059 | 2.0041 | 17.5193 | 5.6489 | 186.8354 | 4.5226 | 2.0562 | 43.5921 | 7.3868 | 7.3414 | 43.4146 | 0.31653 | 1412.7975 | 660.8469 | 0.23758
2022-06-10 07:00 | 0.37084 | 2.0021 | 17.5215 | 5.4076 | 189.0323 | 7.0732 | 2.0495 | 43.4561 | 7.389 | 7.3436 | 43.9171 | 0.31677 | 1412.788 | 661.3357 | 0.23773
2022-06-10 08:00 | 0.37039 | 2.0026 | 17.5233 | 6.0662 | 188.9506 | 10.7606 | 2.0543 | 43.4587 | 7.3908 | 7.3454 | 43.9037 | 0.31636 | 1412.7902 | 660.5214 | 0.23742
2022-06-10 09:00 | 0.37048 | 2.0039 | 17.524 | 5.6238 | 189.0979 | 14.6499 | 2.0531 | 43.45 | 7.3915 | 7.3461 | 43.9365 | 0.31643 | 1412.7966 | 660.6549 | 0.23752
2022-06-10 10:00 | 0.37022 | 2.0034 | 17.5225 | 4.7089 | 187.9977 | 18.6919 | 2.052 | 43.5204 | 7.39 | 7.3446 | 43.6795 | 0.3162 | 1412.7935 | 660.1938 | 0.23731
2022-06-10 11:00 | 0.37036 | 2.0035 | 17.5228 | 5.2595 | 187.8759 | 22.9618 | 2.0504 | 43.5289 | 7.3903 | 7.3449 | 43.6493 | 0.31632 | 1412.7946 | 660.4346 | 0.23742
2022-06-10 12:00 | 0.37092 | 2.0055 | 17.5251 | 5.2869 | 189.6348 | 23.9592 | 2.0454 | 43.4202 | 7.3926 | 7.3472 | 44.0521 | 0.31681 | 1412.8044 | 661.4045 | 0.23788
2022-06-10 13:00 | 0.3708 | 2.0053 | 17.5269 | 5.3326 | 189.7355 | 26.3397 | 2.0409 | 43.4163 | 7.3944 | 7.349 | 44.0701 | 0.3167 | 1412.8035 | 661.1796 | 0.23779
2022-06-10 14:00 | 0.37084 | 2.0054 | 17.5285 | 4.7465 | 188.1253 | 28.0544 | 2.0365 | 43.5205 | 7.396 | 7.3505 | 43.6908 | 0.31674 | 1412.804 | 661.2593 | 0.23784
2022-06-10 15:00 | 0.37114 | 2.0048 | 17.5293 | 5.5279 | 188.7628 | 30.2296 | 2.0319 | 43.4825 | 7.3968 | 7.3514 | 43.8335 | 0.317 | 1412.8015 | 661.7964 | 0.23804
2022-06-10 16:00 | 0.37061 | 2.0028 | 17.5305 | 5.931 | 186.8463 | 27.1004 | 2.0227 | 43.6093 | 7.3979 | 7.3525 | 43.3774 | 0.31656 | 1412.7914 | 660.9101 | 0.23762
2022-06-10 17:00 | 0.37082 | 2.0035 | 17.53 | 5.5392 | 185.078 | 29.087 | 2.0162 | 43.7258 | 7.3975 | 7.3521 | 42.9594 | 0.31674 | 1412.7953 | 661.2686 | 0.23779
2022-06-10 18:00 | 0.37049 | 2.0038 | 17.5281 | 5.0385 | 181.8901 | 27.5013 | 2.0129 | 43.9333 | 7.3956 | 7.3502 | 42.2155 | 0.31644 | 1412.7959 | 660.6749 | 0.23755
2022-06-10 19:00 | 0.37045 | 2.0039 | 17.5288 | 5.3581 | 176.8956 | 24.5348 | 2.0128 | 44.2605 | 7.3963 | 7.3508 | 41.0562 | 0.3164 | 1412.7966 | 660.5893 | 0.23752
2022-06-10 20:00 | 0.37102 | 2.0027 | 17.5268 | 4.9765 | 174.4477 | 21.2061 | 2.0111 | 44.4238 | 7.3943 | 7.3489 | 40.4864 | 0.31692 | 1412.7913 | 661.6317 | 0.23789
2022-06-10 21:00 | 0.3708 | 2.0034 | 17.5244 | 5.2822 | 172.3543 | 17.0125 | 2.0097 | 44.5646 | 7.3919 | 7.3465 | 39.9989 | 0.31672 | 1412.7943 | 661.2234 | 0.23774
2022-06-10 22:00 | 0.37068 | 2.0043 | 17.5276 | 5.5714 | 168.5601 | 13.4049 | 2.008 | 44.8221 | 7.3951 | 7.3497 | 39.1165 | 0.3166 | 1412.7987 | 660.9894 | 0.23769
2022-06-10 23:00 | 0.37006 | 2.0028 | 17.5279 | 5.7159 | 165.2536 | 9.7372 | 2.0051 | 45.05 | 7.3954 | 7.3499 | 38.3461 | 0.31607 | 1412.7908 | 659.9285 | 0.23721
2022-06-11 | 0.37031 | 2.0026 | 17.5256 | 6.7358 | 165.5394 | 6.9332 | 2.003 | 45.0314 | 7.3931 | 7.3476 | 38.4102 | 0.31629 | 1412.7902 | 660.3739 | 0.23738
2022-06-11 01:00 | 0.37032 | 2.0051 | 17.5278 | 6.5342 | 165.1705 | 4.7864 | 2.0011 | 45.0577 | 7.3953 | 7.3499 | 38.3227 | 0.31627 | 1412.8021 | 660.3333 | 0.23745
2022-06-11 02:00 | 0.37054 | 2.0066 | 17.5225 | 6.7262 | 163.7421 | 3.5946 | 1.9971 | 45.1585 | 7.39 | 7.3446 | 37.9872 | 0.31646 | 1412.8093 | 660.6922 | 0.23762
2022-06-11 03:00 | 0.37106 | 2.0072 | 17.5214 | 6.54 | 163.8845 | 3.2163 | 1.9979 | 45.1483 | 7.3889 | 7.3435 | 38.0211 | 0.31691 | 1412.8132 | 661.6085 | 0.238
2022-06-11 04:00 | 0.3704 | 2.0068 | 17.5182 | 6.8574 | 168.6214 | 4.4572 | 1.9988 | 44.8227 | 7.3857 | 7.3403 | 39.1209 | 0.31633 | 1412.8104 | 660.4407 | 0.2375
2022-06-11 05:00 | 0.37058 | 2.0071 | 17.5147 | 6.8636 | 166.893 | 5.7299 | 1.9983 | 44.941 | 7.3822 | 7.3368 | 38.7194 | 0.31649 | 1412.8119 | 660.7612 | 0.23762
2022-06-11 06:00 | 0.37016 | 2.0071 | 17.5153 | 6.8908 | 167.548 | 6.8464 | 1.9976 | 44.8965 | 7.3828 | 7.3375 | 38.8705 | 0.31612 | 1412.8111 | 660.0103 | 0.23732
2022-06-11 07:00 | 0.37043 | 2.0111 | 17.5109 | 6.3403 | 167.0439 | 10.3562 | 1.9972 | 44.9312 | 7.3784 | 7.333 | 38.7532 | 0.31631 | 1412.8307 | 660.3916 | 0.23758
2022-06-11 08:00 | 0.37063 | 2.0112 | 17.5025 | 6.3088 | 168.7587 | 17.5343 | 1.9976 | 44.8139 | 7.37 | 7.3247 | 39.1515 | 0.31649 | 1412.8313 | 660.7491 | 0.23769
2022-06-11 09:00 | 0.37078 | 2.0092 | 17.5047 | 6.3516 | 174.0646 | 21.0956 | 1.9937 | 44.4584 | 7.3722 | 7.3269 | 40.3782 | 0.31664 | 1412.8217 | 661.0576 | 0.23776
2022-06-11 10:00 | 0.37054 | 2.0095 | 17.4987 | 6.9172 | 176.3961 | 28.1979 | 1.9988 | 44.3008 | 7.3662 | 7.3209 | 40.9247 | 0.31643 | 1412.8232 | 660.6237 | 0.23757
2022-06-11 11:00 | 0.37067 | 2.0108 | 17.4939 | 6.646 | 182.3814 | 30.196 | 1.9981 | 43.9092 | 7.3614 | 7.3161 | 42.3125 | 0.31653 | 1412.8294 | 660.823 | 0.23766
2022-06-11 12:00 | 0.37029 | 2.011 | 17.4866 | 6.2479 | 181.5126 | 30.152 | 1.9983 | 43.9656 | 7.3541 | 7.3089 | 42.1111 | 0.31619 | 1412.8295 | 660.1494 | 0.23736
2022-06-11 13:00 | 0.37071 | 2.0135 | 17.4815 | 6.709 | 183.8275 | 33.9175 | 2.0005 | 43.8145 | 7.349 | 7.3039 | 42.6508 | 0.31654 | 1412.8419 | 660.844 | 0.2377
2022-06-11 14:00 | 0.37069 | 2.0159 | 17.4803 | 6.0358 | 187.3238 | 35.2394 | 2.0003 | 43.5908 | 7.3478 | 7.3027 | 43.4618 | 0.3165 | 1412.8535 | 660.7556 | 0.23773
2022-06-11 15:00 | 0.37084 | 2.0124 | 17.4803 | 6.3691 | 192.608 | 37.3029 | 2.0025 | 43.2566 | 7.3478 | 7.3027 | 44.6905 | 0.31667 | 1412.8372 | 661.0964 | 0.23776
2022-06-11 16:00 | 0.37105 | 2.0155 | 17.4753 | 6.4537 | 193.0876 | 34.8935 | 1.9982 | 43.2289 | 7.3428 | 7.2977 | 44.7966 | 0.31682 | 1412.8519 | 661.4022 | 0.23796
2022-06-11 17:00 | 0.37066 | 2.0198 | 17.4715 | 6.7806 | 196.1245 | 38.0469 | 2.0017 | 43.0389 | 7.339 | 7.2939 | 45.5053 | 0.31644 | 1412.872 | 660.617 | 0.23776
2022-06-11 18:00 | 0.37071 | 2.0234 | 17.466 | 6.1963 | 197.2473 | 36.7863 | 2.0062 | 42.9674 | 7.3335 | 7.2884 | 45.7715 | 0.31644 | 1412.8891 | 660.6162 | 0.23784
2022-06-11 19:00 | 0.3707 | 2.0205 | 17.4592 | 5.531 | 191.6975 | 34.3028 | 2.003 | 43.3132 | 7.3267 | 7.2817 | 44.4797 | 0.31646 | 1412.8755 | 660.6649 | 0.23774
2022-06-11 20:00 | 0.37101 | 2.0228 | 17.4584 | 6.9838 | 185.7361 | 30.7196 | 2.0042 | 43.69 | 7.3259 | 7.2808 | 43.098 | 0.31672 | 1412.8867 | 661.1681 | 0.23801
2022-06-11 21:00 | 0.37053 | 2.0221 | 17.4517 | 6.5195 | 173.9431 | 26.3079 | 2.0076 | 44.4594 | 7.3192 | 7.2743 | 40.3652 | 0.31629 | 1412.8827 | 660.3182 | 0.23761
2022-06-11 22:00 | 0.37059 | 2.0198 | 17.4519 | 6.6816 | 168.8818 | 22.0403 | 2.0105 | 44.7989 | 7.3194 | 7.2745 | 39.1938 | 0.31637 | 1412.8719 | 660.4848 | 0.23761
2022-06-11 23:00 | 0.37044 | 2.0162 | 17.447 | 6.9359 | 162.5128 | 16.6798 | 2.0123 | 45.2361 | 7.3145 | 7.2695 | 37.7175 | 0.31627 | 1412.8544 | 660.2899 | 0.23739
2022-06-12 | 0.37029 | 2.0157 | 17.442 | 5.7719 | 159.2706 | 11.8991 | 2.0149 | 45.4616 | 7.3095 | 7.2646 | 36.9677 | 0.31614 | 1412.8514 | 660.0411 | 0.23724
2022-06-12 01:00 | 0.37066 | 2.0263 | 17.4435 | 6.4225 | 162.1107 | 8.7329 | 2.0123 | 45.2641 | 7.311 | 7.2661 | 37.6242 | 0.31637 | 1412.9026 | 660.468 | 0.23776
2022-06-12 02:00 | 0.37019 | 2.0212 | 17.4418 | 6.6978 | 164.0104 | 7.12 | 2.0142 | 45.1313 | 7.3093 | 7.2643 | 38.067 | 0.316 | 1412.878 | 659.7336 | 0.2373
2022-06-12 03:00 | 0.37054 | 2.0252 | 17.4365 | 7.5427 | 164.3427 | 7.2485 | 2.0153 | 45.1077 | 7.304 | 7.2591 | 38.1454 | 0.31628 | 1412.8972 | 660.2801 | 0.23762
2022-06-12 04:00 | 0.37063 | 2.0271 | 17.4374 | 7.3938 | 165.5451 | 13.8515 | 2.0188 | 45.023 | 7.3049 | 7.26 | 38.4281 | 0.31634 | 1412.9062 | 660.4008 | 0.23773
2022-06-12 05:00 | 0.37061 | 2.024 | 17.4345 | 7.4416 | 171.8546 | 26.154 | 2.0182 | 44.5938 | 7.302 | 7.2572 | 39.8921 | 0.31635 | 1412.8916 | 660.4218 | 0.23763
2022-06-12 06:00 | 0.37079 | 2.0258 | 17.4384 | 6.1855 | 171.5511 | 20.1711 | 2.0181 | 44.6143 | 7.3059 | 7.261 | 39.8215 | 0.31649 | 1412.9004 | 660.7077 | 0.23782
2022-06-12 07:00 | 0.37034 | 2.0263 | 17.4311 | 6.8158 | 173.2953 | 29.6985 | 2.02 | 44.4962 | 7.2986 | 7.2538 | 40.2284 | 0.31609 | 1412.9024 | 659.8943 | 0.23747
2022-06-12 08:00 | 0.37029 | 2.0287 | 17.4322 | 6.648 | 177.5697 | 37.4753 | 2.0237 | 44.2102 | 7.2997 | 7.2548 | 41.2248 | 0.31602 | 1412.9139 | 659.7574 | 0.2375
2022-06-12 09:00 | 0.3708 | 2.03 | 17.4342 | 8.1216 | 189.4816 | 39.6765 | 2.0288 | 43.4387 | 7.3017 | 7.2568 | 43.9966 | 0.31646 | 1412.9205 | 660.6274 | 0.2379
2022-06-12 10:00 | 0.37065 | 2.0328 | 17.4403 | 9.0684 | 201.0528 | 44.8993 | 2.0274 | 42.7239 | 7.3078 | 7.2629 | 46.6816 | 0.3163 | 1412.934 | 660.3007 | 0.23789
2022-06-12 11:00 | 0.37112 | 2.0438 | 17.4335 | 7.5381 | 213.9621 | 39.0905 | 2.0244 | 41.9622 | 7.301 | 7.2561 | 49.6749 | 0.31661 | 1412.9871 | 660.8975 | 0.23845
2022-06-12 12:00 | 0.37052 | 2.0396 | 17.4236 | 10.1249 | 219.5957 | 44.3162 | 2.0309 | 41.6366 | 7.2911 | 7.2463 | 50.9917 | 0.31612 | 1412.9659 | 659.917 | 0.23787
2022-06-12 13:00 | 0.37086 | 2.039 | 17.4344 | 9.9176 | 233.6935 | 43.5994 | 2.0291 | 40.8601 | 7.3019 | 7.257 | 54.2627 | 0.31642 | 1412.9636 | 660.5352 | 0.23815
2022-06-12 14:00 | 0.37071 | 2.0476 | 17.4413 | 9.6952 | 236.6114 | 45.3256 | 2.045 | 40.6952 | 7.3088 | 7.2639 | 54.964 | 0.31621 | 1413.005 | 660.075 | 0.23827
2022-06-12 15:00 | 0.37084 | 2.0585 | 17.4405 | 10.9678 | 243.6457 | 48.276 | 2.0479 | 40.3241 | 7.308 | 7.2631 | 56.6025 | 0.31621 | 1413.0571 | 660.0544 | 0.2386
2022-06-12 16:00 | 0.37086 | 2.0555 | 17.4358 | 10.8275 | 255.9852 | 46.8616 | 2.0349 | 39.7055 | 7.3033 | 7.2584 | 59.4481 | 0.31627 | 1413.0426 | 660.1726 | 0.23853
2022-06-12 17:00 | 0.37068 | 2.063 | 17.4374 | 8.6015 | 250.5222 | 44.6933 | 2.0422 | 39.9751 | 7.3049 | 7.26 | 58.1909 | 0.31603 | 1413.0785 | 659.6733 | 0.23858
2022-06-12 18:00 | 0.37119 | 2.0607 | 17.4369 | 10.8315 | 241.908 | 42.8253 | 2.0389 | 40.4196 | 7.3044 | 7.2595 | 56.1851 | 0.31651 | 1413.0679 | 660.6405 | 0.23889
2022-06-12 19:00 | 0.37142 | 2.0674 | 17.4351 | 10.3935 | 232.739 | 40.671 | 2.0305 | 40.9107 | 7.3025 | 7.2577 | 54.0432 | 0.31664 | 1413.1005 | 660.8936 | 0.2392
2022-06-12 20:00 | 0.37115 | 2.0668 | 17.4396 | 10.1131 | 219.2787 | 38.0943 | 2.0339 | 41.6529 | 7.3071 | 7.2622 | 50.9223 | 0.31641 | 1413.0972 | 660.4185 | 0.23901
2022-06-12 21:00 | 0.37129 | 2.0661 | 17.4425 | 8.968 | 208.8249 | 34.8275 | 2.0293 | 42.2589 | 7.31 | 7.2651 | 48.4886 | 0.31654 | 1413.0939 | 660.6964 | 0.23911
2022-06-12 22:00 | 0.37111 | 2.0616 | 17.44 | 9.0134 | 195.7822 | 31.4965 | 2.0312 | 43.044 | 7.3075 | 7.2626 | 45.4625 | 0.31643 | 1413.0724 | 660.472 | 0.23887
2022-06-12 23:00 | 0.37089 | 2.0691 | 17.4419 | 9.121 | 183.8693 | 25.7288 | 2.0303 | 43.796 | 7.3094 | 7.2645 | 42.695 | 0.31616 | 1413.1079 | 659.9093 | 0.23888
2022-06-13 | 0.37072 | 2.061 | 17.4426 | 10.425 | 177.5777 | 19.6909 | 2.0296 | 44.2066 | 7.3101 | 7.2652 | 41.2333 | 0.31608 | 1413.0691 | 659.7841 | 0.23858
2022-06-13 01:00 | 0.37127 | 2.0684 | 17.4449 | 10.646 | 171.4372 | 15.7837 | 2.0339 | 44.6138 | 7.3124 | 7.2675 | 39.8123 | 0.3165 | 1413.1052 | 660.6097 | 0.23916
2022-06-13 02:00 | 0.37132 | 2.0761 | 17.4428 | 10.8119 | 173.0961 | 13.7335 | 2.0352 | 44.5016 | 7.3103 | 7.2654 | 40.1989 | 0.31647 | 1413.142 | 660.515 | 0.23935
2022-06-13 03:00 | 0.37102 | 2.0684 | 17.4399 | 9.7278 | 169.2628 | 14.614 | 2.0448 | 44.7553 | 7.3074 | 7.2625 | 39.319 | 0.31628 | 1413.1047 | 660.1535 | 0.23895
2022-06-13 04:00 | 0.37112 | 2.077 | 17.4392 | 10.2963 | 168.5506 | 20.6125 | 2.0438 | 44.8043 | 7.3067 | 7.2618 | 39.1525 | 0.31628 | 1413.146 | 660.1355 | 0.23921
2022-06-13 05:00 | 0.37143 | 2.0787 | 17.4413 | 10.7503 | 170.9745 | 29.4202 | 2.0499 | 44.6367 | 7.3088 | 7.2638 | 39.7222 | 0.31654 | 1413.1543 | 660.652 | 0.23948
2022-06-13 06:00 | 0.37175 | 2.0824 | 17.4411 | 11.7793 | 183.3495 | 35.4957 | 2.051 | 43.8186 | 7.3086 | 7.2637 | 42.5986 | 0.31679 | 1413.1724 | 661.138 | 0.23979
2022-06-13 07:00 | 0.37121 | 2.0859 | 17.4448 | 11.5149 | 192.51 | 39.9727 | 2.0555 | 43.2341 | 7.3123 | 7.2674 | 44.7322 | 0.31628 | 1413.1887 | 660.111 | 0.2395
2022-06-13 08:00 | 0.3709 | 2.0908 | 17.446 | 12.3081 | 207.8897 | 44.5238 | 2.0667 | 42.2936 | 7.3134 | 7.2685 | 48.3204 | 0.31595 | 1413.2119 | 659.4436 | 0.23939
2022-06-13 09:00 | 0.37108 | 2.1001 | 17.4474 | 12.3081 | 215.8018 | 38.5328 | 2.0535 | 41.8403 | 7.3149 | 7.27 | 50.1415 | 0.31602 | 1413.2567 | 659.5565 | 0.23973
2022-06-13 10:00 | 0.37135 | 2.1181 | 17.4473 | 12.2991 | 224.7431 | 46.6325 | 2.0678 | 41.3275 | 7.3148 | 7.2698 | 52.2395 | 0.31609 | 1413.3427 | 659.6348 | 0.24031
2022-06-13 11:00 | 0.37143 | 2.1248 | 17.4471 | 12.2932 | 248.7633 | 49.7408 | 2.0772 | 40.0447 | 7.3146 | 7.2697 | 57.8374 | 0.31609 | 1413.375 | 659.6273 | 0.24051
2022-06-13 12:00 | 0.37081 | 2.1272 | 17.4507 | 12.3081 | 254.6149 | 49.9705 | 2.0675 | 39.7553 | 7.3182 | 7.2732 | 59.1821 | 0.31552 | 1413.3857 | 658.4655 | 0.24013
2022-06-13 13:00 | 0.3714 | 2.1287 | 17.4549 | 11.3445 | 252.3804 | 46.0239 | 2.0664 | 39.8678 | 7.3224 | 7.2774 | 58.6612 | 0.31603 | 1413.3938 | 659.4891 | 0.24061
2022-06-13 14:00 | 0.37102 | 2.1367 | 17.4573 | 11.2768 | 262.0098 | 49.3509 | 2.0791 | 39.3848 | 7.3248 | 7.2798 | 60.9202 | 0.31562 | 1413.4317 | 658.6384 | 0.24052
2022-06-13 15:00 | 0.37116 | 2.1408 | 17.4582 | 10.0729 | 271.1022 | 47.7403 | 2.0741 | 38.9529 | 7.3257 | 7.2807 | 63.0257 | 0.3157 | 1413.4512 | 658.7902 | 0.24071
2022-06-13 16:00 | 0.37139 | 2.1396 | 17.4623 | 8.337 | 264.6418 | 43.9899 | 2.0681 | 39.2636 | 7.3298 | 7.2848 | 61.5139 | 0.31591 | 1413.446 | 659.2232 | 0.24087
2022-06-13 17:00 | 0.37125 | 2.141 | 17.4644 | 9.7201 | 263.4847 | 47.2804 | 2.0638 | 39.3219 | 7.3319 | 7.2868 | 61.2378 | 0.31578 | 1413.4526 | 658.9469 | 0.24081
2022-06-13 18:00 | 0.37133 | 2.1382 | 17.4673 | 7.4734 | 256.9233 | 44.6095 | 2.0567 | 39.6468 | 7.3348 | 7.2898 | 59.7012 | 0.31587 | 1413.4394 | 659.1412 | 0.24082
2022-06-13 19:00 | 0.37137 | 2.1428 | 17.4724 | 9.7084 | 243.1123 | 41.5139 | 2.0518 | 40.3497 | 7.3399 | 7.2948 | 56.4845 | 0.31586 | 1413.4613 | 659.1184 | 0.24097
2022-06-13 20:00 | 0.37102 | 2.139 | 17.4754 | 10.5082 | 221.0318 | 35.4552 | 2.0429 | 41.5489 | 7.3429 | 7.2978 | 51.3417 | 0.31559 | 1413.4427 | 658.5708 | 0.24065
2022-06-13 21:00 | 0.37113 | 2.1378 | 17.4777 | 9.2802 | 201.6287 | 35.5073 | 2.0468 | 42.6786 | 7.3452 | 7.3001 | 46.8397 | 0.3157 | 1413.4374 | 658.8082 | 0.24073
2022-06-13 22:00 | 0.37103 | 2.1352 | 17.4805 | 10.155 | 186.7683 | 29.8107 | 2.0402 | 43.6049 | 7.348 | 7.3029 | 43.3798 | 0.31563 | 1413.4248 | 658.6728 | 0.24061
2022-06-13 23:00 | 0.37114 | 2.1279 | 17.482 | 11.0078 | 177.936 | 24.2652 | 2.0427 | 44.1761 | 7.3495 | 7.3044 | 41.3311 | 0.3158 | 1413.3902 | 659.0344 | 0.24054
2022-06-14 | 0.37116 | 2.1287 | 17.4872 | 11.3296 | 171.4517 | 19.1113 | 2.0473 | 44.6059 | 7.3547 | 7.3095 | 39.8299 | 0.31582 | 1413.3942 | 659.0646 | 0.2406
2022-06-14 01:00 | 0.37127 | 2.1287 | 17.4853 | 10.9203 | 164.8219 | 15.0826 | 2.0554 | 45.0541 | 7.3528 | 7.3076 | 38.2983 | 0.31592 | 1413.3939 | 659.2621 | 0.24067
2022-06-14 02:00 | 0.37119 | 2.1371 | 17.4902 | 11.8225 | 159.952 | 12.8785 | 2.0543 | 45.3939 | 7.3577 | 7.3125 | 37.1656 | 0.31576 | 1413.4343 | 658.9222 | 0.24081
2022-06-14 03:00 | 0.37141 | 2.1186 | 17.4905 | 11.2573 | 160.1754 | 12.8189 | 2.048 | 45.3813 | 7.358 | 7.3128 | 37.2111 | 0.31613 | 1413.3461 | 659.7202 | 0.24058
2022-06-14 04:00 | 0.37169 | 2.1286 | 17.4913 | 10.7729 | 161.8577 | 16.7209 | 2.0575 | 45.2587 | 7.3588 | 7.3136 | 37.6118 | 0.31628 | 1413.3942 | 659.996 | 0.241
2022-06-14 05:00 | 0.37151 | 2.1323 | 17.4956 | 11.267 | 163.7441 | 23.6392 | 2.053 | 45.1299 | 7.3631 | 7.3178 | 38.0454 | 0.31609 | 1413.4117 | 659.6024 | 0.24097
2022-06-14 06:00 | 0.37143 | 2.1348 | 17.5014 | 8.8859 | 166.3976 | 33.6792 | 2.0827 | 44.9316 | 7.3689 | 7.3236 | 38.6932 | 0.31599 | 1413.4237 | 659.3981 | 0.24099
2022-06-14 07:00 | 0.37147 | 2.137 | 17.5058 | 10.9448 | 179.7713 | 37.9306 | 2.0823 | 44.0348 | 7.3733 | 7.328 | 41.8026 | 0.31601 | 1413.4343 | 659.4297 | 0.24109
2022-06-14 08:00 | 0.37157 | 2.15 | 17.5087 | 10.1688 | 192.1249 | 42.8462 | 2.0983 | 43.2353 | 7.3762 | 7.3309 | 44.6947 | 0.31597 | 1413.4965 | 659.3116 | 0.24145
2022-06-14 09:00 | 0.37153 | 2.1457 | 17.516 | 10.248 | 202.6921 | 43.541 | 2.0993 | 42.5858 | 7.3835 | 7.3381 | 47.1542 | 0.31597 | 1413.4761 | 659.3281 | 0.24136
2022-06-14 10:00 | 0.37178 | 2.1446 | 17.5226 | 9.3496 | 218.7805 | 47.5789 | 2.1159 | 41.6357 | 7.3901 | 7.3446 | 50.92 | 0.31621 | 1413.4714 | 659.8083 | 0.24156
2022-06-14 11:00 | 0.37157 | 2.1552 | 17.5272 | 9.9871 | 239.6809 | 49.083 | 2.1282 | 40.4862 | 7.3947 | 7.3493 | 55.803 | 0.31592 | 1413.5219 | 659.1915 | 0.24165
2022-06-14 12:00 | 0.37172 | 2.1571 | 17.5371 | 9.9253 | 247.6358 | 48.4392 | 2.1391 | 40.0673 | 7.4046 | 7.3591 | 57.6724 | 0.31603 | 1413.5312 | 659.4089 | 0.24184
2022-06-14 13:00 | 0.372 | 2.1596 | 17.5494 | 11.5509 | 245.6832 | 40.3736 | 2.1404 | 40.1668 | 7.4169 | 7.3714 | 57.2196 | 0.31626 | 1413.5435 | 659.8569 | 0.24216
2022-06-14 14:00 | 0.37155 | 2.1601 | 17.5609 | 10.5698 | 229.6024 | 39.5539 | 2.139 | 41.0203 | 7.4284 | 7.3828 | 53.4723 | 0.31585 | 1413.5456 | 659.048 | 0.24191
2022-06-14 15:00 | 0.37153 | 2.1478 | 17.5702 | 11.1388 | 220.762 | 40.5738 | 2.1438 | 41.5081 | 7.4377 | 7.392 | 51.4201 | 0.31595 | 1413.4869 | 659.2803 | 0.24168
2022-06-14 16:00 | 0.37197 | 2.1431 | 17.5804 | 10.2339 | 211.6929 | 37.716 | 2.1472 | 42.0262 | 7.4479 | 7.4021 | 49.3125 | 0.31639 | 1413.4654 | 660.1677 | 0.24195
2022-06-14 17:00 | 0.37194 | 2.1531 | 17.5902 | 10.8853 | 208.9242 | 41.6498 | 2.1554 | 42.1839 | 7.4577 | 7.4118 | 48.6784 | 0.31626 | 1413.513 | 659.8918 | 0.24218
2022-06-14 18:00 | 0.37212 | 2.1531 | 17.5953 | 9.677 | 218.506 | 43.5375 | 2.1696 | 41.6215 | 7.4628 | 7.417 | 50.9306 | 0.31643 | 1413.5132 | 660.2176 | 0.24234
2022-06-14 19:00 | 0.3722 | 2.1464 | 17.6075 | 10.8857 | 220.6474 | 40.3129 | 2.1623 | 41.5042 | 7.475 | 7.4291 | 51.4196 | 0.31656 | 1413.4816 | 660.5001 | 0.24232
2022-06-14 20:00 | 0.37182 | 2.144 | 17.6174 | 10.5406 | 211.0089 | 35.7502 | 2.1612 | 42.0584 | 7.4849 | 7.4389 | 49.1718 | 0.31625 | 1413.4697 | 659.8887 | 0.24205
2022-06-14 21:00 | 0.37181 | 2.1457 | 17.6246 | 10.3483 | 199.2244 | 33.1325 | 2.163 | 42.7614 | 7.4921 | 7.446 | 46.4279 | 0.31622 | 1413.4782 | 659.8321 | 0.24211
2022-06-14 22:00 | 0.37219 | 2.1498 | 17.6333 | 9.9449 | 188.2178 | 29.0488 | 2.1605 | 43.4484 | 7.5008 | 7.4548 | 43.86 | 0.31652 | 1413.4982 | 660.4062 | 0.24251
2022-06-14 23:00 | 0.37188 | 2.1492 | 17.6424 | 9.8336 | 181.6312 | 24.6302 | 2.1617 | 43.8713 | 7.5099 | 7.4637 | 42.3265 | 0.31625 | 1413.4954 | 659.8817 | 0.24233
2022-06-15 | 0.37186 | 2.1505 | 17.6489 | 9.4675 | 174.3547 | 19.6591 | 2.1627 | 44.3509 | 7.5164 | 7.4702 | 40.6319 | 0.31622 | 1413.5015 | 659.8039 | 0.24237
2022-06-15 01:00 | 0.37209 | 2.1499 | 17.6539 | 11.2631 | 166.3363 | 16.1384 | 2.1629 | 44.8946 | 7.5214 | 7.4752 | 38.7635 | 0.31643 | 1413.4989 | 660.2414 | 0.24255
2022-06-15 02:00 | 0.37233 | 2.1571 | 17.6601 | 10.1543 | 160.9714 | 14.3942 | 2.1631 | 45.2672 | 7.5276 | 7.4814 | 37.5135 | 0.31657 | 1413.5337 | 660.4992 | 0.2429
2022-06-15 03:00 | 0.37208 | 2.1627 | 17.6658 | 10.4036 | 163.5294 | 17.1085 | 2.1614 | 45.0894 | 7.5333 | 7.487 | 38.1078 | 0.3163 | 1413.5601 | 659.9329 | 0.24286
2022-06-15 04:00 | 0.37235 | 2.1595 | 17.6727 | 11.4065 | 167.1507 | 23.726 | 2.1661 | 44.837 | 7.5402 | 7.4939 | 38.9568 | 0.31656 | 1413.5454 | 660.4769 | 0.24302
2022-06-15 05:00 | 0.37181 | 2.1606 | 17.6773 | 10.9017 | 170.1023 | 30.5605 | 2.1633 | 44.6371 | 7.5448 | 7.4985 | 39.6416 | 0.31607 | 1413.5499 | 659.4928 | 0.24268
2022-06-15 06:00 | 0.37211 | 2.1599 | 17.6851 | 10.5671 | 179.0112 | 35.6224 | 2.1629 | 44.0421 | 7.5526 | 7.5062 | 41.7172 | 0.31635 | 1413.5471 | 660.0454 | 0.24292
2022-06-15 07:00 | 0.37205 | 2.1622 | 17.6935 | 12.138 | 184.3535 | 39.9739 | 2.1715 | 43.6898 | 7.5609 | 7.5145 | 42.9723 | 0.31628 | 1413.5582 | 659.895 | 0.24297
2022-06-15 08:00 | 0.37216 | 2.1661 | 17.7004 | 12.3089 | 197.9444 | 39.8061 | 2.1812 | 42.8299 | 7.5679 | 7.5214 | 46.1525 | 0.31634 | 1413.5773 | 659.9997 | 0.24317
2022-06-15 09:00 | 0.37238 | 2.1643 | 17.7074 | 12.3093 | 212.5266 | 44.0321 | 2.1908 | 41.9536 | 7.5749 | 7.5283 | 49.5655 | 0.31655 | 1413.5689 | 660.4322 | 0.24332
2022-06-15 10:00 | 0.37216 | 2.1682 | 17.7138 | 12.0657 | 224.8244 | 46.4086 | 2.1998 | 41.2495 | 7.5813 | 7.5347 | 52.4463 | 0.31631 | 1413.5874 | 659.9521 | 0.24328
2022-06-15 11:00 | 0.37237 | 2.1712 | 17.7173 | 11.8993 | 233.6505 | 46.7476 | 2.2074 | 40.7626 | 7.5848 | 7.5382 | 54.5165 | 0.31647 | 1413.6018 | 660.2586 | 0.24351
2022-06-15 12:00 | 0.37242 | 2.1733 | 17.7238 | 12.3079 | 241.0713 | 48.243 | 2.2163 | 40.3636 | 7.5913 | 7.5447 | 56.2615 | 0.31649 | 1413.6122 | 660.291 | 0.24361
2022-06-15 13:00 | 0.37241 | 2.1795 | 17.731 | 12.3082 | 248.5668 | 48.6306 | 2.2248 | 39.9715 | 7.5985 | 7.5518 | 58.0243 | 0.31642 | 1413.642 | 660.1324 | 0.24377
2022-06-15 14:00 | 0.37244 | 2.181 | 17.7352 | 12.1494 | 255.2703 | 50.0416 | 2.224 | 39.6342 | 7.6027 | 7.556 | 59.5878 | 0.31644 | 1413.6492 | 660.1635 | 0.24385
2022-06-15 15:00 | 0.3723 | 2.1793 | 17.7394 | 12.3103 | 262.0695 | 46.3606 | 2.2187 | 39.3028 | 7.6069 | 7.5602 | 61.1661 | 0.31633 | 1413.641 | 659.9423 | 0.24373
2022-06-15 16:00 | 0.37262 | 2.1814 | 17.7454 | 12.3079 | 260.4015 | 44.9797 | 2.2242 | 39.381 | 7.6129 | 7.5661 | 60.786 | 0.31659 | 1413.6514 | 660.4638 | 0.24403
2022-06-15 17:00 | 0.37231 | 2.1773 | 17.7494 | 12.3063 | 254.0738 | 43.8464 | 2.2124 | 39.7005 | 7.6169 | 7.5701 | 59.2898 | 0.31635 | 1413.6317 | 660.0037 | 0.24374
2022-06-15 18:00 | 0.37242 | 2.1774 | 17.7564 | 12.3081 | 240.244 | 40.9996 | 2.2109 | 40.4101 | 7.6238 | 7.577 | 56.0603 | 0.31645 | 1413.632 | 660.1985 | 0.24386
2022-06-15 19:00 | 0.37248 | 2.1736 | 17.7605 | 12.0752 | 227.3071 | 38.7342 | 2.2029 | 41.1105 | 7.628 | 7.5811 | 53.03 | 0.31654 | 1413.6143 | 660.3979 | 0.24385
2022-06-15 20:00 | 0.37273 | 2.1696 | 17.7637 | 11.5096 | 211.3248 | 35.0167 | 2.2044 | 42.0162 | 7.6312 | 7.5843 | 49.3034 | 0.3168 | 1413.5953 | 660.9296 | 0.24396
2022-06-15 21:00 | 0.37264 | 2.1694 | 17.7658 | 12.2723 | 197.7228 | 33.1724 | 2.2103 | 42.8277 | 7.6333 | 7.5864 | 46.1374 | 0.31672 | 1413.5946 | 660.77 | 0.2439
2022-06-15 22:00 | 0.37263 | 2.1661 | 17.7689 | 11.7181 | 189.3531 | 31.1205 | 2.2287 | 43.3398 | 7.6364 | 7.5895 | 44.2064 | 0.31675 | 1413.5787 | 660.83 | 0.24385
2022-06-15 23:00 | 0.37299 | 2.1668 | 17.7702 | 11.2418 | 183.5877 | 25.7566 | 2.2414 | 43.702 | 7.6377 | 7.5908 | 42.8754 | 0.31706 | 1413.5825 | 661.4483 | 0.24412
2022-06-16 | 0.37254 | 2.1669 | 17.7735 | 12.3082 | 176.9889 | 20.8462 | 2.2442 | 44.1329 | 7.641 | 7.5941 | 41.3373 | 0.31666 | 1413.5823 | 660.65 | 0.24382
2022-06-16 01:00 | 0.37275 | 2.1693 | 17.7769 | 11.9639 | 173.6281 | 16.8187 | 2.2489 | 44.3546 | 7.6444 | 7.5974 | 40.5575 | 0.31682 | 1413.5941 | 660.9688 | 0.24403
2022-06-16 02:00 | 0.3728 | 2.1717 | 17.7808 | 12.3082 | 169.586 | 14.6192 | 2.2393 | 44.6328 | 7.6483 | 7.6013 | 39.6031 | 0.31685 | 1413.6057 | 661.0114 | 0.24414
2022-06-16 03:00 | 0.3729 | 2.1724 | 17.7813 | 10.7142 | 165.3155 | 15.2313 | 2.2441 | 44.9233 | 7.6488 | 7.6018 | 38.6108 | 0.31693 | 1413.6095 | 661.1727 | 0.24423
2022-06-16 04:00 | 0.37283 | 2.1746 | 17.7792 | 11.5954 | 164.7882 | 19.2617 | 2.24 | 44.9619 | 7.6467 | 7.5997 | 38.4834 | 0.31684 | 1413.6197 | 660.993 | 0.24421
2022-06-16 05:00 | 0.37289 | 2.1775 | 17.7788 | 12.0087 | 164.0973 | 27.2323 | 2.2455 | 45.007 | 7.6463 | 7.5993 | 38.3277 | 0.31687 | 1413.6335 | 661.0411 | 0.24432
2022-06-16 06:00 | 0.37289 | 2.1804 | 17.7769 | 10.9746 | 165.4833 | 33.8122 | 2.2502 | 44.9086 | 7.6444 | 7.5975 | 38.6564 | 0.31684 | 1413.6472 | 660.9751 | 0.24436
2022-06-16 07:00 | 0.37339 | 2.1833 | 17.7774 | 12.2798 | 171.1016 | 37.1843 | 2.2551 | 44.5216 | 7.6449 | 7.5979 | 39.9742 | 0.31725 | 1413.6619 | 661.7852 | 0.24478
2022-06-16 08:00 | 0.37296 | 2.1873 | 17.7789 | 12.3081 | 181.265 | 39.846 | 2.2591 | 43.8437 | 7.6464 | 7.5994 | 42.3532 | 0.31684 | 1413.6805 | 660.9461 | 0.24457
2022-06-16 09:00 | 0.37325 | 2.1954 | 17.7761 | 9.8452 | 194.507 | 42.3406 | 2.266 | 42.9961 | 7.6436 | 7.5967 | 45.4558 | 0.31701 | 1413.7193 | 661.2651 | 0.24492
2022-06-16 10:00 | 0.37296 | 2.2 | 17.7759 | 9.8009 | 210.8096 | 44.5082 | 2.2739 | 42.008 | 7.6434 | 7.5964 | 49.2761 | 0.31671 | 1413.7411 | 660.6554 | 0.2448
2022-06-16 11:00 | 0.37334 | 2.2102 | 17.7731 | 10.6773 | 226.1471 | 46.5041 | 2.2836 | 41.1295 | 7.6406 | 7.5936 | 52.8752 | 0.31695 | 1413.7901 | 661.1045 | 0.24527
2022-06-16 12:00 | 0.37317 | 2.2166 | 17.7714 | 12.2654 | 239.1166 | 47.9949 | 2.2816 | 40.4297 | 7.6389 | 7.592 | 55.9045 | 0.31673 | 1413.8206 | 660.649 | 0.24526
2022-06-16 13:00 | 0.37339 | 2.2191 | 17.7695 | 11.1684 | 248.7101 | 48.9158 | 2.2875 | 39.9288 | 7.637 | 7.5901 | 58.1567 | 0.31691 | 1413.8324 | 660.9996 | 0.24546
2022-06-16 14:00 | 0.37343 | 2.2317 | 17.7699 | 11.6908 | 259.1952 | 49.0067 | 2.3085 | 39.3925 | 7.6374 | 7.5904 | 60.6429 | 0.31681 | 1413.8925 | 660.7763 | 0.24573
2022-06-16 15:00 | 0.37335 | 2.237 | 17.7702 | 12.0789 | 267.0195 | 48.5913 | 2.3026 | 39.0169 | 7.6377 | 7.5908 | 62.4636 | 0.3167 | 1413.9179 | 660.5247 | 0.24578
2022-06-16 16:00 | 0.37343 | 2.2417 | 17.7702 | 10.2026 | 266.8649 | 47.635 | 2.3007 | 39.0253 | 7.6377 | 7.5908 | 62.4242 | 0.31671 | 1413.9404 | 660.5473 | 0.24593
2022-06-16 17:00 | 0.37282 | 2.2432 | 17.7712 | 11.8566 | 265.8031 | 45.7537 | 2.3001 | 39.0765 | 7.6387 | 7.5918 | 62.1747 | 0.31617 | 1413.9466 | 659.4435 | 0.24553
2022-06-16 18:00 | 0.37271 | 2.2485 | 17.7697 | 10.97 | 254.6395 | 43.7608 | 2.2967 | 39.6247 | 7.6372 | 7.5903 | 59.5577 | 0.31601 | 1413.9718 | 659.1277 | 0.24554
2022-06-16 19:00 | 0.37292 | 2.2447 | 17.7692 | 11.7919 | 241.856 | 41.5746 | 2.2917 | 40.2801 | 7.6367 | 7.5898 | 56.5603 | 0.31624 | 1413.9539 | 659.5874 | 0.24562
2022-06-16 20:00 | 0.37285 | 2.2416 | 17.7675 | 10.8781 | 224.5571 | 38.7677 | 2.2865 | 41.2161 | 7.635 | 7.5881 | 52.5073 | 0.3162 | 1413.9394 | 659.5266 | 0.2455
2022-06-16 21:00 | 0.37319 | 2.2418 | 17.7667 | 10.2394 | 212.3289 | 35.837 | 2.2779 | 41.9171 | 7.6342 | 7.5873 | 49.6365 | 0.3165 | 1413.9407 | 660.1223 | 0.24574
2022-06-16 22:00 | 0.37323 | 2.251 | 17.7671 | 11.231 | 197.4697 | 32.6847 | 2.2738 | 42.8088 | 7.6346 | 7.5877 | 46.1577 | 0.31645 | 1413.9843 | 659.995 | 0.24595
2022-06-16 23:00 | 0.37308 | 2.2612 | 17.7664 | 12.2966 | 182.967 | 28.3361 | 2.2713 | 43.7265 | 7.6339 | 7.587 | 42.7648 | 0.31622 | 1414.0329 | 659.5023 | 0.24603
2022-06-17 | 0.37277 | 2.2595 | 17.7667 | 11.2691 | 170.1265 | 23.4495 | 2.2675 | 44.5814 | 7.6342 | 7.5873 | 39.7595 | 0.31596 | 1414.0244 | 658.9902 | 0.24578
2022-06-17 01:00 | 0.37294 | 2.2591 | 17.7682 | 11.0524 | 160.9255 | 19.0939 | 2.2618 | 45.2203 | 7.6357 | 7.5888 | 37.6033 | 0.31612 | 1414.0229 | 659.3064 | 0.2459
2022-06-17 02:00 | 0.37279 | 2.2621 | 17.7704 | 11.6869 | 158.3282 | 16.8962 | 2.2611 | 45.404 | 7.6379 | 7.591 | 36.9957 | 0.31595 | 1414.0368 | 658.9636 | 0.24586
2022-06-17 03:00 | 0.37314 | 2.2635 | 17.7694 | 8.5107 | 154.3377 | 18.2626 | 2.262 | 45.6886 | 7.6369 | 7.5899 | 36.0642 | 0.31625 | 1414.0437 | 659.565 | 0.24614
2022-06-17 04:00 | 0.37301 | 2.263 | 17.7698 | 11.2637 | 146.4813 | 23.6971 | 2.2643 | 46.2604 | 7.6373 | 7.5903 | 34.2305 | 0.31614 | 1414.0414 | 659.3319 | 0.24603
2022-06-17 05:00 | 0.37292 | 2.2592 | 17.7698 | 10.7314 | 151.8201 | 31.5196 | 2.2682 | 45.8674 | 7.6373 | 7.5904 | 35.4819 | 0.3161 | 1414.0231 | 659.2731 | 0.2459
2022-06-17 06:00 | 0.37317 | 2.2623 | 17.7724 | 11.5732 | 166.0145 | 36.1696 | 2.2713 | 44.861 | 7.6399 | 7.593 | 38.8025 | 0.31629 | 1414.0383 | 659.6398 | 0.24615
2022-06-17 07:00 | 0.37276 | 2.2675 | 17.7732 | 9.9244 | 176.9184 | 39.5875 | 2.278 | 44.1198 | 7.6407 | 7.5938 | 41.3585 | 0.31587 | 1414.0626 | 658.792 | 0.24596
2022-06-17 08:00 | 0.373 | 2.2706 | 17.7744 | 11.5045 | 194.7042 | 41.8147 | 2.2832 | 42.9747 | 7.6419 | 7.595 | 45.5228 | 0.31605 | 1414.0774 | 659.1438 | 0.24619
2022-06-17 09:00 | 0.37318 | 2.2734 | 17.7748 | 9.0992 | 212.337 | 44.083 | 2.291 | 41.9094 | 7.6423 | 7.5954 | 49.656 | 0.31619 | 1414.0913 | 659.4027 | 0.24638
2022-06-17 10:00 | 0.37329 | 2.2803 | 17.7736 | 9.2844 | 229.5442 | 45.9065 | 2.2974 | 40.935 | 7.6411 | 7.5942 | 53.6892 | 0.31622 | 1414.1239 | 659.458 | 0.24658
2022-06-17 11:00 | 0.37334 | 2.2867 | 17.7728 | 11.9053 | 246.0963 | 47.2787 | 2.3111 | 40.0494 | 7.6403 | 7.5934 | 57.582 | 0.3162 | 1414.1548 | 659.3916 | 0.24673
2022-06-17 12:00 | 0.37297 | 2.2891 | 17.7721 | 10.7807 | 261.762 | 48.2315 | 2.3156 | 39.263 | 7.6396 | 7.5927 | 61.2549 | 0.31585 | 1414.1656 | 658.6901 | 0.24651
2022-06-17 13:00 | 0.37334 | 2.2933 | 17.7737 | 9.4785 | 270.057 | 48.0735 | 2.319 | 38.8634 | 7.6412 | 7.5942 | 63.202 | 0.31613 | 1414.186 | 659.2425 | 0.24685
2022-06-17 14:00 | 0.37352 | 2.298 | 17.7751 | 9.6497 | 279.4273 | 48.162 | 2.3269 | 38.4233 | 7.6426 | 7.5957 | 65.4089 | 0.31625 | 1414.2086 | 659.4596 | 0.24708
2022-06-17 15:00 | 0.37342 | 2.3064 | 17.7777 | 11.2113 | 281.6175 | 47.4418 | 2.325 | 38.3246 | 7.6452 | 7.5983 | 65.9181 | 0.31608 | 1414.2487 | 659.0897 | 0.24717
2022-06-17 16:00 | 0.37377 | 2.3174 | 17.7786 | 9.8969 | 279.8118 | 45.9423 | 2.3201 | 38.4096 | 7.6461 | 7.5991 | 65.4868 | 0.31628 | 1414.3016 | 659.4701 | 0.24763
2022-06-17 17:00 | 0.37338 | 2.3209 | 17.7791 | 11.226 | 275.1146 | 44.1981 | 2.3126 | 38.6302 | 7.6466 | 7.5996 | 64.3743 | 0.3159 | 1414.3174 | 658.6967 | 0.24741
2022-06-17 18:00 | 0.37348 | 2.3516 | 17.7793 | 9.9317 | 265.6541 | 42.1387 | 2.3155 | 39.0751 | 7.6468 | 7.5998 | 62.1654 | 0.31569 | 1414.4637 | 658.1939 | 0.24803
2022-06-17 19:00 | 0.37283 | 2.3395 | 17.7811 | 10.4381 | 250.6775 | 39.5279 | 2.3152 | 39.8134 | 7.6486 | 7.6017 | 58.6601 | 0.31524 | 1414.4053 | 657.3207 | 0.24736
2022-06-17 20:00 | 0.37296 | 2.34 | 17.7843 | 11.8014 | 230.5949 | 36.5301 | 2.3064 | 40.8728 | 7.6518 | 7.6047 | 53.9478 | 0.31535 | 1414.4079 | 657.5356 | 0.24748
2022-06-17 21:00 | 0.37301 | 2.3466 | 17.7878 | 12.3093 | 211.4957 | 33.5936 | 2.31 | 41.9481 | 7.6553 | 7.6083 | 49.4845 | 0.31533 | 1414.4397 | 657.4818 | 0.24765
2022-06-17 22:00 | 0.37345 | 2.3629 | 17.7901 | 11.2459 | 193.6297 | 29.9149 | 2.3322 | 43.0152 | 7.6576 | 7.6105 | 45.3316 | 0.31555 | 1414.5173 | 657.8904 | 0.24825
2022-06-17 23:00 | 0.37336 | 2.3734 | 17.7931 | 12.0889 | 178.7978 | 25.3007 | 2.3434 | 43.9611 | 7.6606 | 7.6135 | 41.8719 | 0.31538 | 1414.5673 | 657.5068 | 0.24839
2022-06-18 | 0.37317 | 2.3748 | 17.7947 | 9.9826 | 169.9043 | 20.1433 | 2.3445 | 44.5566 | 7.6622 | 7.6152 | 39.7903 | 0.31519 | 1414.574 | 657.1349 | 0.24829
2022-06-18 01:00 | 0.37316 | 2.3745 | 17.7977 | 12.3081 | 156.7867 | 15.9312 | 2.3424 | 45.4728 | 7.6652 | 7.6181 | 36.7161 | 0.31519 | 1414.5722 | 657.1274 | 0.24829
2022-06-18 02:00 | 0.37298 | 2.3745 | 17.8016 | 12.3077 | 145.8032 | 13.8174 | 2.3418 | 46.2729 | 7.6691 | 7.622 | 34.1434 | 0.31504 | 1414.5724 | 656.819 | 0.24818
2022-06-18 03:00 | 0.37286 | 2.3704 | 17.8057 | 11.986 | 141.3799 | 14.0754 | 2.34 | 46.6046 | 7.6732 | 7.626 | 33.106 | 0.31496 | 1414.5527 | 656.6863 | 0.24804
2022-06-18 04:00 | 0.37272 | 2.3683 | 17.8079 | 11.9181 | 139.7744 | 18.1301 | 2.3432 | 46.7245 | 7.6754 | 7.6283 | 32.7329 | 0.31486 | 1414.5424 | 656.4922 | 0.24792
2022-06-18 05:00 | 0.37293 | 2.3702 | 17.8114 | 10.2332 | 142.4979 | 24.378 | 2.3449 | 46.5181 | 7.6789 | 7.6317 | 33.3722 | 0.31503 | 1414.5522 | 656.8188 | 0.24812
2022-06-18 06:00 | 0.37276 | 2.3719 | 17.8148 | 12.2581 | 144.351 | 32.0663 | 2.3493 | 46.3773 | 7.6823 | 7.6351 | 33.8102 | 0.31486 | 1414.56 | 656.474 | 0.24804
2022-06-18 07:00 | 0.37269 | 2.3761 | 17.8191 | 12.0916 | 152.4289 | 36.1141 | 2.367 | 45.7741 | 7.6866 | 7.6393 | 35.7193 | 0.31476 | 1414.58 | 656.266 | 0.24809
2022-06-18 08:00 | 0.37324 | 2.3797 | 17.8188 | 10.7962 | 172.0696 | 39.2699 | 2.3861 | 44.3881 | 7.6863 | 7.6391 | 40.3427 | 0.31521 | 1414.5975 | 657.1547 | 0.24854
2022-06-18 09:00 | 0.37326 | 2.3859 | 17.8197 | 11.5564 | 199.3764 | 42.3498 | 2.3947 | 42.6262 | 7.6872 | 7.64 | 46.7559 | 0.31516 | 1414.6273 | 657.0451 | 0.24866
2022-06-18 10:00 | 0.37315 | 2.3897 | 17.8211 | 11.7024 | 233.3169 | 45.2342 | 2.4075 | 40.6686 | 7.6886 | 7.6414 | 54.7342 | 0.31504 | 1414.6449 | 656.7837 | 0.24866
2022-06-18 11:00 | 0.37289 | 2.3965 | 17.8245 | 11.5218 | 263.3698 | 47.4835 | 2.4154 | 39.1287 | 7.692 | 7.6447 | 61.7974 | 0.31474 | 1414.6772 | 656.1608 | 0.2486
2022-06-18 12:00 | 0.37316 | 2.4053 | 17.8258 | 10.2091 | 288.7979 | 48.4924 | 2.4202 | 37.9487 | 7.6933 | 7.6461 | 67.7728 | 0.31489 | 1414.7193 | 656.4464 | 0.24895
2022-06-18 13:00 | 0.3732 | 2.4112 | 17.8281 | 11.5661 | 304.0246 | 44.7171 | 2.4258 | 37.2881 | 7.6956 | 7.6483 | 71.3568 | 0.31487 | 1414.7471 | 656.3954 | 0.24909
2022-06-18 14:00 | 0.37334 | 2.4191 | 17.8336 | 11.308 | 314.0339 | 48.895 | 2.4315 | 36.8703 | 7.7011 | 7.6538 | 73.7175 | 0.31492 | 1414.785 | 656.4581 | 0.24934
2022-06-18 15:00 | 0.37288 | 2.419 | 17.8371 | 10.4871 | 318.7185 | 48.8493 | 2.4317 | 36.6808 | 7.7046 | 7.6572 | 74.8174 | 0.31451 | 1414.7843 | 655.6532 | 0.24903
2022-06-18 16:00 | 0.37295 | 2.419 | 17.8412 | 11.6243 | 319.571 | 43.6289 | 2.4335 | 36.6457 | 7.7087 | 7.6614 | 75.0212 | 0.31458 | 1414.784 | 655.7842 | 0.2491
2022-06-18 17:00 | 0.37309 | 2.4182 | 17.8449 | 9.0893 | 293.5006 | 44.1432 | 2.4266 | 37.7385 | 7.7124 | 7.665 | 68.8882 | 0.31471 | 1414.7809 | 656.0421 | 0.24921
2022-06-18 18:00 | 0.37352 | 2.4193 | 17.8469 | 11.5336 | 273.9923 | 37.9219 | 2.4281 | 38.617 | 7.7144 | 7.667 | 64.3122 | 0.31507 | 1414.7863 | 656.7767 | 0.24954
2022-06-18 19:00 | 0.37351 | 2.4189 | 17.8507 | 11.4757 | 258.2437 | 39.912 | 2.4362 | 39.3672 | 7.7182 | 7.6707 | 60.6288 | 0.31507 | 1414.7846 | 656.769 | 0.24955
2022-06-18 20:00 | 0.37357 | 2.4269 | 17.8564 | 10.7188 | 253.81 | 38.582 | 2.4503 | 39.5794 | 7.7239 | 7.6765 | 59.6107 | 0.31505 | 1414.8225 | 656.7025 | 0.24975
2022-06-18 21:00 | 0.37355 | 2.4356 | 17.8591 | 10.5946 | 244.0762 | 35.7659 | 2.453 | 40.0739 | 7.7265 | 7.6791 | 57.3287 | 0.31494 | 1414.8642 | 656.472 | 0.24989
2022-06-18 22:00 | 0.37343 | 2.4462 | 17.8643 | 10.6124 | 229.8452 | 32.4082 | 2.4571 | 40.8294 | 7.7318 | 7.6843 | 53.992 | 0.31474 | 1414.9141 | 656.0252 | 0.25
2022-06-18 23:00 | 0.37315 | 2.4524 | 17.8691 | 11.2292 | 214.2914 | 28.0891 | 2.4611 | 41.7022 | 7.7366 | 7.6891 | 50.3437 | 0.31443 | 1414.9434 | 655.4019 | 0.24993
2022-06-19 | 0.37364 | 2.4581 | 17.8736 | 10.6556 | 201.2914 | 23.0827 | 2.4624 | 42.4726 | 7.7411 | 7.6936 | 47.2914 | 0.3148 | 1414.9711 | 656.1272 | 0.25038
2022-06-19 01:00 | 0.37364 | 2.4598 | 17.8769 | 10.9076 | 193.413 | 18.8521 | 2.4636 | 42.9578 | 7.7444 | 7.6968 | 45.4419 | 0.31479 | 1414.9792 | 656.0887 | 0.25042
2022-06-19 02:00 | 0.37339 | 2.4586 | 17.8819 | 11.2976 | 189.5117 | 16.8343 | 2.4628 | 43.2041 | 7.7494 | 7.7017 | 44.5243 | 0.31458 | 1414.9732 | 655.6814 | 0.25025
2022-06-19 03:00 | 0.3735 | 2.4622 | 17.8858 | 11.8352 | 184.1381 | 18.5548 | 2.4662 | 43.5469 | 7.7533 | 7.7057 | 43.2658 | 0.31464 | 1414.9906 | 655.7933 | 0.25041
2022-06-19 04:00 | 0.37357 | 2.4686 | 17.8897 | 9.7726 | 184.2126 | 24.0864 | 2.4688 | 43.5408 | 7.7572 | 7.7096 | 43.2863 | 0.31464 | 1415.0209 | 655.7791 | 0.25058
2022-06-19 05:00 | 0.37409 | 2.4709 | 17.8942 | 10.0099 | 191.0641 | 31.6695 | 2.4752 | 43.0992 | 7.7617 | 7.714 | 44.9043 | 0.31508 | 1415.0327 | 656.6435 | 0.25101
2022-06-19 06:00 | 0.37361 | 2.4734 | 17.8973 | 10.3291 | 197.8451 | 36.1558 | 2.4811 | 42.6732 | 7.7648 | 7.7171 | 46.5052 | 0.31463 | 1415.0437 | 655.736 | 0.25072
2022-06-19 07:00 | 0.37389 | 2.4779 | 17.9015 | 11.1648 | 209.7918 | 39.2051 | 2.4889 | 41.9496 | 7.769 | 7.7212 | 49.3237 | 0.31483 | 1415.0654 | 656.1335 | 0.25101
2022-06-19 08:00 | 0.37369 | 2.4852 | 17.9059 | 10.9132 | 222.3371 | 41.8905 | 2.4998 | 41.2217 | 7.7734 | 7.7256 | 52.2885 | 0.31458 | 1415.1002 | 655.6139 | 0.251
2022-06-19 09:00 | 0.37365 | 2.4878 | 17.9082 | 11.2485 | 236.8398 | 44.0095 | 2.5054 | 40.425 | 7.7757 | 7.7279 | 55.7077 | 0.31452 | 1415.1124 | 655.4914 | 0.25102
2022-06-19 10:00 | 0.37383 | 2.4942 | 17.91 | 11.4932 | 254.9071 | 46.3293 | 2.5155 | 39.4878 | 7.7775 | 7.7297 | 59.9737 | 0.31462 | 1415.1428 | 655.6703 | 0.25126
2022-06-19 11:00 | 0.37391 | 2.4989 | 17.9138 | 9.6921 | 255.462 | 47.5477 | 2.5173 | 39.4592 | 7.7813 | 7.7335 | 60.1072 | 0.31465 | 1415.1653 | 655.7091 | 0.2514
2022-06-19 12:00 | 0.37427 | 2.5066 | 17.9156 | 9.6265 | 273.4671 | 47.6958 | 2.5293 | 38.5842 | 7.7831 | 7.7353 | 64.3647 | 0.31488 | 1415.2024 | 656.1622 | 0.25178
2022-06-19 13:00 | 0.37363 | 2.5091 | 17.9193 | 9.6081 | 288.8182 | 48.6729 | 2.5291 | 37.8863 | 7.7868 | 7.739 | 67.977 | 0.31431 | 1415.2135 | 654.997 | 0.25139
2022-06-19 14:00 | 0.3737 | 2.5149 | 17.9237 | 10.2252 | 297.2531 | 47.5477 | 2.5556 | 37.5029 | 7.7912 | 7.7434 | 70.0123 | 0.3143 | 1415.241 | 654.9802 | 0.25154
2022-06-19 15:00 | 0.37398 | 2.5142 | 17.9271 | 10.1288 | 304.5846 | 45.2556 | 2.5382 | 37.2011 | 7.7946 | 7.7467 | 71.7056 | 0.31456 | 1415.238 | 655.4946 | 0.25175
2022-06-19 16:00 | 0.37423 | 2.532 | 17.9325 | 9.6689 | 304.4989 | 46.4462 | 2.5716 | 37.1857 | 7.8 | 7.7521 | 71.7501 | 0.31461 | 1415.3228 | 655.5445 | 0.25221
2022-06-19 17:00 | 0.374 | 2.5398 | 17.9353 | 11.4645 | 301.0905 | 46.883 | 2.5655 | 37.3332 | 7.8028 | 7.7549 | 70.9351 | 0.31433 | 1415.3593 | 654.9688 | 0.25218
2022-06-19 18:00 | 0.37409 | 2.5492 | 17.9387 | 10.6385 | 295.1695 | 43.1973 | 2.5525 | 37.5948 | 7.8062 | 7.7583 | 69.5157 | 0.31432 | 1415.4042 | 654.9177 | 0.25239
2022-06-19 19:00 | 0.37385 | 2.5376 | 17.9415 | 8.8481 | 282.947 | 41.1986 | 2.5381 | 38.1438 | 7.809 | 7.761 | 66.6114 | 0.31422 | 1415.3491 | 654.7599 | 0.25207
2022-06-19 20:00 | 0.3736 | 2.545 | 17.9439 | 9.454 | 267.2901 | 38.5525 | 2.5417 | 38.8689 | 7.8114 | 7.7634 | 62.9313 | 0.31393 | 1415.3839 | 654.1441 | 0.25201
2022-06-19 21:00 | 0.37311 | 2.5319 | 17.9473 | 10.5909 | 248.4419 | 35.634 | 2.5426 | 39.7989 | 7.8148 | 7.7668 | 58.495 | 0.31363 | 1415.3214 | 653.5862 | 0.25149
2022-06-19 22:00 | 0.3731 | 2.5286 | 17.9499 | 8.8083 | 232.2557 | 32.6807 | 2.5398 | 40.652 | 7.8174 | 7.7694 | 54.68 | 0.31365 | 1415.3058 | 653.628 | 0.25145
2022-06-19 23:00 | 0.37377 | 2.5311 | 17.9564 | 10.2346 | 219.6249 | 28.6427 | 2.538 | 41.3537 | 7.8239 | 7.7758 | 51.7039 | 0.31422 | 1415.3183 | 654.7616 | 0.25199
2022-06-20 | 0.37387 | 2.534 | 17.9612 | 9.8893 | 208.2531 | 23.774 | 2.5356 | 42.0147 | 7.8287 | 7.7806 | 49.0236 | 0.31428 | 1415.3322 | 654.8733 | 0.25213
2022-06-20 01:00 | 0.37359 | 2.5338 | 17.9684 | 10.1779 | 203.266 | 19.5839 | 2.5304 | 42.3159 | 7.8359 | 7.7878 | 47.8428 | 0.31403 | 1415.331 | 654.3803 | 0.25196
2022-06-20 02:00 | 0.37364 | 2.5359 | 17.9781 | 11.3204 | 198.9554 | 17.7084 | 2.5264 | 42.5804 | 7.8456 | 7.7974 | 46.8232 | 0.31406 | 1415.3411 | 654.4296 | 0.25208
2022-06-20 03:00 | 0.37386 | 2.5362 | 17.9861 | 10.4686 | 196.7972 | 19.5371 | 2.5285 | 42.7122 | 7.8536 | 7.8053 | 46.3179 | 0.31424 | 1415.3429 | 654.7925 | 0.25227
2022-06-20 04:00 | 0.37361 | 2.5328 | 17.9934 | 9.461 | 193.9083 | 23.5536 | 2.5236 | 42.8944 | 7.8609 | 7.8126 | 45.6319 | 0.31406 | 1415.3269 | 654.4338 | 0.25209
2022-06-20 05:00 | 0.37381 | 2.5308 | 17.9999 | 9.4406 | 199.385 | 32.9508 | 2.5173 | 42.559 | 7.8674 | 7.8191 | 46.9128 | 0.31425 | 1415.3177 | 654.8322 | 0.25223
2022-06-20 06:00 | 0.37381 | 2.5287 | 18.007 | 9.7017 | 211.1206 | 36.9385 | 2.5159 | 41.8566 | 7.8745 | 7.8262 | 49.6722 | 0.31427 | 1415.308 | 654.8787 | 0.25224
2022-06-20 07:00 | 0.37379 | 2.5255 | 18.0116 | 8.5742 | 225.0373 | 40.3401 | 2.5141 | 41.0628 | 7.8791 | 7.8307 | 52.944 | 0.31429 | 1415.2926 | 654.9197 | 0.2522
2022-06-20 08:00 | 0.37375 | 2.5255 | 18.0179 | 9.9431 | 240.3327 | 42.8855 | 2.5217 | 40.2309 | 7.8854 | 7.8369 | 56.554 | 0.31425 | 1415.2927 | 654.839 | 0.2522
2022-06-20 09:00 | 0.3739 | 2.5249 | 18.0242 | 9.7541 | 259.4369 | 44.8628 | 2.5243 | 39.2588 | 7.8917 | 7.8432 | 61.0538 | 0.31438 | 1415.2904 | 655.108 | 0.25233
2022-06-20 10:00 | 0.37355 | 2.5285 | 18.0313 | 9.1662 | 278.6734 | 46.9183 | 2.5379 | 38.3385 | 7.8988 | 7.8502 | 65.6048 | 0.31405 | 1415.3069 | 654.4343 | 0.25218
2022-06-20 11:00 | 0.3739 | 2.5304 | 18.0381 | 9.4752 | 301.1749 | 48.1378 | 2.5435 | 37.3422 | 7.9056 | 7.8571 | 70.9129 | 0.31434 | 1415.3165 | 655.0019 | 0.25248
2022-06-20 12:00 | 0.37365 | 2.5338 | 18.0444 | 8.8902 | 316.2197 | 49.2479 | 2.5559 | 36.7116 | 7.9119 | 7.8633 | 74.4801 | 0.31409 | 1415.3321 | 654.4931 | 0.25239
2022-06-20 13:00 | 0.37387 | 2.5417 | 18.0496 | 9.4065 | 325.2065 | 49.6604 | 2.568 | 36.3466 | 7.9171 | 7.8685 | 76.6218 | 0.3142 | 1415.37 | 654.7011 | 0.25268
2022-06-20 14:00 | 0.374 | 2.5459 | 18.0555 | 9.7615 | 330.8667 | 49.3659 | 2.5803 | 36.1192 | 7.923 | 7.8743 | 77.9813 | 0.31427 | 1415.3904 | 654.8306 | 0.25286
2022-06-20 15:00 | 0.37421 | 2.548 | 18.0626 | 8.4234 | 336.4156 | 48.6295 | 2.5955 | 35.8983 | 7.9301 | 7.8814 | 79.3218 | 0.31443 | 1415.4003 | 655.1544 | 0.25308
2022-06-20 16:00 | 0.37408 | 2.5492 | 18.066 | 9.3436 | 339.4986 | 47.362 | 2.6084 | 35.7746 | 7.9335 | 7.8848 | 80.0765 | 0.31431 | 1415.4061 | 654.9016 | 0.25302
2022-06-20 17:00 | 0.37446 | 2.565 | 18.0697 | 9.1219 | 336.7394 | 45.8359 | 2.6174 | 35.8737 | 7.9372 | 7.8884 | 79.445 | 0.31449 | 1415.4811 | 655.2229 | 0.25353
2022-06-20 18:00 | 0.37453 | 2.573 | 18.0734 | 8.5289 | 326.3434 | 43.9459 | 2.6248 | 36.27 | 7.9409 | 7.8921 | 77.0078 | 0.31448 | 1415.5191 | 655.1722 | 0.25371
2022-06-20 19:00 | 0.37453 | 2.5719 | 18.0779 | 8.652 | 309.1932 | 41.8506 | 2.6305 | 36.9569 | 7.9454 | 7.8966 | 72.972 | 0.31449 | 1415.5143 | 655.1953 | 0.25372
2022-06-20 20:00 | 0.37426 | 2.5674 | 18.081 | 7.5752 | 296.4179 | 38.8771 | 2.6317 | 37.496 | 7.9485 | 7.8997 | 69.9591 | 0.31429 | 1415.4928 | 654.8147 | 0.25348
2022-06-20 21:00 | 0.37443 | 2.5693 | 18.0851 | 8.4324 | 274.195 | 36.0545 | 2.6281 | 38.4944 | 7.9526 | 7.9037 | 64.7079 | 0.31442 | 1415.502 | 655.0772 | 0.25365
2022-06-20 22:00 | 0.37468 | 2.5756 | 18.0899 | 8.0297 | 246.7334 | 32.7877 | 2.6289 | 39.8378 | 7.9574 | 7.9085 | 58.2285 | 0.31458 | 1415.5319 | 655.3703 | 0.25393
2022-06-20 23:00 | 0.37445 | 2.5758 | 18.0947 | 9.3309 | 222.8756 | 28.7526 | 2.6384 | 41.1143 | 7.9622 | 7.9133 | 52.6115 | 0.31438 | 1415.533 | 654.9634 | 0.2538
2022-06-21 | 0.3746 | 2.5746 | 18.0996 | 8.5641 | 212.8806 | 23.9557 | 2.6792 | 41.6636 | 7.9671 | 7.9181 | 50.3074 | 0.31452 | 1415.5274 | 655.2474 | 0.25391
2022-06-21 01:00 | 0.37424 | 2.5797 | 18.1066 | 8.319 | 212.9678 | 19.8599 | 2.7243 | 41.6335 | 7.9741 | 7.9251 | 50.3889 | 0.31415 | 1415.5514 | 654.507 | 0.25376
2022-06-21 02:00 | 0.3748 | 2.5914 | 18.1124 | 7.5719 | 212.4522 | 18.21 | 2.7997 | 41.6219 | 7.9799 | 7.9309 | 50.3692 | 0.31453 | 1415.6075 | 655.2394 | 0.25435
2022-06-21 03:00 | 0.37496 | 2.6345 | 18.1146 | 8.3828 | 220.4336 | 19.8483 | 2.927 | 41.0915 | 7.9821 | 7.933 | 52.44 | 0.31426 | 1415.8113 | 654.5807 | 0.25504
2022-06-21 04:00 | 0.3753 | 2.6995 | 18.1179 | 8.7865 | 235.4433 | 26.0742 | 2.9698 | 40.239 | 7.9854 | 7.9364 | 56.0748 | 0.31393 | 1416.1184 | 653.7561 | 0.2561
2022-06-21 05:00 | 0.3747 | 2.7898 | 18.1219 | 8.5321 | 250.7104 | 33.0816 | 2.9362 | 39.4616 | 7.9894 | 7.9403 | 59.6568 | 0.31255 | 1416.5431 | 650.7498 | 0.25669
2022-06-21 06:00 | 0.37419 | 2.851 | 18.1242 | 7.4981 | 253.7637 | 37.0889 | 2.9028 | 39.3266 | 7.9917 | 7.9426 | 60.3288 | 0.31152 | 1416.8302 | 648.5433 | 0.25694
2022-06-21 07:00 | 0.37383 | 2.828 | 18.1272 | 9.2266 | 256.9828 | 40.026 | 2.8924 | 39.172 | 7.9947 | 7.9456 | 61.0771 | 0.31143 | 1416.7217 | 648.4128 | 0.25649
2022-06-21 08:00 | 0.37456 | 2.8327 | 18.1264 | 9.0341 | 261.5021 | 42.2173 | 2.8746 | 38.9599 | 7.9939 | 7.9448 | 62.1217 | 0.31202 | 1416.7449 | 649.5807 | 0.25704
2022-06-21 09:00 | 0.37484 | 2.859 | 18.1294 | 8.3792 | 275.1825 | 44.2161 | 2.8643 | 38.315 | 7.9969 | 7.9478 | 65.3535 | 0.31201 | 1416.8687 | 649.4953 | 0.2575
2022-06-21 10:00 | 0.3751 | 2.8665 | 18.13 | 8.6551 | 289.1863 | 45.5507 | 2.8609 | 37.6825 | 7.9975 | 7.9483 | 68.6732 | 0.31217 | 1416.9041 | 649.7918 | 0.25775
2022-06-21 11:00 | 0.37493 | 2.8729 | 18.1308 | 9.5071 | 297.7612 | 46.7036 | 2.8555 | 37.3119 | 7.9983 | 7.9492 | 70.699 | 0.31196 | 1416.9341 | 649.3649 | 0.2577
2022-06-21 12:00 | 0.3742 | 2.9181 | 18.133 | 7.3448 | 309.3648 | 47.3759 | 2.8627 | 36.8192 | 8.0005 | 7.9513 | 73.4679 | 0.3109 | 1417.1454 | 647.1205 | 0.25758
2022-06-21 13:00 | 0.37412 | 2.9194 | 18.134 | 7.3281 | 314.5739 | 47.8323 | 2.8601 | 36.6072 | 8.0015 | 7.9524 | 74.6998 | 0.31082 | 1417.1515 | 646.9649 | 0.25755
2022-06-21 14:00 | 0.37378 | 2.9156 | 18.1356 | 8.4873 | 314.7323 | 47.3053 | 2.8535 | 36.6046 | 8.0031 | 7.9539 | 74.7238 | 0.31055 | 1417.1334 | 646.4449 | 0.25728
2022-06-21 15:00 | 0.37374 | 2.9062 | 18.1364 | 7.4765 | 309.528 | 46.3797 | 2.8558 | 36.8163 | 8.0039 | 7.9547 | 73.4929 | 0.31061 | 1417.089 | 646.5879 | 0.25718
2022-06-21 16:00 | 0.37362 | 2.9082 | 18.1355 | 8.614 | 301.1485 | 44.7685 | 2.8549 | 37.1677 | 8.003 | 7.9538 | 71.5015 | 0.31049 | 1417.0984 | 646.3374 | 0.25711
2022-06-21 17:00 | 0.37373 | 2.9148 | 18.1373 | 9.4297 | 295.9302 | 43.2997 | 2.8782 | 37.3781 | 8.0048 | 7.9556 | 70.3064 | 0.31052 | 1417.1296 | 646.3831 | 0.25725
2022-06-21 18:00 | 0.37357 | 2.9131 | 18.1404 | 7.4484 | 283.0977 | 41.6666 | 2.8752 | 37.9466 | 8.0079 | 7.9587 | 67.2523 | 0.31041 | 1417.1213 | 646.1514 | 0.25714
2022-06-21 19:00 | 0.37409 | 2.9087 | 18.1418 | 7.8122 | 278.4854 | 39.4093 | 2.8757 | 38.1562 | 8.0093 | 7.9601 | 66.1577 | 0.31089 | 1417.1013 | 647.1359 | 0.25747
2022-06-21 20:00 | 0.37434 | 2.9142 | 18.1429 | 7.0003 | 270.1013 | 36.511 | 2.8791 | 38.5448 | 8.0104 | 7.9611 | 64.1719 | 0.31105 | 1417.1275 | 647.4434 | 0.2577
2022-06-21 21:00 | 0.37415 | 2.925 | 18.1466 | 7.803 | 260.4612 | 33.9106 | 2.8827 | 39.0063 | 8.0141 | 7.9648 | 61.8874 | 0.31079 | 1417.1778 | 646.8907 | 0.25767
2022-06-21 22:00 | 0.37387 | 2.9214 | 18.149 | 8.3844 | 252.5071 | 30.4176 | 2.8797 | 39.4029 | 8.0165 | 7.9672 | 59.9925 | 0.31059 | 1417.1609 | 646.4926 | 0.25747
2022-06-21 23:00 | 0.37451 | 2.9306 | 18.1505 | 7.4349 | 245.1527 | 26.0308 | 2.8625 | 39.788 | 8.018 | 7.9688 | 58.2186 | 0.31105 | 1417.205 | 647.4006 | 0.258
2022-06-22 | 0.37441 | 2.9056 | 18.1519 | 7.8923 | 233.1166 | 20.8873 | 2.8428 | 40.4359 | 8.0194 | 7.9701 | 55.3311 | 0.3112 | 1417.0875 | 647.758 | 0.25772
2022-06-22 01:00 | 0.37458 | 2.8913 | 18.1571 | 7.7872 | 223.5253 | 16.7493 | 2.8327 | 40.9698 | 8.0246 | 7.9753 | 53.0402 | 0.31148 | 1417.0205 | 648.3578 | 0.25774
2022-06-22 02:00 | 0.37462 | 2.8844 | 18.1601 | 8.2693 | 215.0296 | 14.7187 | 2.8393 | 41.4503 | 8.0276 | 7.9783 | 51.0334 | 0.31158 | 1416.9883 | 648.5718 | 0.25773
2022-06-22 03:00 | 0.37444 | 2.8878 | 18.1615 | 8.3787 | 206.4597 | 15.3041 | 2.8478 | 41.95 | 8.029 | 7.9797 | 49.0105 | 0.3114 | 1417.0039 | 648.1967 | 0.25764
2022-06-22 04:00 | 0.37512 | 2.8956 | 18.1605 | 7.643 | 203.8701 | 19.4595 | 2.8496 | 42.1046 | 8.028 | 7.9787 | 48.3983 | 0.31191 | 1417.0416 | 649.1987 | 0.25818
2022-06-22 05:00 | 0.37486 | 2.8969 | 18.1611 | 7.6542 | 208.8773 | 27.1276 | 2.8418 | 41.8094 | 8.0286 | 7.9793 | 49.5767 | 0.31167 | 1417.0473 | 648.7262 | 0.25801
2022-06-22 06:00 | 0.375 | 2.8923 | 18.162 | 8.3834 | 215.0887 | 33.4322 | 2.8356 | 41.4489 | 8.0295 | 7.9802 | 51.0424 | 0.31184 | 1417.0257 | 649.066 | 0.25807
2022-06-22 07:00 | 0.37475 | 2.8965 | 18.1637 | 7.0682 | 226.3371 | 37.2329 | 2.8362 | 40.811 | 8.0312 | 7.9819 | 53.7125 | 0.31158 | 1417.0455 | 648.5439 | 0.25794
2022-06-22 08:00 | 0.37481 | 2.9014 | 18.1647 | 7.9504 | 237.0031 | 38.8221 | 2.8366 | 40.2306 | 8.0322 | 7.9828 | 56.2443 | 0.31158 | 1417.0681 | 648.5335 | 0.25803
2022-06-22 09:00 | 0.37463 | 2.9021 | 18.167 | 7.9192 | 253.0227 | 43.5236 | 2.8466 | 39.3956 | 8.0345 | 7.9851 | 60.0621 | 0.31142 | 1417.0714 | 648.216 | 0.25792
2022-06-22 10:00 | 0.37507 | 2.9077 | 18.1666 | 7.3052 | 264.3639 | 44.1947 | 2.861 | 38.8289 | 8.0341 | 7.9848 | 62.7786 | 0.31175 | 1417.0984 | 648.8536 | 0.25828
2022-06-22 11:00 | 0.37496 | 2.8974 | 18.1664 | 7.5821 | 271.4994 | 38.5837 | 2.8474 | 38.4967 | 8.0339 | 7.9845 | 64.4494 | 0.31175 | 1417.0497 | 648.8904 | 0.25811
2022-06-22 12:00 | 0.37506 | 2.9026 | 18.1702 | 7.5585 | 267.8721 | 40.7745 | 2.8409 | 38.6721 | 8.0377 | 7.9883 | 63.5774 | 0.31179 | 1417.0742 | 648.9512 | 0.25824
2022-06-22 13:00 | 0.37484 | 2.903 | 18.1741 | 8.636 | 272.715 | 40.3551 | 2.8505 | 38.4379 | 8.0416 | 7.9922 | 64.7434 | 0.3116 | 1417.0759 | 648.5616 | 0.25811
2022-06-22 14:00 | 0.37465 | 2.9012 | 18.1755 | 7.8564 | 273.0191 | 40.5998 | 2.8641 | 38.416 | 8.043 | 7.9936 | 64.8392 | 0.31145 | 1417.0675 | 648.2665 | 0.25797
2022-06-22 15:00 | 0.37489 | 2.8922 | 18.1802 | 7.708 | 260.3984 | 36.8696 | 2.8734 | 39.0146 | 8.0477 | 7.9982 | 61.8574 | 0.31174 | 1417.0256 | 648.8769 | 0.25808
2022-06-22 16:00 | 0.37443 | 2.8958 | 18.1836 | 8.9945 | 219.3005 | 35.1457 | 2.874 | 41.1857 | 8.0511 | 8.0016 | 52.0953 | 0.31131 | 1417.042 | 648.0043 | 0.25781
2022-06-22 17:00 | 0.37443 | 2.8157 | 18.1884 | 6.9264 | 206.8812 | 36.725 | 2.828 | 41.9357 | 8.0559 | 8.0064 | 49.0848 | 0.31206 | 1416.6657 | 649.7167 | 0.25709
2022-06-22 18:00 | 0.37439 | 2.7203 | 18.1872 | 7.4139 | 213.5369 | 38.9407 | 2.7924 | 41.5629 | 8.0547 | 8.0052 | 50.6158 | 0.31294 | 1416.2165 | 651.713 | 0.25604
2022-06-22 19:00 | 0.37502 | 2.6807 | 18.1854 | 7.452 | 214.6315 | 39.8484 | 2.7812 | 41.5053 | 8.0529 | 8.0034 | 50.8603 | 0.31387 | 1416.0302 | 653.6803 | 0.25601
2022-06-22 20:00 | 0.37552 | 2.6732 | 18.1867 | 8.4659 | 204.6213 | 36.8876 | 2.7485 | 42.1147 | 8.0542 | 8.0047 | 48.4457 | 0.31438 | 1415.9958 | 654.7086 | 0.25628
2022-06-22 21:00 | 0.37507 | 2.67 | 18.1877 | 7.4047 | 192.4506 | 34.1686 | 2.6875 | 42.8972 | 8.0552 | 8.0057 | 45.4894 | 0.31402 | 1415.9799 | 653.9978 | 0.25593
2022-06-22 22:00 | 0.3752 | 2.6666 | 18.1879 | 7.7739 | 172.563 | 29.7841 | 2.6799 | 44.2012 | 8.0554 | 8.0059 | 40.7803 | 0.31416 | 1415.9639 | 654.2979 | 0.25598
2022-06-22 23:00 | 0.37522 | 2.6712 | 18.1903 | 8.889 | 151.9258 | 22.3937 | 2.6736 | 45.6578 | 8.0578 | 8.0083 | 35.8972 | 0.31413 | 1415.9859 | 654.2264 | 0.25606
2022-06-23 | 0.37563 | 2.6671 | 18.1914 | 6.6211 | 137.0871 | 16.073 | 2.679 | 46.7692 | 8.0589 | 8.0094 | 32.3959 | 0.31453 | 1415.9669 | 655.0382 | 0.2563
2022-06-23 01:00 | 0.3755 | 2.6699 | 18.1932 | 8.6071 | 123.526 | 12.7726 | 2.6682 | 47.8441 | 8.0607 | 8.0112 | 29.1827 | 0.31438 | 1415.9803 | 654.7345 | 0.25625
2022-06-23 02:00 | 0.37537 | 2.6736 | 18.1918 | 8.7176 | 113.1231 | 10.7964 | 2.6633 | 48.702 | 8.0593 | 8.0098 | 26.7215 | 0.31424 | 1415.9973 | 654.4295 | 0.2562
2022-06-23 03:00 | 0.37543 | 2.6725 | 18.1918 | 6.0707 | 106.3413 | 10.443 | 2.6604 | 49.2779 | 8.0593 | 8.0098 | 25.1176 | 0.3143 | 1415.9925 | 654.5642 | 0.25623
2022-06-23 04:00 | 0.37538 | 2.6743 | 18.1931 | 8.0235 | 112.476 | 10.7606 | 2.6627 | 48.7566 | 8.0606 | 8.0111 | 26.5682 | 0.31424 | 1416.001 | 654.4441 | 0.25623
2022-06-23 05:00 | 0.37544 | 2.674 | 18.1986 | 7.6109 | 111.3032 | 13.9713 | 2.6611 | 48.8559 | 8.0661 | 8.0165 | 26.29 | 0.3143 | 1415.9994 | 654.5481 | 0.25629
2022-06-23 06:00 | 0.37523 | 2.6731 | 18.204 | 8.7985 | 118.0673 | 20.2133 | 2.688 | 48.2806 | 8.0715 | 8.0219 | 27.9078 | 0.31412 | 1415.995 | 654.2005 | 0.25616
2022-06-23 07:00 | 0.37515 | 2.6875 | 18.2074 | 7.5021 | 121.3756 | 23.4686 | 2.6798 | 48.0134 | 8.0749 | 8.0253 | 28.6835 | 0.31392 | 1416.0631 | 653.7508 | 0.25629
2022-06-23 08:00 | 0.37542 | 2.6893 | 18.2129 | 7.7839 | 133.1419 | 29.1634 | 2.747 | 47.0432 | 8.0804 | 8.0307 | 31.5211 | 0.31413 | 1416.0719 | 654.1746 | 0.25653
2022-06-23 09:00 | 0.37561 | 2.6918 | 18.2167 | 7.8717 | 165.7266 | 31.4114 | 2.7793 | 44.6193 | 8.0842 | 8.0345 | 39.2695 | 0.31427 | 1416.0838 | 654.4552 | 0.25671
2022-06-23 10:00 | 0.37554 | 2.6991 | 18.2202 | 7.5663 | 187.0349 | 36.0933 | 2.7596 | 43.203 | 8.0877 | 8.0381 | 44.2952 | 0.31415 | 1416.1183 | 654.1807 | 0.25677
2022-06-23 11:00 | 0.37509 | 2.7088 | 18.2249 | 8.31 | 193.8283 | 34.5903 | 2.8155 | 42.7414 | 8.0924 | 8.0427 | 45.9729 | 0.31366 | 1416.1635 | 653.1826 | 0.25659
2022-06-23 12:00 | 0.37585 | 2.8249 | 18.2269 | 7.6683 | 215.7545 | 40.9001 | 2.8347 | 41.4108 | 8.0944 | 8.0446 | 51.1996 | 0.31321 | 1416.7112 | 651.9795 | 0.25837
2022-06-23 13:00 | 0.37569 | 2.8885 | 18.2335 | 8.458 | 239.743 | 42.1039 | 2.8264 | 40.0909 | 8.101 | 8.0512 | 56.8793 | 0.31247 | 1417.01 | 650.3387 | 0.25888
2022-06-23 14:00 | 0.37546 | 2.8675 | 18.2405 | 6.7882 | 249.8977 | 41.8442 | 2.8891 | 39.5295 | 8.108 | 8.0582 | 59.3883 | 0.31247 | 1416.9111 | 650.3887 | 0.25856
2022-06-23 15:00 | 0.37538 | 2.8928 | 18.2482 | 7.9882 | 248.6001 | 41.2345 | 2.9216 | 39.5773 | 8.1157 | 8.0658 | 59.1313 | 0.31216 | 1417.03 | 649.705 | 0.25877
2022-06-23 16:00 | 0.37539 | 2.9559 | 18.254 | 7.7613 | 250.0494 | 42.6911 | 2.947 | 39.4892 | 8.1215 | 8.0716 | 59.5164 | 0.31157 | 1417.3259 | 648.3699 | 0.25932
2022-06-23 17:00 | 0.37513 | 3 | 18.2575 | 7.0141 | 246.7384 | 40.2088 | 2.976 | 39.6423 | 8.125 | 8.075 | 58.7735 | 0.31093 | 1417.5322 | 646.9793 | 0.25947
2022-06-23 18:00 | 0.37504 | 3.0218 | 18.264 | 7.2009 | 240.046 | 35.4286 | 2.9889 | 39.9837 | 8.1315 | 8.0815 | 57.1992 | 0.31064 | 1417.6343 | 646.3617 | 0.25959
2022-06-23 19:00 | 0.37526 | 2.9346 | 18.2698 | 7.4572 | 226.4779 | 32.9352 | 2.9935 | 40.7153 | 8.1373 | 8.0873 | 53.9731 | 0.31165 | 1417.2263 | 648.5977 | 0.25914
2022-06-23 20:00 | 0.37505 | 2.9731 | 18.2762 | 7.0292 | 216.1468 | 30.122 | 3.0037 | 41.2945 | 8.1437 | 8.0936 | 51.5248 | 0.31111 | 1417.4067 | 647.4227 | 0.25932
2022-06-23 21:00 | 0.37515 | 2.86 | 18.2815 | 7.2757 | 208.8749 | 33.1018 | 3.011 | 41.7161 | 8.149 | 8.0989 | 49.8015 | 0.31227 | 1416.8763 | 650.0126 | 0.25848
2022-06-23 22:00 | 0.37567 | 2.7916 | 18.2852 | 6.2931 | 211.9424 | 30.583 | 2.9971 | 41.5427 | 8.1527 | 8.1026 | 50.5145 | 0.31337 | 1416.5554 | 652.3974 | 0.2582
2022-06-23 23:00 | 0.37511 | 2.7391 | 18.2875 | 7.3913 | 212.8992 | 24.9941 | 2.9146 | 41.5324 | 8.155 | 8.1048 | 50.6306 | 0.31339 | 1416.3074 | 652.5572 | 0.25726
2022-06-24 | 0.37579 | 2.7317 | 18.2929 | 7.6686 | 216.3087 | 18.4564 | 2.8426 | 41.3744 | 8.1604 | 8.1102 | 51.3423 | 0.31405 | 1416.2733 | 653.9029 | 0.25768
2022-06-24 01:00 | 0.37588 | 2.7336 | 18.2977 | 7.9439 | 202.1692 | 14.2455 | 2.7588 | 42.2573 | 8.1652 | 8.115 | 47.8784 | 0.31411 | 1416.2826 | 654.0191 | 0.25779
2022-06-24 02:00 | 0.37586 | 2.7337 | 18.3013 | 7.3051 | 173.0292 | 11.6237 | 2.7389 | 44.1387 | 8.1688 | 8.1186 | 40.9555 | 0.31409 | 1416.2831 | 653.9851 | 0.2578
2022-06-24 03:00 | 0.3758 | 2.7451 | 18.3053 | 8.0464 | 150.8836 | 12.746 | 2.7477 | 45.6973 | 8.1728 | 8.1226 | 35.7221 | 0.31393 | 1416.3366 | 653.6372 | 0.2579
2022-06-24 04:00 | 0.37546 | 2.7457 | 18.3119 | 7.0496 | 145.0759 | 19.4873 | 2.743 | 46.1308 | 8.1794 | 8.1291 | 34.3426 | 0.31362 | 1416.3392 | 653.0171 | 0.25769
2022-06-24 05:00 | 0.37556 | 2.7494 | 18.3148 | 7.9838 | 135.8934 | 30.9943 | 2.7443 | 46.8302 | 8.1823 | 8.1321 | 32.17 | 0.31367 | 1416.3571 | 653.1092 | 0.25782
2022-06-24 06:00 | 0.37555 | 2.7501 | 18.3186 | 7.6541 | 138.4976 | 35.4697 | 2.7462 | 46.6285 | 8.1861 | 8.1358 | 32.7883 | 0.31366 | 1416.3601 | 653.0792 | 0.25784
2022-06-24 07:00 | 0.37558 | 2.7426 | 18.3197 | 6.7014 | 136.509 | 38.3836 | 2.7569 | 46.7765 | 8.1872 | 8.1369 | 32.3268 | 0.31377 | 1416.3249 | 653.3091 | 0.25779
2022-06-24 08:00 | 0.37565 | 2.7483 | 18.3214 | 6.8817 | 148.6013 | 40.8474 | 2.7671 | 45.8561 | 8.1889 | 8.1386 | 35.2 | 0.31377 | 1416.3519 | 653.2941 | 0.25791
2022-06-24 09:00 | 0.37539 | 2.7566 | 18.3229 | 6.612 | 161.6402 | 42.7675 | 2.7815 | 44.9049 | 8.1904 | 8.1401 | 38.3033 | 0.31346 | 1416.3906 | 652.664 | 0.25782
2022-06-24 10:00 | 0.37614 | 2.7763 | 18.3244 | 7.1391 | 177.8152 | 44.0402 | 2.7931 | 43.7887 | 8.1919 | 8.1416 | 42.1496 | 0.31393 | 1416.4842 | 653.5503 | 0.25857
2022-06-24 11:00 | 0.37599 | 2.7853 | 18.3234 | 6.9686 | 191.7914 | 44.8004 | 2.8014 | 42.8773 | 8.1909 | 8.1406 | 45.4725 | 0.31371 | 1416.5266 | 653.0945 | 0.25855
2022-06-24 12:00 | 0.37566 | 2.7794 | 18.3237 | 7.1977 | 205.5832 | 45.137 | 2.8064 | 42.0252 | 8.1912 | 8.1409 | 48.749 | 0.31348 | 1416.4982 | 652.637 | 0.25826
2022-06-24 13:00 | 0.37603 | 2.7911 | 18.3224 | 7.1179 | 208.0368 | 45.3609 | 2.8082 | 41.8776 | 8.1899 | 8.1396 | 49.3332 | 0.31369 | 1416.5537 | 653.0308 | 0.25863
2022-06-24 14:00 | 0.37626 | 2.7948 | 18.3213 | 6.1861 | 209.0837 | 45.2331 | 2.811 | 41.814 | 8.1888 | 8.1385 | 49.5852 | 0.31385 | 1416.5714 | 653.3468 | 0.25883
2022-06-24 15:00 | 0.37606 | 2.7941 | 18.3206 | 6.544 | 203.2753 | 41.5492 | 2.8074 | 42.1637 | 8.1881 | 8.1378 | 48.2031 | 0.31368 | 1416.5682 | 653.0105 | 0.25867
2022-06-24 16:00 | 0.37582 | 2.7861 | 18.3236 | 6.067 | 193.8586 | 41.5891 | 2.8053 | 42.745 | 8.1911 | 8.1408 | 45.9675 | 0.31355 | 1416.5302 | 652.7739 | 0.25844
2022-06-24 17:00 | 0.37593 | 2.7736 | 18.326 | 7.2257 | 182.209 | 39.717 | 2.8004 | 43.4946 | 8.1935 | 8.1432 | 43.1995 | 0.31377 | 1416.4716 | 653.242 | 0.2584
2022-06-24 18:00 | 0.37571 | 2.7747 | 18.3275 | 7.1699 | 175.502 | 37.6223 | 2.816 | 43.9314 | 8.195 | 8.1446 | 41.6267 | 0.31357 | 1416.4764 | 652.8362 | 0.25827
2022-06-24 19:00 | 0.37559 | 2.7853 | 18.3301 | 5.8543 | 174.4004 | 39.2513 | 2.8752 | 43.9744 | 8.1976 | 8.1472 | 41.4311 | 0.31336 | 1416.5262 | 652.3938 | 0.2583
2022-06-24 20:00 | 0.37597 | 2.7981 | 18.3332 | 6.4337 | 202.7695 | 37.6194 | 2.925 | 42.1299 | 8.2007 | 8.1503 | 48.235 | 0.31357 | 1416.587 | 652.779 | 0.25872
2022-06-24 21:00 | 0.37607 | 2.815 | 18.337 | 6.4069 | 207.8522 | 30.6316 | 2.9541 | 41.8082 | 8.2045 | 8.1541 | 49.4826 | 0.31349 | 1416.6666 | 652.5804 | 0.25897
2022-06-24 22:00 | 0.37635 | 2.822 | 18.3429 | 6.7101 | 213.6927 | 25.0907 | 2.8882 | 41.5007 | 8.2104 | 8.1599 | 50.7834 | 0.31367 | 1416.6997 | 652.9199 | 0.25927
2022-06-24 23:00 | 0.37629 | 2.8261 | 18.3451 | 6.1008 | 194.5437 | 19.6684 | 2.8996 | 42.651 | 8.2126 | 8.1621 | 46.2468 | 0.31358 | 1416.7189 | 652.7337 | 0.25928
2022-06-25 | 0.37619 | 2.8264 | 18.3467 | 6.7272 | 191.5241 | 16.655 | 2.9196 | 42.8303 | 8.2142 | 8.1637 | 45.5533 | 0.31349 | 1416.7206 | 652.5506 | 0.25922
2022-06-25 01:00 | 0.3756 | 2.8013 | 18.3485 | 6.6456 | 191.3274 | 14.5654 | 2.9016 | 42.8526 | 8.216 | 8.1655 | 45.4845 | 0.31322 | 1416.6018 | 652.0716 | 0.25857
2022-06-25 02:00 | 0.37628 | 2.8079 | 18.3459 | 7.2649 | 184.6215 | 13.3338 | 2.8201 | 43.3266 | 8.2134 | 8.1629 | 43.7947 | 0.31375 | 1416.6336 | 653.1036 | 0.2591
2022-06-25 03:00 | 0.37543 | 2.7806 | 18.3478 | 6.7287 | 167.0576 | 15.126 | 2.8103 | 44.5108 | 8.2153 | 8.1648 | 39.6177 | 0.31327 | 1416.504 | 652.2122 | 0.25823
2022-06-25 04:00 | 0.37564 | 2.7906 | 18.3496 | 6.9946 | 147.2086 | 21.0446 | 2.8044 | 45.9411 | 8.2171 | 8.1666 | 34.905 | 0.31336 | 1416.5517 | 652.3714 | 0.25849
2022-06-25 05:00 | 0.37574 | 2.7951 | 18.3518 | 7.1751 | 168.3069 | 29.4492 | 2.802 | 44.4287 | 8.2193 | 8.1688 | 39.9051 | 0.31339 | 1416.5727 | 652.4324 | 0.25861
2022-06-25 06:00 | 0.37551 | 2.8397 | 18.3535 | 6.5003 | 194.3284 | 34.8929 | 2.8234 | 42.7059 | 8.221 | 8.1705 | 46.101 | 0.31278 | 1416.7823 | 651.0806 | 0.2589
2022-06-25 07:00 | 0.37535 | 2.8528 | 18.3546 | 7.6281 | 208.4638 | 37.9873 | 2.8602 | 41.8237 | 8.2221 | 8.1716 | 49.5032 | 0.31251 | 1416.8437 | 650.5218 | 0.25892
2022-06-25 08:00 | 0.37553 | 2.8473 | 18.3553 | 6.9528 | 232.2795 | 40.4755 | 2.8446 | 40.4802 | 8.2228 | 8.1723 | 55.1355 | 0.31272 | 1416.8179 | 650.9457 | 0.259
2022-06-25 09:00 | 0.37612 | 2.8581 | 18.3541 | 6.2061 | 243.8362 | 42.292 | 2.8553 | 39.8602 | 8.2216 | 8.1711 | 57.8956 | 0.31313 | 1416.8693 | 651.7404 | 0.25951
2022-06-25 10:00 | 0.37626 | 2.8596 | 18.3542 | 7.0108 | 246.0932 | 43.589 | 2.8534 | 39.7444 | 8.2217 | 8.1711 | 58.4285 | 0.31323 | 1416.8767 | 651.9448 | 0.25962
2022-06-25 11:00 | 0.37626 | 2.8552 | 18.3511 | 6.8024 | 250.4415 | 44.5614 | 2.8591 | 39.5188 | 8.2186 | 8.1681 | 59.4699 | 0.31328 | 1416.8559 | 652.0422 | 0.25956
2022-06-25 12:00 | 0.37623 | 2.8536 | 18.3503 | 6.9944 | 238.8535 | 45.3534 | 2.8619 | 40.1179 | 8.2178 | 8.1674 | 56.7226 | 0.31327 | 1416.8483 | 652.0299 | 0.25952
2022-06-25 13:00 | 0.37614 | 2.8615 | 18.3504 | 5.5093 | 227.1247 | 46.0083 | 2.8717 | 40.7474 | 8.2179 | 8.1674 | 53.9514 | 0.31311 | 1416.8852 | 651.6974 | 0.25953
2022-06-25 14:00 | 0.37618 | 2.8653 | 18.3504 | 6.4624 | 234.332 | 46.2524 | 2.8784 | 40.3501 | 8.2179 | 8.1674 | 55.6734 | 0.31311 | 1416.9032 | 651.6926 | 0.2596
2022-06-25 15:00 | 0.37649 | 2.865 | 18.3518 | 6.1347 | 242.1095 | 45.8908 | 2.881 | 39.9357 | 8.2193 | 8.1688 | 57.5253 | 0.31338 | 1416.9021 | 652.2238 | 0.25981
2022-06-25 16:00 | 0.37638 | 2.8641 | 18.3532 | 6.4517 | 232.9475 | 45.0642 | 2.8716 | 40.4288 | 8.2207 | 8.1702 | 55.3344 | 0.3133 | 1416.8977 | 652.0689 | 0.25974
2022-06-25 17:00 | 0.37601 | 2.8676 | 18.3528 | 7.049 | 235.3127 | 43.4553 | 2.8746 | 40.2996 | 8.2203 | 8.1698 | 55.9006 | 0.31294 | 1416.9138 | 651.3402 | 0.25951
2022-06-25 18:00 | 0.37637 | 2.872 | 18.3532 | 6.2421 | 242.9548 | 41.3073 | 2.8814 | 39.8914 | 8.2207 | 8.1702 | 57.7266 | 0.31321 | 1416.9349 | 651.8783 | 0.25981
2022-06-25 19:00 | 0.37678 | 2.8752 | 18.3555 | 5.738 | 240.1907 | 38.9361 | 2.8859 | 40.0338 | 8.223 | 8.1724 | 57.077 | 0.31353 | 1416.9505 | 652.5061 | 0.26013
2022-06-25 20:00 | 0.37644 | 2.878 | 18.3576 | 6.6828 | 227.2457 | 36.8228 | 2.8902 | 40.7304 | 8.2251 | 8.1746 | 54.0069 | 0.31321 | 1416.9633 | 651.8567 | 0.25992
2022-06-25 21:00 | 0.37653 | 2.8791 | 18.3602 | 6.7494 | 213.1663 | 34.2588 | 2.8922 | 41.5292 | 8.2277 | 8.1771 | 50.6636 | 0.31328 | 1416.9685 | 651.9916 | 0.26001
2022-06-25 22:00 | 0.3766 | 2.8813 | 18.3627 | 6.4029 | 179.1164 | 31.0215 | 2.8904 | 43.6506 | 8.2302 | 8.1796 | 42.5689 | 0.31332 | 1416.9794 | 652.0684 | 0.26009
2022-06-25 23:00 | 0.37622 | 2.8768 | 18.3611 | 5.3664 | 179.2282 | 27.3214 | 2.8961 | 43.6402 | 8.2286 | 8.1781 | 42.6018 | 0.31303 | 1416.9576 | 651.5017 | 0.25978
2022-06-26 | 0.37655 | 2.8738 | 18.3649 | 6.3008 | 169.3811 | 20.2417 | 2.892 | 44.3078 | 8.2324 | 8.1818 | 40.2569 | 0.31335 | 1416.9438 | 652.1399 | 0.26
2022-06-26 01:00 | 0.37628 | 2.8714 | 18.3672 | 6.9449 | 167.7391 | 14.8604 | 2.9107 | 44.4114 | 8.2347 | 8.1841 | 39.8866 | 0.31314 | 1416.9325 | 651.7313 | 0.25981
2022-06-26 02:00 | 0.37613 | 2.8733 | 18.3678 | 6.5251 | 171.3728 | 11.3547 | 2.8805 | 44.1772 | 8.2353 | 8.1847 | 40.7176 | 0.31299 | 1416.9411 | 651.4201 | 0.25972
2022-06-26 03:00 | 0.37611 | 2.8813 | 18.3715 | 6.6857 | 180.6318 | 10.3655 | 2.8888 | 43.5513 | 8.239 | 8.1884 | 42.927 | 0.31289 | 1416.9786 | 651.2126 | 0.25979
2022-06-26 04:00 | 0.37585 | 2.8921 | 18.3694 | 5.7577 | 201.472 | 11.7261 | 2.8881 | 42.2291 | 8.2369 | 8.1863 | 47.8787 | 0.31257 | 1417.0289 | 650.5309 | 0.25969
2022-06-26 05:00 | 0.37618 | 2.8593 | 18.3734 | 6.5453 | 206.8094 | 11.6879 | 2.8523 | 41.9265 | 8.2409 | 8.1902 | 49.1002 | 0.31316 | 1416.8757 | 651.8075 | 0.25965
2022-06-26 06:00 | 0.37669 | 2.8578 | 18.3753 | 6.8925 | 209.8741 | 17.6413 | 2.8525 | 41.7444 | 8.2428 | 8.1922 | 49.8281 | 0.31362 | 1416.8693 | 652.7302 | 0.26001
2022-06-26 07:00 | 0.37637 | 2.8506 | 18.3757 | 6.8254 | 203.5576 | 24.0054 | 2.851 | 42.1228 | 8.2432 | 8.1925 | 48.3264 | 0.31341 | 1416.8351 | 652.3331 | 0.25972
2022-06-26 08:00 | 0.37602 | 2.8485 | 18.3755 | 6.2324 | 198.9727 | 31.9275 | 2.8481 | 42.4041 | 8.243 | 8.1924 | 47.2343 | 0.31313 | 1416.8245 | 651.777 | 0.25946
2022-06-26 09:00 | 0.37632 | 2.8494 | 18.3747 | 5.8864 | 195.4973 | 34.9935 | 2.8577 | 42.6142 | 8.2422 | 8.1916 | 46.4211 | 0.31338 | 1416.8291 | 652.2654 | 0.25967
2022-06-26 10:00 | 0.3765 | 2.8545 | 18.3757 | 6.6965 | 199.5128 | 35.5634 | 2.8624 | 42.363 | 8.2432 | 8.1926 | 47.3808 | 0.31349 | 1416.8534 | 652.4701 | 0.25985
2022-06-26 11:00 | 0.37632 | 2.8571 | 18.3824 | 6.6327 | 220.4337 | 39.0824 | 2.8657 | 41.1257 | 8.2499 | 8.1992 | 52.3535 | 0.31331 | 1416.8656 | 652.1105 | 0.25978
2022-06-26 12:00 | 0.37635 | 2.8663 | 18.3794 | 5.6479 | 242.8774 | 40.6901 | 2.8893 | 39.891 | 8.2469 | 8.1963 | 57.7206 | 0.31325 | 1416.9085 | 651.9564 | 0.25987
2022-06-26 13:00 | 0.37622 | 2.8663 | 18.3808 | 6.4429 | 242.3591 | 49.9502 | 2.9148 | 39.9037 | 8.2483 | 8.1976 | 57.6368 | 0.31313 | 1416.9087 | 651.7328 | 0.25978
2022-06-26 14:00 | 0.37655 | 2.8745 | 18.3829 | 4.9892 | 262.2267 | 41.4954 | 2.9232 | 38.8972 | 8.2504 | 8.1997 | 62.3756 | 0.31334 | 1416.9476 | 652.1235 | 0.2601
2022-06-26 15:00 | 0.37653 | 2.8851 | 18.3846 | 5.8804 | 262.4742 | 39.8755 | 2.9295 | 38.8816 | 8.2521 | 8.2014 | 62.445 | 0.31323 | 1416.9971 | 651.8754 | 0.26019
2022-06-26 16:00 | 0.37649 | 2.8977 | 18.3871 | 5.1871 | 265.4366 | 39.8634 | 2.9253 | 38.7409 | 8.2546 | 8.2039 | 63.1426 | 0.31307 | 1417.0565 | 651.533 | 0.26028
2022-06-26 17:00 | 0.37642 | 2.9061 | 18.3898 | 5.9539 | 265.9203 | 37.1676 | 2.9825 | 38.6853 | 8.2573 | 8.2065 | 63.3545 | 0.31293 | 1417.0959 | 651.2207 | 0.26032
2022-06-26 18:00 | 0.37672 | 2.9275 | 18.3923 | 6.1779 | 270.5402 | 34.6881 | 3.0095 | 38.4503 | 8.2598 | 8.2091 | 64.5018 | 0.31298 | 1417.1966 | 651.2736 | 0.26071
2022-06-26 19:00 | 0.37657 | 2.9478 | 18.3926 | 6.1303 | 263.4633 | 32.2757 | 2.967 | 38.8125 | 8.2601 | 8.2094 | 62.743 | 0.31267 | 1417.2917 | 650.5892 | 0.26077
2022-06-26 20:00 | 0.37707 | 2.9936 | 18.393 | 5.7721 | 265.0214 | 30.0901 | 3.1157 | 38.6532 | 8.2605 | 8.2098 | 63.3656 | 0.31266 | 1417.5069 | 650.4708 | 0.26146
2022-06-26 21:00 | 0.37635 | 2.9832 | 18.3944 | 5.4723 | 274.6116 | 28.1707 | 3.1472 | 38.1818 | 8.2619 | 8.2111 | 65.7135 | 0.31214 | 1417.4571 | 649.4503 | 0.26089
2022-06-26 22:00 | 0.3767 | 2.9733 | 18.3959 | 5.6532 | 273.8718 | 23.6149 | 3.1289 | 38.2264 | 8.2634 | 8.2126 | 65.5047 | 0.31254 | 1417.4113 | 650.268 | 0.26107
2022-06-26 23:00 | 0.37668 | 2.9865 | 18.3944 | 5.4974 | 264.8294 | 18.1498 | 3.1132 | 38.6639 | 8.2619 | 8.2111 | 63.3154 | 0.31239 | 1417.4733 | 649.9459 | 0.26114
2022-06-27 | 0.37668 | 3.003 | 18.3952 | 6.0587 | 257.8921 | 15.0056 | 3.0628 | 39.0309 | 8.2627 | 8.2119 | 61.5737 | 0.31224 | 1417.5505 | 649.6008 | 0.26127
2022-06-27 01:00 | 0.3769 | 3.1029 | 18.3958 | 6.3047 | 254.629 | 10.9787 | 3.1039 | 39.1699 | 8.2633 | 8.2125 | 60.8612 | 0.31148 | 1418.0178 | 647.8473 | 0.26203
2022-06-27 02:00 | 0.37654 | 3.0989 | 18.3948 | 5.9681 | 260.0284 | 8.8671 | 3.1012 | 38.9042 | 8.2623 | 8.2115 | 62.1471 | 0.31121 | 1417.9987 | 647.3038 | 0.26175
2022-06-27 03:00 | 0.37608 | 3.1039 | 18.3927 | 5.7627 | 266.3642 | 9.2906 | 3.0975 | 38.5993 | 8.2602 | 8.2094 | 63.6549 | 0.31077 | 1418.0217 | 646.406 | 0.26144
2022-06-27 04:00 | 0.37586 | 3.1008 | 18.3905 | 5.557 | 260.6024 | 11.6607 | 3.116 | 38.8677 | 8.258 | 8.2073 | 62.3088 | 0.31061 | 1418.0067 | 646.0963 | 0.26126
2022-06-27 05:00 | 0.37667 | 3.052 | 18.3907 | 6.0362 | 264.9212 | 17.0911 | 3.1103 | 38.6612 | 8.2582 | 8.2075 | 63.3321 | 0.31176 | 1417.7794 | 648.531 | 0.26155
2022-06-27 06:00 | 0.37647 | 3.0017 | 18.389 | 5.559 | 269.2684 | 28.7735 | 3.0607 | 38.4815 | 8.2565 | 8.2058 | 64.2863 | 0.31207 | 1417.5441 | 649.2652 | 0.26108
2022-06-27 07:00 | 0.37684 | 2.9677 | 18.3903 | 6.2957 | 269.2552 | 36.3594 | 2.9482 | 38.5457 | 8.2578 | 8.207 | 64.0901 | 0.31271 | 1417.3851 | 650.6282 | 0.2611
2022-06-27 08:00 | 0.3767 | 2.9531 | 18.3893 | 6.6305 | 261.9879 | 34.5701 | 2.9075 | 38.9178 | 8.2568 | 8.2061 | 62.2923 | 0.31272 | 1417.3166 | 650.6949 | 0.26089
2022-06-27 09:00 | 0.37681 | 2.9355 | 18.3855 | 7.3884 | 249.6709 | 32.4065 | 2.9053 | 39.5318 | 8.253 | 8.2023 | 59.3604 | 0.31299 | 1417.234 | 651.2725 | 0.26081
2022-06-27 10:00 | 0.37647 | 2.9375 | 18.3815 | 5.7917 | 244.6383 | 35.9602 | 2.9115 | 39.787 | 8.249 | 8.1983 | 58.1734 | 0.31268 | 1417.2429 | 650.6422 | 0.26057
2022-06-27 11:00 | 0.37703 | 2.9478 | 18.3784 | 6.7834 | 247.6703 | 36.4803 | 2.9292 | 39.6207 | 8.2459 | 8.1952 | 58.9225 | 0.31306 | 1417.2919 | 651.3819 | 0.26102
2022-06-27 12:00 | 0.37706 | 2.9545 | 18.3729 | 6.7693 | 242.6925 | 37.7397 | 2.9407 | 39.8717 | 8.2404 | 8.1897 | 57.756 | 0.31302 | 1417.3231 | 651.2829 | 0.26106
2022-06-27 13:00 | 0.3766 | 2.9537 | 18.368 | 5.6122 | 237.2328 | 35.8052 | 2.9656 | 40.1458 | 8.2355 | 8.1849 | 56.4942 | 0.31263 | 1417.3189 | 650.5079 | 0.26071
2022-06-27 14:00 | 0.37698 | 2.9495 | 18.3616 | 6.107 | 238.6212 | 36.2778 | 2.9864 | 40.0603 | 8.2291 | 8.1785 | 56.8567 | 0.313 | 1417.2998 | 651.2644 | 0.26092
2022-06-27 15:00 | 0.37664 | 2.9417 | 18.3537 | 7.0266 | 239.6893 | 35.1335 | 2.9465 | 40.0263 | 8.2212 | 8.1706 | 57.05 | 0.31278 | 1417.2623 | 650.8355 | 0.26058
2022-06-27 16:00 | 0.37699 | 2.962 | 18.3491 | 5.4235 | 243.0793 | 32.9885 | 3.009 | 39.8131 | 8.2166 | 8.1661 | 57.9539 | 0.31289 | 1417.3581 | 651.0059 | 0.26096
2022-06-27 17:00 | 0.37703 | 2.9801 | 18.343 | 7.0112 | 249.6654 | 32.5685 | 3.0573 | 39.4464 | 8.2105 | 8.16 | 59.601 | 0.31275 | 1417.4428 | 650.6879 | 0.26109
2022-06-27 18:00 | 0.37672 | 3.0666 | 18.3379 | 6.7078 | 252.5004 | 32.1554 | 3.0981 | 39.2799 | 8.2054 | 8.155 | 60.3431 | 0.31167 | 1417.847 | 648.3071 | 0.26141
2022-06-27 19:00 | 0.37645 | 3.0852 | 18.3312 | 6.5059 | 254.9339 | 29.1362 | 3.0992 | 39.1573 | 8.1987 | 8.1483 | 60.9263 | 0.31126 | 1417.9336 | 647.4442 | 0.26129
2022-06-27 20:00 | 0.37683 | 3.0883 | 18.3254 | 6.4098 | 262.1333 | 28.6994 | 3.1416 | 38.7785 | 8.1929 | 8.1426 | 62.7179 | 0.31156 | 1417.9484 | 648.0233 | 0.26154
2022-06-27 21:00 | 0.37595 | 3.1537 | 18.3219 | 5.6882 | 274.904 | 24.0338 | 3.1029 | 38.1932 | 8.1894 | 8.1391 | 65.7049 | 0.31019 | 1418.253 | 645.1376 | 0.26125
2022-06-27 22:00 | 0.37662 | 3.1569 | 18.3196 | 7.0061 | 287.7479 | 18.9204 | 3.1669 | 37.5736 | 8.1871 | 8.1368 | 68.8926 | 0.31074 | 1418.2686 | 646.2175 | 0.26171
2022-06-27 23:00 | 0.37654 | 3.1835 | 18.3189 | 7.4774 | 293.4922 | 15.6617 | 3.2201 | 37.291 | 8.1864 | 8.1361 | 70.3675 | 0.31042 | 1418.3926 | 645.5154 | 0.26176
2022-06-28 | 0.37687 | 3.0576 | 18.3178 | 7.507 | 284.8343 | 11.6966 | 3.0617 | 37.763 | 8.1853 | 8.135 | 68.0043 | 0.31188 | 1417.8048 | 648.7561 | 0.26136
2022-06-28 01:00 | 0.37701 | 3.0456 | 18.3188 | 6.885 | 270.018 | 10.0421 | 3.0556 | 38.4488 | 8.1863 | 8.136 | 64.4565 | 0.31212 | 1417.7491 | 649.2533 | 0.26139
2022-06-28 02:00 | 0.37757 | 3.107 | 18.3197 | 6.317 | 266.2018 | 8.3621 | 3.1159 | 38.5965 | 8.1872 | 8.1369 | 63.6479 | 0.31202 | 1418.0368 | 648.9077 | 0.26213
2022-06-28 03:00 | 0.37927 | 3.3891 | 18.3203 | 6.8446 | 269.8428 | 9.2547 | 3.4091 | 38.2576 | 8.1878 | 8.1375 | 65.0236 | 0.31083 | 1419.3516 | 645.8475 | 0.26413
2022-06-28 04:00 | 0.37818 | 3.4469 | 18.3203 | 5.8422 | 293.8781 | 13.3575 | 3.6182 | 37.0503 | 8.1878 | 8.1375 | 71.2083 | 0.30936 | 1419.6184 | 642.7841 | 0.26339
2022-06-28 05:00 | 0.37856 | 3.5341 | 18.3233 | 7.2841 | 324.4164 | 21.6804 | 3.6075 | 35.796 | 8.1908 | 8.1405 | 78.5854 | 0.30887 | 1420.0227 | 641.6106 | 0.26358
2022-06-28 06:00 | 0.37732 | 3.2096 | 18.3244 | 6.8228 | 339.7465 | 28.4946 | 3.3025 | 35.3784 | 8.1919 | 8.1416 | 81.6365 | 0.31084 | 1418.515 | 646.3034 | 0.26243
2022-06-28 07:00 | 0.37712 | 3.055 | 18.3258 | 6.5113 | 297.3783 | 29.7124 | 3.1892 | 37.1402 | 8.1933 | 8.1429 | 71.2414 | 0.31212 | 1417.7931 | 649.2388 | 0.26156
2022-06-28 08:00 | 0.37733 | 3.0532 | 18.3269 | 8.1431 | 275.9721 | 34.2473 | 3.2436 | 38.0642 | 8.1944 | 8.144 | 66.2091 | 0.31232 | 1417.785 | 649.6409 | 0.2617
2022-06-28 09:00 | 0.37687 | 3.1079 | 18.3291 | 8.235 | 291.4492 | 37.7831 | 3.2573 | 37.3593 | 8.1965 | 8.1462 | 69.9475 | 0.31141 | 1418.0401 | 647.6754 | 0.26169
2022-06-28 10:00 | 0.37721 | 3.1 | 18.3277 | 8.4524 | 291.7195 | 40.0063 | 3.187 | 37.3869 | 8.1952 | 8.1449 | 69.8814 | 0.31177 | 1418.0035 | 648.4311 | 0.26188
2022-06-28 11:00 | 0.37693 | 3.1511 | 18.3298 | 8.1136 | 275.6434 | 37.5546 | 3.1142 | 38.1525 | 8.1973 | 8.1469 | 65.9019 | 0.31105 | 1418.2419 | 646.8628 | 0.26195
2022-06-28 12:00 | 0.37686 | 3.097 | 18.3313 | 9.0988 | 260.087 | 37.0015 | 3.1134 | 38.8943 | 8.1988 | 8.1484 | 62.1815 | 0.3115 | 1417.9892 | 647.8968 | 0.26164
2022-06-28 13:00 | 0.37718 | 3.0945 | 18.333 | 7.8237 | 257.7863 | 41.4531 | 3.1241 | 39.0014 | 8.2005 | 8.1501 | 61.6492 | 0.3118 | 1417.9779 | 648.5031 | 0.26186
2022-06-28 14:00 | 0.37753 | 3.137 | 18.3367 | 7.4005 | 264.0841 | 43.0579 | 3.1984 | 38.6519 | 8.2042 | 8.1538 | 63.2805 | 0.3117 | 1418.1768 | 648.1929 | 0.26233
2022-06-28 15:00 | 0.38068 | 3.3671 | 18.3399 | 9.1076 | 298.5265 | 41.4763 | 3.2392 | 37.0628 | 8.2074 | 8.157 | 71.6118 | 0.31223 | 1419.2517 | 648.71 | 0.26518
2022-06-28 16:00 | 0.38083 | 3.405 | 18.3422 | 10.0687 | 295.7789 | 42.392 | 3.412 | 37.0837 | 8.2097 | 8.1592 | 71.2794 | 0.312 | 1419.4278 | 648.1577 | 0.26531
2022-06-28 17:00 | 0.38063 | 3.4108 | 18.3415 | 9.9235 | 303.9586 | 42.4308 | 3.3914 | 36.747 | 8.209 | 8.1585 | 73.2105 | 0.31178 | 1419.4542 | 647.706 | 0.26518
2022-06-28 18:00 | 0.38042 | 3.4148 | 18.3413 | 9.9372 | 316.5179 | 41.854 | 3.3903 | 36.2311 | 8.2088 | 8.1584 | 76.2332 | 0.31156 | 1419.4727 | 647.2605 | 0.26503
2022-06-28 19:00 | 0.38089 | 3.4241 | 18.3462 | 11.0768 | 330.4928 | 39.5157 | 3.4079 | 35.6709 | 8.2137 | 8.1633 | 79.6364 | 0.31188 | 1419.5165 | 647.8708 | 0.26538
2022-06-28 20:00 | 0.38114 | 3.4442 | 18.3472 | 8.2547 | 331.1104 | 37.0808 | 3.4365 | 35.6312 | 8.2147 | 8.1642 | 79.846 | 0.3119 | 1419.6098 | 647.8598 | 0.26555
2022-06-28 21:00 | 0.38071 | 3.4562 | 18.3493 | 9.8451 | 328.1293 | 34.1067 | 3.4354 | 35.7469 | 8.2168 | 8.1663 | 79.1243 | 0.31142 | 1419.665 | 646.8848 | 0.26527
2022-06-28 22:00 | 0.38072 | 3.4225 | 18.351 | 10.6053 | 319.0895 | 30.3996 | 3.3574 | 36.1463 | 8.2185 | 8.168 | 76.7855 | 0.31175 | 1419.5087 | 647.6105 | 0.26529
2022-06-28 23:00 | 0.38113 | 3.4159 | 18.3526 | 10.2378 | 313.2388 | 24.6447 | 3.436 | 36.3382 | 8.2201 | 8.1695 | 75.5354 | 0.31216 | 1419.4788 | 648.4534 | 0.26558
2022-06-29 | 0.38111 | 3.4289 | 18.3518 | 10.9253 | 324.0287 | 18.7908 | 3.3901 | 35.9323 | 8.2193 | 8.1688 | 78.0419 | 0.31202 | 1419.5391 | 648.142 | 0.26556
2022-06-29 01:00 | 0.38035 | 3.3852 | 18.3516 | 10.5506 | 320.8436 | 14.4462 | 3.2813 | 36.119 | 8.2191 | 8.1686 | 77.0515 | 0.31178 | 1419.3352 | 647.7741 | 0.26503
2022-06-29 02:00 | 0.37839 | 3.2156 | 18.3514 | 10.7162 | 300.7875 | 12.5071 | 3.4446 | 36.851 | 8.2189 | 8.1684 | 72.549 | 0.31169 | 1418.5448 | 647.9939 | 0.26332
2022-06-29 03:00 | 0.3783 | 3.3025 | 18.3508 | 9.4143 | 370.1059 | 12.5088 | 3.6392 | 34.1081 | 8.2183 | 8.1678 | 89.7293 | 0.3108 | 1418.9491 | 646.0056 | 0.26349
2022-06-29 04:00 | 0.37796 | 3.2383 | 18.3499 | 10.0721 | 379.681 | 14.0719 | 3.5497 | 33.8347 | 8.2174 | 8.1669 | 91.8332 | 0.31111 | 1418.65 | 646.7804 | 0.26309
2022-06-29 05:00 | 0.37725 | 3.3578 | 18.3493 | 9.6609 | 379.3096 | 16.106 | 3.6065 | 33.8162 | 8.2168 | 8.1663 | 91.8804 | 0.3094 | 1419.2047 | 643.0655 | 0.26285
2022-06-29 06:00 | 0.37738 | 3.5314 | 18.3491 | 10.5119 | 414.2774 | 17.9404 | 3.8011 | 32.6043 | 8.2166 | 8.1662 | 100.8668 | 0.30789 | 1420.0093 | 639.6626 | 0.26291
2022-06-29 07:00 | 0.37637 | 3.6461 | 18.3477 | 10.5397 | 434.1331 | 22.8559 | 3.8378 | 32.0007 | 8.2152 | 8.1648 | 105.8022 | 0.30599 | 1420.5378 | 635.6 | 0.26193
2022-06-29 08:00 | 0.37511 | 3.6845 | 18.3445 | 8.8906 | 459.4036 | 32.2341 | 3.8533 | 31.2897 | 8.212 | 8.1616 | 112.0055 | 0.30457 | 1420.7135 | 632.6755 | 0.26092
2022-06-29 09:00 | 0.37466 | 3.7019 | 18.3423 | 9.18 | 465.3763 | 38.9077 | 3.7844 | 31.1657 | 8.2098 | 8.1593 | 113.2554 | 0.30403 | 1420.7931 | 631.571 | 0.26053
2022-06-29 10:00 | 0.3736 | 3.7134 | 18.3404 | 6.6967 | 473.7228 | 37.5072 | 3.7626 | 30.957 | 8.2079 | 8.1575 | 115.2196 | 0.30303 | 1420.8449 | 629.5391 | 0.25975
2022-06-29 11:00 | 0.37445 | 3.7117 | 18.3427 | 10.1234 | 471.1295 | 38.0833 | 3.7164 | 31.0492 | 8.2102 | 8.1597 | 114.4496 | 0.30376 | 1420.8379 | 631.0123 | 0.26035
2022-06-29 12:00 | 0.37536 | 3.7911 | 18.3431 | 8.1068 | 484.5017 | 40.2446 | 3.8521 | 30.6322 | 8.2106 | 8.1601 | 118.1204 | 0.30381 | 1421.2042 | 630.9379 | 0.26058
2022-06-29 13:00 | 0.37395 | 3.7676 | 18.3434 | 9.8446 | 517.5641 | 43.162 | 3.8319 | 29.8293 | 8.2109 | 8.1605 | 126.1126 | 0.30284 | 1421.0945 | 629.0348 | 0.25974
2022-06-29 14:00 | 0.37481 | 3.6497 | 18.3436 | 8.4427 | 520.5068 | 42.5494 | 3.6943 | 29.8299 | 8.2111 | 8.1606 | 126.3715 | 0.30464 | 1420.5527 | 632.8915 | 0.26084
2022-06-29 15:00 | 0.37585 | 3.6715 | 18.348 | 9.8182 | 516.9059 | 41.3716 | 3.7254 | 29.8993 | 8.2155 | 8.165 | 125.6011 | 0.30532 | 1420.6545 | 634.2 | 0.26149
2022-06-29 16:00 | 0.37688 | 3.6741 | 18.3514 | 9.562 | 513.6736 | 40.0763 | 3.8321 | 29.9217 | 8.2189 | 8.1684 | 125.1683 | 0.30616 | 1420.6677 | 635.8783 | 0.2622
2022-06-29 17:00 | 0.37714 | 3.5676 | 18.3545 | 10.696 | 507.9988 | 38.4241 | 3.7166 | 30.1177 | 8.222 | 8.1715 | 123.4097 | 0.30736 | 1420.1767 | 638.5073 | 0.2627
2022-06-29 18:00 | 0.37725 | 3.4738 | 18.3574 | 10.171 | 494.9054 | 36.6672 | 3.6776 | 30.46 | 8.2249 | 8.1743 | 120.106 | 0.30831 | 1419.7427 | 640.6366 | 0.26292
2022-06-29 19:00 | 0.37679 | 3.1716 | 18.3594 | 10.69 | 401.6934 | 34.2669 | 3.2225 | 33.3032 | 8.2269 | 8.1763 | 96.316 | 0.31074 | 1418.338 | 646.1974 | 0.26209
2022-06-29 20:00 | 0.37706 | 3.046 | 18.3633 | 9.7066 | 310.4573 | 31.1714 | 2.9654 | 36.7163 | 8.2308 | 8.1802 | 73.9312 | 0.31215 | 1417.7515 | 649.3247 | 0.26165
2022-06-29 21:00 | 0.37708 | 3.0491 | 18.365 | 10.6592 | 284.4383 | 27.532 | 3.0151 | 37.8071 | 8.2325 | 8.1819 | 67.8253 | 0.31215 | 1417.7662 | 649.3038 | 0.26169
2022-06-29 22:00 | 0.37711 | 3.05 | 18.366 | 11.5247 | 267.0134 | 21.8251 | 2.9975 | 38.6245 | 8.2335 | 8.1829 | 63.6403 | 0.31216 | 1417.7704 | 649.3316 | 0.26172
2022-06-29 23:00 | 0.37714 | 3.0653 | 18.3652 | 8.9447 | 251.7605 | 15.9289 | 3.0308 | 39.3552 | 8.2327 | 8.1821 | 60.0582 | 0.31204 | 1417.8418 | 649.0458 | 0.26183
2022-06-30 | 0.37676 | 3.0046 | 18.3663 | 9.0899 | 249.8241 | 11.4704 | 3.0057 | 39.4675 | 8.2338 | 8.1832 | 59.5565 | 0.31229 | 1417.5576 | 649.6924 | 0.26118
2022-06-30 01:00 | 0.37708 | 2.9836 | 18.3672 | 9.5392 | 269.6249 | 7.6904 | 3.0196 | 38.4877 | 8.2347 | 8.1841 | 64.301 | 0.31277 | 1417.4595 | 650.7069 | 0.26127
2022-06-30 02:00 | 0.37647 | 3.0017 | 18.3685 | 11.1788 | 265.7204 | 5.4835 | 2.9827 | 38.6949 | 8.236 | 8.1854 | 63.307 | 0.31206 | 1417.5434 | 649.251 | 0.26097
2022-06-30 03:00 | 0.37702 | 3.0271 | 18.3674 | 8.3347 | 256.14 | 5.0386 | 3.0726 | 39.1121 | 8.2349 | 8.1843 | 61.1714 | 0.3123 | 1417.663 | 649.6593 | 0.26152
2022-06-30 04:00 | 0.37716 | 3.1 | 18.3639 | 10.6031 | 251.8205 | 5.3296 | 3.1393 | 39.291 | 8.2314 | 8.1809 | 60.2469 | 0.31173 | 1418.0042 | 648.3512 | 0.26203
2022-06-30 05:00 | 0.377 | 3.1303 | 18.3614 | 10.7498 | 251.9942 | 9.113 | 3.1504 | 39.276 | 8.2289 | 8.1783 | 60.3062 | 0.31131 | 1418.1452 | 647.4256 | 0.26206
2022-06-30 06:00 | 0.3765 | 3.1504 | 18.3601 | 9.1935 | 254.1647 | 14.1055 | 3.1429 | 39.1712 | 8.2276 | 8.1771 | 60.8131 | 0.31069 | 1418.2385 | 646.1391 | 0.2618
2022-06-30 07:00 | 0.37604 | 3.1666 | 18.3598 | 6.7347 | 258.9693 | 23.3205 | 3.1651 | 38.9201 | 8.2273 | 8.1767 | 61.9992 | 0.31015 | 1418.3139 | 645.016 | 0.26155
2022-06-30 08:00 | 0.376 | 3.2007 | 18.3614 | 10.552 | 264.4267 | 30.7699 | 3.2214 | 38.6225 | 8.2289 | 8.1784 | 63.4007 | 0.30979 | 1418.4725 | 644.2183 | 0.26166
2022-06-30 09:00 | 0.37606 | 3.0929 | 18.3618 | 8.7447 | 269.3007 | 35.9429 | 3.2454 | 38.3757 | 8.2293 | 8.1787 | 64.6111 | 0.31086 | 1417.9696 | 646.6147 | 0.26122
2022-06-30 10:00 | 0.37669 | 3.1433 | 18.3618 | 7.6205 | 277.3495 | 39.1044 | 3.2516 | 37.9961 | 8.2293 | 8.1787 | 66.5532 | 0.31092 | 1418.2057 | 646.6229 | 0.26191
2022-06-30 11:00 | 0.37633 | 3.1738 | 18.3602 | 9.1504 | 306.3358 | 41.1494 | 3.2709 | 36.7154 | 8.2276 | 8.1771 | 73.5462 | 0.31033 | 1418.3477 | 645.3639 | 0.26179
2022-06-30 12:00 | 0.37591 | 3.1667 | 18.3624 | 8.1286 | 331.3714 | 42.5372 | 3.295 | 35.7002 | 8.2299 | 8.1793 | 79.6077 | 0.31004 | 1418.3139 | 644.7951 | 0.26148
2022-06-30 13:00 | 0.3765 | 3.1607 | 18.3636 | 8.502 | 345.3522 | 42.9931 | 3.2892 | 35.1778 | 8.2311 | 8.1805 | 82.9541 | 0.3106 | 1418.2865 | 645.9322 | 0.26186
2022-06-30 14:00 | 0.3774 | 3.1164 | 18.3651 | 7.7164 | 346.9784 | 37.7224 | 3.2451 | 35.1425 | 8.2326 | 8.182 | 83.2475 | 0.31179 | 1418.0811 | 648.4198 | 0.26229
2022-06-30 15:00 | 0.37703 | 3.1385 | 18.3651 | 8.5801 | 332.6655 | 35.2967 | 3.2399 | 35.6812 | 8.2326 | 8.182 | 79.8021 | 0.31126 | 1418.1836 | 647.3101 | 0.26214
2022-06-30 16:00 | 0.37703 | 3.1388 | 18.3653 | 8.1457 | 318.9083 | 37.8271 | 3.2286 | 36.2258 | 8.2328 | 8.1822 | 76.4789 | 0.31126 | 1418.1849 | 647.304 | 0.26214
2022-06-30 17:00 | 0.37712 | 3.1516 | 18.3622 | 9.6638 | 314.1411 | 35.9371 | 3.221 | 36.4221 | 8.2297 | 8.1792 | 75.3206 | 0.31121 | 1418.2449 | 647.1826 | 0.26224
2022-06-30 18:00 | 0.3766 | 3.1521 | 18.3612 | 10.3949 | 302.0231 | 32.4499 | 3.2149 | 36.9279 | 8.2287 | 8.1781 | 72.4029 | 0.31076 | 1418.2466 | 646.2753 | 0.26188
2022-06-30 19:00 | 0.37657 | 3.15 | 18.3593 | 9.3399 | 295.0363 | 28.1626 | 3.2013 | 37.2345 | 8.2268 | 8.1762 | 70.7024 | 0.31075 | 1418.2369 | 646.2728 | 0.26184
2022-06-30 20:00 | 0.37809 | 3.1329 | 18.3585 | 9.4614 | 283.285 | 24.1073 | 3.117 | 37.8015 | 8.226 | 8.1755 | 67.7345 | 0.31222 | 1418.1586 | 649.2426 | 0.26281
2022-06-30 21:00 | 0.37779 | 3.0686 | 18.3554 | 10.2767 | 265.0021 | 16.6405 | 3.052 | 38.6902 | 8.2229 | 8.1724 | 63.2533 | 0.31257 | 1417.8579 | 650.0935 | 0.26225
2022-06-30 22:00 | 0.37816 | 3.1167 | 18.3536 | 8.9932 | 252.7727 | 10.4158 | 3.0838 | 39.2743 | 8.2211 | 8.1706 | 60.3853 | 0.31243 | 1418.083 | 649.7056 | 0.26276
2022-06-30 23:00 | 0.3784 | 3.114 | 18.3537 | 9.3024 | 241.6867 | 6.4004 | 3.082 | 39.8449 | 8.2212 | 8.1707 | 57.7344 | 0.31267 | 1418.0709 | 650.1892 | 0.26292
2022-07-01 | 0.37805 | 3.0985 | 18.3493 | 8.1054 | 237.2813 | 4.0204 | 3.0854 | 40.0759 | 8.2168 | 8.1663 | 56.687 | 0.31251 | 1417.9981 | 649.9125 | 0.26257
2022-07-01 01:00 | 0.37805 | 3.1042 | 18.3474 | 9.8862 | 236.1035 | 2.0269 | 3.0955 | 40.1332 | 8.2149 | 8.1644 | 56.4209 | 0.31246 | 1418.0247 | 649.7881 | 0.26259
2022-07-01 02:00 | 0.37773 | 3.0998 | 18.3418 | 9.9198 | 227.8908 | 0.55691 | 3.0927 | 40.5816 | 8.2093 | 8.1588 | 54.4541 | 0.31222 | 1418.0037 | 649.3323 | 0.26232
2022-07-01 03:00 | 0.37796 | 3.1208 | 18.3389 | 10.4835 | 225.3633 | -0.12862 | 3.1194 | 40.7069 | 8.2064 | 8.156 | 53.8887 | 0.31223 | 1418.1016 | 649.2859 | 0.26257
2022-07-01 04:00 | 0.37795 | 3.1289 | 18.3323 | 10.8407 | 223.7353 | -0.3901 | 3.1265 | 40.7941 | 8.1998 | 8.1494 | 53.5094 | 0.31214 | 1418.1397 | 649.092 | 0.26257
2022-07-01 05:00 | 0.37817 | 3.1522 | 18.3285 | 11.0913 | 217.8495 | 2.9675 | 3.1491 | 41.1157 | 8.196 | 8.1457 | 52.1332 | 0.31211 | 1418.2484 | 648.9794 | 0.26281
2022-07-01 06:00 | 0.37878 | 3.1748 | 18.3272 | 10.8733 | 225.2012 | 0.74897 | 3.1829 | 40.6805 | 8.1947 | 8.1443 | 53.9413 | 0.31242 | 1418.3547 | 649.5406 | 0.26332
2022-07-01 07:00 | 0.37845 | 3.2069 | 18.3212 | 10.5366 | 234.093 | 4.7007 | 3.2113 | 40.1763 | 8.1887 | 8.1384 | 56.1134 | 0.31183 | 1418.5039 | 648.2926 | 0.26319
2022-07-01 08:00 | 0.3786 | 3.2176 | 18.3199 | 8.1423 | 245.1682 | 11.4044 | 3.2721 | 39.5564 | 8.1874 | 8.137 | 58.8634 | 0.31186 | 1418.5535 | 648.3295 | 0.26332
2022-07-01 09:00 | 0.37898 | 3.2367 | 18.3175 | 10.5964 | 261.266 | 24.0569 | 3.3397 | 38.7088 | 8.185 | 8.1347 | 62.8415 | 0.312 | 1418.6432 | 648.5568 | 0.26363
2022-07-01 10:00 | 0.37903 | 3.2759 | 18.3163 | 11.1806 | 287.9977 | 34.676 | 3.3176 | 37.4775 | 8.1838 | 8.1335 | 69.2301 | 0.31168 | 1418.8254 | 647.819 | 0.26377
2022-07-01 11:00 | 0.37914 | 3.2707 | 18.3211 | 10.5414 | 291.604 | 30.6166 | 3.2948 | 37.3313 | 8.1886 | 8.1383 | 70.0546 | 0.31182 | 1418.8016 | 648.1187 | 0.26385
2022-07-01 12:00 | 0.37852 | 3.2632 | 18.3246 | 10.7176 | 286.0056 | 35.4957 | 3.2585 | 37.5995 | 8.1921 | 8.1418 | 68.6431 | 0.31136 | 1418.766 | 647.2153 | 0.26342
2022-07-01 13:00 | 0.37823 | 3.2032 | 18.327 | 9.3417 | 285.0094 | 40.3528 | 3.1516 | 37.7044 | 8.1945 | 8.1442 | 68.2095 | 0.31168 | 1418.4862 | 647.9973 | 0.26305
2022-07-01 14:00 | 0.3783 | 3.1828 | 18.3319 | 9.5486 | 290.3912 | 37.5043 | 3.1508 | 37.4657 | 8.1994 | 8.149 | 69.4962 | 0.31193 | 1418.3914 | 648.5496 | 0.26305
2022-07-01 15:00 | 0.37889 | 3.2186 | 18.337 | 9.9223 | 284.1072 | 35.8335 | 3.2063 | 37.714 | 8.2045 | 8.154 | 68.093 | 0.3121 | 1418.5589 | 648.7935 | 0.26361
2022-07-01 16:00 | 0.3789 | 3.2278 | 18.3397 | 10.1978 | 267.688 | 35.8671 | 3.2123 | 38.471 | 8.2072 | 8.1568 | 64.168 | 0.31202 | 1418.602 | 648.6246 | 0.26366
2022-07-01 17:00 | 0.37915 | 3.2202 | 18.3448 | 8.4165 | 271.2457 | 28.3876 | 3.1784 | 38.3215 | 8.2123 | 8.1619 | 64.9623 | 0.31231 | 1418.567 | 649.2132 | 0.26383
2022-07-01 18:00 | 0.37886 | 3.2061 | 18.3474 | 8.4979 | 259.6839 | 29.4185 | 3.1507 | 38.8929 | 8.2149 | 8.1644 | 62.1474 | 0.31219 | 1418.5008 | 649.0024 | 0.26359
2022-07-01 19:00 | 0.37897 | 3.2063 | 18.35 | 9.0276 | 253.7857 | 25.5124 | 3.1559 | 39.1827 | 8.2175 | 8.167 | 60.7442 | 0.31228 | 1418.502 | 649.186 | 0.26368
2022-07-01 20:00 | 0.3793 | 3.2217 | 18.3552 | 9.1774 | 244.949 | 20.933 | 3.1593 | 39.6313 | 8.2227 | 8.1722 | 58.6344 | 0.31242 | 1418.5741 | 649.4328 | 0.26399
2022-07-01 21:00 | 0.37885 | 3.2071 | 18.3592 | 7.9156 | 235.0269 | 16.3512 | 3.1671 | 40.1508 | 8.2267 | 8.1761 | 56.271 | 0.31217 | 1418.5055 | 648.9652 | 0.26365
2022-07-01 22:00 | 0.37877 | 3.1996 | 18.3633 | 8.7436 | 203.5563 | 12.1796 | 3.1617 | 41.9522 | 8.2308 | 8.1802 | 48.7291 | 0.31217 | 1418.4707 | 648.9863 | 0.26359
2022-07-01 23:00 | 0.37832 | 3.1988 | 18.3682 | 9.0841 | 208.1486 | 7.3821 | 3.1999 | 41.6551 | 8.2357 | 8.1851 | 49.8791 | 0.31179 | 1418.4667 | 648.233 | 0.2633
2022-07-02 | 0.37819 | 3.1964 | 18.3724 | 9.6783 | 211.4432 | 4.1859 | 3.2221 | 41.4477 | 8.2399 | 8.1893 | 50.6986 | 0.31171 | 1418.4552 | 648.0659 | 0.26322
2022-07-02 01:00 | 0.37797 | 3.1915 | 18.3765 | 9.9142 | 217.2124 | 2.8154 | 3.2143 | 41.1161 | 8.244 | 8.1933 | 52.071 | 0.31157 | 1418.4322 | 647.7953 | 0.26307
2022-07-02 02:00 | 0.37876 | 3.2503 | 18.3811 | 9.4094 | 243.526 | 1.7336 | 3.2004 | 39.6822 | 8.2486 | 8.1979 | 58.3575 | 0.31169 | 1418.7073 | 647.9014 | 0.26384
2022-07-02 03:00 | 0.37964 | 3.3104 | 18.3832 | 8.4181 | 247.0072 | 1.3824 | 3.2854 | 39.454 | 8.2507 | 8.2 | 59.326 | 0.31188 | 1418.9879 | 648.1364 | 0.2646
2022-07-02 04:00 | 0.3793 | 3.2707 | 18.3868 | 10.2201 | 248.5821 | 2.9276 | 3.209 | 39.4163 | 8.2543 | 8.2036 | 59.5828 | 0.31196 | 1418.8028 | 648.385 | 0.26429
2022-07-02 05:00 | 0.37887 | 3.2338 | 18.3923 | 7.988 | 248.0958 | 8.3528 | 3.2107 | 39.4402 | 8.2598 | 8.2091 | 59.469 | 0.31194 | 1418.6304 | 648.4331 | 0.26391
2022-07-02 06:00 | 0.37984 | 3.2981 | 18.3969 | 9.8268 | 242.1557 | 18.5253 | 3.1921 | 39.7584 | 8.2644 | 8.2136 | 58.0164 | 0.31216 | 1418.931 | 648.7321 | 0.26478
2022-07-02 07:00 | 0.38001 | 3.3378 | 18.4005 | 9.5609 | 238.386 | 25.2845 | 3.2296 | 39.9362 | 8.268 | 8.2172 | 57.1703 | 0.31194 | 1419.1156 | 648.1874 | 0.26498
2022-07-02 08:00 | 0.3805 | 3.3746 | 18.4027 | 9.4898 | 251.9251 | 36.6793 | 3.2697 | 39.2121 | 8.2702 | 8.2194 | 60.4819 | 0.31201 | 1419.2873 | 648.2511 | 0.26537
2022-07-02 09:00 | 0.38044 | 3.4008 | 18.4045 | 8.5688 | 265.6575 | 35.7786 | 3.3284 | 38.5026 | 8.272 | 8.2212 | 63.8784 | 0.31171 | 1419.409 | 647.5921 | 0.26536
2022-07-02 10:00 | 0.38077 | 3.4102 | 18.407 | 8.8234 | 285.5588 | 37.2931 | 3.3968 | 37.5415 | 8.2745 | 8.2237 | 68.7887 | 0.3119 | 1419.4527 | 647.9529 | 0.2656
2022-07-02 11:00 | 0.38047 | 3.407 | 18.4094 | 7.9144 | 294.6909 | 37.9196 | 3.3957 | 37.14 | 8.2769 | 8.2261 | 70.9864 | 0.31168 | 1419.4378 | 647.5054 | 0.2654
2022-07-02 12:00 | 0.38007 | 3.3849 | 18.4094 | 9.9589 | 269.9614 | 35.73 | 3.3954 | 38.2597 | 8.2769 | 8.226 | 65.0288 | 0.31154 | 1419.3345 | 647.2959 | 0.26512
2022-07-02 13:00 | 0.3803 | 3.4008 | 18.4125 | 9.1719 | 251.6599 | 33.5907 | 3.3867 | 39.1596 | 8.28 | 8.2291 | 60.6064 | 0.31159 | 1419.4087 | 647.3433 | 0.2653
2022-07-02 14:00 | 0.38017 | 3.3761 | 18.4131 | 8.0788 | 249.201 | 34.4694 | 3.3687 | 39.2947 | 8.2806 | 8.2298 | 59.9855 | 0.31172 | 1419.2938 | 647.6578 | 0.2652
2022-07-02 15:00 | 0.38008 | 3.3674 | 18.4156 | 10.0168 | 244.7882 | 31.9159 | 3.3536 | 39.5303 | 8.2831 | 8.2322 | 58.8997 | 0.31171 | 1419.2536 | 647.6723 | 0.26514
2022-07-02 16:00 | 0.38023 | 3.3983 | 18.4182 | 9.1229 | 253.034 | 32.0304 | 3.3674 | 39.1012 | 8.2857 | 8.2348 | 60.9061 | 0.31156 | 1419.397 | 647.2887 | 0.26528
2022-07-02 17:00 | 0.38031 | 3.4034 | 18.4197 | 9.009 | 250.0985 | 30.9197 | 3.4044 | 39.2289 | 8.2872 | 8.2363 | 60.2587 | 0.31158 | 1419.4208 | 647.319 | 0.26534
2022-07-02 18:00 | 0.38006 | 3.3933 | 18.4215 | 8.3543 | 249.629 | 28.7064 | 3.4491 | 39.2277 | 8.289 | 8.2381 | 60.2169 | 0.31146 | 1419.3739 | 647.0984 | 0.26517
2022-07-02 19:00 | 0.37947 | 3.4023 | 18.4227 | 8.3445 | 275.3806 | 26.8129 | 3.541 | 37.9239 | 8.2902 | 8.2393 | 66.5906 | 0.31087 | 1419.415 | 645.9058 | 0.26478
2022-07-02 20:00 | 0.37886 | 3.4968 | 18.4228 | 7.0587 | 334.0126 | 24.1836 | 3.5395 | 35.4631 | 8.2903 | 8.2393 | 80.7647 | 0.30947 | 1419.8521 | 642.8862 | 0.26433
2022-07-02 21:00 | 0.37748 | 3.5304 | 18.4235 | 8.3788 | 345.9307 | 19.9079 | 3.5099 | 35.0344 | 8.291 | 8.2401 | 83.58 | 0.30799 | 1420.0058 | 639.8554 | 0.26335
2022-07-02 22:00 | 0.3771 | 3.5146 | 18.4241 | 8.7314 | 327.8676 | 14.7777 | 3.5143 | 35.7134 | 8.2915 | 8.2406 | 79.225 | 0.30781 | 1419.9324 | 639.5373 | 0.26311
2022-07-02 23:00 | 0.37698 | 3.4999 | 18.4241 | 7.8741 | 309.1355 | 9.6643 | 3.4921 | 36.4754 | 8.2916 | 8.2406 | 74.6546 | 0.30784 | 1419.8642 | 639.6313 | 0.26304
2022-07-03 | 0.37708 | 3.4837 | 18.4266 | 8.3468 | 288.7936 | 5.6564 | 3.4885 | 37.3463 | 8.2941 | 8.2431 | 69.7357 | 0.30808 | 1419.7895 | 640.1456 | 0.26314
2022-07-03 01:00 | 0.3776 | 3.4637 | 18.4278 | 9.6414 | 289.1062 | 3.2128 | 3.4644 | 37.346 | 8.2953 | 8.2443 | 69.7669 | 0.30871 | 1419.6974 | 641.4437 | 0.26352
2022-07-03 02:00 | 0.37719 | 3.4392 | 18.4267 | 9.8408 | 279.1025 | 1.4866 | 3.4508 | 37.8035 | 8.2942 | 8.2433 | 67.3284 | 0.30859 | 1419.5837 | 641.263 | 0.26324
2022-07-03 03:00 | 0.37732 | 3.4591 | 18.428 | 9.3414 | 247.9342 | 1.464 | 3.4652 | 39.3055 | 8.2955 | 8.2445 | 59.8325 | 0.30851 | 1419.676 | 641.0575 | 0.26333
2022-07-03 04:00 | 0.37687 | 3.4687 | 18.4282 | 7.7243 | 258.5782 | 0.56501 | 3.4761 | 38.7641 | 8.2957 | 8.2447 | 62.4189 | 0.30804 | 1419.72 | 640.0901 | 0.26301
2022-07-03 05:00 | 0.37707 | 3.4717 | 18.4296 | 8.7811 | 267.0412 | 0.94566 | 3.4865 | 38.3474 | 8.2971 | 8.2461 | 64.4797 | 0.30818 | 1419.7338 | 640.3702 | 0.26316
2022-07-03 06:00 | 0.37682 | 3.4807 | 18.431 | 8.5074 | 271.7428 | 6.1395 | 3.5016 | 38.1161 | 8.2985 | 8.2475 | 65.6411 | 0.30788 | 1419.7754 | 639.758 | 0.26299
2022-07-03 07:00 | 0.37632 | 3.4815 | 18.4312 | 9.5621 | 289.1293 | 16.4548 | 3.5055 | 37.3219 | 8.2987 | 8.2477 | 69.8479 | 0.30745 | 1419.7785 | 638.9005 | 0.26265
2022-07-03 08:00 | 0.37684 | 3.4927 | 18.4322 | 7.9807 | 323.8955 | 21.8036 | 3.5057 | 35.8734 | 8.2997 | 8.2487 | 78.2473 | 0.30779 | 1419.8308 | 639.5507 | 0.263
2022-07-03 09:00 | 0.37696 | 3.507 | 18.4296 | 8.4326 | 344.2785 | 26.9228 | 3.5266 | 35.086 | 8.2971 | 8.2461 | 83.2175 | 0.30777 | 1419.8972 | 639.4649 | 0.26306
2022-07-03 10:00 | 0.37701 | 3.5074 | 18.4285 | 9.2275 | 351.0024 | 30.0855 | 3.5272 | 34.8403 | 8.296 | 8.245 | 84.8442 | 0.3078 | 1419.8993 | 639.5331 | 0.26308
2022-07-03 11:00 | 0.37754 | 3.4876 | 18.4276 | 8.7487 | 357.7768 | 31.8083 | 3.5161 | 34.6043 | 8.2951 | 8.2442 | 86.4567 | 0.30843 | 1419.8082 | 640.8408 | 0.26346
2022-07-03 12:00 | 0.37779 | 3.5311 | 18.4245 | 9.0273 | 364.3731 | 37.241 | 3.5564 | 34.351 | 8.292 | 8.2411 | 88.1445 | 0.30825 | 1420.0097 | 640.3677 | 0.26356
2022-07-03 13:00 | 0.37729 | 3.5128 | 18.4234 | 7.7686 | 380.2095 | 38.4976 | 3.5641 | 33.8097 | 8.2909 | 8.24 | 91.9942 | 0.30799 | 1419.9245 | 639.9007 | 0.26324
2022-07-03 14:00 | 0.37724 | 3.5217 | 18.4225 | 8.3012 | 400.025 | 38.8753 | 3.5583 | 33.1737 | 8.29 | 8.2391 | 96.7736 | 0.30786 | 1419.9656 | 639.6187 | 0.26319
2022-07-03 15:00 | 0.37732 | 3.5127 | 18.4204 | 7.8381 | 401.8789 | 36.4138 | 3.5772 | 33.1054 | 8.2879 | 8.237 | 97.271 | 0.30802 | 1419.9236 | 639.9514 | 0.26325
2022-07-03 16:00 | 0.37755 | 3.5006 | 18.4193 | 8.1377 | 399.2981 | 32.6905 | 3.5454 | 33.2035 | 8.2868 | 8.2359 | 96.5651 | 0.30833 | 1419.868 | 640.5966 | 0.26341
2022-07-03 17:00 | 0.37824 | 3.5005 | 18.4162 | 8.5773 | 387.1945 | 36.4398 | 3.5645 | 33.5801 | 8.2837 | 8.2328 | 93.6857 | 0.30891 | 1419.8683 | 641.7657 | 0.26387
2022-07-03 18:00 | 0.3782 | 3.5058 | 18.4131 | 8.423 | 382.2612 | 33.604 | 3.5527 | 33.748 | 8.2806 | 8.2297 | 92.4632 | 0.30883 | 1419.8927 | 641.5908 | 0.26382
2022-07-03 19:00 | 0.37863 | 3.4917 | 18.4124 | 7.3615 | 374.0736 | 30.2654 | 3.5324 | 34.0321 | 8.2799 | 8.229 | 90.4343 | 0.30932 | 1419.8281 | 642.6056 | 0.26413
2022-07-03 20:00 | 0.37887 | 3.5037 | 18.4111 | 6.95 | 349.871 | 23.5513 | 3.5414 | 34.8732 | 8.2786 | 8.2277 | 84.6035 | 0.30942 | 1419.8837 | 642.7711 | 0.26427
2022-07-03 21:00 | 0.37827 | 3.4948 | 18.4092 | 8.1268 | 324.2059 | 17.5991 | 3.5841 | 35.8173 | 8.2767 | 8.2258 | 78.4858 | 0.30899 | 1419.8421 | 641.9324 | 0.26386
2022-07-03 22:00 | 0.37756 | 3.4615 | 18.4077 | 7.5931 | 318.1771 | 10.7311 | 3.6044 | 36.0451 | 8.2752 | 8.2244 | 77.0675 | 0.3087 | 1419.6867 | 641.4289 | 0.26339
2022-07-03 23:00 | 0.37736 | 3.4498 | 18.4082 | 7.5049 | 323.4377 | 5.7108 | 3.4731 | 35.9094 | 8.2757 | 8.2248 | 78.0697 | 0.30863 | 1419.6324 | 641.3193 | 0.26326
2022-07-04 | 0.37768 | 3.4391 | 18.4101 | 7.0656 | 323.5082 | 2.7095 | 3.531 | 35.8743 | 8.2776 | 8.2268 | 78.2069 | 0.309 | 1419.5835 | 642.0914 | 0.26349
2022-07-04 01:00 | 0.37776 | 3.4401 | 18.4086 | 6.2622 | 330.1283 | 0.61476 | 3.595 | 35.581 | 8.2761 | 8.2252 | 79.9426 | 0.30906 | 1419.5879 | 642.2118 | 0.26354
2022-07-04 02:00 | 0.37744 | 3.4357 | 18.408 | 8.2747 | 355.7139 | -0.6458 | 3.6173 | 34.6217 | 8.2755 | 8.2247 | 86.1891 | 0.30883 | 1419.5674 | 641.7588 | 0.26332
2022-07-04 03:00 | 0.37753 | 3.4394 | 18.4072 | 7.446 | 363.9728 | -1.1989 | 3.556 | 34.365 | 8.2747 | 8.2239 | 88.0471 | 0.30888 | 1419.5843 | 641.8373 | 0.26338
2022-07-04 04:00 | 0.37769 | 3.4314 | 18.4042 | 7.2994 | 341.2188 | -1.0502 | 3.5467 | 35.188 | 8.2717 | 8.2209 | 82.5226 | 0.30908 | 1419.5474 | 642.2727 | 0.26347
2022-07-04 05:00 | 0.37745 | 3.4234 | 18.4044 | 5.9775 | 336.4269 | 0.023527 | 3.5353 | 35.374 | 8.2719 | 8.2211 | 81.3392 | 0.30895 | 1419.5101 | 642.0221 | 0.2633
2022-07-04 06:00 | 0.37805 | 3.4131 | 18.4046 | 6.3815 | 329.4286 | 2.5851 | 3.5285 | 35.645 | 8.2721 | 8.2213 | 79.633 | 0.30956 | 1419.4631 | 643.256 | 0.26371
2022-07-04 07:00 | 0.37789 | 3.421 | 18.4008 | 7.2251 | 335.2276 | 7.7182 | 3.5052 | 35.436 | 8.2683 | 8.2175 | 80.9848 | 0.30935 | 1419.4996 | 642.8213 | 0.26359
2022-07-04 08:00 | 0.37764 | 3.4178 | 18.3981 | 6.919 | 332.4679 | 13.291 | 3.5005 | 35.5438 | 8.2656 | 8.2148 | 80.308 | 0.30917 | 1419.4842 | 642.4694 | 0.2634
2022-07-04 09:00 | 0.37772 | 3.4118 | 18.3935 | 7.5525 | 335.8896 | 21.806 | 3.4709 | 35.43 | 8.261 | 8.2102 | 81.0709 | 0.30929 | 1419.4566 | 642.7375 | 0.26344
2022-07-04 10:00 | 0.37776 | 3.4208 | 18.3902 | 5.4649 | 339.3047 | 26.3675 | 3.4819 | 35.2953 | 8.2577 | 8.207 | 81.9191 | 0.30924 | 1419.4983 | 642.6074 | 0.26345
2022-07-04 11:00 | 0.37802 | 3.4301 | 18.3859 | 6.1963 | 339.0466 | 28.6583 | 3.5047 | 35.2924 | 8.2534 | 8.2027 | 81.9063 | 0.30938 | 1419.5417 | 642.8608 | 0.26361
2022-07-04 12:00 | 0.3779 | 3.4333 | 18.3834 | 6.5637 | 340.1642 | 31.8309 | 3.5082 | 35.2487 | 8.2509 | 8.2002 | 82.1838 | 0.30925 | 1419.5565 | 642.5893 | 0.26351
2022-07-04 13:00 | 0.37725 | 3.4432 | 18.3809 | 6.634 | 343.4187 | 32.4666 | 3.4769 | 35.1452 | 8.2484 | 8.1977 | 82.9008 | 0.3086 | 1419.6012 | 641.2727 | 0.26305
2022-07-04 14:00 | 0.37701 | 3.4463 | 18.3765 | 7.0061 | 351.385 | 32.5985 | 3.4736 | 34.8561 | 8.244 | 8.1933 | 84.8164 | 0.30837 | 1419.6156 | 640.8001 | 0.26286
2022-07-04 15:00 | 0.37809 | 3.4249 | 18.3735 | 6.0729 | 346.0554 | 32.9757 | 3.4782 | 35.0473 | 8.241 | 8.1903 | 83.5407 | 0.30948 | 1419.5173 | 643.0817 | 0.26359
2022-07-04 16:00 | 0.37865 | 3.4133 | 18.3701 | 6.3775 | 339.1675 | 32.1658 | 3.4778 | 35.3027 | 8.2376 | 8.1869 | 81.8774 | 0.31007 | 1419.464 | 644.2823 | 0.26396
2022-07-04 17:00 | 0.37878 | 3.4421 | 18.3657 | 6.5849 | 326.9079 | 30.443 | 3.4777 | 35.7709 | 8.2332 | 8.1826 | 78.9175 | 0.30991 | 1419.5976 | 643.8996 | 0.26403
2022-07-04 18:00 | 0.37884 | 3.4341 | 18.3623 | 7.4472 | 308.5836 | 26.9055 | 3.4195 | 36.5387 | 8.2298 | 8.1792 | 74.379 | 0.31003 | 1419.5609 | 644.1626 | 0.26405
2022-07-04 19:00 | 0.37898 | 3.4084 | 18.3602 | 7.0696 | 302.0628 | 26.298 | 3.4112 | 36.8159 | 8.2277 | 8.1771 | 72.7915 | 0.3104 | 1419.4417 | 644.948 | 0.26414
2022-07-04 20:00 | 0.37882 | 3.3994 | 18.3559 | 7.1809 | 306.9839 | 19.9704 | 3.4013 | 36.6151 | 8.2234 | 8.1729 | 73.9578 | 0.31034 | 1419.3994 | 644.8615 | 0.264
2022-07-04 21:00 | 0.37902 | 3.3967 | 18.3524 | 7.022 | 300.5562 | 15.1705 | 3.3934 | 36.8897 | 8.2199 | 8.1694 | 72.3942 | 0.31054 | 1419.3873 | 645.262 | 0.26412
2022-07-04 22:00 | 0.37863 | 3.3958 | 18.3497 | 8.2556 | 286.3204 | 9.3918 | 3.3947 | 37.5087 | 8.2172 | 8.1667 | 68.9676 | 0.31021 | 1419.3827 | 644.6096 | 0.26383
2022-07-04 23:00 | 0.37872 | 3.3931 | 18.3466 | 6.5266 | 279.8996 | 4.8997 | 3.3967 | 37.7974 | 8.2141 | 8.1637 | 67.4245 | 0.31032 | 1419.3702 | 644.8239 | 0.26388
2022-07-05 | 0.37891 | 3.3878 | 18.345 | 6.6384 | 282.8697 | 1.7272 | 3.3859 | 37.6686 | 8.2125 | 8.162 | 68.1205 | 0.31052 | 1419.3456 | 645.2505 | 0.264
2022-07-05 01:00 | 0.3789 | 3.3827 | 18.3441 | 6.2851 | 270.8181 | 0.047246 | 3.3815 | 38.2272 | 8.2116 | 8.1611 | 65.2107 | 0.31057 | 1419.3221 | 645.3438 | 0.26398
2022-07-05 02:00 | 0.37882 | 3.3807 | 18.344 | 6.601 | 254.2654 | -0.81473 | 3.3824 | 39.031 | 8.2115 | 8.1611 | 61.2264 | 0.31052 | 1419.3125 | 645.2629 | 0.26393
2022-07-05 03:00 | 0.37923 | 3.3787 | 18.3422 | 6.967 | 241.0362 | -1.0803 | 3.3819 | 39.7105 | 8.2097 | 8.1592 | 58.0402 | 0.31089 | 1419.3038 | 645.9925 | 0.2642
2022-07-05 04:00 | 0.37933 | 3.383 | 18.3411 | 7.1459 | 229.7194 | -0.64465 | 3.3807 | 40.3197 | 8.2086 | 8.1582 | 55.3134 | 0.31093 | 1419.324 | 646.0708 | 0.26427
2022-07-05 05:00 | 0.38015 | 3.4054 | 18.3397 | 6.8911 | 222.7713 | 1.4212 | 3.3798 | 40.7069 | 8.2072 | 8.1567 | 53.6394 | 0.31142 | 1419.4289 | 646.9938 | 0.26483
2022-07-05 06:00 | 0.38044 | 3.4205 | 18.3372 | 5.8786 | 225.1332 | 4.9426 | 3.3759 | 40.5765 | 8.2047 | 8.1543 | 54.2025 | 0.31152 | 1419.499 | 647.1693 | 0.26502
2022-07-05 07:00 | 0.38079 | 3.4214 | 18.334 | 6.2818 | 233.2971 | 11.9205 | 3.3882 | 40.1202 | 8.2015 | 8.1511 | 56.1865 | 0.31182 | 1419.5034 | 647.759 | 0.26525
2022-07-05 08:00 | 0.37992 | 3.3776 | 18.3338 | 5.6234 | 253.3629 | 18.8018 | 3.3919 | 39.0709 | 8.2013 | 8.1509 | 61.0248 | 0.31148 | 1419.2994 | 647.1875 | 0.26463
2022-07-05 09:00 | 0.37999 | 3.3953 | 18.3292 | 5.7638 | 266.2734 | 25.0566 | 3.3934 | 38.4364 | 8.1967 | 8.1463 | 64.137 | 0.31137 | 1419.3818 | 646.93 | 0.26467
2022-07-05 10:00 | 0.38023 | 3.4169 | 18.3262 | 6.3932 | 276.894 | 29.282 | 3.4442 | 37.9083 | 8.1937 | 8.1433 | 66.7852 | 0.31138 | 1419.4818 | 646.8886 | 0.26483
2022-07-05 11:00 | 0.38031 | 3.4355 | 18.3235 | 5.7154 | 293.4431 | 31.7898 | 3.4849 | 37.144 | 8.191 | 8.1406 | 70.8532 | 0.31128 | 1419.5682 | 646.644 | 0.26487
2022-07-05 12:00 | 0.38068 | 3.4414 | 18.321 | 5.6263 | 303.3273 | 32.7495 | 3.4732 | 36.7276 | 8.1885 | 8.1382 | 73.2172 | 0.31153 | 1419.596 | 647.1405 | 0.26511
2022-07-05 13:00 | 0.38046 | 3.4411 | 18.3208 | 6.2543 | 306.2974 | 33.3419 | 3.4653 | 36.6077 | 8.1883 | 8.138 | 73.9184 | 0.31135 | 1419.5943 | 646.7732 | 0.26496
2022-07-05 14:00 | 0.38061 | 3.4479 | 18.3198 | 5.9452 | 311.3723 | 35.4014 | 3.4316 | 36.4169 | 8.1873 | 8.137 | 75.0761 | 0.31142 | 1419.6261 | 646.8915 | 0.26506
2022-07-05 15:00 | 0.38051 | 3.4504 | 18.3204 | 5.1008 | 317.5354 | 35.3719 | 3.4673 | 36.1471 | 8.1879 | 8.1376 | 76.6346 | 0.31131 | 1419.6374 | 646.6672 | 0.26499
2022-07-05 16:00 | 0.38039 | 3.4572 | 18.3183 | 5.9655 | 320.749 | 34.4625 | 3.4701 | 36.0172 | 8.1858 | 8.1355 | 77.4158 | 0.31114 | 1419.6689 | 646.3177 | 0.26489
2022-07-05 17:00 | 0.38007 | 3.4543 | 18.3159 | 5.5223 | 313.1019 | 32.6714 | 3.4934 | 36.3117 | 8.1834 | 8.1331 | 75.6168 | 0.31089 | 1419.6548 | 645.8357 | 0.26466
2022-07-05 18:00 | 0.37967 | 3.4488 | 18.3141 | 6.0557 | 238.9601 | 30.0508 | 3.471 | 39.7702 | 8.1816 | 8.1314 | 57.6764 | 0.3106 | 1419.629 | 645.2673 | 0.26438
2022-07-05 19:00 | 0.38011 | 3.4518 | 18.3129 | 5.9478 | 211.1743 | 27.5534 | 3.4475 | 41.3387 | 8.1804 | 8.1301 | 50.9383 | 0.31095 | 1419.6433 | 645.9513 | 0.26467
2022-07-05 20:00 | 0.37948 | 3.4322 | 18.3108 | 6.0971 | 186.5696 | 23.7283 | 3.4321 | 42.8712 | 8.1783 | 8.1281 | 44.9848 | 0.3106 | 1419.552 | 645.2949 | 0.26424
2022-07-05 21:00 | 0.37963 | 3.4201 | 18.3116 | 6.2847 | 172.3644 | 18.8203 | 3.4593 | 43.8051 | 8.179 | 8.1288 | 41.5898 | 0.31084 | 1419.4958 | 645.8055 | 0.26434
2022-07-05 22:00 | 0.37962 | 3.4164 | 18.3106 | 6.8787 | 187.5971 | 13.5073 | 3.4353 | 42.8028 | 8.1781 | 8.1279 | 45.2365 | 0.31087 | 1419.4789 | 645.868 | 0.26433
2022-07-05 23:00 | 0.37935 | 3.43 | 18.3115 | 4.9972 | 197.5605 | 7.1918 | 3.4334 | 42.1718 | 8.179 | 8.1287 | 47.6365 | 0.31051 | 1419.5415 | 645.1247 | 0.26415
2022-07-06 | 0.37924 | 3.4259 | 18.3135 | 4.6558 | 212.0441 | 3.4876 | 3.4261 | 41.2993 | 8.181 | 8.1307 | 51.1189 | 0.31046 | 1419.5222 | 645.0263 | 0.26409
2022-07-06 01:00 | 0.37923 | 3.4136 | 18.3123 | 6.283 | 200.9493 | 1.2621 | 3.4248 | 41.967 | 8.1798 | 8.1295 | 48.4426 | 0.31056 | 1419.4653 | 645.2582 | 0.26407
2022-07-06 02:00 | 0.37928 | 3.4388 | 18.3146 | 5.4483 | 189.3566 | -0.10895 | 3.4314 | 42.6916 | 8.1821 | 8.1318 | 45.6559 | 0.31036 | 1419.5823 | 644.8108 | 0.26412
2022-07-06 03:00 | 0.3789 | 3.4306 | 18.3136 | 6.3359 | 196.2167 | -0.34267 | 3.464 | 42.2389 | 8.1811 | 8.1308 | 47.3508 | 0.31012 | 1419.544 | 644.3467 | 0.26385
2022-07-06 04:00 | 0.37935 | 3.3991 | 18.3125 | 5.3602 | 224.3725 | 0.97401 | 3.4515 | 40.5769 | 8.18 | 8.1297 | 54.1276 | 0.3108 | 1419.398 | 645.7729 | 0.26415
2022-07-06 05:00 | 0.37943 | 3.3957 | 18.3125 | 5.5834 | 236.9043 | 4.2894 | 3.4539 | 39.8892 | 8.18 | 8.1297 | 57.1545 | 0.31089 | 1419.3825 | 645.9701 | 0.2642
2022-07-06 06:00 | 0.37945 | 3.4127 | 18.3099 | 5.9133 | 245.2739 | 11.0666 | 3.4289 | 39.4627 | 8.1774 | 8.1272 | 59.1344 | 0.31075 | 1419.4613 | 645.6521 | 0.26421
2022-07-06 07:00 | 0.37939 | 3.4268 | 18.3102 | 6.4157 | 228.7603 | 19.4243 | 3.4389 | 40.3398 | 8.1777 | 8.1274 | 55.1676 | 0.31057 | 1419.5264 | 645.2567 | 0.26417
2022-07-06 08:00 | 0.37964 | 3.4313 | 18.3102 | 6.5831 | 254.7894 | 25.8879 | 3.4442 | 38.97 | 8.1777 | 8.1275 | 61.4534 | 0.31074 | 1419.5477 | 645.5807 | 0.26434
2022-07-06 09:00 | 0.38004 | 3.4395 | 18.3077 | 5.8428 | 263.7712 | 29.9721 | 3.4562 | 38.5215 | 8.1752 | 8.125 | 63.6401 | 0.31101 | 1419.5861 | 646.0909 | 0.2646
2022-07-06 10:00 | 0.37984 | 3.446 | 18.3046 | 5.1424 | 257.5172 | 32.0808 | 3.5781 | 38.7587 | 8.1721 | 8.1219 | 62.3323 | 0.31078 | 1419.6159 | 645.624 | 0.26445
2022-07-06 11:00 | 0.38064 | 3.5188 | 18.303 | 6.0058 | 286.2968 | 33.1337 | 3.623 | 37.3812 | 8.1705 | 8.1203 | 69.3808 | 0.31078 | 1419.9541 | 645.4495 | 0.26493
2022-07-06 12:00 | 0.38003 | 3.551 | 18.3007 | 4.3703 | 272.8398 | 34.3456 | 3.6138 | 38.0012 | 8.1682 | 8.118 | 66.1031 | 0.30996 | 1420.1023 | 643.7516 | 0.26445
2022-07-06 13:00 | 0.37915 | 3.483 | 18.2993 | 5.7623 | 281.6029 | 34.4139 | 3.5692 | 37.6227 | 8.1668 | 8.1167 | 68.1456 | 0.30985 | 1419.7866 | 643.679 | 0.26393
2022-07-06 14:00 | 0.37935 | 3.4675 | 18.3 | 5.6621 | 292.7515 | 34.2016 | 3.5548 | 37.1349 | 8.1675 | 8.1173 | 70.8167 | 0.31016 | 1419.7151 | 644.3369 | 0.26408
2022-07-06 15:00 | 0.37945 | 3.4755 | 18.2981 | 5.5536 | 280.5759 | 33.4727 | 3.4997 | 37.7084 | 8.1656 | 8.1154 | 67.7724 | 0.31017 | 1419.7523 | 644.3371 | 0.26414
2022-07-06 16:00 | 0.37897 | 3.4662 | 18.2966 | 5.0139 | 264.4696 | 32.5147 | 3.486 | 38.471 | 8.1641 | 8.1139 | 63.8587 | 0.30985 | 1419.7085 | 643.7112 | 0.2638
2022-07-06 17:00 | 0.37938 | 3.4581 | 18.2943 | 6.1543 | 222.358 | 30.9377 | 3.4779 | 40.6757 | 8.1618 | 8.1117 | 53.679 | 0.31027 | 1419.6713 | 644.5859 | 0.26408
2022-07-06 18:00 | 0.3799 | 3.4596 | 18.2919 | 5.6803 | 218.0863 | 28.5953 | 3.4683 | 40.9246 | 8.1594 | 8.1093 | 52.6345 | 0.3107 | 1419.6789 | 645.4412 | 0.26443
2022-07-06 19:00 | 0.37957 | 3.4533 | 18.2885 | 6.0253 | 206.9809 | 25.7086 | 3.4649 | 41.5787 | 8.156 | 8.1059 | 49.9496 | 0.31047 | 1419.6495 | 644.9987 | 0.26418
2022-07-06 20:00 | 0.37969 | 3.4524 | 18.2862 | 5.7656 | 187.809 | 22.6951 | 3.455 | 42.7786 | 8.1537 | 8.1036 | 45.3112 | 0.31059 | 1419.6451 | 645.2376 | 0.26426
2022-07-06 21:00 | 0.38018 | 3.4506 | 18.2833 | 5.1171 | 175.899 | 17.2867 | 3.4494 | 43.5695 | 8.1508 | 8.1007 | 42.4316 | 0.31102 | 1419.6374 | 646.1014 | 0.26458
2022-07-06 22:00 | 0.37966 | 3.4433 | 18.2831 | 5.9086 | 168.6456 | 12.1611 | 3.4494 | 44.0673 | 8.1506 | 8.1005 | 40.6817 | 0.31065 | 1419.6029 | 645.3703 | 0.26422
2022-07-06 23:00 | 0.38023 | 3.4423 | 18.2799 | 4.9748 | 139.6969 | 7.1634 | 3.4433 | 46.1981 | 8.1474 | 8.0973 | 33.6932 | 0.31114 | 1419.5989 | 646.3581 | 0.2646
2022-07-07 | 0.37992 | 3.4415 | 18.2808 | 5.6449 | 138.2339 | 3.2794 | 3.44 | 46.3133 | 8.1483 | 8.0983 | 33.3374 | 0.31088 | 1419.595 | 645.8443 | 0.26439
2022-07-07 01:00 | 0.37992 | 3.4443 | 18.2828 | 4.74 | 126.7779 | 0.98095 | 3.4441 | 47.2227 | 8.1503 | 8.1002 | 30.5779 | 0.31086 | 1419.6079 | 645.7848 | 0.2644
2022-07-07 02:00 | 0.37998 | 3.4518 | 18.2829 | 5.7802 | 134.1971 | -0.076554 | 3.4673 | 46.6171 | 8.1504 | 8.1003 | 32.3873 | 0.31084 | 1419.6427 | 645.7332 | 0.26444
2022-07-07 03:00 | 0.38027 | 3.4416 | 18.281 | 5.5334 | 142.0835 | -0.22928 | 3.4655 | 46.003 | 8.1485 | 8.0984 | 34.289 | 0.31119 | 1419.596 | 646.4495 | 0.26463
2022-07-07 04:00 | 0.37974 | 3.437 | 18.279 | 5.3457 | 144.7253 | 0.9393 | 3.4567 | 45.8054 | 8.1465 | 8.0964 | 34.9183 | 0.31078 | 1419.574 | 645.6445 | 0.26426
2022-07-07 05:00 | 0.37986 | 3.4334 | 18.277 | 4.7757 | 157.9287 | 4.5983 | 3.444 | 44.8311 | 8.1445 | 8.0945 | 38.0911 | 0.31092 | 1419.5573 | 645.9246 | 0.26433
2022-07-07 06:00 | 0.37974 | 3.4188 | 18.2756 | 5.1221 | 179.3346 | 10.2972 | 3.4426 | 43.342 | 8.1431 | 8.0931 | 43.2526 | 0.31095 | 1419.4895 | 646.0195 | 0.26424
2022-07-07 07:00 | 0.37986 | 3.4192 | 18.2731 | 4.4326 | 167.0334 | 18.5669 | 3.4444 | 44.1823 | 8.1406 | 8.0906 | 40.2876 | 0.31104 | 1419.4916 | 646.2134 | 0.26431
2022-07-07 08:00 | 0.37993 | 3.4217 | 18.2712 | 4.9708 | 175.905 | 24.5591 | 3.4505 | 43.5684 | 8.1387 | 8.0887 | 42.4343 | 0.31108 | 1419.5031 | 646.2852 | 0.26435
2022-07-07 09:00 | 0.37989 | 3.424 | 18.2679 | 4.4742 | 183.2574 | 28.1273 | 3.4959 | 43.0534 | 8.1354 | 8.0855 | 44.2611 | 0.31103 | 1419.5138 | 646.1728 | 0.26431
2022-07-07 10:00 | 0.37961 | 3.4731 | 18.2642 | 4.3334 | 183.0042 | 30.4668 | 3.5283 | 43.0526 | 8.1317 | 8.0818 | 44.2378 | 0.31033 | 1419.7409 | 644.6681 | 0.26408
2022-07-07 11:00 | 0.3792 | 3.4729 | 18.2605 | 5.3567 | 207.6179 | 31.9078 | 3.5046 | 41.5186 | 8.128 | 8.078 | 50.1561 | 0.30998 | 1419.7392 | 643.9731 | 0.26378
2022-07-07 12:00 | 0.37866 | 3.4653 | 18.2589 | 4.8045 | 243.2605 | 32.878 | 3.5008 | 39.5271 | 8.1264 | 8.0765 | 58.7604 | 0.3096 | 1419.7034 | 643.2163 | 0.26341
2022-07-07 13:00 | 0.37966 | 3.4625 | 18.2569 | 4.9462 | 259.4407 | 33.8903 | 3.5244 | 38.6942 | 8.1244 | 8.0745 | 62.7084 | 0.31047 | 1419.6917 | 644.9733 | 0.26409
2022-07-07 14:00 | 0.37946 | 3.4751 | 18.2541 | 4.8283 | 287.4471 | 34.1021 | 3.5433 | 37.3749 | 8.1216 | 8.0717 | 69.5125 | 0.31018 | 1419.7495 | 644.3623 | 0.26392
2022-07-07 15:00 | 0.37954 | 3.4611 | 18.2537 | 5.2546 | 294.8036 | 33.7746 | 3.5144 | 37.0684 | 8.1212 | 8.0713 | 71.237 | 0.31038 | 1419.685 | 644.7852 | 0.26398
2022-07-07 16:00 | 0.37994 | 3.4802 | 18.2499 | 4.4695 | 300.4692 | 32.6599 | 3.5777 | 36.7898 | 8.1174 | 8.0675 | 72.7279 | 0.31055 | 1419.7738 | 645.0773 | 0.26423
2022-07-07 17:00 | 0.37978 | 3.5373 | 18.2461 | 3.937 | 301.867 | 30.8688 | 3.5988 | 36.7189 | 8.1136 | 8.0637 | 73.1067 | 0.30988 | 1420.0379 | 643.6083 | 0.26403
2022-07-07 18:00 | 0.37947 | 3.5408 | 18.2435 | 4.8543 | 287.2553 | 28.9418 | 3.6057 | 37.3483 | 8.111 | 8.0611 | 69.5806 | 0.30958 | 1420.0535 | 643.0061 | 0.2638
2022-07-07 19:00 | 0.37943 | 3.5482 | 18.2397 | 4.282 | 281.0054 | 26.7996 | 3.6081 | 37.6279 | 8.1072 | 8.0574 | 68.0711 | 0.30948 | 1420.0876 | 642.7864 | 0.26374
2022-07-07 20:00 | 0.37974 | 3.5338 | 18.2389 | 4.3206 | 278.3976 | 24.3103 | 3.6072 | 37.7474 | 8.1064 | 8.0566 | 67.4379 | 0.30988 | 1420.0216 | 643.6206 | 0.26398
2022-07-07 21:00 | 0.37998 | 3.5647 | 18.2373 | 4.9651 | 265.5195 | 21.1141 | 3.5999 | 38.3562 | 8.1048 | 8.055 | 64.3059 | 0.30979 | 1420.1643 | 643.3832 | 0.26407
2022-07-07 22:00 | 0.37958 | 3.5306 | 18.2351 | 4.5473 | 249.8673 | 15.4424 | 3.5777 | 39.1431 | 8.1026 | 8.0529 | 60.4795 | 0.30977 | 1420.0061 | 643.4111 | 0.26385
2022-07-07 23:00 | 0.3792 | 3.5543 | 18.2331 | 4.2049 | 249.9117 | 9.6186 | 3.5714 | 39.1444 | 8.1006 | 8.0508 | 60.4799 | 0.30922 | 1420.1153 | 642.2692 | 0.26354
2022-07-08 | 0.37931 | 3.5303 | 18.2344 | 3.9632 | 262.7438 | 5.0374 | 3.5819 | 38.5004 | 8.1019 | 8.0521 | 63.6032 | 0.30955 | 1420.0046 | 642.9659 | 0.26366
2022-07-08 01:00 | 0.37896 | 3.5154 | 18.2351 | 4.166 | 271.4544 | 2.1212 | 3.603 | 38.0724 | 8.1026 | 8.0528 | 65.7484 | 0.30938 | 1419.9355 | 642.6758 | 0.26345
2022-07-08 02:00 | 0.37912 | 3.4975 | 18.2353 | 4.302 | 260.6979 | 0.4765 | 3.5439 | 38.6215 | 8.1028 | 8.053 | 63.0445 | 0.30969 | 1419.8529 | 643.3218 | 0.26358
2022-07-08 03:00 | 0.37952 | 3.4933 | 18.2333 | 4.6598 | 245.5993 | -0.0511 | 3.5022 | 39.4047 | 8.1008 | 8.051 | 59.3277 | 0.31006 | 1419.8338 | 644.081 | 0.26385
2022-07-08 04:00 | 0.37925 | 3.5009 | 18.2316 | 4.435 | 234.4116 | 0.24394 | 3.5144 | 39.9892 | 8.0991 | 8.0494 | 56.6435 | 0.30976 | 1419.8686 | 643.4674 | 0.26365
2022-07-08 05:00 | 0.37929 | 3.5137 | 18.2299 | 4.5099 | 234.8712 | 1.8267 | 3.6193 | 39.9056 | 8.0974 | 8.0477 | 56.9123 | 0.30968 | 1419.928 | 643.2718 | 0.26365
2022-07-08 06:00 | 0.37936 | 3.5077 | 18.2287 | 3.7626 | 255.3661 | 7.5904 | 3.679 | 38.8088 | 8.0962 | 8.0465 | 61.9764 | 0.30979 | 1419.8999 | 643.5105 | 0.2637
2022-07-08 07:00 | 0.37895 | 3.5037 | 18.228 | 4.0116 | 276.541 | 14.6024 | 3.7048 | 37.7779 | 8.0955 | 8.0458 | 67.161 | 0.30948 | 1419.8809 | 642.8958 | 0.26342
2022-07-08 08:00 | 0.37939 | 3.5003 | 18.225 | 4.0864 | 291.0864 | 19.1848 | 3.5913 | 37.1872 | 8.0925 | 8.0427 | 70.4818 | 0.30989 | 1419.8659 | 643.7138 | 0.26371
2022-07-08 09:00 | 0.37953 | 3.5495 | 18.2231 | 4.6502 | 285.8918 | 23.4738 | 3.6325 | 37.394 | 8.0906 | 8.0409 | 69.2995 | 0.30955 | 1420.0934 | 642.93 | 0.26372
2022-07-08 10:00 | 0.37921 | 3.56 | 18.2208 | 3.9115 | 294.3092 | 25.9197 | 3.5987 | 37.0425 | 8.0883 | 8.0387 | 71.2759 | 0.30919 | 1420.1416 | 642.1784 | 0.26348
2022-07-08 11:00 | 0.37891 | 3.5044 | 18.2196 | 4.5318 | 285.5571 | 28.4651 | 3.5501 | 37.4553 | 8.0871 | 8.0375 | 69.0675 | 0.30944 | 1419.8841 | 642.818 | 0.26335
2022-07-08 12:00 | 0.37941 | 3.4845 | 18.2162 | 3.9795 | 294.8192 | 31.0291 | 3.6325 | 37.0013 | 8.0837 | 8.034 | 71.4637 | 0.31005 | 1419.7928 | 644.0818 | 0.2637
2022-07-08 13:00 | 0.37926 | 3.4756 | 18.2141 | 4.5864 | 309.1203 | 33.2442 | 3.5291 | 36.455 | 8.0816 | 8.0319 | 74.7253 | 0.31001 | 1419.7509 | 644.0094 | 0.26359
2022-07-08 14:00 | 0.37943 | 3.4734 | 18.2141 | 4.1 | 288.4963 | 32.749 | 3.5234 | 37.3396 | 8.0815 | 8.0319 | 69.7293 | 0.31017 | 1419.741 | 644.3517 | 0.26371
2022-07-08 15:00 | 0.37982 | 3.4782 | 18.2129 | 4.4337 | 288.8064 | 32.1947 | 3.5377 | 37.3177 | 8.0804 | 8.0308 | 69.8308 | 0.31046 | 1419.764 | 644.9171 | 0.26397
2022-07-08 16:00 | 0.38003 | 3.4834 | 18.2119 | 4.6215 | 291.6815 | 31.3964 | 3.5268 | 37.1974 | 8.0794 | 8.0297 | 70.5057 | 0.31059 | 1419.7881 | 645.1648 | 0.2641
2022-07-08 17:00 | 0.37971 | 3.4871 | 18.2105 | 3.8886 | 286.8116 | 29.8825 | 3.5092 | 37.4223 | 8.078 | 8.0283 | 69.2962 | 0.31028 | 1419.8048 | 644.5409 | 0.26387
2022-07-08 18:00 | 0.38004 | 3.4949 | 18.2077 | 3.7784 | 268.2047 | 27.7646 | 3.5092 | 38.2788 | 8.0752 | 8.0256 | 64.8007 | 0.31049 | 1419.841 | 644.9353 | 0.26408
2022-07-08 19:00 | 0.37963 | 3.5093 | 18.2078 | 3.3564 | 250.4524 | 25.5431 | 3.5461 | 39.1311 | 8.0753 | 8.0257 | 60.5705 | 0.31001 | 1419.9074 | 643.9425 | 0.26378
2022-07-08 20:00 | 0.38013 | 3.5191 | 18.2069 | 3.5546 | 247.6023 | 22.0437 | 3.5579 | 39.2701 | 8.0744 | 8.0248 | 59.9001 | 0.31035 | 1419.9534 | 644.5878 | 0.26411
2022-07-08 21:00 | 0.38021 | 3.5117 | 18.2071 | 4.3725 | 236.8783 | 16.5583 | 3.5487 | 39.8373 | 8.0746 | 8.025 | 57.2919 | 0.31048 | 1419.9194 | 644.8698 | 0.26417
2022-07-08 22:00 | 0.37975 | 3.4983 | 18.2055 | 4.318 | 221.8564 | 8.8087 | 3.5319 | 40.6739 | 8.073 | 8.0234 | 53.6347 | 0.31022 | 1419.8568 | 644.3783 | 0.26387
2022-07-08 23:00 | 0.38006 | 3.4941 | 18.2057 | 3.9207 | 209.8845 | 4.1188 | 3.5144 | 41.378 | 8.0732 | 8.0236 | 50.717 | 0.31051 | 1419.8376 | 644.9821 | 0.26408
2022-07-09 | 0.37985 | 3.4893 | 18.2075 | 4.1903 | 217.6635 | 0.51583 | 3.508 | 40.9267 | 8.075 | 8.0254 | 52.5877 | 0.31038 | 1419.815 | 644.7279 | 0.26395
2022-07-09 01:00 | 0.3801 | 3.4798 | 18.2063 | 3.6521 | 232.5891 | -1.2862 | 3.5146 | 40.0877 | 8.0738 | 8.0242 | 56.2037 | 0.31068 | 1419.7715 | 645.3503 | 0.26412
2022-07-09 02:00 | 0.37998 | 3.4735 | 18.207 | 3.3351 | 230.8616 | -2.0469 | 3.5213 | 40.1782 | 8.0745 | 8.0249 | 55.7962 | 0.31064 | 1419.742 | 645.2838 | 0.26405
2022-07-09 03:00 | 0.38022 | 3.4907 | 18.2067 | 4.0036 | 235.8863 | -2.1482 | 3.5567 | 39.886 | 8.0742 | 8.0246 | 57.064 | 0.31069 | 1419.8219 | 645.3358 | 0.2642
2022-07-09 04:00 | 0.37992 | 3.5057 | 18.2038 | 3.4171 | 245.7406 | -1.7282 | 3.5647 | 39.3621 | 8.0713 | 8.0217 | 59.4604 | 0.31029 | 1419.8911 | 644.501 | 0.26396
2022-07-09 05:00 | 0.37999 | 3.5494 | 18.2035 | 3.7953 | 243.1482 | 0.36195 | 3.5878 | 39.484 | 8.071 | 8.0214 | 58.8689 | 0.30994 | 1420.0934 | 643.7077 | 0.26394
2022-07-09 06:00 | 0.38001 | 3.5332 | 18.2026 | 4.133 | 245.3551 | 5.7293 | 3.6376 | 39.3411 | 8.0701 | 8.0205 | 59.4816 | 0.31011 | 1420.0181 | 644.0862 | 0.26398
2022-07-09 07:00 | 0.37963 | 3.5354 | 18.2031 | 3.5183 | 262.542 | 14.2594 | 3.6567 | 38.468 | 8.0706 | 8.021 | 63.6804 | 0.30977 | 1420.0279 | 643.4016 | 0.26372
2022-07-09 08:00 | 0.38017 | 3.5023 | 18.2011 | 4.1246 | 276.7866 | 22.6332 | 3.6482 | 37.7983 | 8.0686 | 8.019 | 67.1207 | 0.31053 | 1419.8754 | 644.9947 | 0.26412
2022-07-09 09:00 | 0.3802 | 3.4802 | 18.1997 | 4.0036 | 283.4495 | 26.4288 | 3.558 | 37.5454 | 8.0672 | 8.0176 | 68.5726 | 0.31076 | 1419.7734 | 645.5128 | 0.26416
2022-07-09 10:00 | 0.38058 | 3.496 | 18.1998 | 4.162 | 280.1915 | 28.7891 | 3.5357 | 37.7056 | 8.0673 | 8.0178 | 67.7445 | 0.31094 | 1419.847 | 645.8282 | 0.26441
2022-07-09 11:00 | 0.38125 | 3.5199 | 18.1991 | 4.2356 | 282.3497 | 30.1902 | 3.5584 | 37.5948 | 8.0666 | 8.0171 | 68.3075 | 0.31129 | 1419.9584 | 646.4671 | 0.26483
2022-07-09 12:00 | 0.38102 | 3.5282 | 18.1959 | 3.3256 | 293.3548 | 30.8266 | 3.599 | 37.0837 | 8.0634 | 8.0139 | 71.0461 | 0.31101 | 1419.9962 | 645.9019 | 0.26465
2022-07-09 13:00 | 0.38027 | 3.5399 | 18.196 | 4.3457 | 296.2539 | 30.9585 | 3.5973 | 36.9591 | 8.0635 | 8.0139 | 71.7447 | 0.31026 | 1420.0493 | 644.378 | 0.26411
2022-07-09 14:00 | 0.38002 | 3.534 | 18.1951 | 3.8862 | 303.0265 | 31.2691 | 3.5854 | 36.6774 | 8.0626 | 8.013 | 73.3617 | 0.31011 | 1420.022 | 644.083 | 0.26395
2022-07-09 15:00 | 0.37997 | 3.5166 | 18.1921 | 3.5087 | 292.4422 | 30.5564 | 3.5415 | 37.1559 | 8.0596 | 8.0101 | 70.717 | 0.31023 | 1419.9412 | 644.3622 | 0.26392
2022-07-09 16:00 | 0.37993 | 3.5593 | 18.1909 | 2.8432 | 289.2893 | 29.632 | 3.6423 | 37.2375 | 8.0584 | 8.0089 | 70.1412 | 0.3098 | 1420.1389 | 643.4038 | 0.26382
2022-07-09 17:00 | 0.37935 | 3.5932 | 18.1903 | 3.4139 | 305.9483 | 28.5293 | 3.7199 | 36.4797 | 8.0578 | 8.0083 | 74.3322 | 0.30899 | 1420.2948 | 641.7208 | 0.26334
2022-07-09 18:00 | 0.3794 | 3.6313 | 18.1889 | 3.5611 | 313.6994 | 26.5994 | 3.6522 | 36.1988 | 8.0564 | 8.0069 | 76.0791 | 0.30868 | 1420.4708 | 641.0063 | 0.26325
2022-07-09 19:00 | 0.37923 | 3.6283 | 18.1881 | 3.0274 | 303.1383 | 23.8938 | 3.6373 | 36.6437 | 8.0556 | 8.0061 | 73.4887 | 0.30857 | 1420.4564 | 640.7924 | 0.26315
2022-07-09 20:00 | 0.38051 | 3.5928 | 18.1883 | 3.3819 | 288.3119 | 20.5656 | 3.6719 | 37.2641 | 8.0558 | 8.0063 | 69.9591 | 0.30998 | 1420.2941 | 643.6844 | 0.26412
2022-07-09 21:00 | 0.37966 | 3.6036 | 18.1888 | 3.3616 | 287.1189 | 15.6067 | 3.6807 | 37.3122 | 8.0563 | 8.0068 | 69.6855 | 0.30916 | 1420.343 | 642.0282 | 0.26352
2022-07-09 22:00 | 0.37965 | 3.6503 | 18.1888 | 3.665 | 278.2486 | 8.9076 | 3.6931 | 37.7059 | 8.0563 | 8.0068 | 67.5545 | 0.30872 | 1420.5587 | 641.0379 | 0.26336
2022-07-09 23:00 | 0.38016 | 3.6343 | 18.1904 | 3.3462 | 272.7943 | 3.0942 | 3.7087 | 37.9499 | 8.0579 | 8.0083 | 66.2579 | 0.30929 | 1420.4853 | 642.2293 | 0.26377
2022-07-10 | 0.37953 | 3.6441 | 18.1905 | 3.531 | 265.5213 | -0.25242 | 3.701 | 38.2992 | 8.058 | 8.0085 | 64.478 | 0.30867 | 1420.5297 | 640.9689 | 0.26331
2022-07-10 01:00 | 0.37946 | 3.7138 | 18.1906 | 3.8661 | 264.0318 | -1.6484 | 3.721 | 38.3598 | 8.0581 | 8.0085 | 64.1498 | 0.30798 | 1420.8508 | 639.4206 | 0.26299
2022-07-10 02:00 | 0.37893 | 3.669 | 18.1935 | 3.3929 | 264.8891 | -2.1522 | 3.7275 | 38.3147 | 8.061 | 8.0115 | 64.3691 | 0.30794 | 1420.6438 | 639.4373 | 0.26283
2022-07-10 03:00 | 0.37908 | 3.6622 | 18.1918 | 3.1495 | 267.4544 | -2.2199 | 3.7654 | 38.1703 | 8.0593 | 8.0098 | 65.0578 | 0.30812 | 1420.6125 | 639.8285 | 0.26295
2022-07-10 04:00 | 0.37928 | 3.6976 | 18.1916 | 3.134 | 297.197 | -1.9688 | 3.9036 | 36.7469 | 8.0591 | 8.0096 | 72.5561 | 0.30797 | 1420.776 | 639.4371 | 0.26294
2022-07-10 05:00 | 0.37998 | 3.8244 | 18.1928 | 3.0597 | 336.4363 | -0.42886 | 3.9866 | 35.1236 | 8.0603 | 8.0108 | 82.315 | 0.3074 | 1421.3603 | 638.0222 | 0.26277
2022-07-10 06:00 | 0.3787 | 3.8402 | 18.1924 | 3.1118 | 356.6935 | 6.1476 | 3.8777 | 34.4438 | 8.0599 | 8.0103 | 87.0208 | 0.30618 | 1421.4314 | 635.5527 | 0.2618
2022-07-10 07:00 | 0.37939 | 3.9219 | 18.1926 | 2.792 | 360.2335 | 16.3125 | 3.9909 | 34.2571 | 8.0601 | 8.0105 | 88.1464 | 0.30601 | 1421.8068 | 635.0356 | 0.26168
2022-07-10 08:00 | 0.37888 | 3.744 | 18.1929 | 2.7554 | 384.186 | 23.6954 | 4.0248 | 33.4284 | 8.0604 | 8.0109 | 94.092 | 0.3072 | 1420.9892 | 637.8127 | 0.26247
2022-07-10 09:00 | 0.37887 | 3.7702 | 18.1927 | 3.1377 | 399.7502 | 27.5817 | 4.006 | 32.9408 | 8.0602 | 8.0107 | 97.8553 | 0.30696 | 1421.1097 | 637.2633 | 0.26233
2022-07-10 10:00 | 0.37799 | 3.7459 | 18.1914 | 3.6957 | 405.9903 | 29.8622 | 3.8904 | 32.8091 | 8.0589 | 8.0094 | 99.0808 | 0.30644 | 1420.9972 | 636.2744 | 0.26184
2022-07-10 11:00 | 0.37841 | 3.7962 | 18.1918 | 2.7629 | 411.4327 | 30.8185 | 3.8589 | 32.6594 | 8.0593 | 8.0098 | 100.3257 | 0.30634 | 1421.2289 | 635.9628 | 0.26187
2022-07-10 12:00 | 0.37831 | 3.7838 | 18.192 | 3.3768 | 410.422 | 31.5977 | 3.8006 | 32.7215 | 8.0595 | 8.01 | 99.9257 | 0.30636 | 1421.1718 | 636.0373 | 0.26187
2022-07-10 13:00 | 0.37856 | 3.7887 | 18.1899 | 3.0797 | 403.8376 | 31.9049 | 3.8176 | 32.9148 | 8.0574 | 8.0079 | 98.3667 | 0.30653 | 1421.1946 | 636.366 | 0.262
2022-07-10 14:00 | 0.37799 | 3.8085 | 18.1888 | 3.1986 | 402.375 | 31.8569 | 3.8501 | 32.9428 | 8.0563 | 8.0068 | 98.0941 | 0.30587 | 1421.2847 | 634.9983 | 0.26149
2022-07-10 15:00 | 0.37728 | 3.8173 | 18.1861 | 3.1699 | 410.3927 | 31.3675 | 3.8574 | 32.6919 | 8.0536 | 8.0041 | 100.0675 | 0.30519 | 1421.3242 | 633.6293 | 0.26095
2022-07-10 16:00 | 0.37711 | 3.8256 | 18.1857 | 3.4506 | 404.2473 | 30.1318 | 3.8356 | 32.8925 | 8.0532 | 8.0037 | 98.5122 | 0.30497 | 1421.3622 | 633.1795 | 0.26078
2022-07-10 17:00 | 0.37716 | 3.8312 | 18.185 | 3.2935 | 381.1005 | 28.6751 | 3.8408 | 33.6297 | 8.0525 | 8.003 | 92.8843 | 0.30496 | 1421.3879 | 633.1401 | 0.26077
2022-07-10 18:00 | 0.3767 | 3.8268 | 18.1827 | 3.4111 | 360.4266 | 26.3397 | 3.8558 | 34.3244 | 8.0502 | 8.0007 | 87.8801 | 0.30462 | 1421.3676 | 632.4601 | 0.26048
2022-07-10 19:00 | 0.37749 | 3.791 | 18.1818 | 2.8847 | 345.2737 | 23.6873 | 3.8665 | 34.8616 | 8.0493 | 7.9998 | 84.2096 | 0.30561 | 1421.2038 | 634.5151 | 0.26122
2022-07-10 20:00 | 0.37851 | 3.7975 | 18.1804 | 3.4454 | 338.0601 | 20.0207 | 3.8532 | 35.1364 | 8.0479 | 7.9985 | 82.422 | 0.3064 | 1421.2345 | 636.0911 | 0.26187
2022-07-10 21:00 | 0.37777 | 3.8059 | 18.1783 | 3.1086 | 330.3703 | 14.4509 | 3.8207 | 35.4464 | 8.0458 | 7.9963 | 80.4777 | 0.30571 | 1421.2723 | 634.6832 | 0.26131
2022-07-10 22:00 | 0.37816 | 3.8092 | 18.1771 | 3.216 | 308.573 | 8.1145 | 3.845 | 36.3011 | 8.0446 | 7.9952 | 75.2162 | 0.30601 | 1421.2878 | 635.2768 | 0.26155
2022-07-10 23:00 | 0.3778 | 3.8225 | 18.1763 | 3.2045 | 295.1469 | 3.2892 | 3.8731 | 36.8525 | 8.0438 | 7.9944 | 71.9966 | 0.30558 | 1421.3489 | 634.3971 | 0.26122
2022-07-11 | 0.37807 | 3.7866 | 18.1762 | 3.2452 | 285.104 | 0.20633 | 3.8895 | 37.285 | 8.0437 | 7.9943 | 69.5771 | 0.30613 | 1421.1839 | 635.5791 | 0.26161
2022-07-11 01:00 | 0.3778 | 3.7554 | 18.1749 | 2.9103 | 271.8294 | -1.1069 | 3.8848 | 37.8962 | 8.0424 | 7.993 | 66.3294 | 0.30619 | 1421.0405 | 635.7667 | 0.26159
2022-07-11 02:00 | 0.37818 | 3.7734 | 18.1741 | 2.8274 | 261.2445 | -1.6732 | 3.8873 | 38.4016 | 8.0416 | 7.9922 | 63.7509 | 0.30635 | 1421.1236 | 636.0382 | 0.26175
2022-07-11 03:00 | 0.37776 | 3.7553 | 18.1709 | 2.5826 | 256.1373 | -1.8271 | 3.8861 | 38.654 | 8.0384 | 7.989 | 62.5024 | 0.30616 | 1421.0398 | 635.6923 | 0.26154
2022-07-11 04:00 | 0.37815 | 3.7642 | 18.1692 | 2.4966 | 254.0949 | -1.4054 | 3.8907 | 38.7534 | 8.0367 | 7.9874 | 62.0117 | 0.3064 | 1421.0809 | 636.1705 | 0.26175
2022-07-11 05:00 | 0.37835 | 3.8086 | 18.1666 | 2.6356 | 260.318 | 0.18435 | 3.8921 | 38.4442 | 8.0341 | 7.9848 | 63.5326 | 0.30617 | 1421.2855 | 635.5957 | 0.26162
2022-07-11 06:00 | 0.37793 | 3.7911 | 18.164 | 2.2928 | 260.9675 | 4.7765 | 3.8972 | 38.4096 | 8.0315 | 7.9822 | 63.6996 | 0.30597 | 1421.2044 | 635.2529 | 0.26143
2022-07-11 07:00 | 0.37851 | 3.7626 | 18.1609 | 2.597 | 277.2939 | 11.3183 | 3.8978 | 37.6348 | 8.0284 | 7.979 | 67.6862 | 0.30672 | 1421.074 | 636.8045 | 0.26196
2022-07-11 08:00 | 0.37865 | 3.714 | 18.1561 | 2.606 | 289.2976 | 18.0815 | 3.9029 | 37.0909 | 8.0236 | 7.9743 | 70.626 | 0.30729 | 1420.8505 | 638.0399 | 0.26227
2022-07-11 09:00 | 0.37946 | 3.7273 | 18.1524 | 2.8337 | 305.5323 | 23.9065 | 3.9116 | 36.3899 | 8.0199 | 7.9707 | 74.6067 | 0.30785 | 1420.9126 | 639.1351 | 0.26274
2022-07-11 10:00 | 0.37901 | 3.7518 | 18.1493 | 2.8083 | 325.5896 | 27.4464 | 3.9062 | 35.584 | 8.0168 | 7.9676 | 79.4928 | 0.30725 | 1421.0247 | 637.8797 | 0.2623
2022-07-11 11:00 | 0.37912 | 3.7418 | 18.1458 | 2.9413 | 335.7206 | 30.0502 | 3.9 | 35.1985 | 8.0133 | 7.9641 | 81.9531 | 0.30743 | 1420.9785 | 638.2605 | 0.26241
2022-07-11 12:00 | 0.37861 | 3.7169 | 18.1432 | 2.7367 | 356.8048 | 31.0956 | 3.8803 | 34.4383 | 8.0107 | 7.9614 | 87.0546 | 0.30723 | 1420.8637 | 637.9171 | 0.26217
2022-07-11 13:00 | 0.37902 | 3.7501 | 18.1392 | 2.7042 | 375.9939 | 32.4256 | 3.8792 | 33.7783 | 8.0067 | 7.9575 | 91.7338 | 0.30727 | 1421.0167 | 637.9311 | 0.26227
2022-07-11 14:00 | 0.379 | 3.7948 | 18.1365 | 2.9032 | 371.297 | 32.1976 | 3.8876 | 33.932 | 8.004 | 7.9549 | 90.6077 | 0.30684 | 1421.2221 | 636.9793 | 0.262
2022-07-11 15:00 | 0.37785 | 3.771 | 18.1334 | 2.9326 | 364.5719 | 31.7447 | 3.8554 | 34.1802 | 8.0009 | 7.9517 | 88.8908 | 0.30609 | 1421.1113 | 635.5348 | 0.26134
2022-07-11 16:00 | 0.37894 | 3.7099 | 18.1295 | 2.894 | 360.188 | 30.5599 | 3.816 | 34.3544 | 7.997 | 7.9479 | 87.7316 | 0.30757 | 1420.8316 | 638.6206 | 0.26235
2022-07-11 17:00 | 0.38032 | 3.709 | 18.1242 | 2.3691 | 356.692 | 28.9198 | 3.8113 | 34.48 | 7.9917 | 7.9426 | 86.8699 | 0.30874 | 1420.8286 | 640.959 | 0.26327
2022-07-11 18:00 | 0.38027 | 3.7147 | 18.1197 | 3.0099 | 340.5352 | 26.5989 | 3.8239 | 35.06 | 7.9872 | 7.9382 | 82.9625 | 0.30865 | 1420.8547 | 640.7617 | 0.26319
2022-07-11 19:00 | 0.37952 | 3.7058 | 18.1157 | 2.5508 | 318.0094 | 23.575 | 3.816 | 35.9337 | 7.9832 | 7.9342 | 77.4582 | 0.3081 | 1420.8129 | 639.6815 | 0.2627
2022-07-11 20:00 | 0.37979 | 3.6712 | 18.1129 | 2.6007 | 292.7828 | 18.9869 | 3.7821 | 37.0059 | 7.9804 | 7.9313 | 71.2504 | 0.30864 | 1420.654 | 640.8436 | 0.26301
2022-07-11 21:00 | 0.38002 | 3.6906 | 18.1102 | 2.7595 | 276.1701 | 13.7023 | 3.7836 | 37.7507 | 7.9777 | 7.9287 | 67.2103 | 0.30866 | 1420.7434 | 640.8369 | 0.26308
2022-07-11 22:00 | 0.37995 | 3.7018 | 18.1075 | 2.2074 | 275.6264 | 9.069 | 3.7992 | 37.7671 | 7.975 | 7.926 | 67.1055 | 0.3085 | 1420.7951 | 640.4913 | 0.26297
2022-07-11 23:00 | 0.38035 | 3.6763 | 18.1066 | 2.8192 | 266.0339 | 4.7823 | 3.7734 | 38.2337 | 7.9741 | 7.9251 | 64.7262 | 0.30907 | 1420.6778 | 641.6807 | 0.26334
2022-07-12 | 0.37991 | 3.6826 | 18.1069 | 2.793 | 260.1267 | 2.0616 | 3.7927 | 38.5093 | 7.9744 | 7.9254 | 63.321 | 0.30864 | 1420.7064 | 640.8204 | 0.26302
2022-07-12 01:00 | 0.3804 | 3.7005 | 18.1049 | 2.0503 | 258.0115 | 0.4117 | 3.803 | 38.6076 | 7.9724 | 7.9234 | 62.8233 | 0.30889 | 1420.7892 | 641.2777 | 0.26327
2022-07-12 02:00 | 0.38027 | 3.6721 | 18.104 | 2.6981 | 254.4885 | -0.31721 | 3.7807 | 38.7953 | 7.9715 | 7.9225 | 61.9291 | 0.30905 | 1420.6582 | 641.6463 | 0.26329
2022-07-12 03:00 | 0.38019 | 3.6389 | 18.1028 | 2.5079 | 257.9484 | -0.49886 | 3.7576 | 38.6362 | 7.9703 | 7.9213 | 62.7329 | 0.30928 | 1420.505 | 642.1946 | 0.26335
2022-07-12 04:00 | 0.38021 | 3.6392 | 18.0998 | 2.6582 | 266.0555 | 0.22716 | 3.7725 | 38.2332 | 7.9673 | 7.9184 | 64.73 | 0.3093 | 1420.5065 | 642.2188 | 0.26334
2022-07-12 05:00 | 0.38041 | 3.6381 | 18.0983 | 2.4161 | 266.2459 | 2.2635 | 3.8024 | 38.2071 | 7.9658 | 7.9168 | 64.8275 | 0.30948 | 1420.5017 | 642.5823 | 0.26348
2022-07-12 06:00 | 0.38024 | 3.6327 | 18.0975 | 2.3806 | 285.1552 | 6.0191 | 3.8054 | 37.3297 | 7.965 | 7.9161 | 69.4371 | 0.30938 | 1420.4766 | 642.4027 | 0.26337
2022-07-12 07:00 | 0.38061 | 3.6074 | 18.0955 | 1.9809 | 297.6781 | 11.2546 | 3.7856 | 36.7923 | 7.963 | 7.914 | 72.4489 | 0.30993 | 1420.3602 | 643.5598 | 0.26369
2022-07-12 08:00 | 0.38087 | 3.6147 | 18.0935 | 2.4977 | 305.9095 | 17.3735 | 3.7986 | 36.4372 | 7.961 | 7.9121 | 74.4779 | 0.31008 | 1420.3943 | 643.8379 | 0.26384
2022-07-12 09:00 | 0.3817 | 3.6335 | 18.0904 | 2.3367 | 314.9374 | 22.7408 | 3.7869 | 36.0731 | 7.9579 | 7.909 | 76.6525 | 0.31061 | 1420.4816 | 644.8497 | 0.26433
2022-07-12 10:00 | 0.38149 | 3.6396 | 18.0858 | 2.2656 | 327.632 | 27.2665 | 3.8299 | 35.5466 | 7.9533 | 7.9044 | 79.8326 | 0.31038 | 1420.5097 | 644.3781 | 0.26415
2022-07-12 11:00 | 0.38114 | 3.6442 | 18.0841 | 1.9411 | 339.3264 | 30.4801 | 3.862 | 35.0838 | 7.9516 | 7.9027 | 82.7518 | 0.31004 | 1420.5304 | 643.6921 | 0.26389
2022-07-12 12:00 | 0.38128 | 3.6986 | 18.0815 | 2.2748 | 359.4898 | 32.4047 | 3.8625 | 34.3532 | 7.949 | 7.9002 | 87.67 | 0.30965 | 1420.7814 | 642.8005 | 0.26376
2022-07-12 13:00 | 0.38079 | 3.7014 | 18.08 | 2.4246 | 373.0921 | 33.7694 | 3.8456 | 33.894 | 7.9475 | 7.8987 | 90.9466 | 0.30921 | 1420.7937 | 641.9067 | 0.2634
2022-07-12 14:00 | 0.38094 | 3.7092 | 18.0779 | 2.1774 | 382.5139 | 33.6769 | 3.824 | 33.5919 | 7.9454 | 7.8966 | 93.1901 | 0.30927 | 1420.8297 | 642.0049 | 0.26346
2022-07-12 15:00 | 0.38037 | 3.6725 | 18.0754 | 2.0753 | 395.9891 | 33.4547 | 3.8109 | 33.1641 | 7.9429 | 7.8941 | 96.4396 | 0.30913 | 1420.6597 | 641.8082 | 0.26322
2022-07-12 16:00 | 0.38064 | 3.6245 | 18.0728 | 2.1022 | 396.1383 | 32.2121 | 3.7615 | 33.186 | 7.9403 | 7.8915 | 96.3509 | 0.30979 | 1420.4387 | 643.2434 | 0.26355
2022-07-12 17:00 | 0.38122 | 3.6621 | 18.0691 | 1.9507 | 371.7554 | 30.9168 | 3.7853 | 33.9721 | 7.9366 | 7.8878 | 90.4773 | 0.30994 | 1420.6128 | 643.4512 | 0.2638
2022-07-12 18:00 | 0.38116 | 3.7535 | 18.0645 | 2.2444 | 354.3045 | 27.1195 | 3.8361 | 34.5513 | 7.932 | 7.8832 | 86.3451 | 0.30904 | 1421.0337 | 641.4548 | 0.26333
2022-07-12 19:00 | 0.38073 | 3.744 | 18.0609 | 2.2703 | 353.7076 | 23.6497 | 3.7454 | 34.6226 | 7.9284 | 7.8797 | 85.9935 | 0.30877 | 1420.9891 | 640.9312 | 0.26307
2022-07-12 20:00 | 0.38073 | 3.709 | 18.0587 | 2.118 | 326.4614 | 18.3239 | 3.7226 | 35.6519 | 7.9262 | 7.8775 | 79.3217 | 0.30909 | 1420.8282 | 641.6535 | 0.26323
2022-07-12 21:00 | 0.38114 | 3.6874 | 18.0559 | 1.9212 | 298.2079 | 11.7359 | 3.6965 | 36.8196 | 7.9234 | 7.8748 | 72.4072 | 0.30964 | 1420.729 | 642.7917 | 0.26358
2022-07-12 22:00 | 0.38108 | 3.692 | 18.0551 | 1.915 | 265.913 | 6.39 | 3.7073 | 38.2767 | 7.9226 | 7.8739 | 64.5841 | 0.30954 | 1420.7504 | 642.5845 | 0.26351
2022-07-12 23:00 | 0.38011 | 3.7806 | 18.0519 | 2.0262 | 275.969 | 2.1993 | 3.8262 | 37.736 | 7.9194 | 7.8708 | 67.2364 | 0.30791 | 1421.1566 | 639.1428 | 0.26242
2022-07-13 | 0.38002 | 3.7364 | 18.0488 | 2.2896 | 289.3495 | -0.53878 | 3.7489 | 37.1751 | 7.9163 | 7.8677 | 70.3529 | 0.30824 | 1420.9535 | 639.8858 | 0.26256
2022-07-13 01:00 | 0.381 | 3.7212 | 18.0432 | 2.3248 | 295.3889 | -1.6391 | 3.7735 | 36.8976 | 7.9107 | 7.8621 | 71.8686 | 0.30921 | 1420.8843 | 641.86 | 0.26328
2022-07-13 02:00 | 0.38083 | 3.699 | 18.0375 | 2.3752 | 302.7116 | -2.0383 | 3.808 | 36.5659 | 7.905 | 7.8565 | 73.7171 | 0.30926 | 1420.7821 | 642.0189 | 0.26323
2022-07-13 03:00 | 0.38089 | 3.7037 | 18.0314 | 2.3484 | 292.621 | -2.1806 | 3.7395 | 37.0368 | 7.8989 | 7.8503 | 71.1312 | 0.30927 | 1420.8034 | 642.0292 | 0.26322
2022-07-13 04:00 | 0.38131 | 3.7716 | 18.0249 | 1.9612 | 296.9229 | -1.4146 | 3.842 | 36.7931 | 7.8924 | 7.8439 | 72.3722 | 0.309 | 1421.1162 | 641.3365 | 0.26314
2022-07-13 05:00 | 0.38043 | 3.7179 | 18.0186 | 1.6799 | 305.2151 | -0.66084 | 3.9232 | 36.3965 | 7.8861 | 7.8377 | 74.5525 | 0.30875 | 1420.868 | 640.9567 | 0.26278
2022-07-13 06:00 | 0.38116 | 3.7397 | 18.0137 | 2.2794 | 296.1361 | -1.5726 | 3.8902 | 36.7998 | 7.8812 | 7.8328 | 72.2723 | 0.30917 | 1420.9695 | 641.7457 | 0.26315
2022-07-13 07:00 | 0.38074 | 3.7336 | 18.0145 | 2.1823 | 276.3217 | 10.4262 | 3.7928 | 37.7385 | 7.882 | 7.8335 | 67.2635 | 0.30887 | 1420.9409 | 641.1643 | 0.2629
2022-07-13 08:00 | 0.38149 | 3.6431 | 18.0076 | 2.2477 | 265.7904 | 13.8689 | 3.7447 | 38.2615 | 7.8751 | 7.8267 | 64.6185 | 0.31034 | 1420.5243 | 644.3051 | 0.26375
2022-07-13 09:00 | 0.38269 | 3.6291 | 18.0168 | 2.1357 | 270.2629 | 1.4871 | 3.6944 | 38.0767 | 7.8843 | 7.8359 | 65.6191 | 0.31149 | 1420.4614 | 646.616 | 0.26466
2022-07-13 10:00 | 0.38231 | 3.6682 | 18.0156 | 2.195 | 262.8161 | 1.8019 | 3.8675 | 38.3358 | 7.8831 | 7.8346 | 64.1028 | 0.3108 | 1420.6413 | 645.1635 | 0.26425
2022-07-13 11:00 | 0.38072 | 3.8098 | 18.012 | 2.1022 | 323.9527 | 30.8069 | 3.9045 | 35.6488 | 7.8795 | 7.8311 | 79.0902 | 0.30815 | 1421.2909 | 639.562 | 0.26246
2022-07-13 12:00 | 0.3814 | 3.7044 | 18.0115 | 1.9143 | 360.4698 | 35.3285 | 3.721 | 34.3964 | 7.879 | 7.8306 | 87.5816 | 0.3097 | 1420.8072 | 642.8786 | 0.26347
2022-07-13 13:00 | 0.382 | 3.7946 | 18.0096 | 1.9405 | 366.3124 | 36.4739 | 3.8821 | 34.1052 | 7.8771 | 7.8287 | 89.3798 | 0.30937 | 1421.2227 | 642.0224 | 0.26341
2022-07-13 14:00 | 0.37987 | 3.85 | 18.0081 | 2.2644 | 396.7189 | 36.1332 | 4.0369 | 33.0193 | 7.8756 | 7.8272 | 97.1923 | 0.30707 | 1421.4748 | 637.302 | 0.26161
2022-07-13 15:00 | 0.37952 | 3.9262 | 18.0062 | 1.7391 | 397.153 | 36.0777 | 3.9897 | 33.0312 | 7.8737 | 7.8254 | 97.1773 | 0.30608 | 1421.8238 | 635.1762 | 0.26082
2022-07-13 16:00 | 0.3785 | 3.9703 | 17.9999 | 1.8274 | 393.7103 | 35.5663 | 4.0115 | 33.1286 | 7.8674 | 7.819 | 96.3895 | 0.30483 | 1422.0245 | 632.5755 | 0.25974
2022-07-13 17:00 | 0.38024 | 3.8446 | 17.9975 | 1.8286 | 388.1173 | 28.8018 | 3.8636 | 33.3878 | 7.865 | 7.8166 | 94.6529 | 0.30743 | 1421.45 | 638.0469 | 0.26185
2022-07-13 18:00 | 0.38067 | 3.8454 | 17.9946 | 2.1665 | 355.9021 | 23.6716 | 3.8584 | 34.4823 | 7.862 | 7.8137 | 86.7847 | 0.30779 | 1421.4541 | 638.7533 | 0.26212
2022-07-13 19:00 | 0.38038 | 3.8473 | 17.9913 | 1.8142 | 294.5629 | 20.8046 | 3.8729 | 36.8777 | 7.8588 | 7.8105 | 71.8547 | 0.30752 | 1421.4624 | 638.2214 | 0.26189
2022-07-13 20:00 | 0.3796 | 3.8645 | 17.9905 | 1.6765 | 283.6813 | 16.8875 | 3.8951 | 37.3456 | 7.858 | 7.8097 | 69.2404 | 0.30671 | 1421.5406 | 636.5541 | 0.26124
2022-07-13 21:00 | 0.37771 | 4.037 | 17.9881 | 1.7954 | 300.1754 | 11.4345 | 4.1517 | 36.4814 | 7.8556 | 7.8073 | 73.76 | 0.30356 | 1422.3283 | 629.9163 | 0.25856
2022-07-13 22:00 | 0.37443 | 4.0789 | 17.9822 | 2.0114 | 297.2463 | 6.733 | 4.1991 | 36.58 | 7.8497 | 7.8015 | 73.1295 | 0.30045 | 1422.516 | 623.6044 | 0.25592
2022-07-13 23:00 | 0.37867 | 3.8791 | 17.983 | 2.2305 | 291.6668 | 3.9741 | 4.0398 | 36.9103 | 7.8505 | 7.8022 | 71.4604 | 0.3058 | 1421.6065 | 634.7121 | 0.26048
2022-07-14 | 0.38066 | 3.7969 | 17.9766 | 1.693 | 282.4865 | 1.8447 | 3.8204 | 37.4413 | 7.8441 | 7.7959 | 68.814 | 0.30822 | 1421.2311 | 639.7248 | 0.26232
2022-07-14 01:00 | 0.38142 | 3.7562 | 17.9758 | 2.014 | 297.2645 | 0.10567 | 3.9065 | 36.7422 | 7.8433 | 7.7951 | 72.5788 | 0.30924 | 1421.0447 | 641.8467 | 0.26306
2022-07-14 02:00 | 0.37479 | 4.1454 | 17.9791 | 1.8695 | 319.0716 | -0.67936 | 4.1512 | 35.7054 | 7.8466 | 7.7984 | 78.4004 | 0.30016 | 1422.8199 | 622.8957 | 0.25544
2022-07-14 03:00 | 0.37301 | 4.1743 | 17.9674 | 1.5169 | 316.4013 | -1.2208 | 4.2146 | 35.777 | 7.8349 | 7.7867 | 77.8727 | 0.29842 | 1422.9493 | 619.3582 | 0.25386
2022-07-14 04:00 | 0.37479 | 3.89 | 17.9599 | 1.787 | 289.3732 | -1.6686 | 4.152 | 36.9483 | 7.8274 | 7.7793 | 71.1057 | 0.30244 | 1421.6519 | 627.9863 | 0.25767
2022-07-14 05:00 | 0.37999 | 3.8162 | 17.9596 | 1.9427 | 310.2318 | -1.7855 | 4.0048 | 36.1434 | 7.8271 | 7.779 | 75.94 | 0.30748 | 1421.3189 | 638.2099 | 0.26167
2022-07-14 06:00 | 0.37913 | 3.9343 | 17.9503 | 1.6734 | 315.6294 | 0.49964 | 4.028 | 35.9112 | 7.8178 | 7.7697 | 77.3074 | 0.30568 | 1421.8596 | 634.3484 | 0.26021
2022-07-14 07:00 | 0.37824 | 4.0128 | 17.9449 | 2.1031 | 322.8078 | 13.6161 | 4.1067 | 35.5819 | 7.8124 | 7.7644 | 79.2282 | 0.30422 | 1422.218 | 631.2843 | 0.25893
2022-07-14 08:00 | 0.38015 | 3.833 | 17.9418 | 2.0367 | 334.5168 | 5.7201 | 3.9612 | 35.2101 | 7.8093 | 7.7613 | 81.7908 | 0.30747 | 1421.3957 | 638.1363 | 0.26159
2022-07-14 09:00 | 0.37761 | 4.0398 | 17.9349 | 1.4337 | 361.2426 | 8.2869 | 4.1542 | 34.1326 | 7.8024 | 7.7545 | 88.7714 | 0.30345 | 1422.3405 | 629.6889 | 0.2582
2022-07-14 10:00 | 0.3766 | 4.135 | 17.9343 | 1.4984 | 379.4707 | 16.475 | 4.2287 | 33.4734 | 7.8018 | 7.7539 | 93.4318 | 0.30176 | 1422.7738 | 626.1095 | 0.25655
2022-07-14 11:00 | 0.37196 | 4.217 | 17.9319 | 1.5704 | 392.8364 | 15.5402 | 4.2516 | 33.0278 | 7.7994 | 7.7515 | 96.7776 | 0.29717 | 1423.142 | 616.7819 | 0.25249
2022-07-14 12:00 | 0.37767 | 3.9274 | 17.9321 | 1.9927 | 389.0685 | 11.7244 | 4.0631 | 33.2494 | 7.7996 | 7.7517 | 95.382 | 0.30452 | 1421.8261 | 632.0514 | 0.2592
2022-07-14 13:00 | 0.38101 | 3.7605 | 17.9247 | 1.7733 | 354.098 | 17.602 | 3.9994 | 34.4689 | 7.7922 | 7.7444 | 86.6662 | 0.30885 | 1421.0635 | 641.0607 | 0.2625
2022-07-14 14:00 | 0.37872 | 3.9651 | 17.9222 | 1.7125 | 344.8668 | 10.7195 | 4.0658 | 34.7666 | 7.7897 | 7.7419 | 84.552 | 0.30506 | 1421.9997 | 633.0512 | 0.25955
2022-07-14 15:00 | 0.38113 | 3.7465 | 17.9146 | 1.7951 | 340.161 | 15.4465 | 3.779 | 35.0986 | 7.7821 | 7.7343 | 82.7735 | 0.30908 | 1420.999 | 641.5568 | 0.26261
2022-07-14 16:00 | 0.38159 | 3.7841 | 17.9082 | 1.5879 | 312.0671 | 11.7151 | 3.9273 | 36.1114 | 7.7757 | 7.728 | 76.2346 | 0.30912 | 1421.1724 | 641.55 | 0.26269
2022-07-14 17:00 | 0.37878 | 3.929 | 17.9008 | 1.3115 | 319.1455 | 18.6346 | 4.1191 | 35.7198 | 7.7683 | 7.7206 | 78.3554 | 0.30543 | 1421.8341 | 633.8754 | 0.25978
2022-07-14 18:00 | 0.37911 | 3.9441 | 17.9003 | 2.0081 | 345.7191 | 11.7996 | 4.1715 | 34.6773 | 7.7678 | 7.7201 | 84.9965 | 0.30557 | 1421.9038 | 634.1138 | 0.25988
2022-07-14 19:00 | 0.37693 | 4.0667 | 17.8994 | 1.6947 | 369.3224 | 21.5532 | 4.1527 | 33.855 | 7.7669 | 7.7192 | 90.7528 | 0.30265 | 1422.4618 | 628.0232 | 0.25731
2022-07-14 20:00 | 0.38248 | 3.7891 | 17.904 | 1.8215 | 319.8303 | 16.1036 | 3.8218 | 35.8575 | 7.7715 | 7.7237 | 77.9148 | 0.30982 | 1421.1962 | 642.9405 | 0.26324
2022-07-14 21:00 | 0.38312 | 3.7416 | 17.9126 | 1.6826 | 304.8398 | 9.128 | 3.7754 | 36.4947 | 7.7801 | 7.7323 | 74.1725 | 0.3108 | 1420.9786 | 644.9948 | 0.26397
2022-07-14 22:00 | 0.38369 | 3.6586 | 17.9192 | 1.6552 | 275.5258 | 4.6533 | 3.652 | 37.8543 | 7.7867 | 7.7389 | 66.8223 | 0.31206 | 1420.5973 | 647.6887 | 0.26475
2022-07-14 23:00 | 0.38248 | 3.688 | 17.923 | 1.7758 | 263.8487 | 2.1281 | 3.7567 | 38.3482 | 7.7905 | 7.7427 | 64.1669 | 0.31076 | 1420.7315 | 645.0354 | 0.26383
2022-07-15 | 0.37776 | 3.9375 | 17.9283 | 1.4545 | 277.2992 | 0.073279 | 4.4696 | 37.3138 | 7.7958 | 7.7479 | 68.7075 | 0.3045 | 1421.8722 | 631.9969 | 0.25916
2022-07-15 01:00 | 0.37411 | 4.1536 | 17.9315 | 1.5177 | 358.4801 | -1.1468 | 4.2417 | 34.1819 | 7.799 | 7.7511 | 88.2923 | 0.29952 | 1422.8559 | 621.6019 | 0.25466
2022-07-15 02:00 | 0.37085 | 4.3067 | 17.9337 | 1.5453 | 348.0697 | -1.5818 | 4.4519 | 34.4389 | 7.8012 | 7.7532 | 86.1976 | 0.29547 | 1423.5487 | 613.2028 | 0.25061
2022-07-15 03:00 | 0.34905 | 4.9416 | 17.9363 | 1.5578 | 394.7854 | -1.4736 | 4.9936 | 32.5716 | 7.8038 | 7.7559 | 99.1339 | 0.27235 | 1426.3873 | 565.8056 | 0.22482
2022-07-15 04:00 | 0.35031 | 4.9421 | 17.9396 | 1.4474 | 408.9602 | -1.3545 | 5.1235 | 32.0652 | 7.8071 | 7.7591 | 103.0384 | 0.27337 | 1426.3909 | 567.8479 | 0.22565
2022-07-15 05:00 | 0.36277 | 4.4955 | 17.9465 | 1.3391 | 391.015 | 0.18667 | 4.6186 | 32.8898 | 7.814 | 7.7659 | 97.2483 | 0.28719 | 1424.3958 | 596.2909 | 0.24252
2022-07-15 06:00 | 0.36072 | 4.5315 | 17.9511 | 1.4392 | 400.3824 | 1.4895 | 4.7584 | 32.5204 | 7.8186 | 7.7706 | 99.9386 | 0.2852 | 1424.5564 | 592.2433 | 0.2406
2022-07-15 07:00 | 0.35727 | 4.6621 | 17.9578 | 1.5566 | 414.9211 | 4.5081 | 4.7132 | 32.1016 | 7.8253 | 7.7772 | 103.4435 | 0.28129 | 1425.1417 | 584.1897 | 0.23606
2022-07-15 08:00 | 0.36636 | 4.4279 | 17.9616 | 1.1873 | 426.4641 | 10.0264 | 4.6582 | 31.7897 | 7.8291 | 7.781 | 106.1763 | 0.29072 | 1424.094 | 603.4664 | 0.24603
2022-07-15 09:00 | 0.37215 | 4.1727 | 17.9691 | 1.5428 | 430.9314 | 18.5444 | 4.3167 | 31.8398 | 7.8366 | 7.7884 | 106.3438 | 0.29772 | 1422.9411 | 617.959 | 0.25332
2022-07-15 10:00 | 0.37685 | 4.025 | 17.9719 | 1.4792 | 391.2399 | 22.6286 | 4.048 | 33.1879 | 7.8394 | 7.7913 | 95.8754 | 0.30295 | 1422.2722 | 628.7095 | 0.25801
2022-07-15 11:00 | 0.37963 | 3.9653 | 17.9771 | 1.5321 | 375.7691 | 25.6038 | 4.2567 | 33.5809 | 7.8446 | 7.7964 | 92.5906 | 0.30582 | 1422.0025 | 634.5641 | 0.26044
2022-07-15 12:00 | 0.38267 | 3.7912 | 17.9793 | 1.3054 | 339.1412 | 27.0235 | 3.8227 | 35.1125 | 7.8468 | 7.7986 | 82.621 | 0.30997 | 1421.2071 | 643.2202 | 0.26373
2022-07-15 13:00 | 0.38295 | 3.7902 | 17.9846 | 1.7515 | 332.6919 | 27.6367 | 3.8475 | 35.3422 | 7.8521 | 7.8039 | 81.103 | 0.31021 | 1421.203 | 643.7186 | 0.26396
2022-07-15 14:00 | 0.37846 | 4.0654 | 17.9932 | 1.5605 | 385.3362 | 28.8944 | 4.37 | 33.2048 | 7.8607 | 7.8124 | 95.2281 | 0.30393 | 1422.4589 | 630.5863 | 0.25881
2022-07-15 15:00 | 0.37434 | 4.2271 | 17.9986 | 1.69 | 388.1513 | 17.8941 | 4.2835 | 33.1606 | 7.8661 | 7.8177 | 95.7044 | 0.29906 | 1423.1919 | 620.5307 | 0.25428
2022-07-15 16:00 | 0.36544 | 4.1387 | 18.0058 | 1.5119 | 369.507 | 15.8196 | 4.3228 | 33.7572 | 7.8733 | 7.8249 | 91.1971 | 0.29244 | 1422.7795 | 607.4835 | 0.24939
2022-07-15 17:00 | 0.36716 | 4.2029 | 18.0097 | 1.3233 | 377.131 | 19.6487 | 4.282 | 33.5228 | 7.8772 | 7.8288 | 92.9801 | 0.29331 | 1423.074 | 609.0921 | 0.24983
2022-07-15 18:00 | 0.27638 | 4.5941 | 18.0189 | 1.0128 | 371.5595 | 14.7812 | 4.8672 | 33.4 | 7.8864 | 7.838 | 92.9629 | 0.21597 | 1424.7491 | 452.8777 | 0.18465
2022-07-15 19:00 | 0.32848 | 4.3516 | 18.0254 | 1.08 | 368.1018 | 8.6681 | 4.5423 | 33.6888 | 7.8929 | 7.8444 | 91.3518 | 0.26016 | 1423.7078 | 542.3786 | 0.22237
2022-07-15 20:00 | 0.2492 | 4.5846 | 18.0261 | 0.96096 | 368.5076 | 11.1921 | 4.6 | 33.6493 | 7.8936 | 7.8451 | 91.5494 | 0.19406 | 1424.6774 | 408.4668 | 0.16718
2022-07-15 21:00 | 0.23865 | 4.5331 | 18.0332 | 0.80287 | 360.279 | 3.2695 | 4.5575 | 33.9565 | 7.9007 | 7.8521 | 89.4017 | 0.18584 | 1424.4335 | 391.808 | 0.16112
2022-07-15 22:00 | 0.22515 | 4.5121 | 18.0378 | 0.99062 | 357.5214 | -0.81241 | 4.6116 | 34.0247 | 7.9053 | 7.8567 | 88.8356 | 0.17507 | 1424.3241 | 369.8863 | 0.15268
2022-07-15 23:00 | 0.23735 | 4.6469 | 18.0459 | 0.93034 | 364.0857 | -2.1927 | 4.6176 | 33.7921 | 7.9134 | 7.8648 | 90.4863 | 0.18419 | 1424.9464 | 388.291 | 0.15866
2022-07-16 | 0.19804 | 4.538 | 18.0497 | 0.83984 | 387.8636 | -2.3379 | 4.4908 | 33.0706 | 7.9172 | 7.8686 | 96.0587 | 0.15319 | 1424.413 | 325.0788 | 0.1349
2022-07-16 01:00 | 0.21645 | 4.4204 | 18.0539 | 0.82219 | 364.7081 | -2.4085 | 4.4343 | 33.8713 | 7.9214 | 7.8727 | 90.2003 | 0.16851 | 1423.8998 | 356.6136 | 0.14827
2022-07-16 02:00 | 0.21167 | 3.9468 | 18.0575 | 0.73169 | 355.7831 | -2.4525 | 3.9223 | 34.4633 | 7.925 | 7.8763 | 86.8199 | 0.1669 | 1421.7345 | 354.0153 | 0.14891
2022-07-16 03:00 | 0.20527 | 3.8873 | 18.0624 | 0.75777 | 353.6768 | -2.438 | 3.904 | 34.5488 | 7.9299 | 7.8812 | 86.2615 | 0.16195 | 1421.4545 | 343.9777 | 0.14494
2022-07-16 04:00 | 0.19863 | 3.9539 | 18.0679 | 0.81488 | 351.118 | -2.3333 | 3.9731 | 34.6031 | 7.9354 | 7.8867 | 85.7899 | 0.15623 | 1421.7529 | 332.1441 | 0.14036
2022-07-16 05:00 | 0.19937 | 3.9566 | 18.0709 | 0.73887 | 348.9077 | -2.2182 | 3.9977 | 34.6694 | 7.9384 | 7.8896 | 85.3054 | 0.15682 | 1421.7661 | 333.3406 | 0.14085
2022-07-16 06:00 | 0.18259 | 3.9699 | 18.0752 | 0.7877 | 357.4661 | -1.1532 | 3.9688 | 34.3802 | 7.9427 | 7.8939 | 87.3235 | 0.14312 | 1421.8094 | 305.1625 | 0.12982
2022-07-16 07:00 | 0.18476 | 3.978 | 18.0791 | 0.84191 | 365.5531 | 3.5536 | 3.9791 | 34.0922 | 7.9466 | 7.8977 | 89.3243 | 0.14485 | 1421.8487 | 308.7113 | 0.13123
2022-07-16 08:00 | 0.18655 | 3.9016 | 18.0845 | 0.72425 | 378.5076 | 9.2773 | 3.8981 | 33.6977 | 7.952 | 7.9032 | 92.2938 | 0.14661 | 1421.5002 | 312.4512 | 0.13268
2022-07-16 09:00 | 0.18028 | 3.7918 | 18.0886 | 0.64327 | 385.5328 | 15.3481 | 3.8093 | 33.5151 | 7.9561 | 7.9072 | 93.7843 | 0.14195 | 1420.9885 | 303.0168 | 0.12879
2022-07-16 10:00 | 0.17962 | 3.7977 | 18.0897 | 0.659 | 400.2281 | 23.9412 | 3.7806 | 33.061 | 7.9572 | 7.9083 | 97.285 | 0.14139 | 1421.015 | 301.847 | 0.12836
2022-07-16 11:00 | 0.18218 | 3.8375 | 18.093 | 0.68286 | 409.0113 | 27.7385 | 3.8289 | 32.763 | 7.9605 | 7.9116 | 99.548 | 0.14332 | 1421.2008 | 305.7679 | 0.13
2022-07-16 12:00 | 0.17599 | 3.7126 | 18.0957 | 0.69128 | 420.9196 | 35.0416 | 3.7217 | 32.462 | 7.9632 | 7.9143 | 102.1538 | 0.13877 | 1420.6186 | 296.5658 | 0.12603
2022-07-16 13:00 | 0.17698 | 3.8373 | 18.0945 | 0.68976 | 427.0339 | 38.7903 | 3.8095 | 32.2351 | 7.962 | 7.9131 | 103.8784 | 0.13909 | 1421.1943 | 297.0437 | 0.1266
2022-07-16 14:00 | 0.18037 | 3.8749 | 18.0955 | 0.63748 | 432.9546 | 50.5033 | 3.8307 | 32.052 | 7.963 | 7.914 | 105.3792 | 0.1417 | 1421.3708 | 302.3709 | 0.12875
2022-07-16 15:00 | 0.18289 | 3.9326 | 18.0962 | 0.6081 | 426.6521 | 42.3342 | 3.874 | 32.2114 | 7.9637 | 7.9148 | 103.9652 | 0.14351 | 1421.6388 | 306.0198 | 0.13025
2022-07-16 16:00 | 0.18171 | 4.0027 | 18.0991 | 0.64051 | 416.8655 | 39.4336 | 3.9238 | 32.4746 | 7.9666 | 7.9177 | 101.7127 | 0.14227 | 1421.959 | 303.3736 | 0.12923
2022-07-16 17:00 | 0.18996 | 4.1349 | 18.0991 | 0.61941 | 395.4255 | 31.939 | 4.0587 | 33.0618 | 7.9666 | 7.9177 | 96.8284 | 0.14841 | 1422.5726 | 315.8184 | 0.13389
2022-07-16 18:00 | 0.19764 | 4.5738 | 18.0976 | 0.63486 | 385.8775 | 31.3987 | 4.5372 | 33.1099 | 7.9651 | 7.9162 | 95.6821 | 0.15272 | 1424.575 | 324.0664 | 0.1344
2022-07-16 19:00 | 0.19415 | 4.4278 | 18.0978 | 0.72149 | 381.1523 | 28.9725 | 4.4478 | 33.3123 | 7.9653 | 7.9164 | 94.2893 | 0.15055 | 1423.9102 | 319.8088 | 0.13398
2022-07-16 20:00 | 0.19494 | 4.5335 | 18.0982 | 0.7768 | 374.6985 | 23.7596 | 4.5454 | 33.4736 | 7.9657 | 7.9167 | 92.9287 | 0.15073 | 1424.3898 | 320.039 | 0.13321
2022-07-16 21:00 | 0.19156 | 4.3377 | 18.0977 | 0.76411 | 371.0276 | 18.8486 | 4.4109 | 33.67 | 7.9652 | 7.9163 | 91.6953 | 0.14885 | 1423.4984 | 316.4282 | 0.13325
2022-07-16 22:00 | 0.18585 | 4.2199 | 18.0997 | 0.71086 | 359.843 | 12.3752 | 4.1611 | 34.1913 | 7.9672 | 7.9183 | 88.3498 | 0.14474 | 1422.9562 | 308.1468 | 0.1306
2022-07-16 23:00 | 0.19004 | 4.3437 | 18.1007 | 0.667 | 348.2963 | 8.0821 | 4.3312 | 34.5091 | 7.9682 | 7.9192 | 85.8981 | 0.1476 | 1423.5241 | 313.8667 | 0.13222
2022-07-17 | 0.19014 | 4.4735 | 18.1003 | 0.65983 | 346.8511 | 5.2735 | 4.4757 | 34.4826 | 7.9678 | 7.9188 | 85.8643 | 0.14715 | 1424.1131 | 312.7521 | 0.13087
2022-07-17 01:00 | 0.1908 | 4.5532 | 18.0997 | 0.60534 | 342.9347 | 3.3945 | 4.3453 | 34.6974 | 7.9672 | 7.9182 | 84.6067 | 0.14734 | 1424.4746 | 313.0468 | 0.13029
2022-07-17 02:00 | 0.1923 | 4.6373 | 18.1006 | 0.65058 | 336.299 | 2.3792 | 4.6414 | 34.7816 | 7.9681 | 7.9191 | 83.6124 | 0.14819 | 1424.8561 | 314.6756 | 0.1301
2022-07-17 03:00 | 0.19291 | 4.6718 | 18.0999 | 0.8066 | 343.1196 | 1.9077 | 4.6909 | 34.5012 | 7.9674 | 7.9185 | 85.4178 | 0.14853 | 1425.0125 | 315.3394 | 0.12998
2022-07-17 04:00 | 0.18943 | 4.7549 | 18.0997 | 0.61706 | 351.3931 | 2.4133 | 4.7138 | 34.1889 | 7.9672 | 7.9182 | 87.5279 | 0.14543 | 1425.3835 | 308.8477 | 0.12645
2022-07-17 05:00 | 0.17383 | 4.1804 | 18.0997 | 0.5663 | 365.7732 | 2.6846 | 3.9156 | 34.1202 | 7.9672 | 7.9183 | 89.2231 | 0.13522 | 1422.7633 | 288.579 | 0.12309
2022-07-17 06:00 | 0.17183 | 4.1045 | 18.1005 | 0.52519 | 361.295 | 6.7868 | 4.0616 | 34.1958 | 7.968 | 7.919 | 88.4688 | 0.13389 | 1422.4142 | 285.9549 | 0.12228
2022-07-17 07:00 | 0.16871 | 3.9349 | 18.0991 | 0.7368 | 374.2784 | 14.1622 | 3.9143 | 33.8315 | 7.9666 | 7.9177 | 91.2927 | 0.132 | 1421.6338 | 282.278 | 0.12098
2022-07-17 08:00 | 0.16998 | 3.9935 | 18.097 | 0.5892 | 380.067 | 16.088 | 4 | 33.5918 | 7.9645 | 7.9156 | 92.9143 | 0.13281 | 1421.9042 | 283.8654 | 0.12159
2022-07-17 09:00 | 0.17488 | 4.1444 | 18.0958 | 0.5703 | 388.6309 | 19.9247 | 4.1443 | 33.2338 | 7.9633 | 7.9144 | 95.3706 | 0.1362 | 1422.5996 | 290.6489 | 0.124
2022-07-17 10:00 | 0.17882 | 4.1577 | 18.0915 | 0.59747 | 394.1093 | 24.1321 | 4.1476 | 33.0564 | 7.959 | 7.9101 | 96.7254 | 0.13933 | 1422.6648 | 297.085 | 0.12645
2022-07-17 11:00 | 0.18021 | 4.0751 | 18.0897 | 0.62782 | 425.9295 | 36.1396 | 4.0762 | 32.1253 | 7.9572 | 7.9083 | 104.3403 | 0.14077 | 1422.2886 | 300.166 | 0.12784
2022-07-17 12:00 | 0.17883 | 3.9041 | 18.0848 | 0.69376 | 421.1234 | 41.6701 | 3.8946 | 32.3634 | 7.9522 | 7.9034 | 102.6715 | 0.14033 | 1421.5034 | 299.5093 | 0.12762
2022-07-17 13:00 | 0.17864 | 3.9381 | 18.0821 | 0.66589 | 430.8792 | 44.8009 | 3.9397 | 32.054 | 7.9496 | 7.9008 | 105.1745 | 0.14004 | 1421.6592 | 298.8608 | 0.12738
2022-07-17 14:00 | 0.1806 | 4.0004 | 18.08 | 0.65182 | 436.4541 | 41.8691 | 3.9975 | 31.8633 | 7.9475 | 7.8986 | 106.6983 | 0.14138 | 1421.9471 | 301.544 | 0.12842
2022-07-17 15:00 | 0.18276 | 4.0597 | 18.0755 | 0.69335 | 429.9951 | 48.6 | 4.069 | 32.0107 | 7.943 | 7.8942 | 105.3178 | 0.14289 | 1422.2207 | 304.5687 | 0.12952
2022-07-17 16:00 | 0.18365 | 4.107 | 18.0713 | 0.70369 | 429.2683 | 46.3444 | 4.1071 | 32.0115 | 7.9388 | 7.89 | 105.2454 | 0.14343 | 1422.4381 | 305.5985 | 0.12981
2022-07-17 17:00 | 0.18237 | 4.0845 | 18.0699 | 0.69969 | 417.6493 | 39.1322 | 4.092 | 32.3612 | 7.9374 | 7.8886 | 102.3556 | 0.14248 | 1422.3338 | 303.675 | 0.1291
2022-07-17 18:00 | 0.18357 | 4.1339 | 18.0647 | 0.64769 | 416.9379 | 37.1381 | 4.1422 | 32.3557 | 7.9322 | 7.8835 | 102.3164 | 0.14325 | 1422.5604 | 305.2035 | 0.12956
2022-07-17 19:00 | 0.18255 | 4.2201 | 18.0612 | 0.64948 | 400.7425 | 31.0285 | 4.2386 | 32.7986 | 7.9287 | 7.88 | 98.5898 | 0.14208 | 1422.9529 | 302.6715 | 0.12827
2022-07-17 20:00 | 0.18397 | 4.3178 | 18.0583 | 0.65182 | 390.4249 | 25.1034 | 4.3233 | 33.0791 | 7.9258 | 7.8771 | 96.2649 | 0.14283 | 1423.3992 | 304.0866 | 0.12834
2022-07-17 21:00 | 0.18488 | 4.3803 | 18.0554 | 0.68079 | 379.978 | 18.5212 | 4.3836 | 33.3862 | 7.9229 | 7.8743 | 93.8369 | 0.14331 | 1423.6841 | 304.9862 | 0.12829
2022-07-17 22:00 | 0.1845 | 4.385 | 18.0531 | 0.54671 | 371.3945 | 12.6077 | 4.3935 | 33.6674 | 7.9206 | 7.8719 | 91.7408 | 0.14299 | 1423.7053 | 304.3181 | 0.12799
2022-07-17 23:00 | 0.18337 | 4.3233 | 18.0501 | 0.57251 | 364.865 | 8.0543 | 4.3319 | 33.9238 | 7.9176 | 7.869 | 89.9826 | 0.14233 | 1423.4233 | 303.0465 | 0.12786
2022-07-18 | 0.18359 | 4.4198 | 18.0461 | 0.67955 | 360.0955 | 5.5239 | 4.4529 | 34.0235 | 7.9136 | 7.8649 | 89.087 | 0.14212 | 1423.8621 | 302.4879 | 0.127
2022-07-18 01:00 | 0.18371 | 4.5772 | 18.044 | 0.65417 | 356.8677 | 3.8081 | 4.58 | 34.0676 | 7.9115 | 7.8629 | 88.5808 | 0.14159 | 1424.5748 | 301.1942 | 0.12516
2022-07-18 02:00 | 0.1827 | 4.5914 | 18.0399 | 0.63831 | 353.6977 | 2.6123 | 4.5909 | 34.174 | 7.9074 | 7.8588 | 87.8182 | 0.14073 | 1424.638 | 299.4004 | 0.1243
2022-07-18 03:00 | 0.18081 | 4.55 | 18.0364 | 0.60879 | 341.574 | 2.3028 | 4.5471 | 34.6376 | 7.9039 | 7.8554 | 84.7108 | 0.13939 | 1424.4488 | 296.6935 | 0.12362
2022-07-18 04:00 | 0.179 | 4.4114 | 18.0322 | 0.59692 | 348.0967 | 3.2585 | 4.4005 | 34.4793 | 7.8996 | 7.8511 | 85.9988 | 0.13848 | 1423.8187 | 295.0011 | 0.12406
2022-07-18 05:00 | 0.17876 | 4.3347 | 18.0311 | 0.56837 | 351.7074 | 4.5631 | 4.3341 | 34.3854 | 7.8986 | 7.8501 | 86.7405 | 0.13858 | 1423.47 | 295.3122 | 0.12468
2022-07-18 06:00 | 0.1787 | 4.2853 | 18.029 | 0.57485 | 365.5187 | 11.9401 | 4.2839 | 33.9277 | 7.8965 | 7.848 | 90.0287 | 0.13873 | 1423.2453 | 295.6749 | 0.12508
2022-07-18 07:00 | 0.17855 | 4.2991 | 18.0239 | 0.57333 | 359.3253 | 9.7823 | 4.3089 | 34.1292 | 7.8914 | 7.8429 | 88.561 | 0.13855 | 1423.3078 | 295.297 | 0.12483
2022-07-18 08:00 | 0.17894 | 4.337 | 18.0194 | 0.6081 | 371.0854 | 13.483 | 4.3426 | 33.7058 | 7.8869 | 7.8385 | 91.54 | 0.13872 | 1423.4805 | 295.5924 | 0.12471
2022-07-18 09:00 | 0.1786 | 4.3254 | 18.0178 | 0.60782 | 382.4343 | 17.8097 | 4.3331 | 33.3331 | 7.8853 | 7.8368 | 94.3163 | 0.1385 | 1423.4277 | 295.145 | 0.1246
2022-07-18 10:00 | 0.17453 | 4.1801 | 18.0144 | 0.55706 | 401.4202 | 25.0618 | 4.1824 | 32.8081 | 7.8819 | 7.8335 | 98.6072 | 0.13578 | 1422.761 | 289.7395 | 0.12313
2022-07-18 11:00 | 0.17499 | 4.1464 | 18.0112 | 0.58009 | 401.2218 | 25.5882 | 4.1492 | 32.8321 | 7.8787 | 7.8303 | 98.4731 | 0.13628 | 1422.6079 | 290.8115 | 0.12363
2022-07-18 12:00 | 0.17821 | 4.3465 | 18.0086 | 0.59913 | 403.0798 | 30.4801 | 4.3543 | 32.6645 | 7.8761 | 7.8277 | 99.4624 | 0.1381 | 1423.523 | 294.3026 | 0.1241
2022-07-18 13:00 | 0.17769 | 4.3401 | 18.0032 | 0.55043 | 408.3776 | 32.4591 | 4.3475 | 32.5053 | 7.8707 | 7.8223 | 100.7515 | 0.13771 | 1423.4932 | 293.5019 | 0.1238
2022-07-18 14:00 | 0.1763 | 4.2792 | 18.0014 | 0.59196 | 408.0842 | 32.6506 | 4.2827 | 32.5489 | 7.8689 | 7.8205 | 100.5083 | 0.13682 | 1423.2144 | 291.7592 | 0.12344
2022-07-18 15:00 | 0.17656 | 4.3354 | 17.9997 | 0.51333 | 406.2539 | 32.0929 | 4.3398 | 32.5744 | 7.8672 | 7.8189 | 100.2068 | 0.13682 | 1423.4704 | 291.6848 | 0.1231
2022-07-18 16:00 | 0.1755 | 4.3027 | 17.9988 | 0.54643 | 404.2794 | 30.8572 | 4.3154 | 32.6483 | 7.8663 | 7.818 | 99.6559 | 0.13609 | 1423.3206 | 290.2271 | 0.12271
2022-07-18 17:00 | 0.17606 | 4.2258 | 17.9973 | 0.53223 | 394.2968 | 26.633 | 4.2255 | 33.0087 | 7.8648 | 7.8164 | 96.9673 | 0.13684 | 1422.9708 | 291.8675 | 0.1237
2022-07-18 18:00 | 0.17819 | 4.2488 | 17.9948 | 0.50615 | 390.7379 | 25.181 | 4.252 | 33.1078 | 7.8623 | 7.814 | 96.1599 | 0.13846 | 1423.0781 | 295.1829 | 0.12489
2022-07-18 19:00 | 0.1794 | 4.2258 | 17.9918 | 0.51305 | 386.3856 | 21.5809 | 4.2307 | 33.2595 | 7.8593 | 7.8111 | 95.0365 | 0.13952 | 1422.9745 | 297.4002 | 0.12584
2022-07-18 20:00 | 0.17945 | 4.2515 | 17.9938 | 0.48229 | 372.8027 | 14.2877 | 4.2502 | 33.6979 | 7.8613 | 7.813 | 91.7424 | 0.13946 | 1423.0918 | 297.2371 | 0.12567
2022-07-18 21:00 | 0.1786 | 4.2796 | 17.9926 | 0.48422 | 361.1117 | 8.7595 | 4.2859 | 34.0793 | 7.8601 | 7.8118 | 88.9479 | 0.13867 | 1423.2185 | 295.5645 | 0.12488
2022-07-18 22:00 | 0.17841 | 4.3362 | 17.9913 | 0.50477 | 356.2187 | 5.6437 | 4.3457 | 34.2185 | 7.8588 | 7.8105 | 87.8798 | 0.1383 | 1423.4759 | 294.7216 | 0.12424
2022-07-18 23:00 | 0.17707 | 4.4522 | 17.9924 | 0.50077 | 352.8146 | 3.7352 | 4.4913 | 34.26 | 7.8599 | 7.8116 | 87.3701 | 0.13678 | 1424.0011 | 291.4491 | 0.12218
2022-07-19 | 0.17699 | 4.5159 | 17.9928 | 0.49939 | 347.1215 | 1.862 | 4.5171 | 34.451 | 7.8603 | 7.812 | 86.0178 | 0.13648 | 1424.2898 | 290.7308 | 0.12138
2022-07-19 01:00 | 0.17669 | 4.5586 | 17.9934 | 0.47994 | 346.0665 | 0.85195 | 4.5739 | 34.4583 | 7.8609 | 7.8126 | 85.8831 | 0.13608 | 1424.4824 | 289.8561 | 0.12066
2022-07-19 02:00 | 0.17591 | 4.5985 | 17.9921 | 0.49153 | 340.3633 | -0.27498 | 4.5945 | 34.6568 | 7.8596 | 7.8113 | 84.5123 | 0.13531 | 1424.662 | 288.2133 | 0.11962
2022-07-19 03:00 | 0.17458 | 4.5854 | 17.9928 | 0.45953 | 330.6617 | -1.1022 | 4.5277 | 35.0588 | 7.8603 | 7.812 | 81.9605 | 0.1343 | 1424.6015 | 286.1432 | 0.11895
2022-07-19 04:00 | 0.17391 | 4.5572 | 17.9927 | 0.47801 | 339.9953 | -1.0432 | 4.4744 | 34.7365 | 7.8602 | 7.8119 | 84.1567 | 0.13387 | 1424.4731 | 285.2964 | 0.11889
2022-07-19 05:00 | 0.17312 | 4.4634 | 17.9918 | 0.44863 | 348.0183 | 0.79062 | 4.3841 | 34.4915 | 7.8593 | 7.811 | 85.94 | 0.13359 | 1424.0479 | 284.8382 | 0.11951
2022-07-19 06:00 | 0.17417 | 4.5169 | 17.9893 | 0.49098 | 355.4424 | 4.8963 | 4.5056 | 34.1591 | 7.8568 | 7.8085 | 88.0521 | 0.13423 | 1424.2913 | 286.0972 | 0.11955
2022-07-19 07:00 | 0.17514 | 4.6963 | 17.9915 | 0.43746 | 359.6712 | 7.7622 | 4.7152 | 33.8964 | 7.859 | 7.8107 | 89.5864 | 0.13433 | 1425.1027 | 286.0748 | 0.11773
2022-07-19 08:00 | 0.17328 | 4.6585 | 17.9898 | 0.42366 | 372.6254 | 9.9807 | 4.692 | 33.4654 | 7.8573 | 7.809 | 92.7562 | 0.133 | 1424.9302 | 283.3711 | 0.11709
2022-07-19 09:00 | 0.17121 | 4.5543 | 17.9906 | 0.45925 | 384.1572 | 8.5518 | 4.5511 | 33.16 | 7.8581 | 7.8098 | 95.2765 | 0.13173 | 1424.4575 | 280.8999 | 0.11719
2022-07-19 10:00 | 0.1705 | 4.4812 | 17.9883 | 0.42339 | 391.8115 | 14.9929 | 4.3908 | 32.9995 | 7.8558 | 7.8075 | 96.7699 | 0.13143 | 1424.1256 | 280.3733 | 0.11761
2022-07-19 11:00 | 0.17028 | 4.4669 | 17.9873 | 0.44573 | 401.1281 | 18.2158 | 4.3956 | 32.7034 | 7.8548 | 7.8065 | 99.0833 | 0.13131 | 1424.0605 | 280.1441 | 0.11763
2022-07-19 12:00 | 0.17037 | 4.4699 | 17.9877 | 0.45346 | 405.2955 | 22.4082 | 4.4689 | 32.5355 | 7.8552 | 7.8069 | 100.304 | 0.13137 | 1424.0743 | 280.2668 | 0.11766
2022-07-19 13:00 | 0.1695 | 4.4436 | 17.9879 | 0.4307 | 415.0427 | 28.5444 | 4.4306 | 32.26 | 7.8554 | 7.8071 | 102.6135 | 0.13077 | 1423.954 | 279.062 | 0.11739
2022-07-19 14:00 | 0.16681 | 4.3114 | 17.9889 | 0.41277 | 432.8358 | 33.5398 | 4.3199 | 31.7973 | 7.8564 | 7.8081 | 106.7027 | 0.12911 | 1423.3506 | 275.7872 | 0.11698
2022-07-19 15:00 | 0.16553 | 4.3715 | 17.9903 | 0.43428 | 427.6211 | 35.1694 | 4.4499 | 31.8793 | 7.8578 | 7.8095 | 105.7744 | 0.12787 | 1423.6227 | 273.1479 | 0.1156
2022-07-19 16:00 | 0.16496 | 4.3389 | 17.9876 | 0.3969 | 412.6556 | 30.9082 | 4.3675 | 32.3656 | 7.8551 | 7.8068 | 101.8534 | 0.12753 | 1423.4738 | 272.4902 | 0.11553
2022-07-19 17:00 | 0.16585 | 4.2952 | 17.986 | 0.40407 | 413.9193 | 29.26 | 4.3981 | 32.3113 | 7.8535 | 7.8052 | 102.2473 | 0.12839 | 1423.2761 | 274.3277 | 0.11648
2022-07-19 18:00 | 0.16532 | 4.3486 | 17.985 | 0.40421 | 400.4548 | 29.2583 | 4.3962 | 32.7244 | 7.8525 | 7.8043 | 98.9161 | 0.12778 | 1423.5181 | 272.9931 | 0.11566
2022-07-19 19:00 | 0.16525 | 4.4 | 17.9842 | 0.41608 | 386.3193 | 22.9178 | 4.4184 | 33.1615 | 7.8517 | 7.8034 | 95.4796 | 0.12754 | 1423.7516 | 272.4361 | 0.11511
2022-07-19 20:00 | 0.16471 | 4.4747 | 17.9855 | 0.42711 | 370.1484 | 20.2648 | 4.4872 | 33.6602 | 7.853 | 7.8048 | 91.6467 | 0.12685 | 1424.0901 | 270.9165 | 0.11396
2022-07-19 21:00 | 0.1648 | 4.506 | 17.9841 | 0.42132 | 361.2271 | 16.0036 | 4.5122 | 33.9531 | 7.8516 | 7.8034 | 89.4961 | 0.12681 | 1424.2321 | 270.7861 | 0.11365
2022-07-19 22:00 | 0.16506 | 4.5278 | 17.9828 | 0.43677 | 343.7903 | 11.0128 | 4.5354 | 34.5634 | 7.8503 | 7.802 | 85.2276 | 0.12694 | 1424.3307 | 271.0281 | 0.11355
2022-07-19 23:00 | 0.16533 | 4.5363 | 17.9814 | 0.38407 | 328.0821 | 6.3558 | 4.5422 | 35.1506 | 7.8489 | 7.8007 | 81.3478 | 0.12713 | 1424.3696 | 271.4031 | 0.11361
2022-07-20 | 0.16569 | 4.6046 | 17.9825 | 0.40656 | 331.8535 | 3.516 | 4.6436 | 34.9503 | 7.85 | 7.8018 | 82.5001 | 0.12717 | 1424.6788 | 271.407 | 0.11296
2022-07-20 01:00 | 0.16663 | 4.5386 | 17.9816 | 0.39318 | 333.5316 | 1.6127 | 4.5772 | 34.9229 | 7.8491 | 7.8008 | 82.775 | 0.12815 | 1424.3813 | 273.5199 | 0.11441
2022-07-20 02:00 | 0.16643 | 4.5343 | 17.9798 | 0.37718 | 328.9248 | 0.3203 | 4.549 | 35.1143 | 7.8473 | 7.7991 | 81.5717 | 0.12801 | 1424.3616 | 273.2278 | 0.11433
2022-07-20 03:00 | 0.1668 | 4.5698 | 17.98 | 0.38573 | 325.3974 | -1.7658 | 4.5717 | 35.2383 | 7.8475 | 7.7993 | 80.7447 | 0.12817 | 1424.5226 | 273.5236 | 0.11412
2022-07-20 04:00 | 0.16566 | 4.4859 | 17.9783 | 0.3958 | 325.1978 | -2.1262 | 4.4848 | 35.294 | 7.8458 | 7.7976 | 80.5127 | 0.12757 | 1424.1415 | 272.3846 | 0.11441
2022-07-20 05:00 | 0.16853 | 4.5103 | 17.9801 | 0.39925 | 343.6152 | -1.7855 | 4.5137 | 34.5815 | 7.8476 | 7.7993 | 85.1375 | 0.12976 | 1424.2552 | 276.8795 | 0.11596
2022-07-20 06:00 | 0.16913 | 4.4876 | 17.98 | 0.41828 | 358.3752 | 1.6399 | 4.4792 | 34.0704 | 7.8475 | 7.7992 | 88.7152 | 0.13032 | 1424.1532 | 278.0674 | 0.11662
2022-07-20 07:00 | 0.16716 | 4.385 | 17.9824 | 0.34903 | 383.7807 | 8.1804 | 4.3796 | 33.2647 | 7.8499 | 7.8016 | 94.7572 | 0.12912 | 1423.6854 | 275.7181 | 0.11648
2022-07-20 08:00 | 0.16495 | 4.3392 | 17.9855 | 0.38311 | 391.2366 | 13.833 | 4.3418 | 33.0444 | 7.853 | 7.8047 | 96.502 | 0.12751 | 1423.475 | 272.4575 | 0.11551
2022-07-20 09:00 | 0.1644 | 4.3569 | 17.9839 | 0.3849 | 401.0668 | 23.4877 | 4.3628 | 32.7232 | 7.8514 | 7.8031 | 98.9806 | 0.12701 | 1423.5549 | 271.4038 | 0.11498
2022-07-20 10:00 | 0.16864 | 4.4696 | 17.9837 | 0.36048 | 407.1267 | 29.6638 | 4.4801 | 32.4734 | 7.8512 | 7.8029 | 100.7857 | 0.13 | 1424.0712 | 277.4183 | 0.11653
2022-07-20 11:00 | 0.16954 | 4.4941 | 17.9829 | 0.3929 | 419.575 | 34.2843 | 4.523 | 32.0761 | 7.8504 | 7.8022 | 103.984 | 0.13062 | 1424.1831 | 278.6857 | 0.11682
2022-07-20 12:00 | 0.16803 | 4.4678 | 17.9831 | 0.36173 | 425.9742 | 46.1136 | 4.4798 | 31.9112 | 7.8506 | 7.8023 | 105.4503 | 0.12951 | 1424.0621 | 276.4247 | 0.11615
2022-07-20 13:00 | 0.16739 | 4.5287 | 17.9849 | 0.37042 | 419.2584 | 46.0175 | 4.5501 | 32.0713 | 7.8524 | 7.8041 | 103.9775 | 0.12879 | 1424.3374 | 274.8441 | 0.11503
2022-07-20 14:00 | 0.16773 | 4.6887 | 17.9889 | 0.38393 | 418.9334 | 51.5608 | 4.7204 | 31.991 | 7.8563 | 7.8081 | 104.3573 | 0.1285 | 1425.0605 | 274.0414 | 0.11312
2022-07-20 15:00 | 0.17075 | 4.8924 | 17.9918 | 0.35235 | 402.6259 | 45.8284 | 4.9354 | 32.3698 | 7.8593 | 7.8111 | 100.8559 | 0.13015 | 1425.9803 | 277.202 | 0.11172
2022-07-20 16:00 | 0.17507 | 4.9729 | 17.9932 | 0.35717 | 401.6193 | 41.1789 | 5.0153 | 32.3584 | 7.8607 | 7.8124 | 100.8135 | 0.13326 | 1426.3457 | 283.5133 | 0.11295
2022-07-20 17:00 | 0.17691 | 5.1945 | 17.9956 | 0.35635 | 394.3483 | 34.3335 | 5.2147 | 32.4795 | 7.8631 | 7.8148 | 99.4983 | 0.13388 | 1427.3372 | 284.5345 | 0.10947
2022-07-20 18:00 | 0.17897 | 5.5168 | 17.9978 | 0.34752 | 390.0228 | 30.1393 | 5.5229 | 32.4533 | 7.8653 | 7.817 | 99.1876 | 0.13431 | 1428.7697 | 285.0297 | 0.10266
2022-07-20 19:00 | 0.17451 | 5.4572 | 18.002 | 0.35303 | 392.1783 | 21.7626 | 5.4526 | 32.4224 | 7.8695 | 7.8212 | 99.5545 | 0.13107 | 1428.5016 | 278.4349 | 0.10153
2022-07-20 20:00 | 0.17 | 5.4259 | 18.0002 | 0.37842 | 385.1541 | 17.6448 | 5.4516 | 32.6473 | 7.8677 | 7.8193 | 97.7668 | 0.12769 | 1428.3585 | 271.4949 | 0.099548
2022-07-20 21:00 | 0.17487 | 5.5056 | 17.9986 | 0.35552 | 383.6191 | 13.1041 | 5.5074 | 32.6671 | 7.8661 | 7.8178 | 97.5182 | 0.13118 | 1428.7163 | 278.6012 | 0.10043
2022-07-20 22:00 | 0.17078 | 5.5442 | 17.9965 | 0.34559 | 374.3519 | 7.9791 | 5.5665 | 32.9397 | 7.864 | 7.8157 | 95.3043 | 0.12789 | 1428.8827 | 271.7634 | 0.096825
2022-07-20 23:00 | 0.17449 | 5.7836 | 17.9951 | 0.32476 | 366.4079 | 3.8723 | 5.815 | 33.0741 | 7.8626 | 7.8143 | 93.8755 | 0.12991 | 1429.9411 | 275.6603 | 0.091993
2022-07-21 | 0.1717 | 5.8754 | 17.9952 | 0.31469 | 351.613 | 1.523 | 5.8705 | 33.5579 | 7.8627 | 7.8144 | 90.2108 | 0.12745 | 1430.341 | 270.4949 | 0.08733
2022-07-21 01:00 | 0.16934 | 5.8151 | 17.9939 | 0.32476 | 345.0327 | -0.58622 | 5.8006 | 33.8316 | 7.8614 | 7.813 | 88.3643 | 0.12586 | 1430.0739 | 267.2658 | 0.087835
2022-07-21 02:00 | 0.16957 | 5.6051 | 17.995 | 0.33552 | 347.6047 | -1.6032 | 5.556 | 33.8702 | 7.8625 | 7.8142 | 88.4704 | 0.12675 | 1429.15 | 269.3407 | 0.09435
2022-07-21 03:00 | 0.17163 | 5.6198 | 17.9953 | 0.34903 | 338.3143 | -2.3888 | 5.6196 | 34.1752 | 7.8628 | 7.8145 | 86.2467 | 0.12828 | 1429.2172 | 272.4892 | 0.095195
2022-07-21 04:00 | 0.17987 | 5.7763 | 17.9953 | 0.35193 | 337.8769 | -2.3125 | 5.6665 | 34.1656 | 7.8628 | 7.8145 | 86.2415 | 0.13406 | 1429.9142 | 284.2158 | 0.095524
2022-07-21 05:00 | 0.17105 | 5.6718 | 17.9941 | 0.32186 | 332.5725 | -2.0082 | 5.6701 | 34.3627 | 7.8616 | 7.8133 | 84.8919 | 0.12765 | 1429.4459 | 271.1351 | 0.0933
2022-07-21 06:00 | 0.1763 | 5.7266 | 17.9956 | 0.33827 | 330.9773 | 1.1909 | 5.6866 | 34.4138 | 7.8631 | 7.8148 | 84.5222 | 0.13149 | 1429.6924 | 278.9909 | 0.094877
2022-07-21 07:00 | 0.17762 | 5.8543 | 17.994 | 0.34407 | 339.0168 | 2.2404 | 6 | 33.9438 | 7.8615 | 7.8132 | 87.2677 | 0.13205 | 1430.2543 | 280.0004 | 0.091636
2022-07-21 08:00 | 0.17762 | 5.5995 | 17.9932 | 0.35372 | 355.6215 | 3.4917 | 5.5972 | 33.5625 | 7.8607 | 7.8124 | 90.61 | 0.13296 | 1429.1335 | 282.1644 | 0.099464
2022-07-21 09:00 | 0.17711 | 5.5239 | 17.991 | 0.35041 | 376.8689 | 8.0393 | 5.6593 | 32.8068 | 7.8585 | 7.8102 | 96.1757 | 0.13284 | 1428.7993 | 282.0006 | 0.10127
2022-07-21 10:00 | 0.17773 | 5.667 | 17.9888 | 0.31303 | 397.547 | 15.2879 | 5.7416 | 32.102 | 7.8563 | 7.808 | 101.6654 | 0.13281 | 1429.4312 | 281.775 | 0.097534
2022-07-21 11:00 | 0.17588 | 5.6807 | 17.9868 | 0.38752 | 408.9819 | 21.25 | 5.9384 | 31.65 | 7.8543 | 7.806 | 105.1131 | 0.13134 | 1429.4894 | 278.717 | 0.095973
2022-07-21 12:00 | 0.17769 | 5.9122 | 17.9869 | 0.36614 | 412.5627 | 24.3589 | 5.987 | 31.5175 | 7.8544 | 7.8061 | 106.1647 | 0.1319 | 1430.5081 | 279.6311 | 0.089731
2022-07-21 13:00 | 0.17747 | 5.8835 | 17.9862 | 0.33289 | 423.9203 | 25.4876 | 5.9046 | 31.227 | 7.8537 | 7.8054 | 108.8594 | 0.13184 | 1430.3823 | 279.5241 | 0.090547
2022-07-21 14:00 | 0.17795 | 6.0416 | 17.9837 | 0.38421 | 412.9195 | 26.4062 | 6.0389 | 31.4801 | 7.8512 | 7.803 | 106.3959 | 0.13164 | 1431.074 | 278.9498 | 0.085411
2022-07-21 15:00 | 0.17762 | 6.0253 | 17.9834 | 0.358 | 412.3762 | 26.6064 | 6.0108 | 31.5109 | 7.8509 | 7.8026 | 106.1802 | 0.13145 | 1431.0025 | 278.5756 | 0.085787
2022-07-21 16:00 | 0.17723 | 6.032 | 17.9822 | 0.35579 | 397.7188 | 19.8055 | 6.0765 | 31.9217 | 7.8497 | 7.8015 | 102.5763 | 0.13113 | 1431.0313 | 277.8984 | 0.085304
2022-07-21 17:00 | 0.17865 | 6.2652 | 17.9833 | 0.30448 | 393.7819 | 18.0341 | 6.2799 | 31.9382 | 7.8508 | 7.8026 | 102.0842 | 0.13139 | 1432.0482 | 278.1945 | 0.077541
2022-07-21 18:00 | 0.18131 | 6.4104 | 17.9833 | 0.37442 | 389.4118 | 17.6511 | 6.4146 | 32.0052 | 7.8508 | 7.8026 | 101.2952 | 0.13288 | 1432.6804 | 281.1134 | 0.073352
2022-07-21 19:00 | 0.18336 | 6.5392 | 17.984 | 0.32351 | 390.3527 | 15.8902 | 6.5452 | 31.9076 | 7.8515 | 7.8032 | 101.8742 | 0.13397 | 1433.2387 | 283.218 | 0.06919
2022-07-21 20:00 | 0.18405 | 6.5306 | 17.9814 | 0.27344 | 386.7497 | 9.0054 | 6.5299 | 32.0294 | 7.8489 | 7.8007 | 100.8956 | 0.13452 | 1433.2023 | 284.3562 | 0.069959
2022-07-21 21:00 | 0.1855 | 6.5315 | 17.9792 | 0.30131 | 381.1464 | 4.3357 | 6.5385 | 32.2044 | 7.8467 | 7.7985 | 99.456 | 0.1356 | 1433.2076 | 286.5864 | 0.070777
2022-07-21 22:00 | 0.18649 | 6.5832 | 17.978 | 0.29979 | 373.5395 | 0.2584 | 6.5967 | 32.4224 | 7.8455 | 7.7973 | 97.6138 | 0.13615 | 1433.4314 | 287.6691 | 0.069128
2022-07-21 23:00 | 0.18505 | 6.5163 | 17.9775 | 0.38242 | 374.8147 | -1.3533 | 6.5122 | 32.4247 | 7.845 | 7.7968 | 97.739 | 0.13531 | 1433.1418 | 286.0127 | 0.071143
2022-07-22 | 0.18638 | 6.4339 | 17.978 | 0.29386 | 369.988 | -1.8028 | 6.4436 | 32.6206 | 7.8455 | 7.7973 | 96.3152 | 0.13662 | 1432.7871 | 288.7784 | 0.075407
2022-07-22 01:00 | 0.18652 | 6.4547 | 17.978 | 0.30337 | 371.1413 | -1.959 | 6.4447 | 32.5815 | 7.8455 | 7.7973 | 96.6182 | 0.13665 | 1432.8768 | 288.8194 | 0.07463
2022-07-22 02:00 | 0.18634 | 6.3717 | 17.9795 | 0.31482 | 370.2183 | -2.5063 | 6.3649 | 32.6543 | 7.847 | 7.7988 | 96.1847 | 0.13681 | 1432.5175 | 289.2396 | 0.077936
2022-07-22 03:00 | 0.18635 | 6.2678 | 17.9798 | 0.30379 | 373.8398 | -2.224 | 6.2647 | 32.5866 | 7.8472 | 7.799 | 96.881 | 0.1372 | 1432.067 | 290.1511 | 0.082071
2022-07-22 04:00 | 0.18575 | 6.2439 | 17.9823 | 0.31496 | 373.6546 | -2.055 | 6.2428 | 32.6043 | 7.8498 | 7.8016 | 96.7793 | 0.13683 | 1431.9629 | 289.4247 | 0.082646
2022-07-22 05:00 | 0.1842 | 6.179 | 17.9851 | 0.28406 | 375.9228 | -1.9226 | 6.1852 | 32.5599 | 7.8526 | 7.8044 | 97.2246 | 0.1359 | 1431.679 | 287.5663 | 0.084196
2022-07-22 06:00 | 0.18345 | 6.1539 | 17.9846 | 0.36973 | 375.6023 | 1.1105 | 6.1443 | 32.592 | 7.8521 | 7.8039 | 97.0411 | 0.13542 | 1431.5692 | 286.6033 | 0.084673
2022-07-22 07:00 | 0.18398 | 6.0876 | 17.9852 | 0.34103 | 385.3847 | 7.9363 | 6.0897 | 32.3028 | 7.8527 | 7.8044 | 99.4316 | 0.13606 | 1431.2809 | 288.0051 | 0.087435
2022-07-22 08:00 | 0.18298 | 6.0788 | 17.9826 | 0.27344 | 401.4419 | 19.231 | 6.0872 | 31.8011 | 7.8501 | 7.8019 | 103.5674 | 0.13534 | 1431.2415 | 286.5195 | 0.087134
2022-07-22 09:00 | 0.18299 | 6.0694 | 17.9815 | 0.22599 | 433.059 | 27.7842 | 6.0768 | 30.8772 | 7.849 | 7.8008 | 111.6949 | 0.13538 | 1431.2004 | 286.6189 | 0.087475
2022-07-22 10:00 | 0.18221 | 6.0549 | 17.978 | 0.29427 | 457.8061 | 35.0497 | 6.063 | 30.2069 | 7.8455 | 7.7973 | 118.0361 | 0.13484 | 1431.1362 | 285.5143 | 0.087501
2022-07-22 11:00 | 0.18159 | 6.0684 | 17.975 | 0.31441 | 418.3705 | 39.3127 | 6.07 | 31.303 | 7.8425 | 7.7943 | 107.8871 | 0.13432 | 1431.1944 | 284.4307 | 0.086627
2022-07-22 12:00 | 0.18038 | 6.007 | 17.9754 | 0.25413 | 401.7079 | 36.9952 | 6.001 | 31.838 | 7.8429 | 7.7947 | 103.409 | 0.13361 | 1430.9252 | 283.0534 | 0.088068
2022-07-22 13:00 | 0.17788 | 5.9488 | 17.976 | 0.21578 | 399.5779 | 38.9361 | 5.957 | 31.9265 | 7.8435 | 7.7953 | 102.745 | 0.13192 | 1430.6684 | 279.6243 | 0.088557
2022-07-22 14:00 | 0.1794 | 6.3148 | 17.9725 | 0.28765 | 399.9993 | 39.0159 | 6.4302 | 31.6677 | 7.84 | 7.7918 | 104.0892 | 0.13178 | 1432.2644 | 278.9453 | 0.075995
2022-07-22 15:00 | 0.1807 | 6.6191 | 17.9691 | 0.29151 | 396.7832 | 34.5134 | 6.6343 | 31.6611 | 7.8366 | 7.7884 | 103.7825 | 0.13169 | 1433.5806 | 278.4464 | 0.064051
2022-07-22 16:00 | 0.18369 | 6.7561 | 17.9684 | 0.29841 | 394.7103 | 36.2553 | 6.773 | 31.6536 | 7.8359 | 7.7877 | 103.6002 | 0.13344 | 1434.1724 | 281.9121 | 0.059658
2022-07-22 17:00 | 0.18524 | 6.8379 | 17.9649 | 0.26599 | 388.0364 | 31.924 | 6.8431 | 31.8262 | 7.8324 | 7.7843 | 102.0276 | 0.13431 | 1434.5243 | 283.6173 | 0.056751
2022-07-22 18:00 | 0.18451 | 6.8663 | 17.9667 | 0.25978 | 387.6825 | 28.2048 | 6.8532 | 31.8323 | 7.8342 | 7.7861 | 101.9596 | 0.13366 | 1434.6451 | 282.2615 | 0.054979
2022-07-22 19:00 | 0.18359 | 6.908 | 17.9694 | 0.26061 | 385.4588 | 24.0309 | 6.9365 | 31.8598 | 7.8369 | 7.7887 | 101.585 | 0.13283 | 1434.8229 | 280.5122 | 0.052445
2022-07-22 20:00 | 0.18444 | 6.9951 | 17.9689 | 0.28254 | 383.7531 | 18.0266 | 6.9973 | 31.8826 | 7.8364 | 7.7883 | 101.2891 | 0.13316 | 1435.1957 | 281.1046 | 0.048691
2022-07-22 21:00 | 0.1853 | 6.9809 | 17.9645 | 0.27744 | 381.4153 | 11.0608 | 7.0678 | 31.9211 | 7.832 | 7.7839 | 100.8489 | 0.13384 | 1435.136 | 282.527 | 0.049875
2022-07-22 22:00 | 0.18677 | 6.8593 | 17.9637 | 0.30268 | 380.7843 | 5.7704 | 6.8729 | 32.0422 | 7.8312 | 7.7831 | 100.1958 | 0.13536 | 1434.6175 | 285.7736 | 0.056633
2022-07-22 23:00 | 0.18393 | 6.9479 | 17.9613 | 0.28572 | 376.8909 | 2.6829 | 6.96 | 32.1234 | 7.8288 | 7.7807 | 99.3853 | 0.13294 | 1434.9935 | 280.7004 | 0.050669
2022-07-23 | 0.18565 | 7.0239 | 17.9636 | 0.28544 | 370.7932 | 0.39666 | 7.0419 | 32.2812 | 7.8311 | 7.783 | 97.9776 | 0.13395 | 1435.3197 | 282.6996 | 0.04794
2022-07-23 01:00 | 0.18453 | 6.9951 | 17.9626 | 0.2682 | 373.0363 | -1.2208 | 6.9883 | 32.235 | 7.8301 | 7.782 | 98.4383 | 0.13322 | 1435.1956 | 281.2306 | 0.04871
2022-07-23 02:00 | 0.18379 | 6.9631 | 17.9625 | 0.27137 | 367.9117 | -1.915 | 6.964 | 32.4179 | 7.83 | 7.7819 | 97.027 | 0.13279 | 1435.0585 | 280.3734 | 0.049851
2022-07-23 03:00 | 0.18376 | 6.9574 | 17.9623 | 0.2682 | 364.6234 | -1.9874 | 6.9593 | 32.5309 | 7.8297 | 7.7816 | 96.1486 | 0.13278 | 1435.0341 | 280.3664 | 0.050109
2022-07-23 04:00 | 0.1833 | 6.9698 | 17.9596 | 0.28323 | 365.521 | -1.9064 | 6.9745 | 32.4927 | 7.8271 | 7.779 | 96.4216 | 0.1324 | 1435.0865 | 279.5606 | 0.049216
2022-07-23 05:00 | 0.18247 | 6.9711 | 17.9616 | 0.28503 | 367.9929 | -2.4646 | 6.9701 | 32.4121 | 7.8291 | 7.781 | 97.0625 | 0.13178 | 1435.0912 | 278.291 | 0.048676
2022-07-23 06:00 | 0.18264 | 6.9704 | 17.9613 | 0.27551 | 373.7193 | -2.2095 | 6.9705 | 32.2219 | 7.8288 | 7.7807 | 98.5741 | 0.13191 | 1435.0886 | 278.5623 | 0.048809
2022-07-23 07:00 | 0.18272 | 6.9934 | 17.9618 | 0.23702 | 378.4573 | 1.6705 | 7.0036 | 32.05 | 7.8293 | 7.7812 | 99.9059 | 0.13189 | 1435.1866 | 278.4919 | 0.047725
2022-07-23 08:00 | 0.1822 | 6.9732 | 17.9602 | 0.30268 | 404.4125 | 13.94 | 6.9835 | 31.2488 | 7.8277 | 7.7796 | 106.704 | 0.13158 | 1435.0997 | 277.8677 | 0.04841
2022-07-23 09:00 | 0.18219 | 6.9702 | 17.9572 | 0.24792 | 420.8139 | 22.3127 | 6.9815 | 30.7659 | 7.8247 | 7.7766 | 111.026 | 0.13158 | 1435.0871 | 277.8648 | 0.04853
2022-07-23 10:00 | 0.18248 | 6.9763 | 17.9558 | 0.29027 | 428.3353 | 29.0997 | 6.9899 | 30.5465 | 7.8233 | 7.7752 | 113.0343 | 0.13177 | 1435.1132 | 278.2607 | 0.048398
2022-07-23 11:00 | 0.18223 | 6.9836 | 17.954 | 0.27303 | 420.7378 | 33.7989 | 6.986 | 30.7658 | 7.8215 | 7.7734 | 111.0183 | 0.13156 | 1435.1442 | 277.8206 | 0.04788
2022-07-23 12:00 | 0.18168 | 6.9507 | 17.9557 | 0.28792 | 417.8742 | 36.6614 | 6.9475 | 30.8684 | 7.8232 | 7.7752 | 110.157 | 0.13127 | 1435.0033 | 277.2477 | 0.049178
2022-07-23 13:00 | 0.18105 | 6.91 | 17.9572 | 0.2911 | 403.5902 | 36.71 | 6.9091 | 31.3118 | 7.8247 | 7.7766 | 106.2896 | 0.13094 | 1434.8286 | 276.6144 | 0.05079
2022-07-23 14:00 | 0.18211 | 6.8973 | 17.957 | 0.26475 | 399.6389 | 35.1064 | 6.8958 | 31.4387 | 7.8245 | 7.7764 | 105.2147 | 0.13178 | 1434.7755 | 278.3481 | 0.052029
2022-07-23 15:00 | 0.1821 | 6.9441 | 17.9581 | 0.25868 | 400.968 | 33.7 | 6.9422 | 31.3743 | 7.8256 | 7.7775 | 105.6866 | 0.1316 | 1434.9757 | 277.9474 | 0.04976
2022-07-23 16:00 | 0.1817 | 6.9434 | 17.9582 | 0.25399 | 399.6028 | 30.9475 | 6.943 | 31.4156 | 7.8257 | 7.7777 | 105.3287 | 0.13131 | 1434.9719 | 277.3383 | 0.049561
2022-07-23 17:00 | 0.18189 | 6.9693 | 17.9576 | 0.22819 | 394.1794 | 27.5997 | 6.9724 | 31.5675 | 7.8251 | 7.777 | 103.9753 | 0.13136 | 1435.0829 | 277.4252 | 0.048404
2022-07-23 18:00 | 0.18157 | 6.999 | 17.9563 | 0.25951 | 392.2671 | 23.9563 | 7.0028 | 31.6113 | 7.8238 | 7.7757 | 103.5489 | 0.13102 | 1435.2094 | 276.697 | 0.046743
2022-07-23 19:00 | 0.18139 | 7.0125 | 17.9546 | 0.2533 | 381.8821 | 20.3209 | 7.0207 | 31.9306 | 7.8221 | 7.774 | 100.8522 | 0.13084 | 1435.2667 | 276.3034 | 0.045957
2022-07-23 20:00 | 0.18198 | 7.0952 | 17.9514 | 0.24157 | 377.5374 | 15.6165 | 7.1132 | 32.0231 | 7.8188 | 7.7708 | 99.9343 | 0.131 | 1435.6197 | 276.5514 | 0.042131
2022-07-23 21:00 | 0.18169 | 7.1182 | 17.9468 | 0.22226 | 371.9952 | 9.8552 | 7.1295 | 32.1962 | 7.8143 | 7.7662 | 98.5071 | 0.1307 | 1435.7171 | 275.9255 | 0.040765
2022-07-23 22:00 | 0.18263 | 7.2298 | 17.9447 | 0.2533 | 374.0749 | 6.2928 | 7.2778 | 32.051 | 7.8122 | 7.7642 | 99.4227 | 0.13101 | 1436.192 | 276.4445 | 0.035494
2022-07-23 23:00 | 0.18245 | 7.2676 | 17.9434 | 0.22102 | 376.0118 | 3.3528 | 7.3321 | 31.9596 | 7.8109 | 7.7629 | 100.0717 | 0.13075 | 1436.3523 | 275.8763 | 0.033374
2022-07-24 | 0.18237 | 7.0356 | 17.9397 | 0.24144 | 363.2094 | 1.0845 | 7.038 | 32.5378 | 7.8072 | 7.7592 | 95.9625 | 0.13148 | 1435.3661 | 277.6149 | 0.045308
2022-07-24 01:00 | 0.18215 | 7.1084 | 17.9387 | 0.25385 | 373.4817 | -0.64349 | 7.1505 | 32.1364 | 7.8062 | 7.7582 | 98.9524 | 0.13107 | 1435.6757 | 276.6909 | 0.041494
2022-07-24 02:00 | 0.18206 | 7.1067 | 17.9372 | 0.22571 | 364.7279 | -2.4617 | 7.1133 | 32.4472 | 7.8047 | 7.7567 | 96.544 | 0.13101 | 1435.6685 | 276.5795 | 0.041523
2022-07-24 03:00 | 0.18241 | 7.0999 | 17.935 | 0.2453 | 357.3035 | -2.3478 | 7.102 | 32.7065 | 7.8025 | 7.7546 | 94.5523 | 0.13129 | 1435.6398 | 277.1527 | 0.04206
2022-07-24 04:00 | 0.18206 | 7.1195 | 17.9355 | 0.19385 | 338.3884 | -2.2835 | 7.14 | 33.3591 | 7.803 | 7.755 | 89.6312 | 0.13097 | 1435.7228 | 276.4716 | 0.040859
2022-07-24 05:00 | 0.18268 | 7.2078 | 17.9335 | 0.21123 | 327.2094 | -2.0736 | 7.2489 | 33.7186 | 7.801 | 7.753 | 86.9045 | 0.13112 | 1436.0985 | 276.6994 | 0.036628
2022-07-24 06:00 | 0.18302 | 7.263 | 17.9288 | 0.22709 | 336.7786 | -1.8879 | 7.3251 | 33.3206 | 7.7963 | 7.7484 | 89.615 | 0.13118 | 1436.3329 | 276.7752 | 0.033884
2022-07-24 07:00 | 0.18351 | 7.3046 | 17.9263 | 0.2642 | 376.5712 | 0.51179 | 7.411 | 31.9008 | 7.7938 | 7.7459 | 100.4167 | 0.1314 | 1436.5097 | 277.1866 | 0.031927
2022-07-24 08:00 | 0.18378 | 7.4163 | 17.9224 | 0.23082 | 389.6187 | 5.8803 | 7.4209 | 31.4796 | 7.7899 | 7.7421 | 103.9212 | 0.13121 | 1436.9823 | 276.7039 | 0.025952
2022-07-24 09:00 | 0.18261 | 7.1276 | 17.9229 | 0.20074 | 394.415 | 10.5483 | 7.1342 | 31.4771 | 7.7904 | 7.7425 | 104.4566 | 0.13134 | 1435.7575 | 277.2385 | 0.040704
2022-07-24 10:00 | 0.18276 | 7.1509 | 17.9208 | 0.24213 | 401.6206 | 15.7623 | 7.1581 | 31.2441 | 7.7883 | 7.7404 | 106.4281 | 0.13137 | 1435.857 | 277.2772 | 0.039577
2022-07-24 11:00 | 0.18389 | 7.2441 | 17.9207 | 0.23013 | 401.8195 | 18.2973 | 7.2621 | 31.185 | 7.7882 | 7.7404 | 106.756 | 0.13188 | 1436.2538 | 278.2382 | 0.035354
2022-07-24 12:00 | 0.18338 | 7.2462 | 17.9188 | 0.25647 | 405.9951 | 19.4601 | 7.3186 | 31.0305 | 7.7863 | 7.7385 | 108.0159 | 0.1315 | 1436.2622 | 277.4573 | 0.034938
2022-07-24 13:00 | 0.18378 | 7.3248 | 17.9142 | 0.20598 | 412.6687 | 26.401 | 7.3723 | 30.8054 | 7.7817 | 7.7339 | 109.9373 | 0.13153 | 1436.5953 | 277.4317 | 0.030933
2022-07-24 14:00 | 0.1838 | 7.3215 | 17.9142 | 0.22544 | 408.172 | 24.938 | 7.3176 | 30.966 | 7.7817 | 7.7339 | 108.5924 | 0.13155 | 1436.5814 | 277.4871 | 0.031122
2022-07-24 15:00 | 0.18474 | 7.3606 | 17.9116 | 0.22585 | 407.1565 | 25.7375 | 7.3927 | 30.9581 | 7.7791 | 7.7313 | 108.524 | 0.13211 | 1436.7479 | 278.5956 | 0.029527
2022-07-24 16:00 | 0.18434 | 7.3013 | 17.9094 | 0.21578 | 399.3213 | 21.9153 | 7.3136 | 31.2346 | 7.7769 | 7.7291 | 106.2276 | 0.13202 | 1436.4964 | 278.4609 | 0.032503
2022-07-24 17:00 | 0.18662 | 7.512 | 17.9082 | 0.20364 | 401.1477 | 24.507 | 7.7169 | 30.9745 | 7.7757 | 7.728 | 107.7802 | 0.13295 | 1437.3887 | 280.1985 | 0.022142
2022-07-24 18:00 | 0.18616 | 7.5186 | 17.9069 | 0.26944 | 393.3323 | 16.2049 | 7.5476 | 31.2993 | 7.7744 | 7.7267 | 105.2409 | 0.1326 | 1437.4161 | 279.4681 | 0.021497
2022-07-24 19:00 | 0.18582 | 7.5222 | 17.905 | 0.19564 | 398.799 | 18.2372 | 7.6726 | 31.0681 | 7.7725 | 7.7248 | 107.0324 | 0.13234 | 1437.4309 | 278.9148 | 0.021081
2022-07-24 20:00 | 0.18677 | 7.6247 | 17.9028 | 0.21371 | 393.6684 | 13.4576 | 7.6495 | 31.237 | 7.7703 | 7.7226 | 105.5955 | 0.13268 | 1437.8628 | 279.5225 | 0.015697
2022-07-24 21:00 | 0.18721 | 7.6404 | 17.9023 | 0.23564 | 388.1741 | 6.1077 | 7.6448 | 31.4104 | 7.7698 | 7.7221 | 104.11 | 0.13294 | 1437.9294 | 280.0621 | 0.015027
2022-07-24 22:00 | 0.18708 | 7.7061 | 17.8994 | 0.21274 | 379.2757 | 1.7984 | 7.7294 | 31.6498 | 7.7669 | 7.7192 | 101.9347 | 0.13262 | 1438.205 | 279.345 | 0.011046
2022-07-24 23:00 | 0.18765 | 7.8079 | 17.8966 | 0.21357 | 379.2173 | -0.47341 | 7.8161 | 31.6074 | 7.7641 | 7.7164 | 102.1361 | 0.13268 | 1438.6319 | 279.3803 | 0.0052063
2022-07-25 | 0.18804 | 7.7945 | 17.8931 | 0.23344 | 364.8513 | -1.3695 | 7.9279 | 32.0213 | 7.7606 | 7.7129 | 98.5365 | 0.13301 | 1438.5759 | 280.0668 | 0.0062352
2022-07-25 01:00 | 0.18889 | 8.0115 | 17.8911 | 0.21288 | 375.0372 | -1.7386 | 8.005 | 31.646 | 7.7586 | 7.7109 | 101.4785 | 0.13288 | 1439.4825 | 279.6137 | -0.0068512
2022-07-25 02:00 | 0.18861 | 7.8361 | 17.8884 | 0.18971 | 368.276 | -1.8769 | 7.8399 | 31.9524 | 7.7559 | 7.7083 | 99.2475 | 0.13328 | 1438.7507 | 280.5767 | 0.0039835
2022-07-25 03:00 | 0.18844 | 7.8369 | 17.887 | 0.19495 | 371.07 | -1.9486 | 7.8659 | 31.8467 | 7.7545 | 7.7068 | 100.064 | 0.13316 | 1438.7539 | 280.3244 | 0.0038316
2022-07-25 04:00 | 0.18931 | 7.8889 | 17.8869 | 0.18681 | 373.2453 | -1.9017 | 7.9366 | 31.7392 | 7.7544 | 7.7067 | 100.8254 | 0.13361 | 1438.9719 | 281.2101 | 0.0011117
2022-07-25 05:00 | 0.18926 | 7.9417 | 17.8869 | 0.23385 | 372.4376 | -1.7797 | 7.9664 | 31.7504 | 7.7544 | 7.7068 | 100.6804 | 0.13339 | 1439.192 | 280.713 | -0.0022252
2022-07-25 06:00 | 0.18934 | 7.9194 | 17.8844 | 0.21523 | 352.4083 | -0.31721 | 7.9266 | 32.4469 | 7.7519 | 7.7043 | 95.1732 | 0.13352 | 1439.0991 | 281.0086 | -0.00079034
2022-07-25 07:00 | 0.18806 | 7.8243 | 17.8834 | 0.17426 | 364.294 | 5.6749 | 7.8479 | 32.0812 | 7.7509 | 7.7033 | 98.1934 | 0.13292 | 1438.7007 | 279.8572 | 0.0043715
2022-07-25 08:00 | 0.18924 | 7.9406 | 17.8811 | 0.21247 | 379.1337 | 13.5605 | 7.9503 | 31.5416 | 7.7486 | 7.701 | 102.45 | 0.13337 | 1439.1872 | 280.6816 | -0.0021987
2022-07-25 09:00 | 0.1887 | 7.9287 | 17.8818 | 0.17881 | 404.4874 | 21.5179 | 7.9539 | 30.7547 | 7.7493 | 7.7016 | 109.3107 | 0.13303 | 1439.1373 | 279.9782 | -0.0017561
2022-07-25 10:00 | 0.18805 | 7.8832 | 17.8834 | 0.24295 | 427.8107 | 26.7782 | 7.9162 | 30.0975 | 7.7509 | 7.7033 | 115.5069 | 0.13272 | 1438.9466 | 279.3785 | 0.00073029
2022-07-25 11:00 | 0.18856 | 7.9303 | 17.8862 | 0.26268 | 450.9347 | 31.0863 | 7.9652 | 29.4419 | 7.7537 | 7.7061 | 121.8963 | 0.13292 | 1439.144 | 279.7605 | -0.0019158
2022-07-25 12:00 | 0.18789 | 7.9451 | 17.8864 | 0.21509 | 464.0164 | 32.5309 | 8.0591 | 29.0544 | 7.7539 | 7.7062 | 125.7203 | 0.13238 | 1439.205 | 278.6443 | -0.0032316
2022-07-25 13:00 | 0.18825 | 7.909 | 17.8858 | 0.17715 | 478.1086 | 33.8811 | 7.9427 | 28.7542 | 7.7533 | 7.7056 | 129.1708 | 0.13277 | 1439.0547 | 279.4623 | -0.00075964
2022-07-25 14:00 | 0.18816 | 7.8653 | 17.888 | 0.21647 | 474.3516 | 33.1828 | 7.909 | 28.8646 | 7.7555 | 7.7078 | 128.0502 | 0.13285 | 1438.8724 | 279.6773 | 0.0019192
2022-07-25 15:00 | 0.18772 | 7.8022 | 17.8892 | 0.21495 | 440.7624 | 30.6478 | 7.7981 | 29.7976 | 7.7567 | 7.709 | 118.66 | 0.13275 | 1438.6079 | 279.5238 | 0.0055581
2022-07-25 16:00 | 0.18776 | 7.7339 | 17.8929 | 0.19398 | 419.273 | 24.9611 | 7.8812 | 30.3577 | 7.7604 | 7.7127 | 113.105 | 0.13302 | 1438.3218 | 280.1385 | 0.009745
2022-07-25 17:00 | 0.1879 | 7.755 | 17.8942 | 0.20433 | 407.5621 | 27.4041 | 7.8228 | 30.729 | 7.7617 | 7.714 | 109.7887 | 0.13305 | 1438.4105 | 280.1796 | 0.0085585
2022-07-25 18:00 | 0.18831 | 7.8553 | 17.8971 | 0.20971 | 392.6457 | 22.3648 | 7.8682 | 31.1577 | 7.7646 | 7.7169 | 105.8882 | 0.133 | 1438.8306 | 279.9798 | 0.0026728
2022-07-25 19:00 | 0.18909 | 7.9945 | 17.8974 | 0.19812 | 379.7359 | 17.2456 | 8.0348 | 31.4793 | 7.7649 | 7.7171 | 102.8248 | 0.13308 | 1439.4119 | 280.0407 | -0.0056205
2022-07-25 20:00 | 0.18895 | 7.9249 | 17.9 | 0.19992 | 370.4829 | 11.821 | 7.9553 | 31.8203 | 7.7675 | 7.7198 | 100.1245 | 0.13322 | 1439.1219 | 280.3774 | -0.0012864
2022-07-25 21:00 | 0.18859 | 7.9347 | 17.8999 | 0.17164 | 356.8398 | 6.7284 | 7.992 | 32.26 | 7.7674 | 7.7197 | 96.5238 | 0.13292 | 1439.1623 | 279.7652 | -0.0021065
2022-07-25 22:00 | 0.18926 | 8.0816 | 17.9022 | 0.16377 | 351.4517 | 2.4608 | 8.1123 | 32.3844 | 7.7697 | 7.722 | 95.3461 | 0.1329 | 1439.7749 | 279.5993 | -0.011118
2022-07-25 23:00 | 0.18989 | 8.175 | 17.9043 | 0.18985 | 342.3955 | -0.35192 | 8.271 | 32.6226 | 7.7718 | 7.7241 | 93.2488 | 0.13304 | 1440.1633 | 279.7978 | -0.016883
2022-07-26 | 0.19002 | 8.2704 | 17.9071 | 0.20378 | 332.9033 | -1.5731 | 8.489 | 32.855 | 7.7746 | 7.7268 | 91.1446 | 0.1328 | 1440.5584 | 279.2379 | -0.023187
2022-07-26 01:00 | 0.19212 | 8.7576 | 17.9088 | 0.1675 | 328.5523 | -1.7635 | 8.8264 | 32.842 | 7.7763 | 7.7285 | 90.6891 | 0.13264 | 1442.564 | 278.5125 | -0.056622
2022-07-26 02:00 | 0.18882 | 7.9023 | 17.9107 | 0.17564 | 311.1991 | -1.7779 | 8.5556 | 33.6516 | 7.7782 | 7.7304 | 85.3399 | 0.13321 | 1439.0275 | 280.3765 | 0.00011468
2022-07-26 03:00 | 0.18858 | 7.9994 | 17.9118 | 0.16957 | 309.7854 | -1.7993 | 8.1513 | 33.9207 | 7.7793 | 7.7315 | 84.1221 | 0.1327 | 1439.4321 | 279.2395 | -0.0061571
2022-07-26 04:00 | 0.18832 | 7.8681 | 17.9144 | 0.17688 | 294.8572 | -1.7779 | 8.2253 | 34.4963 | 7.7819 | 7.7341 | 80.2128 | 0.13296 | 1438.8845 | 279.8995 | 0.00197
2022-07-26 05:00 | 0.18939 | 8.0262 | 17.9161 | 0.16722 | 293.7682 | -1.5436 | 8.4021 | 34.4485 | 7.7836 | 7.7358 | 80.2607 | 0.13319 | 1439.5447 | 280.2237 | -0.0073958
2022-07-26 06:00 | 0.1886 | 7.9712 | 17.9179 | 0.18709 | 303.8055 | 1.0868 | 8.1837 | 34.1459 | 7.7854 | 7.7376 | 82.5635 | 0.13281 | 1439.3148 | 279.5013 | -0.0043185
2022-07-26 07:00 | 0.18954 | 8.1932 | 17.9188 | 0.20612 | 329.9443 | 5.7692 | 8.244 | 33.0921 | 7.7863 | 7.7384 | 89.7987 | 0.13272 | 1440.2386 | 279.1338 | -0.018224
2022-07-26 08:00 | 0.1889 | 8.0071 | 17.9191 | 0.13232 | 365.5843 | 9.2727 | 8.075 | 31.9215 | 7.7866 | 7.7387 | 99.0898 | 0.1329 | 1439.465 | 279.6497 | -0.0064387
2022-07-26 09:00 | 0.1888 | 8.0129 | 17.9216 | 0.16805 | 382.8006 | 11.2968 | 8.025 | 31.3866 | 7.7891 | 7.7412 | 103.6296 | 0.13281 | 1439.489 | 279.4659 | -0.0068496
2022-07-26 10:00 | 0.18821 | 7.8877 | 17.9195 | 0.17495 | 400.9707 | 19.1454 | 7.969 | 30.8527 | 7.787 | 7.7392 | 108.4 | 0.13281 | 1438.9664 | 279.5719 | 0.00070889
2022-07-26 11:00 | 0.18835 | 7.9853 | 17.9182 | 0.2115 | 446.8367 | 27.1913 | 8.4405 | 29.3189 | 7.7857 | 7.7378 | 122.194 | 0.13258 | 1439.3733 | 279.0171 | -0.0053568
2022-07-26 12:00 | 0.18857 | 7.9838 | 17.9186 | 0.19688 | 454.9043 | 34.6383 | 8.1285 | 29.2573 | 7.7861 | 7.7383 | 123.4604 | 0.13275 | 1439.3674 | 279.3554 | -0.005135
2022-07-26 13:00 | 0.18859 | 7.9954 | 17.9194 | 0.17067 | 443.7355 | 34.7702 | 8.0507 | 29.5926 | 7.7869 | 7.7391 | 120.2008 | 0.13272 | 1439.4157 | 279.2861 | -0.0058606
2022-07-26 14:00 | 0.18918 | 8.0407 | 17.9178 | 0.17853 | 427.443 | 33.9135 | 8.1311 | 30.0014 | 7.7853 | 7.7374 | 116.0153 | 0.13299 | 1439.605 | 279.8041 | -0.0084408
2022-07-26 15:00 | 0.18929 | 8.1417 | 17.9157 | 0.18033 | 407.8396 | 31.1002 | 8.2038 | 30.53 | 7.7832 | 7.7354 | 110.8903 | 0.13272 | 1440.0246 | 279.1685 | -0.014968
2022-07-26 16:00 | 0.18985 | 8.2315 | 17.9153 | 0.20723 | 392.4585 | 25.2805 | 8.2583 | 30.9668 | 7.7828 | 7.7349 | 106.85 | 0.13281 | 1440.3972 | 279.2901 | -0.02062
2022-07-26 17:00 | 0.1906 | 8.3591 | 17.9147 | 0.13756 | 389.2056 | 20.7722 | 8.4074 | 30.9925 | 7.7822 | 7.7344 | 106.3489 | 0.13292 | 1440.9256 | 279.3944 | -0.02888
2022-07-26 18:00 | 0.19136 | 8.5343 | 17.9133 | 0.15205 | 377.2348 | 14.5747 | 8.5433 | 31.3021 | 7.7808 | 7.733 | 103.4178 | 0.13286 | 1441.6479 | 279.1347 | -0.040748
2022-07-26 19:00 | 0.19223 | 8.7474 | 17.9087 | 0.16777 | 370.8681 | 8.5646 | 8.8437 | 31.3569 | 7.7762 | 7.7285 | 102.412 | 0.13275 | 1442.5223 | 278.7552 | -0.055799
2022-07-26 20:00 | 0.19324 | 8.9055 | 17.9057 | 0.15826 | 371.7136 | 3.505 | 9.0595 | 31.221 | 7.7732 | 7.7255 | 103.1792 | 0.13293 | 1443.1683 | 278.9972 | -0.067171
2022-07-26 21:00 | 0.19256 | 8.832 | 17.9032 | 0.16198 | 375.3339 | 0.1346 | 8.8311 | 31.2184 | 7.7707 | 7.7229 | 103.6137 | 0.1327 | 1442.8681 | 278.5725 | -0.061982
2022-07-26 22:00 | 0.19174 | 8.5022 | 17.9034 | 0.14446 | 374.2977 | -1.6252 | 8.5911 | 31.3726 | 7.7709 | 7.7231 | 102.7315 | 0.13323 | 1441.5161 | 279.9335 | -0.038301
2022-07-26 23:00 | 0.19172 | 8.4984 | 17.902 | 0.16529 | 372.9833 | -1.8971 | 8.519 | 31.4517 | 7.7695 | 7.7217 | 102.1924 | 0.13323 | 1441.5005 | 279.9379 | -0.038049
2022-07-27 | 0.19184 | 8.5068 | 17.8985 | 0.13094 | 374.406 | -2.0539 | 8.5225 | 31.4038 | 7.766 | 7.7183 | 102.591 | 0.1333 | 1441.5349 | 280.0566 | -0.038587
2022-07-27 01:00 | 0.19355 | 8.8313 | 17.8957 | 0.15357 | 375.5302 | -2.1302 | 9.0881 | 31.0834 | 7.7632 | 7.7155 | 104.3102 | 0.1334 | 1442.8663 | 280.0106 | -0.061418
2022-07-27 02:00 | 0.19625 | 9.3573 | 17.8927 | 0.14322 | 367.8002 | -2.1447 | 9.3788 | 31.1891 | 7.7602 | 7.7125 | 102.8756 | 0.13351 | 1445.0011 | 279.8516 | -0.10153
2022-07-27 03:00 | 0.19758 | 9.6346 | 17.8865 | 0.13108 | 363.7964 | -2.154 | 9.7106 | 31.1557 | 7.754 | 7.7063 | 102.5613 | 0.1335 | 1446.1156 | 279.6401 | -0.12428
2022-07-27 04:00 | 0.19889 | 9.8633 | 17.8824 | 0.18005 | 360.7351 | -2.0903 | 9.9097 | 31.1585 | 7.7499 | 7.7023 | 102.1784 | 0.13363 | 1447.029 | 279.7521 | -0.1437
2022-07-27 05:00 | 0.198 | 9.7008 | 17.8771 | 0.14377 | 360.9316 | -2.0429 | 9.7122 | 31.2501 | 7.7446 | 7.697 | 101.7575 | 0.13356 | 1446.3807 | 279.7223 | -0.12985
2022-07-27 06:00 | 0.19897 | 9.76 | 17.8678 | 0.11784 | 352.1204 | -1.9914 | 9.7849 | 31.5118 | 7.7353 | 7.6878 | 99.4448 | 0.13403 | 1446.6175 | 280.6495 | -0.13456
2022-07-27 07:00 | 0.19855 | 9.7307 | 17.8567 | 0.15715 | 346.8986 | -1.5396 | 9.7162 | 31.7268 | 7.7242 | 7.6767 | 97.8107 | 0.13384 | 1446.5003 | 280.2743 | -0.13227
2022-07-27 08:00 | 0.19804 | 9.6508 | 17.8465 | 0.17495 | 352.6611 | -0.28077 | 9.6525 | 31.5595 | 7.714 | 7.6666 | 99.2855 | 0.13376 | 1446.1802 | 280.1598 | -0.12562
2022-07-27 09:00 | 0.19825 | 9.652 | 17.842 | 0.11108 | 354.9467 | 0.37237 | 9.657 | 31.4792 | 7.7095 | 7.6622 | 99.9396 | 0.1339 | 1446.185 | 280.4487 | -0.12563
2022-07-27 10:00 | 0.19782 | 9.561 | 17.8329 | 0.13412 | 353.9032 | 1.2025 | 9.5626 | 31.562 | 7.7004 | 7.6531 | 99.4227 | 0.1339 | 1445.8201 | 280.5267 | -0.11808
2022-07-27 11:00 | 0.19777 | 9.5866 | 17.8286 | 0.14377 | 368.8734 | 8.6803 | 9.6687 | 31.0098 | 7.6961 | 7.6488 | 103.8896 | 0.13379 | 1445.9228 | 280.2694 | -0.12032
2022-07-27 12:00 | 0.19805 | 9.5862 | 17.8234 | 0.14625 | 362.1547 | 5.0224 | 9.6517 | 31.2394 | 7.6909 | 7.6436 | 101.9564 | 0.13398 | 1445.9213 | 280.6628 | -0.12016
2022-07-27 13:00 | 0.19888 | 9.6856 | 17.8198 | 0.17164 | 352.1119 | 0.35154 | 9.7682 | 31.5204 | 7.6873 | 7.6401 | 99.4032 | 0.13422 | 1446.3196 | 281.0879 | -0.12832
2022-07-27 14:00 | 0.19772 | 9.6293 | 17.8149 | 0.16791 | 355.4274 | -1.5309 | 9.6346 | 31.4741 | 7.6824 | 7.6352 | 100.0215 | 0.13361 | 1446.0934 | 279.877 | -0.12409
2022-07-27 15:00 | 0.19485 | 8.9692 | 17.8227 | 0.13136 | 368.1773 | -1.6987 | 9.1291 | 31.3015 | 7.6902 | 7.6429 | 102.3686 | 0.13384 | 1443.428 | 280.8204 | -0.071586
2022-07-27 16:00 | 0.19609 | 9.1763 | 17.8231 | 0.16005 | 375.3323 | 8.3297 | 9.4861 | 30.8917 | 7.6906 | 7.6434 | 105.2512 | 0.13401 | 1444.269 | 281.0102 | -0.08721
2022-07-27 17:00 | 0.19907 | 9.7463 | 17.8235 | 0.18695 | 368.0514 | 5.2868 | 9.976 | 30.8846 | 7.691 | 7.6437 | 104.4145 | 0.13415 | 1446.5621 | 280.9013 | -0.1335
2022-07-27 18:00 | 0.20131 | 10.2714 | 17.8257 | 0.14529 | 362.9952 | 3.7757 | 10.3337 | 30.8744 | 7.6932 | 7.6459 | 103.8497 | 0.13392 | 1448.6462 | 280.0891 | -0.18031
2022-07-27 19:00 | 0.2011 | 10.1518 | 17.8295 | 0.15453 | 357.8482 | 3.3725 | 10.2788 | 31.0725 | 7.697 | 7.6497 | 102.2455 | 0.13417 | 1448.1743 | 280.6844 | -0.16915
2022-07-27 20:00 | 0.20271 | 10.5711 | 17.8337 | 0.12749 | 352.4863 | 2.6002 | 10.6195 | 31.0859 | 7.7012 | 7.6539 | 101.5191 | 0.13387 | 1449.8234 | 279.8088 | -0.20856
2022-07-27 21:00 | 0.20545 | 11.1072 | 17.8308 | 0.11963 | 343.3623 | -0.24085 | 11.3809 | 31.0273 | 7.6983 | 7.6509 | 100.6511 | 0.13394 | 1451.9078 | 279.6322 | -0.262
2022-07-27 22:00 | 0.2065 | 11.3849 | 17.8283 | 0.12598 | 340.7445 | -1.2689 | 11.484 | 31.0685 | 7.6958 | 7.6485 | 100.1206 | 0.13373 | 1452.9764 | 279.057 | -0.29136
2022-07-27 23:00 | 0.20576 | 11.181 | 17.8333 | 0.10597 | 333.6988 | -1.5743 | 11.2609 | 31.4275 | 7.7008 | 7.6534 | 97.5483 | 0.13391 | 1452.1929 | 279.5282 | -0.26968
2022-07-28 | 0.20666 | 11.4219 | 17.8321 | 0.10639 | 332.0514 | -2.1592 | 11.4469 | 31.3956 | 7.6996 | 7.6523 | 97.4832 | 0.13371 | 1453.1184 | 278.9991 | -0.29532
2022-07-28 01:00 | 0.20617 | 11.4447 | 17.8299 | 0.14405 | 333.1494 | -2.2841 | 11.4564 | 31.3514 | 7.6974 | 7.6501 | 97.8268 | 0.13332 | 1453.2052 | 278.1706 | -0.29809
2022-07-28 02:00 | 0.20708 | 11.4645 | 17.8298 | 0.12018 | 326.5281 | -2.3212 | 11.4594 | 31.5906 | 7.6973 | 7.65 | 95.8893 | 0.13385 | 1453.2816 | 279.2581 | -0.2998
2022-07-28 03:00 | 0.20728 | 11.4412 | 17.8307 | 0.10018 | 330.234 | -2.3258 | 11.4527 | 31.4585 | 7.6982 | 7.6509 | 96.9629 | 0.13406 | 1453.1929 | 279.6942 | -0.29713
2022-07-28 04:00 | 0.20665 | 11.384 | 17.8323 | 0.12501 | 329.5138 | -2.3038 | 11.3757 | 31.5225 | 7.6998 | 7.6525 | 96.5801 | 0.13383 | 1452.9734 | 279.2616 | -0.29117
2022-07-28 05:00 | 0.20691 | 11.3386 | 17.83 | 0.12667 | 329.4844 | -2.2251 | 11.3469 | 31.5377 | 7.6975 | 7.6502 | 96.5077 | 0.13415 | 1452.7993 | 279.9424 | -0.28609
2022-07-28 06:00 | 0.20794 | 11.4495 | 17.8308 | 0.12322 | 331.6705 | -2.0562 | 11.4489 | 31.4083 | 7.6983 | 7.651 | 97.3765 | 0.13447 | 1453.2251 | 280.5344 | -0.2977
2022-07-28 07:00 | 0.20592 | 11.3443 | 17.8356 | 0.11963 | 339.715 | -1.7785 | 11.3652 | 31.1624 | 7.7031 | 7.6557 | 99.5458 | 0.13348 | 1452.8206 | 278.5587 | -0.2872
2022-07-28 08:00 | 0.20763 | 11.4273 | 17.8178 | 0.09756 | 341.9802 | -1.1913 | 11.4284 | 31.0522 | 7.6853 | 7.6381 | 100.356 | 0.13433 | 1453.1397 | 280.2704 | -0.29548
2022-07-28 09:00 | 0.2077 | 11.4158 | 17.8257 | 0.11163 | 342.3474 | 47.5049 | 11.4178 | 31.0446 | 7.6932 | 7.6459 | 100.4392 | 0.13442 | 1453.0958 | 280.4571 | -0.29414
2022-07-28 10:00 | 0.2078 | 11.4191 | 17.812 | 0.067626 | 341.0918 | 66.6609 | 11.42 | 31.0874 | 7.6795 | 7.6323 | 100.0759 | 0.13448 | 1453.1084 | 280.568 | -0.29452
2022-07-28 11:00 | 0.20802 | 11.4679 | 17.8001 | 0.12101 | 339.6301 | 55.2597 | 11.4688 | 31.1149 | 7.6676 | 7.6205 | 99.7588 | 0.13446 | 1453.2951 | 280.5056 | -0.29984
2022-07-28 12:00 | 0.20772 | 11.5465 | 17.7966 | 0.093008 | 338.0233 | 48.5635 | 11.5551 | 31.1296 | 7.6641 | 7.617 | 99.4835 | 0.13401 | 1453.595 | 279.5386 | -0.30873
2022-07-28 13:00 | 0.20859 | 11.5775 | 17.7814 | 0.097836 | 337.799 | 67.9544 | 11.581 | 31.125 | 7.6489 | 7.6019 | 99.4768 | 0.13448 | 1453.7135 | 280.4882 | -0.31181
2022-07-28 14:00 | 0.20865 | 11.5889 | 17.7634 | 0.085283 | 335.3535 | 57.3915 | 11.5772 | 31.2135 | 7.6309 | 7.584 | 98.748 | 0.13447 | 1453.7568 | 280.4755 | -0.31315
2022-07-28 15:00 | 0.20984 | 11.7998 | 17.7616 | 0.10418 | 332.8707 | 63.7319 | 11.7999 | 31.194 | 7.6291 | 7.5822 | 98.518 | 0.13457 | 1454.5596 | 280.5641 | -0.33646
2022-07-28 16:00 | 0.20954 | 11.718 | 17.7519 | 0.092318 | 331.6898 | 46.0979 | 11.7182 | 31.2762 | 7.6194 | 7.5725 | 97.9853 | 0.13464 | 1454.2488 | 280.7403 | -0.32732
2022-07-28 17:00 | 0.2103 | 11.7121 | 17.7474 | 0.10322 | 330.2824 | 41.5943 | 11.7121 | 31.33 | 7.6149 | 7.5682 | 97.5562 | 0.13515 | 1454.2269 | 281.8049 | -0.32628
2022-07-28 18:00 | 0.2085 | 11.5963 | 17.7383 | 0.097698 | 329.1097 | 39.1085 | 11.5996 | 31.4275 | 7.6058 | 7.5591 | 96.9593 | 0.13435 | 1453.7844 | 280.2224 | -0.31417
2022-07-28 19:00 | 0.20772 | 11.4819 | 17.7382 | 0.10487 | 329.778 | 42.7929 | 11.4846 | 31.4594 | 7.6057 | 7.5589 | 96.9001 | 0.13422 | 1453.3475 | 280.0033 | -0.30184
2022-07-28 20:00 | 0.20712 | 11.3448 | 17.7557 | 0.092456 | 330.5671 | 35.8168 | 11.3526 | 31.4955 | 7.6232 | 7.5764 | 96.8375 | 0.13427 | 1452.822 | 280.1806 | -0.287
2022-07-28 21:00 | 0.20633 | 11.1915 | 17.7575 | 0.082386 | 331.3968 | 25.572 | 11.1894 | 31.5456 | 7.625 | 7.5781 | 96.7161 | 0.13425 | 1452.2326 | 280.2203 | -0.27087
2022-07-28 22:00 | 0.20635 | 11.1356 | 17.7616 | 0.1068 | 329.8218 | 18.8596 | 11.1365 | 31.6289 | 7.6291 | 7.5823 | 96.139 | 0.13445 | 1452.0172 | 280.6616 | -0.26488
2022-07-28 23:00 | 0.20667 | 11.2599 | 17.7704 | 0.10956 | 330.9518 | 9.8217 | 11.2616 | 31.5262 | 7.6379 | 7.591 | 96.7472 | 0.13425 | 1452.4961 | 280.1824 | -0.27798
2022-07-29 | 0.2056 | 11.1401 | 17.7802 | 0.086248 | 329.9207 | 3.3586 | 11.1381 | 31.6245 | 7.6477 | 7.6007 | 96.171 | 0.13393 | 1452.034 | 279.6048 | -0.26565
2022-07-29 01:00 | 0.20587 | 11.1638 | 17.7829 | 0.069281 | 328.1973 | -0.046472 | 11.1593 | 31.6771 | 7.6504 | 7.6034 | 95.7156 | 0.13403 | 1452.1257 | 279.7973 | -0.26803
2022-07-29 02:00 | 0.2054 | 11.0492 | 17.7912 | 0.089559 | 325.9762 | -1.0941 | 11.0622 | 31.8068 | 7.6587 | 7.6116 | 94.8547 | 0.1341 | 1451.6832 | 279.9895 | -0.2561
2022-07-29 03:00 | 0.2046 | 10.9763 | 17.7911 | 0.064177 | 323.179 | -1.3545 | 10.977 | 31.9531 | 7.6586 | 7.6116 | 93.8551 | 0.13381 | 1451.4007 | 279.4356 | -0.24889
2022-07-29 04:00 | 0.20491 | 10.9751 | 17.7926 | 0.06597 | 321.1827 | -0.89977 | 10.98 | 32.0263 | 7.6601 | 7.613 | 93.2821 | 0.13402 | 1451.3962 | 279.8708 | -0.2486
2022-07-29 05:00 | 0.20483 | 10.8565 | 17.8006 | 0.075627 | 319.863 | 1.4351 | 10.8564 | 32.1378 | 7.6681 | 7.6209 | 92.6329 | 0.13435 | 1450.9368 | 280.6221 | -0.23635
2022-07-29 06:00 | 0.20446 | 10.863 | 17.8078 | 0.04583 | 321.914 | 8.9857 | 10.8892 | 32.0441 | 7.6753 | 7.6281 | 93.2977 | 0.13408 | 1450.9618 | 280.0694 | -0.23718
2022-07-29 07:00 | 0.20459 | 10.9225 | 17.8142 | 0.066522 | 323.8482 | 27.2017 | 10.9236 | 31.9546 | 7.6817 | 7.6345 | 93.9332 | 0.13398 | 1451.1926 | 279.8119 | -0.2432
2022-07-29 08:00 | 0.20313 | 10.6914 | 17.8183 | 0.041002 | 323.796 | 36.0054 | 10.7396 | 32.0482 | 7.6858 | 7.6386 | 93.5173 | 0.13376 | 1450.2934 | 279.5072 | -0.2204
2022-07-29 09:00 | 0.20236 | 10.4663 | 17.8211 | 0.02638 | 324.1509 | 38.958 | 10.4905 | 32.1596 | 7.6886 | 7.6413 | 93.0777 | 0.13399 | 1449.4127 | 280.105 | -0.19851
2022-07-29 10:00 | 0.2025 | 10.5372 | 17.8258 | 0.030656 | 326.6724 | 49.4278 | 10.676 | 31.9731 | 7.6932 | 7.646 | 94.2086 | 0.13384 | 1449.6906 | 279.7682 | -0.20536
2022-07-29 11:00 | 0.20174 | 10.4678 | 17.8307 | 0.013827 | 330.4814 | 57.0531 | 10.4823 | 31.9296 | 7.6982 | 7.6509 | 94.877 | 0.13356 | 1449.4183 | 279.23 | -0.19895
2022-07-29 12:00 | 0.20197 | 10.5431 | 17.8326 | 0.05659 | 338.7934 | 66.1368 | 10.5984 | 31.5721 | 7.7001 | 7.6528 | 97.5274 | 0.13347 | 1449.7133 | 279.0003 | -0.20619
2022-07-29 13:00 | 0.20327 | 10.6934 | 17.8336 | 0.055211 | 335.0041 | 64.7374 | 10.6978 | 31.6583 | 7.7011 | 7.6537 | 96.6604 | 0.13385 | 1450.3014 | 279.6813 | -0.22045
2022-07-29 14:00 | 0.20301 | 10.784 | 17.8367 | 0.040175 | 338.1249 | 69.9537 | 10.7852 | 31.5034 | 7.7042 | 7.6568 | 97.7592 | 0.13337 | 1450.6538 | 278.6544 | -0.22972
2022-07-29 15:00 | 0.20382 | 10.9001 | 17.8401 | 0.066246 | 340.9708 | 79.9943 | 10.9093 | 31.3416 | 7.7076 | 7.6602 | 98.8666 | 0.13353 | 1451.1055 | 278.9178 | -0.24117
2022-07-29 16:00 | 0.20384 | 10.9662 | 17.8422 | 0.035071 | 331.567 | 52.4904 | 10.9733 | 31.6461 | 7.7097 | 7.6623 | 96.2828 | 0.13334 | 1451.362 | 278.473 | -0.248
2022-07-29 17:00 | 0.20383 | 10.9833 | 17.8456 | 0.030656 | 327.2499 | 43.4287 | 10.9922 | 31.7946 | 7.7131 | 7.6657 | 95.0705 | 0.13327 | 1451.428 | 278.33 | -0.24976
2022-07-29 18:00 | 0.20382 | 11.0233 | 17.8478 | 0.030381 | 332.7304 | 52.443 | 11.0178 | 31.582 | 7.7153 | 7.6679 | 96.7199 | 0.13313 | 1451.5827 | 278.0244 | -0.25394
2022-07-29 19:00 | 0.20394 | 10.9804 | 17.8456 | 0.030381 | 328.5334 | 39.7431 | 10.9954 | 31.7458 | 7.7131 | 7.6658 | 95.4507 | 0.13336 | 1451.417 | 278.5022 | -0.24941
2022-07-29 20:00 | 0.20407 | 11.0506 | 17.8485 | 0.0016879 | 328.1974 | 35.844 | 11.0465 | 31.7328 | 7.716 | 7.6686 | 95.4659 | 0.13321 | 1451.6884 | 278.1662 | -0.25667
2022-07-29 21:00 | 0.20402 | 11.0201 | 17.8491 | 0.037416 | 326.328 | 32.3874 | 11.01 | 31.8197 | 7.7166 | 7.6691 | 94.842 | 0.13328 | 1451.5706 | 278.3239 | -0.25349
2022-07-29 22:00 | 0.204 | 11.0553 | 17.8479 | 0.025415 | 324.2584 | 20.3383 | 11.0586 | 31.8724 | 7.7154 | 7.668 | 94.3464 | 0.13315 | 1451.7066 | 278.0426 | -0.2572
2022-07-29 23:00 | 0.20382 | 11.0625 | 17.8497 | 0.03645 | 326.5731 | 13.4541 | 11.064 | 31.784 | 7.7172 | 7.6697 | 95.0318 | 0.13301 | 1451.7342 | 277.738 | -0.25804
2022-07-30 | 0.20376 | 11.0185 | 17.8461 | 0.014379 | 326.5701 | 8.1533 | 11.0255 | 31.8032 | 7.7136 | 7.6662 | 94.9462 | 0.13311 | 1451.5644 | 277.9729 | -0.25348
2022-07-30 01:00 | 0.20398 | 11.0434 | 17.8505 | 0.02638 | 325.9193 | 4.6718 | 11.0462 | 31.817 | 7.718 | 7.6706 | 94.8024 | 0.13318 | 1451.6608 | 278.0957 | -0.25595
2022-07-30 02:00 | 0.20374 | 11.066 | 17.8509 | 0.028587 | 325.0987 | 2.6164 | 11.0645 | 31.8383 | 7.7184 | 7.6709 | 94.6036 | 0.13295 | 1451.7478 | 277.6111 | -0.25845
2022-07-30 03:00 | 0.20434 | 11.1014 | 17.8504 | 0.026104 | 323.4271 | 2.1721 | 11.0996 | 31.883 | 7.7179 | 7.6705 | 94.1939 | 0.13323 | 1451.8848 | 278.166 | -0.26187
2022-07-30 04:00 | 0.20435 | 11.132 | 17.8503 | 0.021 | 321.7274 | 3.0555 | 11.1329 | 31.9301 | 7.7178 | 7.6703 | 93.7709 | 0.13313 | 1452.003 | 277.9577 | -0.26511
2022-07-30 05:00 | 0.20429 | 11.0249 | 17.8488 | 0.032312 | 323.951 | 9.7679 | 11.0319 | 31.8971 | 7.7163 | 7.6689 | 94.1988 | 0.13345 | 1451.5895 | 278.6623 | -0.25386
2022-07-30 06:00 | 0.20469 | 11.0813 | 17.8478 | 0.021414 | 326.5161 | 30.6334 | 11.0837 | 31.7763 | 7.7153 | 7.6679 | 95.0586 | 0.13352 | 1451.8076 | 278.7938 | -0.25958
2022-07-30 07:00 | 0.20517 | 11.0756 | 17.8494 | 0.0069298 | 326.881 | 35.8538 | 11.0708 | 31.7692 | 7.7169 | 7.6694 | 95.1368 | 0.13386 | 1451.7859 | 279.4871 | -0.25872
2022-07-30 08:00 | 0.20474 | 11.032 | 17.8493 | 0.025828 | 325.7016 | 24.7673 | 11.0358 | 31.8301 | 7.7168 | 7.6694 | 94.7168 | 0.13372 | 1451.6174 | 279.2207 | -0.25437
2022-07-30 09:00 | 0.20541 | 11.0446 | 17.8445 | 0.031208 | 326.7005 | 32.8109 | 11.0441 | 31.7891 | 7.712 | 7.6646 | 95.0256 | 0.13412 | 1451.6665 | 280.037 | -0.25537
2022-07-30 10:00 | 0.20435 | 11.0066 | 17.8475 | 0.041968 | 328.8033 | 37.6639 | 11.0091 | 31.7291 | 7.715 | 7.6676 | 95.5596 | 0.13354 | 1451.5188 | 278.8774 | -0.25192
2022-07-30 11:00 | 0.20433 | 10.9879 | 17.8444 | 0.019345 | 329.4684 | 47.0594 | 10.9897 | 31.7144 | 7.7119 | 7.6645 | 95.7098 | 0.13359 | 1451.4463 | 278.9833 | -0.24999
2022-07-30 12:00 | 0.20508 | 10.9881 | 17.8426 | 0.010792 | 328.5349 | 45.2585 | 10.9909 | 31.7479 | 7.7101 | 7.6628 | 95.4417 | 0.13409 | 1451.4475 | 280.0087 | -0.24962
2022-07-30 13:00 | 0.20458 | 10.9159 | 17.8469 | 0.029829 | 332.4346 | 53.1517 | 10.9208 | 31.6406 | 7.7144 | 7.667 | 96.4177 | 0.13399 | 1451.1675 | 279.8502 | -0.24237
2022-07-30 14:00 | 0.20503 | 10.9537 | 17.8402 | 0.0023777 | 329.1431 | 49.1634 | 10.9557 | 31.7431 | 7.7077 | 7.6604 | 95.5402 | 0.13417 | 1451.3145 | 280.1854 | -0.24609
2022-07-30 15:00 | 0.20485 | 10.9254 | 17.838 | -0.0039678 | 332.3893 | 53.7845 | 10.9257 | 31.6398 | 7.7055 | 7.6582 | 96.4155 | 0.13414 | 1451.2045 | 280.1532 | -0.24325
2022-07-30 16:00 | 0.20534 | 10.8291 | 17.8415 | 0.025001 | 328.1691 | 43.6075 | 10.8251 | 31.8436 | 7.709 | 7.6616 | 94.9697 | 0.13478 | 1450.8315 | 281.5256 | -0.23308
2022-07-30 17:00 | 0.20602 | 10.8621 | 17.8386 | -0.0043817 | 329.8326 | 47.974 | 10.8681 | 31.7612 | 7.7061 | 7.6587 | 95.5466 | 0.13512 | 1450.9602 | 282.2117 | -0.23613
2022-07-30 18:00 | 0.20518 | 10.7633 | 17.8377 | 0.026242 | 329.0717 | 44.8362 | 10.7619 | 31.8418 | 7.7052 | 7.6579 | 95.091 | 0.13489 | 1450.5753 | 281.7859 | -0.22648
2022-07-30 19:00 | 0.20571 | 10.7377 | 17.8341 | 0.00058436 | 327.488 | 38.954 | 10.7393 | 31.9113 | 7.7016 | 7.6543 | 94.584 | 0.13533 | 1450.4762 | 282.7032 | -0.22364
2022-07-30 20:00 | 0.20526 | 10.6393 | 17.8286 | 0.020311 | 328.9841 | 41.4745 | 10.6941 | 31.8787 | 7.6961 | 7.6488 | 94.9161 | 0.13536 | 1450.0921 | 282.8171 | -0.21402
2022-07-30 21:00 | 0.2055 | 10.6435 | 17.8264 | 0.018655 | 320.7934 | 28.5369 | 10.6496 | 32.2059 | 7.6939 | 7.6466 | 92.4572 | 0.13551 | 1450.1085 | 283.1257 | -0.21431
2022-07-30 22:00 | 0.20385 | 10.4582 | 17.8236 | 0.0076196 | 325.8992 | 20.1647 | 10.466 | 32.1066 | 7.6911 | 7.6439 | 93.5266 | 0.13501 | 1449.3822 | 282.225 | -0.19692
2022-07-30 23:00 | 0.20492 | 10.5855 | 17.8245 | -0.013486 | 324.947 | 12.2612 | 10.6033 | 32.0733 | 7.692 | 7.6447 | 93.5531 | 0.13531 | 1449.8816 | 282.7588 | -0.20886
2022-07-31 | 0.20427 | 10.5477 | 17.8226 | -0.0093477 | 322.6802 | 7.0286 | 10.5776 | 32.171 | 7.6901 | 7.6429 | 92.8446 | 0.135 | 1449.7332 | 282.1437 | -0.20548
2022-07-31 01:00 | 0.20368 | 10.4537 | 17.8176 | -0.0014848 | 323.5229 | 3.8498 | 10.4688 | 32.1939 | 7.6851 | 7.6378 | 92.8508 | 0.13491 | 1449.3642 | 282.0193 | -0.1966
2022-07-31 02:00 | 0.20509 | 10.6514 | 17.8165 | 0.026794 | 322.681 | 1.3894 | 10.6531 | 32.1331 | 7.684 | 7.6368 | 93.0085 | 0.1352 | 1450.1387 | 282.4956 | -0.21536
2022-07-31 03:00 | 0.20374 | 10.4529 | 17.8123 | 0.0063781 | 312.0105 | 0.39724 | 10.4512 | 32.6431 | 7.6798 | 7.6326 | 89.51 | 0.13496 | 1449.3612 | 282.1141 | -0.19652
2022-07-31 04:00 | 0.20329 | 10.4191 | 17.8095 | -0.0028643 | 316.1544 | 0.41228 | 10.4141 | 32.5013 | 7.677 | 7.6298 | 90.6198 | 0.13477 | 1449.2282 | 281.7445 | -0.19349
2022-07-31 05:00 | 0.20364 | 10.4751 | 17.8123 | -0.025073 | 320.3793 | 1.1036 | 10.4731 | 32.3102 | 7.6797 | 7.6326 | 91.9577 | 0.13481 | 1449.4482 | 281.8002 | -0.19874
2022-07-31 06:00 | 0.20213 | 10.179 | 17.8171 | 0.0059642 | 325.6327 | 11.9789 | 10.2377 | 32.2312 | 7.6846 | 7.6374 | 92.9514 | 0.13479 | 1448.282 | 281.929 | -0.17119
2022-07-31 07:00 | 0.2033 | 10.3901 | 17.8265 | 0.006516 | 326.0668 | 18.0567 | 10.3991 | 32.1339 | 7.6939 | 7.6467 | 93.4284 | 0.13487 | 1449.1147 | 281.9723 | -0.1906
2022-07-31 08:00 | 0.20366 | 10.4053 | 17.8186 | 0.010103 | 326.4031 | 25.0577 | 10.4123 | 32.1148 | 7.6861 | 7.6389 | 93.5538 | 0.13506 | 1449.1745 | 282.3615 | -0.19191
2022-07-31 09:00 | 0.20214 | 10.178 | 17.8207 | -0.010589 | 332.5771 | 36.364 | 10.2101 | 31.9893 | 7.6882 | 7.641 | 94.8723 | 0.1348 | 1448.2781 | 281.9497 | -0.17107
2022-07-31 10:00 | 0.20179 | 10.1547 | 17.8177 | -0.0057611 | 334.8977 | 45.5732 | 10.1614 | 31.9295 | 7.6852 | 7.638 | 95.4249 | 0.13464 | 1448.186 | 281.6346 | -0.1691
2022-07-31 11:00 | 0.20222 | 10.2378 | 17.813 | 0.054521 | 347.0417 | 74.3938 | 10.2436 | 31.4584 | 7.6805 | 7.6334 | 99.0764 | 0.13465 | 1448.5143 | 281.6044 | -0.1767
2022-07-31 12:00 | 0.20233 | 10.3754 | 17.8128 | 0.018655 | 348.8004 | 78.6851 | 10.3827 | 31.3286 | 7.6803 | 7.6331 | 99.9036 | 0.13427 | 1449.0557 | 280.7397 | -0.18976
2022-07-31 13:00 | 0.20217 | 10.2865 | 17.816 | -0.0049335 | 345.797 | 82.2094 | 10.3259 | 31.4609 | 7.6835 | 7.6363 | 98.9116 | 0.13445 | 1448.7059 | 281.1704 | -0.18132
2022-07-31 14:00 | 0.20168 | 10.1741 | 17.8147 | 0.021966 | 344.6746 | 79.1358 | 10.218 | 31.5536 | 7.6822 | 7.635 | 98.3415 | 0.13449 | 1448.2625 | 281.3276 | -0.17099
2022-07-31 15:00 | 0.20228 | 10.2422 | 17.8114 | -0.015417 | 348.7749 | 82.38 | 10.2461 | 31.3972 | 7.6789 | 7.6317 | 99.5769 | 0.13467 | 1448.5317 | 281.659 | -0.17709
2022-07-31 16:00 | 0.2023 | 10.2965 | 17.812 | -0.0014848 | 348.0543 | 70.2349 | 10.3001 | 31.3953 | 7.6795 | 7.6323 | 99.4971 | 0.13451 | 1448.7453 | 281.2829 | -0.18222
2022-07-31 17:00 | 0.20203 | 10.3251 | 17.8058 | 0.0055504 | 347.0378 | 69.3394 | 10.3245 | 31.4184 | 7.6733 | 7.6262 | 99.2632 | 0.13423 | 1448.8578 | 280.6881 | -0.18513
2022-07-31 18:00 | 0.20303 | 10.3803 | 17.8051 | 0.017276 | 339.5102 | 61.5324 | 10.3912 | 31.6494 | 7.6726 | 7.6255 | 97.2623 | 0.13472 | 1449.0755 | 281.668 | -0.1899
2022-07-31 19:00 | 0.2028 | 10.4676 | 17.8016 | -0.006037 | 335.6275 | 45.2169 | 10.4708 | 31.7486 | 7.6691 | 7.622 | 96.3289 | 0.13428 | 1449.4177 | 280.7044 | -0.1985
2022-07-31 20:00 | 0.20271 | 10.4311 | 17.7967 | -0.010727 | 335.5449 | 41.6949 | 10.4338 | 31.77 | 7.6642 | 7.6171 | 96.222 | 0.13434 | 1449.2744 | 280.8502 | -0.19502
2022-07-31 21:00 | 0.20324 | 10.5145 | 17.7942 | 0.0061022 | 333.7249 | 35.3748 | 10.5191 | 31.7932 | 7.6617 | 7.6147 | 95.8911 | 0.13442 | 1449.6018 | 280.9591 | -0.20289
2022-07-31 22:00 | 0.20295 | 10.4912 | 17.7903 | 0.030381 | 332.8297 | 28.5548 | 10.4892 | 31.8405 | 7.6578 | 7.6107 | 95.567 | 0.1343 | 1449.5101 | 280.7357 | -0.20078
2022-07-31 23:00 | 0.20426 | 10.6468 | 17.7855 | 0.009137 | 331.9584 | 21.9749 | 10.6566 | 31.7888 | 7.653 | 7.606 | 95.6902 | 0.13466 | 1450.1197 | 281.3816 | -0.21549
2022-08-01 | 0.20374 | 10.5846 | 17.7836 | 0.0087231 | 331.0899 | 17.8635 | 10.5849 | 31.856 | 7.6511 | 7.6041 | 95.2802 | 0.13452 | 1449.8763 | 281.1337 | -0.20959
2022-08-01 01:00 | 0.2035 | 10.5766 | 17.7801 | 0.010792 | 331.0384 | 13.2863 | 10.5783 | 31.8613 | 7.6476 | 7.6007 | 95.2507 | 0.13438 | 1449.845 | 280.854 | -0.20895
2022-08-01 02:00 | 0.20373 | 10.6687 | 17.7758 | 0.0098267 | 326.9374 | 11.6035 | 10.6673 | 31.9675 | 7.6432 | 7.5963 | 94.2661 | 0.13423 | 1450.2047 | 280.4911 | -0.21801
2022-08-01 03:00 | 0.20321 | 10.6439 | 17.7755 | -0.030453 | 327.4374 | 8.6635 | 10.6429 | 31.9613 | 7.643 | 7.596 | 94.3563 | 0.13397 | 1450.1074 | 279.964 | -0.2158
2022-08-01 04:00 | 0.2034 | 10.6519 | 17.7693 | -0.00065714 | 328.242 | 8.5096 | 10.6524 | 31.9268 | 7.6368 | 7.5899 | 94.6094 | 0.13407 | 1450.1386 | 280.1672 | -0.21653
2022-08-01 05:00 | 0.20317 | 10.615 | 17.7642 | 0.008999 | 327.9149 | 14.2385 | 10.624 | 31.9531 | 7.6317 | 7.5848 | 94.4524 | 0.13404 | 1449.9941 | 280.1256 | -0.21299
2022-08-01 06:00 | 0.20266 | 10.5075 | 17.7679 | 0.043347 | 328.0686 | 10.782 | 10.5058 | 32.0064 | 7.6354 | 7.5885 | 94.2364 | 0.13405 | 1449.5734 | 280.2152 | -0.20263
2022-08-01 07:00 | 0.20272 | 10.49 | 17.7712 | -0.0179 | 328.9977 | 8.818 | 10.4953 | 31.9774 | 7.6387 | 7.5918 | 94.4801 | 0.13415 | 1449.5051 | 280.4275 | -0.20088
2022-08-01 08:00 | 0.20298 | 10.3802 | 17.7651 | -0.026729 | 332.9274 | 32.9734 | 10.3886 | 31.8872 | 7.6326 | 7.5857 | 95.3706 | 0.13469 | 1449.0745 | 281.605 | -0.19011
2022-08-01 09:00 | 0.20271 | 10.3918 | 17.7646 | -0.048662 | 332.7669 | 37.716 | 10.3989 | 31.8879 | 7.6321 | 7.5852 | 95.3474 | 0.13446 | 1449.1199 | 281.1321 | -0.19138
2022-08-01 10:00 | 0.20253 | 10.3652 | 17.7672 | 0.023621 | 329.1993 | 30.1133 | 10.357 | 32.0393 | 7.6347 | 7.5878 | 94.2327 | 0.13443 | 1449.015 | 281.0871 | -0.18889
2022-08-01 11:00 | 0.20204 | 10.264 | 17.7663 | 0.004033 | 329.5902 | 31.2443 | 10.2634 | 32.0718 | 7.6338 | 7.5868 | 94.1377 | 0.13444 | 1448.6166 | 281.1683 | -0.1795
2022-08-01 12:00 | 0.20204 | 10.311 | 17.765 | -0.0074165 | 334.423 | 51.6279 | 10.3149 | 31.8697 | 7.6325 | 7.5856 | 95.6336 | 0.13428 | 1448.8016 | 280.8116 | -0.18397
2022-08-01 13:00 | 0.20146 | 10.2116 | 17.7675 | -0.0067267 | 339.0167 | 56.6094 | 10.2181 | 31.7533 | 7.635 | 7.5881 | 96.7271 | 0.13422 | 1448.4096 | 280.7507 | -0.17485
2022-08-01 14:00 | 0.20155 | 10.2621 | 17.7679 | -0.03266 | 335.0151 | 57.2226 | 10.2669 | 31.8725 | 7.6354 | 7.5885 | 95.6949 | 0.13411 | 1448.6086 | 280.4944 | -0.17957
2022-08-01 15:00 | 0.20232 | 10.3486 | 17.7699 | 0.010516 | 339.1144 | 63.5138 | 10.3516 | 31.6833 | 7.6374 | 7.5905 | 97.0585 | 0.13435 | 1448.9496 | 280.9245 | -0.18739
2022-08-01 16:00 | 0.20198 | 10.2555 | 17.7834 | 0.021552 | 335.48 | 53.2564 | 10.2592 | 31.8595 | 7.6509 | 7.6039 | 95.8106 | 0.13443 | 1448.5831 | 281.1464 | -0.17863
2022-08-01 17:00 | 0.20231 | 10.3135 | 17.7852 | -0.017211 | 333.0344 | 45.0069 | 10.3172 | 31.919 | 7.6527 | 7.6057 | 95.2416 | 0.13445 | 1448.8118 | 281.1619 | -0.18397
2022-08-01 18:00 | 0.20247 | 10.3628 | 17.7806 | -0.0005192 | 333.0494 | 46.1454 | 10.3613 | 31.8964 | 7.6481 | 7.6011 | 95.3443 | 0.1344 | 1449.0058 | 281.0167 | -0.18863
2022-08-01 19:00 | 0.2023 | 10.3577 | 17.7795 | -0.013624 | 332.7263 | 43.1314 | 10.3653 | 31.9061 | 7.647 | 7.6 | 95.2608 | 0.13431 | 1448.9856 | 280.8276 | -0.18823
2022-08-01 20:00 | 0.20271 | 10.3615 | 17.7795 | 0.0080334 | 332.5886 | 41.1153 | 10.3621 | 31.9127 | 7.647 | 7.6 | 95.2144 | 0.13457 | 1449.001 | 281.3703 | -0.18838
2022-08-01 21:00 | 0.20168 | 10.2688 | 17.7779 | -0.010865 | 330.2861 | 30.5182 | 10.2703 | 32.0428 | 7.6454 | 7.5984 | 94.3517 | 0.13418 | 1448.6352 | 280.6205 | -0.18009
2022-08-01 22:00 | 0.20141 | 10.2691 | 17.7774 | -0.0096236 | 330.2203 | 25.7838 | 10.2713 | 32.0447 | 7.6449 | 7.5979 | 94.335 | 0.134 | 1448.6363 | 280.2478 | -0.18026
2022-08-01 23:00 | 0.20121 | 10.2466 | 17.7757 | -0.025901 | 329.2718 | 20.9197 | 10.2465 | 32.0921 | 7.6432 | 7.5962 | 94.0091 | 0.13393 | 1448.5473 | 280.1311 | -0.17824
2022-08-02 | 0.20186 | 10.2407 | 17.7756 | -0.018314 | 329.1203 | 17.208 | 10.2396 | 32.1011 | 7.6431 | 7.5961 | 93.951 | 0.13439 | 1448.5245 | 281.0842 | -0.17734
2022-08-02 01:00 | 0.20155 | 10.2222 | 17.7759 | -0.0081062 | 328.292 | 13.8469 | 10.2205 | 32.1412 | 7.6434 | 7.5964 | 93.6725 | 0.13425 | 1448.4513 | 280.7956 | -0.17575
2022-08-02 02:00 | 0.20171 | 10.2046 | 17.7766 | 0.0078955 | 328.9299 | 11.5884 | 10.2041 | 32.1259 | 7.6441 | 7.5971 | 93.8185 | 0.13442 | 1448.3824 | 281.1508 | -0.17401
2022-08-02 03:00 | 0.20141 | 10.1951 | 17.7784 | -0.029764 | 327.9737 | 9.9449 | 10.1944 | 32.1661 | 7.6459 | 7.5989 | 93.5244 | 0.13424 | 1448.3447 | 280.8038 | -0.17327
2022-08-02 04:00 | 0.20141 | 10.157 | 17.7789 | -0.016935 | 327.2475 | -1.9966 | 10.1601 | 32.2103 | 7.6464 | 7.5994 | 93.242 | 0.13437 | 1448.194 | 281.0791 | -0.1697
2022-08-02 05:00 | 0.20189 | 10.1265 | 17.7798 | -0.013072 | 328.2156 | 4.6695 | 10.1271 | 32.191 | 7.6473 | 7.6003 | 93.4455 | 0.1348 | 1448.0739 | 281.986 | -0.1666
2022-08-02 06:00 | 0.20138 | 10.0714 | 17.7825 | 0.015896 | 330.2546 | 24.2594 | 10.071 | 32.1441 | 7.65 | 7.603 | 93.902 | 0.13463 | 1447.8558 | 281.6787 | -0.16176
2022-08-02 07:00 | 0.20089 | 10.0992 | 17.7884 | -0.001071 | 337.1157 | 49.1513 | 10.0998 | 31.8805 | 7.6559 | 7.6088 | 95.9177 | 0.13421 | 1447.9652 | 280.7926 | -0.16455
2022-08-02 08:00 | 0.20168 | 10.0434 | 17.7835 | -0.013348 | 337.9836 | 51.3288 | 10.0475 | 31.8755 | 7.651 | 7.604 | 96.0466 | 0.13493 | 1447.7451 | 282.3117 | -0.15901
2022-08-02 09:00 | 0.20136 | 10.0426 | 17.7835 | -0.0083821 | 345.3548 | 62.2596 | 10.0481 | 31.6144 | 7.651 | 7.604 | 98.1427 | 0.13471 | 1447.7415 | 281.8692 | -0.15911
2022-08-02 10:00 | 0.20093 | 10.0258 | 17.7819 | -0.034868 | 351.4685 | 73.9142 | 10.0342 | 31.4098 | 7.6494 | 7.6024 | 99.847 | 0.13448 | 1447.6747 | 281.3985 | -0.15781
2022-08-02 11:00 | 0.20141 | 10.075 | 17.7844 | 0.015482 | 354.4938 | 78.5463 | 10.0916 | 31.2781 | 7.6519 | 7.6049 | 100.8429 | 0.13464 | 1447.8701 | 281.7014 | -0.16206
2022-08-02 12:00 | 0.20129 | 10.0855 | 17.7835 | -0.030867 | 362.3763 | 80.8331 | 10.0985 | 31.0105 | 7.651 | 7.604 | 103.1019 | 0.13452 | 1447.9116 | 281.4515 | -0.1631
2022-08-02 13:00 | 0.20165 | 10.1321 | 17.7835 | -0.006037 | 363.3578 | 82.487 | 10.1421 | 30.9566 | 7.651 | 7.604 | 103.4872 | 0.13462 | 1448.096 | 281.6085 | -0.16723
2022-08-02 14:00 | 0.2021 | 10.1921 | 17.7872 | -0.037489 | 354.6029 | 68.1586 | 10.2297 | 31.206 | 7.6547 | 7.6077 | 101.2019 | 0.13472 | 1448.3333 | 281.7868 | -0.17258
2022-08-02 15:00 | 0.20281 | 10.361 | 17.7867 | 0.0061022 | 355.7007 | 61.8396 | 10.3652 | 31.1021 | 7.6542 | 7.6072 | 101.8384 | 0.13463 | 1448.9991 | 281.5017 | -0.18825
2022-08-02 16:00 | 0.20288 | 10.348 | 17.7881 | -0.010313 | 347.8234 | 55.8851 | 10.3713 | 31.368 | 7.6556 | 7.6086 | 99.5974 | 0.13473 | 1448.9483 | 281.7055 | -0.18696
2022-08-02 17:00 | 0.20344 | 10.4871 | 17.7889 | -0.0075544 | 339.5126 | 48.8655 | 10.4958 | 31.5974 | 7.6564 | 7.6093 | 97.5012 | 0.13464 | 1449.4948 | 281.4394 | -0.20013
2022-08-02 18:00 | 0.20406 | 10.5293 | 17.7873 | -0.0013469 | 335.5479 | 46.5903 | 10.5476 | 31.7132 | 7.6548 | 7.6078 | 96.4794 | 0.13492 | 1449.6604 | 281.9839 | -0.20395
2022-08-02 19:00 | 0.20359 | 10.4417 | 17.7884 | 0.0012741 | 338.2525 | 50.6178 | 10.4498 | 31.665 | 7.6559 | 7.6088 | 97.035 | 0.13489 | 1449.3168 | 281.9862 | -0.19563
2022-08-02 20:00 | 0.20389 | 10.5859 | 17.79 | 0.011344 | 334.6882 | 43.103 | 10.6104 | 31.713 | 7.6575 | 7.6105 | 96.3731 | 0.13462 | 1449.8816 | 281.3259 | -0.20961
2022-08-02 21:00 | 0.20413 | 10.6393 | 17.7926 | -0.0096236 | 333.8183 | 39.1414 | 10.6509 | 31.7242 | 7.6601 | 7.613 | 96.2135 | 0.1346 | 1450.0904 | 281.2634 | -0.21478
2022-08-02 22:00 | 0.20434 | 10.6681 | 17.7936 | -0.0090718 | 332.361 | 29.8981 | 10.6685 | 31.7682 | 7.661 | 7.614 | 95.833 | 0.13465 | 1450.203 | 281.342 | -0.21754
2022-08-02 23:00 | 0.20515 | 10.7165 | 17.797 | -0.0005192 | 330.3318 | 21.7157 | 10.7226 | 31.8152 | 7.6645 | 7.6174 | 95.3682 | 0.13503 | 1450.3923 | 282.1005 | -0.22196
2022-08-03 | 0.2045 | 10.6957 | 17.7975 | -0.026039 | 330.7226 | 16.9916 | 10.6966 | 31.8139 | 7.665 | 7.6179 | 95.4228 | 0.13466 | 1450.3107 | 281.3545 | -0.2202
2022-08-03 01:00 | 0.20438 | 10.7103 | 17.7971 | -0.027143 | 329.9193 | 13.5004 | 10.7126 | 31.8353 | 7.6646 | 7.6175 | 95.2265 | 0.13454 | 1450.3677 | 281.089 | -0.22174
2022-08-03 02:00 | 0.20405 | 10.6599 | 17.8026 | -0.03266 | 328.8288 | 10.5922 | 10.6589 | 31.902 | 7.6701 | 7.6229 | 94.7929 | 0.13448 | 1450.1707 | 281.0021 | -0.21683
2022-08-03 03:00 | 0.20355 | 10.6179 | 17.8039 | -0.0064508 | 329.6619 | 7.8403 | 10.6187 | 31.8915 | 7.6714 | 7.6243 | 94.9441 | 0.13428 | 1450.0066 | 280.6211 | -0.2129
2022-08-03 04:00 | 0.20336 | 10.5971 | 17.8037 | -0.012934 | 329.5615 | 7.6095 | 10.5964 | 31.9063 | 7.6712 | 7.6241 | 94.8656 | 0.13423 | 1449.9251 | 280.5176 | -0.21093
2022-08-03 05:00 | 0.20407 | 10.5978 | 17.8057 | -0.0031402 | 329.7102 | 17.4996 | 10.5982 | 31.8999 | 7.6732 | 7.626 | 94.9128 | 0.1347 | 1449.9284 | 281.4862 | -0.21062
2022-08-03 06:00 | 0.2038 | 10.5942 | 17.8047 | -0.017486 | 333.8977 | 31.1858 | 10.596 | 31.7487 | 7.6722 | 7.625 | 96.1131 | 0.13453 | 1449.9141 | 281.1474 | -0.2104
2022-08-03 07:00 | 0.20412 | 10.6273 | 17.8036 | 0.022932 | 339.1731 | 38.8487 | 10.6243 | 31.5457 | 7.6711 | 7.6239 | 97.6963 | 0.13464 | 1450.0439 | 281.344 | -0.21354
2022-08-03 08:00 | 0.20461 | 10.6078 | 17.8033 | -0.020521 | 335.782 | 41.2669 | 10.6127 | 31.6725 | 7.6708 | 7.6236 | 96.6936 | 0.13502 | 1449.9678 | 282.1544 | -0.21134
2022-08-03 09:00 | 0.20347 | 10.5577 | 17.8005 | 0.00058436 | 347.7 | 59.2601 | 10.5612 | 31.2784 | 7.668 | 7.6209 | 100.0049 | 0.13443 | 1449.771 | 280.9641 | -0.20699
2022-08-03 10:00 | 0.20355 | 10.5318 | 17.7975 | 0.033967 | 388.8877 | 72.2215 | 10.5493 | 29.9489 | 7.665 | 7.6179 | 111.8203 | 0.13457 | 1449.6701 | 281.2671 | -0.20441
2022-08-03 11:00 | 0.20407 | 10.5899 | 17.7958 | -0.015693 | 413.8175 | 80.0267 | 10.6155 | 29.1836 | 7.6633 | 7.6163 | 119.1726 | 0.13472 | 1449.8975 | 281.5478 | -0.20988
2022-08-03 12:00 | 0.20381 | 10.6187 | 17.7959 | 0.0070678 | 379.0112 | 71.3988 | 10.6278 | 30.2163 | 7.6634 | 7.6163 | 109.18 | 0.13446 | 1450.01 | 280.9812 | -0.21288
2022-08-03 13:00 | 0.20417 | 10.6443 | 17.7934 | -0.028384 | 379.4712 | 62.3377 | 10.6555 | 30.1885 | 7.6609 | 7.6139 | 109.3833 | 0.13461 | 1450.1102 | 281.2871 | -0.21525
2022-08-03 14:00 | 0.20502 | 10.7201 | 17.7892 | 0.001412 | 379.5107 | 54.993 | 10.7416 | 30.1457 | 7.6567 | 7.6096 | 109.6146 | 0.13493 | 1450.4061 | 281.8958 | -0.22243
2022-08-03 15:00 | 0.20457 | 10.6138 | 17.7854 | -0.026591 | 372.3826 | 53.3084 | 10.628 | 30.4259 | 7.6529 | 7.6059 | 107.2717 | 0.13498 | 1449.991 | 282.0567 | -0.21204
2022-08-03 16:00 | 0.20399 | 10.6052 | 17.7836 | -0.018728 | 373.9538 | 48.5525 | 10.6143 | 30.3825 | 7.6511 | 7.6041 | 107.6895 | 0.13462 | 1449.957 | 281.327 | -0.2115
2022-08-03 17:00 | 0.20414 | 10.5956 | 17.781 | -0.0025884 | 356.0308 | 43.2401 | 10.6022 | 30.9744 | 7.6485 | 7.6015 | 102.4993 | 0.13475 | 1449.9195 | 281.6046 | -0.21048
2022-08-03 18:00 | 0.20434 | 10.592 | 17.7771 | -0.00852 | 333.8581 | 26.6816 | 10.6095 | 31.7433 | 7.6446 | 7.5976 | 96.1324 | 0.1349 | 1449.9056 | 281.8984 | -0.21004
2022-08-03 19:00 | 0.20449 | 10.6091 | 17.7736 | -0.0057611 | 332.766 | 30.5853 | 10.625 | 31.7752 | 7.6411 | 7.5941 | 95.8524 | 0.13494 | 1449.9724 | 281.9797 | -0.21167
2022-08-03 20:00 | 0.2044 | 10.5985 | 17.7705 | 0.025277 | 327.6577 | 28.2158 | 10.6166 | 31.9662 | 7.638 | 7.5911 | 94.3625 | 0.13492 | 1449.9309 | 281.936 | -0.21068
2022-08-03 21:00 | 0.20427 | 10.6107 | 17.7665 | -0.017486 | 313.9405 | 18.2534 | 10.6226 | 32.4815 | 7.634 | 7.5871 | 90.4248 | 0.13479 | 1449.9786 | 281.6632 | -0.21199
2022-08-03 22:00 | 0.20422 | 10.6454 | 17.7619 | 0.019621 | 309.7184 | 0.33418 | 10.6592 | 32.6278 | 7.6294 | 7.5826 | 89.2847 | 0.13464 | 1450.1138 | 281.3422 | -0.21548
2022-08-03 23:00 | 0.20409 | 10.6648 | 17.7577 | -0.052387 | 305.8519 | -1.4141 | 10.6817 | 32.7695 | 7.6252 | 7.5784 | 88.2162 | 0.13449 | 1450.1895 | 281.0138 | -0.21752
2022-08-04 | 0.20406 | 10.5991 | 17.7541 | -0.036247 | 297.9748 | -1.4031 | 10.5997 | 33.1299 | 7.6216 | 7.5748 | 85.7803 | 0.13469 | 1449.9328 | 281.4631 | -0.211
2022-08-04 01:00 | 0.20457 | 10.6151 | 17.7523 | 0.010792 | 288.3588 | -1.3169 | 10.6917 | 33.4851 | 7.6198 | 7.573 | 83.1903 | 0.13497 | 1449.9955 | 282.0466 | -0.21233
2022-08-04 02:00 | 0.2043 | 10.7161 | 17.7532 | -0.0079682 | 290.3243 | -1.4141 | 10.7386 | 33.3778 | 7.6207 | 7.5739 | 83.8486 | 0.13446 | 1450.3893 | 280.9308 | -0.22257
2022-08-04 03:00 | 0.20424 | 10.6843 | 17.7492 | -0.012107 | 300.1442 | -0.15697 | 10.7003 | 32.99 | 7.6167 | 7.5699 | 86.6074 | 0.13452 | 1450.2655 | 281.0768 | -0.21943
2022-08-04 04:00 | 0.20419 | 10.6981 | 17.747 | -0.022177 | 300.1739 | 1.6115 | 10.7207 | 32.9785 | 7.6145 | 7.5677 | 86.6572 | 0.13444 | 1450.3193 | 280.9061 | -0.22086
2022-08-04 05:00 | 0.20453 | 10.6956 | 17.7446 | -0.042593 | 300.9427 | 7.7772 | 10.7126 | 32.9513 | 7.6121 | 7.5653 | 86.8629 | 0.13468 | 1450.3097 | 281.3925 | -0.22044
2022-08-04 06:00 | 0.20476 | 10.8038 | 17.743 | -0.028798 | 313.0477 | 19.0563 | 10.8756 | 32.3891 | 7.6105 | 7.5637 | 90.6997 | 0.13448 | 1450.731 | 280.9173 | -0.23127
2022-08-04 07:00 | 0.20576 | 10.8861 | 17.7403 | -0.018866 | 322.8044 | 26.1661 | 10.9009 | 32.0048 | 7.6078 | 7.5611 | 93.5818 | 0.13488 | 1451.0514 | 281.6866 | -0.23919
2022-08-04 08:00 | 0.20526 | 10.8958 | 17.7388 | -0.043006 | 333.5332 | 36.3079 | 10.956 | 31.5834 | 7.6063 | 7.5595 | 96.8154 | 0.13451 | 1451.0886 | 280.9209 | -0.24046
2022-08-04 09:00 | 0.2057 | 10.9559 | 17.7362 | -0.013624 | 353.8942 | 50.5553 | 11.0164 | 30.844 | 7.6037 | 7.5569 | 102.8696 | 0.1346 | 1451.3217 | 281.0837 | -0.24646
2022-08-04 10:00 | 0.20589 | 11.0059 | 17.7346 | -0.0089339 | 379.8043 | 61.5515 | 11.0564 | 29.9854 | 7.6021 | 7.5553 | 110.5036 | 0.13456 | 1451.5153 | 280.9732 | -0.25158
2022-08-04 11:00 | 0.20591 | 11.0481 | 17.7327 | -0.059974 | 413.3157 | 72.7306 | 11.0741 | 28.9816 | 7.6002 | 7.5535 | 120.3027 | 0.13444 | 1451.6784 | 280.6981 | -0.256
2022-08-04 12:00 | 0.20588 | 11.0221 | 17.7328 | 0.0047227 | 405.5705 | 84.6292 | 11.0356 | 29.2217 | 7.6003 | 7.5536 | 117.9431 | 0.13451 | 1451.5781 | 280.8479 | -0.25329
2022-08-04 13:00 | 0.20607 | 11.0042 | 17.7328 | 0.00058436 | 395.6643 | 70.2684 | 11.0248 | 29.5176 | 7.6003 | 7.5536 | 115.0338 | 0.13469 | 1451.5092 | 281.2361 | -0.25132
2022-08-04 14:00 | 0.20664 | 11.0772 | 17.7347 | -0.022039 | 385.7539 | 77.3378 | 11.1503 | 29.7569 | 7.6022 | 7.5555 | 112.4786 | 0.13483 | 1451.7917 | 281.4731 | -0.25868
2022-08-04 15:00 | 0.20664 | 11.1018 | 17.7386 | 0.0019638 | 389.1711 | 78.1928 | 11.2599 | 29.601 | 7.6061 | 7.5594 | 113.7625 | 0.13475 | 1451.8867 | 281.2959 | -0.26126
2022-08-04 16:00 | 0.20608 | 10.9435 | 17.7387 | -0.011003 | 381.5101 | 71.5197 | 11.0662 | 29.9277 | 7.6062 | 7.5595 | 111.025 | 0.1349 | 1451.274 | 281.6936 | -0.24496
2022-08-04 17:00 | 0.2062 | 11.0084 | 17.7383 | -0.017349 | 366.4677 | 58.4617 | 11.0419 | 30.416 | 7.6058 | 7.559 | 106.5877 | 0.13476 | 1451.5256 | 281.3789 | -0.25167
2022-08-04 18:00 | 0.20694 | 11.1208 | 17.7391 | -0.0179 | 347.3873 | 57.6252 | 11.1414 | 31.0046 | 7.6066 | 7.5598 | 101.2708 | 0.13488 | 1451.9602 | 281.5616 | -0.26311
2022-08-04 19:00 | 0.20674 | 11.1703 | 17.7389 | -0.0021745 | 338.0308 | 48.8187 | 11.1806 | 31.3121 | 7.6064 | 7.5597 | 98.6323 | 0.13459 | 1452.1507 | 280.9316 | -0.26848
2022-08-04 20:00 | 0.20717 | 11.1924 | 17.7401 | -0.018866 | 334.6096 | 44.9976 | 11.204 | 31.4226 | 7.6076 | 7.5609 | 97.6868 | 0.1348 | 1452.2364 | 281.3594 | -0.27061
2022-08-04 21:00 | 0.20726 | 11.263 | 17.7417 | 0.011758 | 327.5347 | 35.9701 | 11.3056 | 31.6292 | 7.6092 | 7.5624 | 95.8458 | 0.13463 | 1452.5081 | 280.9667 | -0.27814
2022-08-04 22:00 | 0.20751 | 11.3456 | 17.7419 | -0.015831 | 323.7845 | 29.2131 | 11.3846 | 31.7287 | 7.6094 | 7.5627 | 94.9206 | 0.13452 | 1452.8252 | 280.7078 | -0.28695
2022-08-04 23:00 | 0.20836 | 11.293 | 17.7421 | -0.010313 | 300.6879 | 21.7759 | 11.3162 | 32.6573 | 7.6096 | 7.5629 | 88.0114 | 0.13526 | 1452.6241 | 282.2404 | -0.28081
2022-08-05 | 0.20745 | 11.2384 | 17.7459 | -0.013348 | 302.2137 | 15.8387 | 11.2927 | 32.6076 | 7.6134 | 7.5666 | 88.4098 | 0.13483 | 1452.4137 | 281.4043 | -0.27537
2022-08-05 01:00 | 0.20705 | 11.1456 | 17.7472 | -0.029488 | 287.9367 | 11.434 | 11.2027 | 33.2429 | 7.6147 | 7.568 | 84.0587 | 0.13487 | 1452.0559 | 281.5329 | -0.26565
2022-08-05 02:00 | 0.20738 | 11.1873 | 17.7483 | -0.035833 | 259.3246 | 5.7669 | 11.2154 | 34.5257 | 7.6158 | 7.569 | 75.7279 | 0.13496 | 1452.2171 | 281.6851 | -0.26992
2022-08-05 03:00 | 0.20652 | 11.1122 | 17.749 | -0.024798 | 249.8894 | 3.4066 | 11.1961 | 34.9963 | 7.6165 | 7.5697 | 72.94 | 0.13463 | 1451.927 | 281.0534 | -0.26238
2022-08-05 04:00 | 0.20735 | 11.174 | 17.7503 | -0.028246 | 249.4427 | 4.1043 | 11.2604 | 34.9852 | 7.6178 | 7.571 | 72.918 | 0.13498 | 1452.1658 | 281.7376 | -0.2685
2022-08-05 05:00 | 0.20714 | 11.2346 | 17.7509 | -0.0027263 | 271.9391 | 12.23 | 11.3363 | 33.8767 | 7.6184 | 7.5716 | 79.6332 | 0.13464 | 1452.3989 | 281.0104 | -0.2751
2022-08-05 06:00 | 0.20688 | 11.1724 | 17.75 | -0.0054852 | 295.6245 | 22.5094 | 11.2253 | 32.9097 | 7.6175 | 7.5707 | 86.3479 | 0.13467 | 1452.1593 | 281.102 | -0.26858
2022-08-05 07:00 | 0.20708 | 11.2323 | 17.7502 | -0.024936 | 311.8843 | 34.1611 | 11.2729 | 32.2356 | 7.6177 | 7.5709 | 91.1973 | 0.13461 | 1452.39 | 280.941 | -0.27489
2022-08-05 08:00 | 0.2075 | 11.278 | 17.7498 | -0.019418 | 320.8364 | 40.6889 | 11.3037 | 31.8788 | 7.6173 | 7.5705 | 93.8815 | 0.13473 | 1452.5658 | 281.1755 | -0.27959
2022-08-05 09:00 | 0.20733 | 11.3084 | 17.7496 | -0.020659 | 386.8856 | 70.932 | 11.3535 | 29.626 | 7.6171 | 7.5703 | 113.3383 | 0.13453 | 1452.6825 | 280.7314 | -0.28297
2022-08-05 10:00 | 0.20767 | 11.2254 | 17.75 | 0.0025156 | 455.7919 | 85.2581 | 11.3003 | 27.7368 | 7.6175 | 7.5707 | 133.3613 | 0.13502 | 1452.3637 | 281.7908 | -0.27384
2022-08-05 11:00 | 0.20772 | 11.2195 | 17.7476 | -0.012934 | 476.5014 | 80.4605 | 11.262 | 27.2399 | 7.6151 | 7.5683 | 139.2978 | 0.13508 | 1452.3414 | 281.9102 | -0.2732
2022-08-05 12:00 | 0.20815 | 11.2116 | 17.747 | -0.034454 | 487.0897 | 94.2064 | 11.2444 | 26.994 | 7.6145 | 7.5677 | 142.3354 | 0.13538 | 1452.3111 | 282.5439 | -0.27213
2022-08-05 13:00 | 0.20815 | 11.221 | 17.7452 | -0.017486 | 467.1302 | 83.4439 | 11.2476 | 27.4761 | 7.6127 | 7.566 | 136.5131 | 0.13535 | 1452.3474 | 282.4713 | -0.27315
2022-08-05 14:00 | 0.20783 | 11.2289 | 17.7447 | -0.01928 | 450.5162 | 80.0122 | 11.2483 | 27.8956 | 7.6122 | 7.5655 | 131.6598 | 0.13512 | 1452.3773 | 281.9877 | -0.27416
2022-08-05 15:00 | 0.20758 | 11.2284 | 17.7439 | -0.0093477 | 440.5059 | 71.8663 | 11.242 | 28.1597 | 7.6114 | 7.5646 | 128.7154 | 0.13495 | 1452.3753 | 281.6553 | -0.27424
2022-08-05 16:00 | 0.20755 | 11.2423 | 17.7409 | -0.041213 | 399.9483 | 64.6737 | 11.255 | 29.2822 | 7.6084 | 7.5617 | 116.8995 | 0.13489 | 1452.4286 | 281.5114 | -0.27576
2022-08-05 17:00 | 0.20748 | 11.2801 | 17.7397 | -0.038592 | 372.6713 | 57.8879 | 11.2851 | 30.1002 | 7.6072 | 7.5605 | 109.0025 | 0.13471 | 1452.5737 | 281.1344 | -0.27988
2022-08-05 18:00 | 0.20813 | 11.3075 | 17.7371 | -0.0027263 | 351.5858 | 52.0849 | 11.315 | 30.777 | 7.6046 | 7.5579 | 102.9063 | 0.13505 | 1452.6797 | 281.8181 | -0.28253
2022-08-05 19:00 | 0.20799 | 11.3437 | 17.7329 | -0.0075544 | 334.4244 | 46.1963 | 11.347 | 31.359 | 7.6004 | 7.5537 | 97.9553 | 0.13484 | 1452.8182 | 281.3673 | -0.28655
2022-08-05 20:00 | 0.20848 | 11.3683 | 17.7292 | 0.0025156 | 320.4993 | 40.0734 | 11.3711 | 31.8581 | 7.5967 | 7.55 | 93.9288 | 0.13508 | 1452.913 | 281.8484 | -0.289
2022-08-05 21:00 | 0.20785 | 11.3381 | 17.7276 | -0.00010536 | 305.2818 | 33.9326 | 11.3584 | 32.4522 | 7.5951 | 7.5484 | 89.4427 | 0.13477 | 1452.7967 | 281.2114 | -0.28604
2022-08-05 22:00 | 0.20794 | 11.2906 | 17.7268 | -0.019004 | 285.8847 | 20.9631 | 11.32 | 33.2711 | 7.5943 | 7.5476 | 83.6856 | 0.13499 | 1452.6142 | 281.6877 | -0.28083
2022-08-05 23:00 | 0.20782 | 11.3141 | 17.7243 | -0.0083821 | 287.5123 | 17.7865 | 11.3127 | 33.2053 | 7.5918 | 7.5451 | 84.1478 | 0.13483 | 1452.7046 | 281.3453 | -0.28347
2022-08-06 | 0.20795 | 11.2918 | 17.7217 | -0.0081062 | 297.9976 | 14.7887 | 11.2923 | 32.7786 | 7.5892 | 7.5426 | 87.1757 | 0.13499 | 1452.6188 | 281.6907 | -0.28099
2022-08-06 01:00 | 0.20813 | 11.2429 | 17.7213 | -0.0070026 | 308.1972 | 12.1287 | 11.2523 | 32.3899 | 7.5888 | 7.5421 | 90.0765 | 0.13527 | 1452.431 | 282.2906 | -0.27562
2022-08-06 02:00 | 0.2072 | 11.1424 | 17.7212 | 0.022656 | 304.2069 | -1.7484 | 11.1882 | 32.5801 | 7.5887 | 7.5421 | 88.7788 | 0.13499 | 1452.0434 | 281.7692 | -0.26535
2022-08-06 03:00 | 0.20725 | 11.1421 | 17.72 | -0.050455 | 309.3205 | -1.4528 | 11.1448 | 32.3996 | 7.5875 | 7.5408 | 90.1806 | 0.13502 | 1452.0424 | 281.8336 | -0.26531
2022-08-06 04:00 | 0.20755 | 11.1492 | 17.7186 | 0.015345 | 304.8355 | 1.7828 | 11.1514 | 32.5735 | 7.5861 | 7.5395 | 88.8868 | 0.13519 | 1452.0699 | 282.1906 | -0.26591
2022-08-06 05:00 | 0.20753 | 11.1723 | 17.7166 | -0.0098995 | 300.6523 | 10.8335 | 11.1997 | 32.7172 | 7.5841 | 7.5375 | 87.7649 | 0.1351 | 1452.1587 | 281.988 | -0.26839
2022-08-06 06:00 | 0.20837 | 11.2144 | 17.7133 | -0.0087959 | 309.6709 | 23.7844 | 11.2345 | 32.3409 | 7.5808 | 7.5342 | 90.4703 | 0.13552 | 1452.3217 | 282.8209 | -0.27248
2022-08-06 07:00 | 0.20777 | 11.2381 | 17.7072 | -0.024384 | 326.8006 | 37.1138 | 11.2565 | 31.6803 | 7.5747 | 7.5282 | 95.5228 | 0.13505 | 1452.4121 | 281.8421 | -0.27535
2022-08-06 08:00 | 0.20802 | 11.2884 | 17.7055 | -0.0039678 | 364.863 | 49.1918 | 11.2981 | 30.3447 | 7.573 | 7.5265 | 106.7508 | 0.13504 | 1452.6058 | 281.8033 | -0.28067
2022-08-06 09:00 | 0.20827 | 11.3056 | 17.7023 | -0.028936 | 407.1776 | 59.6876 | 11.3423 | 29.0311 | 7.5698 | 7.5233 | 119.2526 | 0.13515 | 1452.6718 | 282.0194 | -0.28241
2022-08-06 10:00 | 0.20874 | 11.3897 | 17.7006 | -0.016935 | 428.321 | 67.8972 | 11.4147 | 28.4063 | 7.5681 | 7.5216 | 125.6542 | 0.13519 | 1452.9945 | 282.0442 | -0.29133
2022-08-06 11:00 | 0.20843 | 11.3895 | 17.6978 | -0.0042437 | 419.0688 | 74.3995 | 11.4225 | 28.6573 | 7.5653 | 7.5188 | 122.9618 | 0.13498 | 1452.9935 | 281.6244 | -0.29149
2022-08-06 12:00 | 0.20874 | 11.3859 | 17.6942 | -0.033488 | 414.7476 | 71.503 | 11.4363 | 28.7719 | 7.5617 | 7.5152 | 121.7326 | 0.1352 | 1452.9801 | 282.0728 | -0.29096
2022-08-06 13:00 | 0.20954 | 11.5363 | 17.6908 | 0.0099646 | 426.7865 | 72.2035 | 11.6556 | 28.3371 | 7.5583 | 7.5119 | 125.8981 | 0.13523 | 1453.5559 | 282.0598 | -0.30717
2022-08-06 14:00 | 0.21186 | 11.9631 | 17.6895 | -0.0070026 | 425.7646 | 70.302 | 12.124 | 28.1505 | 7.557 | 7.5105 | 126.9457 | 0.13535 | 1455.178 | 282.0842 | -0.35468
2022-08-06 15:00 | 0.21387 | 12.3214 | 17.6879 | -0.016935 | 390.5919 | 65.2673 | 12.4015 | 29.0241 | 7.5554 | 7.509 | 117.1932 | 0.13548 | 1456.5268 | 282.1848 | -0.39633
2022-08-06 16:00 | 0.21491 | 12.5402 | 17.6864 | 0.014103 | 368.2504 | 59.2259 | 12.5574 | 29.6394 | 7.5539 | 7.5075 | 110.8793 | 0.13544 | 1457.3443 | 282.0113 | -0.42265
2022-08-06 17:00 | 0.21529 | 12.6037 | 17.6849 | -0.0038299 | 358.6062 | 52.3255 | 12.6118 | 29.925 | 7.5524 | 7.506 | 108.108 | 0.13548 | 1457.5809 | 282.0557 | -0.43038
2022-08-06 18:00 | 0.21544 | 12.6368 | 17.6824 | -0.032247 | 339.6241 | 47.5986 | 12.6501 | 30.5473 | 7.5499 | 7.5035 | 102.4739 | 0.13547 | 1457.7039 | 282.014 | -0.43445
2022-08-06 19:00 | 0.21568 | 12.6695 | 17.6827 | 0.016172 | 326.1117 | 39.9542 | 12.679 | 31.0144 | 7.5502 | 7.5038 | 98.4609 | 0.13552 | 1457.8257 | 282.1068 | -0.43844
2022-08-06 20:00 | 0.21556 | 12.6908 | 17.6825 | -0.012107 | 315.2524 | 35.3638 | 12.6852 | 31.4146 | 7.55 | 7.5036 | 95.1953 | 0.13537 | 1457.9045 | 281.7931 | -0.44118
2022-08-06 21:00 | 0.21626 | 12.7246 | 17.6811 | -0.019556 | 302.9939 | 29.0188 | 12.7254 | 31.8696 | 7.5486 | 7.5022 | 91.5766 | 0.1357 | 1458.0303 | 282.4653 | -0.4451
2022-08-06 22:00 | 0.21575 | 12.7224 | 17.6799 | 0.0009982 | 302.9194 | 23.4015 | 12.7267 | 31.8718 | 7.5474 | 7.501 | 91.5567 | 0.13539 | 1458.0215 | 281.8232 | -0.44507
2022-08-06 23:00 | 0.21553 | 12.6664 | 17.6807 | -0.029488 | 300.4613 | 17.326 | 12.6667 | 31.9989 | 7.5482 | 7.5018 | 90.6912 | 0.13543 | 1457.814 | 281.926 | -0.43813
2022-08-07 | 0.21573 | 12.6672 | 17.6798 | -0.0014848 | 292.8048 | 13.6456 | 12.6667 | 32.3096 | 7.5473 | 7.501 | 88.3802 | 0.13555 | 1457.8171 | 282.1839 | -0.43814
2022-08-07 01:00 | 0.21565 | 12.5915 | 17.6788 | -0.041075 | 292.593 | 12.1854 | 12.5903 | 32.3557 | 7.5463 | 7.4999 | 88.1646 | 0.13575 | 1457.5356 | 282.6154 | -0.4287
2022-08-07 02:00 | 0.21482 | 12.5478 | 17.6781 | 0.0096888 | 298.319 | 10.0652 | 12.5458 | 32.144 | 7.5456 | 7.4993 | 89.7997 | 0.13536 | 1457.3726 | 281.8339 | -0.42369
2022-08-07 03:00 | 0.21471 | 12.4953 | 17.6811 | -0.019418 | 283.8182 | 8.8608 | 12.4968 | 32.7703 | 7.5486 | 7.5022 | 85.3403 | 0.13546 | 1457.177 | 282.0564 | -0.41723
2022-08-07 04:00 | 0.21471 | 12.4971 | 17.6813 | -0.01321 | 287.4174 | 9.7355 | 12.4972 | 32.6174 | 7.5488 | 7.5024 | 86.4233 | 0.13545 | 1457.1836 | 282.0552 | -0.41744
2022-08-07 05:00 | 0.21433 | 12.4969 | 17.6832 | -0.03873 | 288.1363 | 13.2898 | 12.4972 | 32.5871 | 7.5507 | 7.5043 | 86.6394 | 0.13521 | 1457.1825 | 281.5508 | -0.4176
2022-08-07 06:00 | 0.21443 | 12.4776 | 17.6835 | -0.027694 | 293.5704 | 28.1244 | 12.4792 | 32.3701 | 7.551 | 7.5046 | 88.2375 | 0.13533 | 1457.1106 | 281.8151 | -0.41517
2022-08-07 07:00 | 0.21464 | 12.4729 | 17.6831 | -0.030729 | 308.4757 | 36.1581 | 12.4782 | 31.7748 | 7.5506 | 7.5042 | 92.7156 | 0.13548 | 1457.0933 | 282.1273 | -0.41448
2022-08-07 08:00 | 0.21454 | 12.4662 | 17.6855 | -0.008658 | 332.1955 | 44.057 | 12.4737 | 30.8933 | 7.553 | 7.5066 | 99.8347 | 0.13544 | 1457.0684 | 282.0443 | -0.4137
2022-08-07 09:00 | 0.21477 | 12.4722 | 17.684 | -0.030177 | 362.7054 | 53.9072 | 12.4827 | 29.8521 | 7.5515 | 7.5051 | 109.026 | 0.13557 | 1457.0909 | 282.301 | -0.41433
2022-08-07 10:00 | 0.21452 | 12.475 | 17.6849 | -0.0012089 | 382.888 | 57.9793 | 12.4872 | 29.2165 | 7.5524 | 7.506 | 115.1044 | 0.1354 | 1457.1012 | 281.9547 | -0.4148
2022-08-07 11:00 | 0.21458 | 12.478 | 17.6858 | -0.0083821 | 407.5175 | 62.6461 | 12.4912 | 28.4901 | 7.5533 | 7.5068 | 122.5196 | 0.13543 | 1457.1124 | 282.0168 | -0.41513
2022-08-07 12:00 | 0.21504 | 12.4664 | 17.6856 | -0.015969 | 412.6203 | 58.6017 | 12.4793 | 28.3515 | 7.5531 | 7.5067 | 124.0206 | 0.13576 | 1457.0696 | 282.6939 | -0.41348
2022-08-07 13:00 | 0.21461 | 12.4694 | 17.6873 | -0.020107 | 417.8283 | 58.8841 | 12.4807 | 28.2058 | 7.5548 | 7.5084 | 125.5898 | 0.13548 | 1457.0806 | 282.1166 | -0.41406
2022-08-07 14:00 | 0.21436 | 12.4734 | 17.6884 | -0.0046576 | 399.582 | 64.7686 | 12.4809 | 28.723 | 7.5559 | 7.5094 | 120.1057 | 0.13531 | 1457.0951 | 281.7618 | -0.41466
2022-08-07 15:00 | 0.21445 | 12.4743 | 17.6889 | -0.0057611 | 379.5913 | 61.2993 | 12.4769 | 29.3222 | 7.5564 | 7.51 | 114.0866 | 0.13536 | 1457.0985 | 281.8636 | -0.41473
2022-08-07 16:00 | 0.21485 | 12.4397 | 17.6903 | -0.0016228 | 348.9062 | 60.571 | 12.4531 | 30.3224 | 7.5578 | 7.5114 | 104.8082 | 0.13573 | 1456.9699 | 282.6402 | -0.41027
2022-08-07 17:00 | 0.21517 | 12.4938 | 17.6905 | 0.0027915 | 342.5031 | 52.7004 | 12.5213 | 30.5087 | 7.558 | 7.5116 | 103.0434 | 0.13575 | 1457.172 | 282.6698 | -0.41677
2022-08-07 18:00 | 0.21454 | 12.5193 | 17.6896 | 0.0074816 | 336.8487 | 49.2861 | 12.524 | 30.7044 | 7.5571 | 7.5106 | 101.3479 | 0.13527 | 1457.2664 | 281.6729 | -0.42024
2022-08-07 19:00 | 0.21464 | 12.5329 | 17.6925 | -0.048524 | 330.157 | 45.5946 | 12.5544 | 30.9277 | 7.56 | 7.5136 | 99.4028 | 0.13529 | 1457.3172 | 281.7041 | -0.42186
2022-08-07 20:00 | 0.2149 | 12.5814 | 17.6928 | -0.0042437 | 318.1185 | 39.3346 | 12.5898 | 31.3527 | 7.5603 | 7.5139 | 95.8547 | 0.1353 | 1457.4979 | 281.7045 | -0.42775
2022-08-07 21:00 | 0.21524 | 12.5978 | 17.692 | -0.0076924 | 293.0367 | 35.2626 | 12.6006 | 32.3324 | 7.5595 | 7.513 | 88.3188 | 0.13546 | 1457.5589 | 282.0277 | -0.42963
2022-08-07 22:00 | 0.21508 | 12.6187 | 17.6926 | -0.010727 | 277.7641 | 28.0781 | 12.6215 | 32.9703 | 7.5601 | 7.5136 | 83.755 | 0.1353 | 1457.6365 | 281.6802 | -0.43231
2022-08-07 23:00 | 0.21512 | 12.6347 | 17.693 | 0.016586 | 267.9163 | 22.1993 | 12.6391 | 33.4014 | 7.5605 | 7.5141 | 80.8176 | 0.13527 | 1457.6961 | 281.6093 | -0.4343
2022-08-08 | 0.21548 | 12.6426 | 17.6924 | -0.001071 | 265.4811 | 18.4373 | 12.6483 | 33.5084 | 7.5599 | 7.5135 | 80.0996 | 0.13547 | 1457.7258 | 282.0307 | -0.43512
2022-08-08 01:00 | 0.21464 | 12.5913 | 17.6917 | -0.046731 | 262.51 | 15.4123 | 12.5953 | 33.6728 | 7.5592 | 7.5127 | 79.1085 | 0.13511 | 1457.5343 | 281.2947 | -0.42912
2022-08-08 02:00 | 0.21486 | 12.5297 | 17.6907 | -0.025211 | 294.1495 | 11.3911 | 12.5437 | 32.3146 | 7.5582 | 7.5118 | 88.5405 | 0.13544 | 1457.3055 | 282.0167 | -0.42136
2022-08-08 03:00 | 0.21481 | 12.5294 | 17.6903 | -0.015417 | 297.031 | 8.2979 | 12.545 | 32.1964 | 7.5578 | 7.5114 | 89.4105 | 0.13541 | 1457.3042 | 281.947 | -0.42135
2022-08-08 04:00 | 0.21494 | 12.543 | 17.6896 | -0.023142 | 293.4393 | 6.8198 | 12.5622 | 32.3347 | 7.5571 | 7.5107 | 88.3635 | 0.13545 | 1457.355 | 282.026 | -0.42298
2022-08-08 05:00 | 0.21488 | 12.5418 | 17.6906 | -0.035557 | 288.8688 | 17.1507 | 12.5659 | 32.5224 | 7.5581 | 7.5117 | 86.9944 | 0.13541 | 1457.3503 | 281.9512 | -0.42285
2022-08-08 06:00 | 0.21509 | 12.5482 | 17.6898 | -0.017349 | 291.9471 | 27.8328 | 12.5693 | 32.3927 | 7.5573 | 7.5109 | 87.9283 | 0.13553 | 1457.3743 | 282.1803 | -0.42354
2022-08-08 07:00 | 0.21494 | 12.5543 | 17.6899 | -0.027143 | 326.8373 | 37.8658 | 12.5694 | 31.0405 | 7.5574 | 7.5109 | 98.4368 | 0.13541 | 1457.3972 | 281.9418 | -0.42438
2022-08-08 08:00 | 0.21482 | 12.4743 | 17.689 | -0.0046576 | 375.5412 | 52.4655 | 12.5747 | 29.402 | 7.5565 | 7.51 | 113.1189 | 0.1356 | 1457.099 | 282.3574 | -0.41455
2022-08-08 09:00 | 0.21458 | 12.4696 | 17.6899 | -0.0005192 | 435.1672 | 64.3845 | 12.5752 | 27.6944 | 7.5574 | 7.5109 | 131.0806 | 0.13545 | 1457.0813 | 282.0671 | -0.41408
2022-08-08 10:00 | 0.21486 | 12.4713 | 17.687 | -0.016521 | 479.5011 | 72.7838 | 12.5212 | 26.6064 | 7.5545 | 7.5081 | 144.2592 | 0.13563 | 1457.0876 | 282.4284 | -0.41416
2022-08-08 11:00 | 0.2145 | 12.5004 | 17.6867 | -0.056801 | 508.1131 | 77.0954 | 12.5853 | 25.9177 | 7.5542 | 7.5078 | 153.088 | 0.13531 | 1457.1958 | 281.7536 | -0.41793
2022-08-08 12:00 | 0.21456 | 12.5333 | 17.6868 | 0.0092749 | 534.1644 | 82.2475 | 12.5929 | 25.3464 | 7.5543 | 7.5079 | 160.9644 | 0.13524 | 1457.3184 | 281.5932 | -0.42197
2022-08-08 13:00 | 0.21546 | 12.564 | 17.6862 | 0.0067919 | 499.84 | 78.5324 | 12.609 | 26.0942 | 7.5537 | 7.5073 | 150.6764 | 0.13571 | 1457.4335 | 282.5555 | -0.42534
2022-08-08 14:00 | 0.21466 | 12.5033 | 17.6856 | -0.026177 | 478.563 | 74.7819 | 12.5569 | 26.613 | 7.5531 | 7.5067 | 144.0927 | 0.1354 | 1457.2068 | 281.9365 | -0.41822
2022-08-08 15:00 | 0.21457 | 12.3827 | 17.6859 | -0.017486 | 434.2801 | 68.6475 | 12.5267 | 27.7396 | 7.5534 | 7.507 | 130.6706 | 0.13573 | 1456.7566 | 282.6808 | -0.40344
2022-08-08 16:00 | 0.21484 | 12.4911 | 17.6871 | -0.019832 | 381.68 | 64.7663 | 12.5354 | 29.231 | 7.5546 | 7.5082 | 114.8662 | 0.13555 | 1457.1614 | 282.2567 | -0.41661
2022-08-08 17:00 | 0.21473 | 12.428 | 17.6868 | 0.012586 | 339.8741 | 56.9073 | 12.4759 | 30.6214 | 7.5543 | 7.5079 | 102.1475 | 0.13569 | 1456.926 | 282.571 | -0.4089
2022-08-08 18:00 | 0.21463 | 12.345 | 17.686 | -0.008658 | 325.3624 | 50.9504 | 12.4032 | 31.1742 | 7.5535 | 7.5071 | 97.6257 | 0.13589 | 1456.616 | 283.0233 | -0.39883
2022-08-08 19:00 | 0.21524 | 12.4549 | 17.6861 | -0.022177 | 326.7067 | 46.2194 | 12.5394 | 31.0597 | 7.5536 | 7.5071 | 98.3311 | 0.13593 | 1457.027 | 283.0449 | -0.41196
2022-08-08 20:00 | 0.21469 | 12.4378 | 17.6883 | 0.0041709 | 307.9651 | 39.8027 | 12.5229 | 31.7729 | 7.5558 | 7.5093 | 92.6556 | 0.13563 | 1456.9625 | 282.4376 | -0.41012
2022-08-08 21:00 | 0.2154 | 12.5513 | 17.6887 | -0.012382 | 302.2909 | -1.2816 | 12.5901 | 31.9633 | 7.5562 | 7.5098 | 91.0865 | 0.13571 | 1457.3863 | 282.5657 | -0.42379
2022-08-08 22:00 | 0.21568 | 12.574 | 17.6885 | -0.017762 | 289.5493 | -1.8612 | 12.6086 | 32.473 | 7.556 | 7.5096 | 87.2836 | 0.13582 | 1457.4708 | 282.7816 | -0.42646
2022-08-08 23:00 | 0.2157 | 12.5942 | 17.6892 | -0.021211 | 295.6646 | -2.1482 | 12.6118 | 32.2193 | 7.5567 | 7.5103 | 89.1334 | 0.13577 | 1457.5458 | 282.6554 | -0.42896
2022-08-09 | 0.21573 | 12.5791 | 17.6901 | -0.016797 | 284.3685 | -2.2274 | 12.5813 | 32.705 | 7.5576 | 7.5112 | 85.6692 | 0.13584 | 1457.4899 | 282.8036 | -0.42707
2022-08-09 01:00 | 0.21591 | 12.5921 | 17.69 | -0.023418 | 274.0651 | -2.283 | 12.602 | 33.1431 | 7.5575 | 7.5111 | 82.6036 | 0.13591 | 1457.5382 | 282.9475 | -0.42859
2022-08-09 02:00 | 0.21571 | 12.5673 | 17.6887 | -0.03335 | 297.9256 | -2.3298 | 12.5801 | 32.143 | 7.5562 | 7.5097 | 89.7509 | 0.13586 | 1457.4458 | 282.8679 | -0.42561
2022-08-09 03:00 | 0.21501 | 12.574 | 17.6908 | -0.049628 | 305.2149 | -2.3449 | 12.6065 | 31.8398 | 7.5583 | 7.5118 | 92.0012 | 0.1354 | 1457.4702 | 281.9042 | -0.42678
2022-08-09 04:00 | 0.21573 | 12.6108 | 17.6902 | -0.014728 | 292.2186 | -2.2969 | 12.6231 | 32.3551 | 7.5577 | 7.5113 | 88.1169 | 0.13573 | 1457.6078 | 282.5793 | -0.43102
2022-08-09 05:00 | 0.21586 | 12.6564 | 17.6929 | -0.029626 | 285.2407 | -1.8647 | 12.6706 | 32.6238 | 7.5604 | 7.514 | 86.1047 | 0.13567 | 1457.7773 | 282.4322 | -0.43665
2022-08-09 06:00 | 0.2164 | 12.6989 | 17.6938 | -0.01459 | 296.8273 | 5.0368 | 12.7075 | 32.1253 | 7.5613 | 7.5148 | 89.6769 | 0.13588 | 1457.9352 | 282.8362 | -0.44172
2022-08-09 07:00 | 0.21631 | 12.7235 | 17.6947 | -0.021901 | 330.5164 | 25.7143 | 12.7329 | 30.8296 | 7.5622 | 7.5158 | 99.9118 | 0.13574 | 1458.0266 | 282.5451 | -0.44487
2022-08-09 08:00 | 0.21638 | 12.7282 | 17.6951 | -0.025349 | 366.3503 | 38.652 | 12.7339 | 29.6176 | 7.5626 | 7.5161 | 110.7466 | 0.13577 | 1458.0439 | 282.6064 | -0.44542
2022-08-09 09:00 | 0.21582 | 12.6566 | 17.6947 | -0.030315 | 380.9717 | 51.3363 | 12.6707 | 29.1902 | 7.5622 | 7.5157 | 115.0029 | 0.13564 | 1457.7778 | 282.3713 | -0.43668
2022-08-09 10:00 | 0.21582 | 12.6426 | 17.6936 | -0.01252 | 389.0608 | 61.3277 | 12.6771 | 28.9428 | 7.5611 | 7.5146 | 117.4619 | 0.13569 | 1457.7259 | 282.4752 | -0.43493
2022-08-09 11:00 | 0.21606 | 12.6298 | 17.6923 | -0.048524 | 375.1926 | 67.8543 | 12.6407 | 29.3822 | 7.5598 | 7.5134 | 113.1823 | 0.13589 | 1457.6785 | 282.8826 | -0.43322
2022-08-09 12:00 | 0.21599 | 12.6233 | 17.69 | -0.016935 | 373.6572 | 70.9713 | 12.6438 | 29.4287 | 7.5575 | 7.5111 | 112.7269 | 0.13586 | 1457.6543 | 282.8349 | -0.43245
2022-08-09 13:00 | 0.2163 | 12.6339 | 17.6892 | 0.0037571 | 372.4197 | 52.8566 | 12.6468 | 29.4661 | 7.5567 | 7.5103 | 112.3613 | 0.13602 | 1457.6939 | 283.1642 | -0.43363
2022-08-09 14:00 | 0.21651 | 12.6959 | 17.6882 | -0.02328 | 368.0416 | 69.8456 | 12.7527 | 29.555 | 7.5557 | 7.5093 | 111.3051 | 0.13596 | 1457.9242 | 283.0021 | -0.44132
2022-08-09 15:00 | 0.21737 | 12.8794 | 17.6882 | -0.019694 | 370.2851 | 67.7531 | 12.8861 | 29.4222 | 7.5557 | 7.5093 | 112.3192 | 0.13591 | 1458.6035 | 282.8249 | -0.46421
2022-08-09 16:00 | 0.21746 | 12.9421 | 17.6856 | -0.0092098 | 337.177 | 60.6034 | 12.9743 | 30.4792 | 7.5531 | 7.5067 | 102.4788 | 0.13577 | 1458.835 | 282.5042 | -0.47225
2022-08-09 17:00 | 0.21841 | 13.066 | 17.686 | -0.0036919 | 325.0964 | 54.1016 | 13.0887 | 30.856 | 7.5535 | 7.5071 | 99.0603 | 0.13597 | 1459.2917 | 282.8749 | -0.48786
2022-08-09 18:00 | 0.21947 | 13.3033 | 17.6854 | -0.0093477 | 325.7636 | 48.6121 | 13.357 | 30.7049 | 7.5529 | 7.5065 | 99.8587 | 0.13587 | 1460.1613 | 282.5778 | -0.51867
2022-08-09 19:00 | 0.22032 | 13.5722 | 17.6858 | -0.021625 | 326.4637 | 45.6415 | 13.5803 | 30.5746 | 7.5533 | 7.5069 | 100.5703 | 0.13556 | 1461.1407 | 281.8192 | -0.55457
2022-08-09 20:00 | 0.22066 | 13.6264 | 17.6806 | -0.0092098 | 321.282 | 25.6825 | 13.6669 | 30.7225 | 7.5481 | 7.5017 | 99.1639 | 0.13559 | 1461.3372 | 281.8721 | -0.56186
2022-08-09 21:00 | 0.22124 | 13.6737 | 17.6789 | -0.031143 | 317.7356 | 17.2907 | 13.6814 | 30.8467 | 7.5464 | 7.5 | 98.1011 | 0.1358 | 1461.5086 | 282.2908 | -0.56809
2022-08-09 22:00 | 0.22206 | 13.8053 | 17.6774 | -0.017211 | 311.0436 | 11.6035 | 13.8825 | 31.0035 | 7.5449 | 7.4986 | 96.4622 | 0.13589 | 1461.9845 | 282.4251 | -0.58596
2022-08-09 23:00 | 0.22124 | 13.8009 | 17.6749 | -0.011693 | 312.2646 | 10.1404 | 13.8095 | 30.9916 | 7.5424 | 7.496 | 96.6847 | 0.1354 | 1461.9681 | 281.4185 | -0.58576
2022-08-10 | 0.22223 | 13.7937 | 17.6719 | -0.0038299 | 309.5991 | 7.1386 | 13.822 | 31.0872 | 7.5394 | 7.493 | 95.8862 | 0.13604 | 1461.943 | 282.7301 | -0.5843
2022-08-10 01:00 | 0.22223 | 13.8577 | 17.6695 | -0.025349 | 310.8568 | 5.2301 | 13.8602 | 31.0211 | 7.537 | 7.4907 | 96.3568 | 0.13584 | 1462.1734 | 282.2916 | -0.59325
2022-08-10 02:00 | 0.22199 | 13.8278 | 17.6655 | -0.01252 | 310.6188 | 4.3976 | 13.8329 | 31.0431 | 7.533 | 7.4868 | 96.225 | 0.13578 | 1462.0653 | 282.1928 | -0.58919
2022-08-10 03:00 | 0.22244 | 13.8385 | 17.6616 | -0.026729 | 306.078 | 3.3598 | 13.8405 | 31.2139 | 7.5291 | 7.4828 | 94.8345 | 0.13602 | 1462.1043 | 282.6865 | -0.5905
2022-08-10 04:00 | 0.22203 | 13.7487 | 17.6569 | 0.018793 | 304.3708 | 3.8445 | 13.7545 | 31.3211 | 7.5244 | 7.4781 | 94.1266 | 0.13605 | 1461.7799 | 282.7762 | -0.5782
2022-08-10 05:00 | 0.22087 | 13.4961 | 17.6531 | -0.0098995 | 293.2072 | 7.698 | 13.604 | 31.8382 | 7.5206 | 7.4744 | 90.3732 | 0.13613 | 1460.8643 | 283.0419 | -0.54409
2022-08-10 06:00 | 0.22077 | 13.546 | 17.648 | -0.0090718 | 302.2604 | 22.0061 | 13.6702 | 31.4438 | 7.5155 | 7.4693 | 93.3 | 0.13592 | 1461.0454 | 282.5726 | -0.55096
2022-08-10 07:00 | 0.22131 | 13.5708 | 17.6435 | -0.022177 | 309.2958 | 30.5315 | 13.5911 | 31.2081 | 7.511 | 7.4649 | 95.3047 | 0.13617 | 1461.1357 | 283.0846 | -0.5541
2022-08-10 08:00 | 0.22072 | 13.558 | 17.6332 | -0.018038 | 329.2644 | 44.1102 | 13.5823 | 30.4731 | 7.5007 | 7.4546 | 101.438 | 0.13585 | 1461.0886 | 282.4267 | -0.55269
2022-08-10 09:00 | 0.22122 | 13.5975 | 17.627 | -0.015417 | 334.0688 | 50.5773 | 13.6923 | 30.2515 | 7.4945 | 7.4485 | 103.1689 | 0.13603 | 1461.232 | 282.7968 | -0.55787
2022-08-10 10:00 | 0.221 | 13.6548 | 17.6162 | -0.015693 | 346.372 | 67.5836 | 13.7076 | 29.8214 | 7.4837 | 7.4377 | 107.0044 | 0.13571 | 1461.439 | 282.1117 | -0.5659
2022-08-10 11:00 | 0.22102 | 13.6581 | 17.6072 | -0.057077 | 338.2848 | 61.4382 | 13.6961 | 30.1028 | 7.4747 | 7.4287 | 104.4795 | 0.13572 | 1461.451 | 282.1226 | -0.56639
2022-08-10 12:00 | 0.22145 | 13.6536 | 17.5971 | -0.028384 | 328.9202 | 56.5382 | 13.6716 | 30.4436 | 7.4646 | 7.4187 | 101.5324 | 0.13599 | 1461.435 | 282.6936 | -0.56561
2022-08-10 13:00 | 0.22195 | 13.7689 | 17.5905 | 0.0062401 | 322.6453 | 25.1972 | 13.815 | 30.6031 | 7.458 | 7.4122 | 99.9114 | 0.13594 | 1461.8519 | 282.5362 | -0.58136
2022-08-10 14:00 | 0.2226 | 13.8611 | 17.5864 | -0.026039 | 323.2585 | 30.0531 | 13.8764 | 30.552 | 7.4539 | 7.4081 | 100.2368 | 0.13605 | 1462.1847 | 282.7327 | -0.59394
2022-08-10 15:00 | 0.22283 | 13.8801 | 17.581 | 0.019345 | 320.5721 | 38.6746 | 13.8792 | 30.649 | 7.4485 | 7.4027 | 99.4101 | 0.13613 | 1462.2529 | 282.8988 | -0.59651
2022-08-10 16:00 | 0.22254 | 13.8649 | 17.5713 | -0.013348 | 316.5639 | 37.856 | 13.8782 | 30.7977 | 7.4388 | 7.3931 | 98.1648 | 0.136 | 1462.1982 | 282.6352 | -0.59458
2022-08-10 17:00 | 0.22272 | 13.8541 | 17.5636 | -0.022866 | 319.7188 | 42.3273 | 13.8615 | 30.6886 | 7.4311 | 7.3854 | 99.1067 | 0.13615 | 1462.159 | 282.9352 | -0.593
2022-08-10 18:00 | 0.22237 | 13.8515 | 17.5551 | -0.027143 | 315.8067 | 42.3787 | 13.8704 | 30.8296 | 7.4226 | 7.377 | 97.9131 | 0.13594 | 1462.1494 | 282.5109 | -0.59285
2022-08-10 19:00 | 0.22271 | 13.8693 | 17.5418 | -0.012107 | 307.0889 | 37.6182 | 13.8765 | 31.1577 | 7.4093 | 7.3638 | 95.2233 | 0.13609 | 1462.2135 | 282.8133 | -0.59525
2022-08-10 20:00 | 0.2226 | 13.8775 | 17.5339 | -0.03335 | 298.4828 | 29.6696 | 13.8822 | 31.4925 | 7.4014 | 7.3559 | 92.5661 | 0.136 | 1462.2427 | 282.6262 | -0.59648
2022-08-10 21:00 | 0.22287 | 13.8688 | 17.5147 | -0.027281 | 295.3998 | 22.7327 | 13.8739 | 31.6201 | 7.3822 | 7.3369 | 91.5934 | 0.13619 | 1462.2115 | 283.0263 | -0.59523
2022-08-10 22:00 | 0.22226 | 13.8439 | 17.5307 | -0.001071 | 296.6674 | 17.5887 | 13.8465 | 31.5822 | 7.3982 | 7.3528 | 91.9308 | 0.1359 | 1462.1213 | 282.4263 | -0.59194
2022-08-10 23:00 | 0.22235 | 13.9075 | 17.5324 | -0.0046576 | 294.7905 | 13.6849 | 13.9051 | 31.6298 | 7.3999 | 7.3544 | 91.4671 | 0.13575 | 1462.3505 | 282.0957 | -0.60083
2022-08-11 | 0.22212 | 13.8468 | 17.5313 | 0.001412 | 295.5857 | 11.0018 | 13.8444 | 31.6267 | 7.3988 | 7.3533 | 91.5912 | 0.1358 | 1462.1318 | 282.2188 | -0.59242
2022-08-11 01:00 | 0.22196 | 13.8107 | 17.5209 | -0.032798 | 295.9583 | 8.8793 | 13.8072 | 31.6294 | 7.3884 | 7.343 | 91.6316 | 0.13582 | 1462.0017 | 282.269 | -0.58751
2022-08-11 02:00 | 0.2215 | 13.7871 | 17.5208 | -0.0098995 | 300.3119 | 7.3057 | 13.779 | 31.469 | 7.3883 | 7.3429 | 92.9215 | 0.13561 | 1461.9161 | 281.8445 | -0.58443
2022-08-11 03:00 | 0.22077 | 13.6938 | 17.5188 | -0.042041 | 299.7057 | 6.2239 | 13.6903 | 31.5353 | 7.3863 | 7.3409 | 92.5522 | 0.13545 | 1461.5786 | 281.5484 | -0.57185
2022-08-11 04:00 | 0.21998 | 13.4587 | 17.513 | -0.01859 | 302.4382 | 5.281 | 13.4568 | 31.5387 | 7.3805 | 7.3351 | 92.9144 | 0.1357 | 1460.7253 | 282.1624 | -0.54011
2022-08-11 05:00 | 0.21907 | 13.3237 | 17.5161 | -0.026867 | 304.3846 | 6.7515 | 13.3461 | 31.5152 | 7.3836 | 7.3382 | 93.2826 | 0.13556 | 1460.233 | 281.9325 | -0.52238
2022-08-11 06:00 | 0.21824 | 13.1575 | 17.4995 | -0.048248 | 304.5783 | 14.2559 | 13.2081 | 31.5738 | 7.367 | 7.3218 | 93.0557 | 0.13557 | 1459.624 | 282.0133 | -0.50081
2022-08-11 07:00 | 0.22088 | 13.5351 | 17.5018 | -0.001071 | 304.6745 | 18.8278 | 13.5354 | 31.4134 | 7.3693 | 7.324 | 93.765 | 0.13602 | 1461.0035 | 282.793 | -0.5501
2022-08-11 08:00 | 0.21985 | 13.3671 | 17.4698 | -0.015141 | 305.1177 | 22.6274 | 13.3684 | 31.4759 | 7.3373 | 7.2922 | 93.5538 | 0.13591 | 1460.3908 | 282.6306 | -0.52802
2022-08-11 09:00 | 0.21989 | 13.3174 | 17.453 | -0.030729 | 303.7312 | 15.878 | 13.3261 | 31.5504 | 7.3205 | 7.2755 | 93.0412 | 0.1361 | 1460.2096 | 283.029 | -0.52144
2022-08-11 10:00 | 0.21939 | 13.18 | 17.4404 | 0.0094129 | 301.5617 | 14.8506 | 13.1767 | 31.7077 | 7.3079 | 7.263 | 92.0698 | 0.13622 | 1459.7063 | 283.3409 | -0.50349
2022-08-11 11:00 | 0.21856 | 13.1456 | 17.44 | -0.063836 | 300.7258 | 17.7825 | 13.1049 | 31.7756 | 7.3075 | 7.2626 | 91.6673 | 0.13581 | 1459.5797 | 282.5034 | -0.49937
2022-08-11 12:00 | 0.21863 | 13.2264 | 17.4584 | -0.012382 | 296.5927 | 17.392 | 13.2362 | 31.8779 | 7.3259 | 7.2809 | 90.6726 | 0.1356 | 1459.8759 | 282.0414 | -0.50991
2022-08-11 13:00 | 0.2185 | 13.2106 | 17.467 | -0.047697 | 296.1361 | 15.6142 | 13.2087 | 31.9096 | 7.3345 | 7.2895 | 90.4775 | 0.13557 | 1459.8181 | 281.9797 | -0.50784
2022-08-11 14:00 | 0.21674 | 12.9009 | 17.4908 | -0.017349 | 294.961 | 9.2721 | 12.9037 | 32.1054 | 7.3583 | 7.3131 | 89.5062 | 0.13544 | 1458.6794 | 281.8545 | -0.46822
2022-08-11 15:00 | 0.21704 | 12.9365 | 17.4877 | -0.035557 | 293.6652 | 10.303 | 12.934 | 32.1435 | 7.3552 | 7.31 | 89.1735 | 0.13552 | 1458.8109 | 281.9973 | -0.47267
2022-08-11 16:00 | 0.2175 | 12.9704 | 17.4951 | -0.052938 | 294.2647 | 18.6734 | 12.9697 | 32.1016 | 7.3626 | 7.3174 | 89.4271 | 0.1357 | 1458.9361 | 282.3551 | -0.47678
2022-08-11 17:00 | 0.21677 | 12.9392 | 17.5137 | -0.016383 | 287.096 | 10.9769 | 12.9409 | 32.4127 | 7.3812 | 7.3358 | 87.192 | 0.13534 | 1458.8209 | 281.6322 | -0.47302
2022-08-11 18:00 | 0.21602 | 12.7918 | 17.5195 | -0.030453 | 285.9867 | 4.4919 | 12.787 | 32.5349 | 7.387 | 7.3416 | 86.556 | 0.13534 | 1458.2761 | 281.6928 | -0.45449
2022-08-11 19:00 | 0.21577 | 12.7283 | 17.5316 | -0.0075544 | 281.8891 | 2.3011 | 12.7251 | 32.7401 | 7.3991 | 7.3537 | 85.1972 | 0.13538 | 1458.0412 | 281.803 | -0.44651
2022-08-11 20:00 | 0.21285 | 12.2341 | 17.5313 | -0.040385 | 273.0124 | 0.10799 | 12.2708 | 33.3554 | 7.3988 | 7.3533 | 81.6725 | 0.13511 | 1456.1964 | 281.4696 | -0.38704
2022-08-11 21:00 | 0.21388 | 12.3839 | 17.5348 | -0.02466 | 263.4052 | -0.96282 | 12.3986 | 33.7298 | 7.4023 | 7.3568 | 79.027 | 0.13528 | 1456.7583 | 281.7532 | -0.40466
2022-08-11 22:00 | 0.21486 | 12.5215 | 17.5384 | -0.032385 | 257.6683 | -1.196 | 12.4858 | 33.9563 | 7.4059 | 7.3604 | 77.4581 | 0.13547 | 1457.2725 | 282.0777 | -0.42107
2022-08-11 23:00 | 0.21063 | 11.7419 | 17.545 | -0.039144 | 285.5137 | -1.3909 | 11.7357 | 33.0772 | 7.4124 | 7.3669 | 84.3785 | 0.13527 | 1454.3373 | 282.0328 | -0.33047
2022-08-12 | 0.21063 | 11.7791 | 17.5407 | -0.039006 | 279.8402 | -1.436 | 11.7795 | 33.3004 | 7.4082 | 7.3627 | 82.7845 | 0.13515 | 1454.4783 | 281.763 | -0.33473
2022-08-12 01:00 | 0.21026 | 11.6849 | 17.5407 | -0.048386 | 277.2023 | -1.3568 | 11.6811 | 33.4659 | 7.4082 | 7.3627 | 81.8198 | 0.13522 | 1454.1201 | 281.9503 | -0.32419
2022-08-12 02:00 | 0.21045 | 11.6473 | 17.5332 | -0.045351 | 273.4436 | -1.3643 | 11.6418 | 33.6532 | 7.4007 | 7.3553 | 80.6381 | 0.13546 | 1453.9771 | 282.4826 | -0.31988
2022-08-12 03:00 | 0.20952 | 11.4985 | 17.5365 | -0.029488 | 267.5673 | -1.3649 | 11.4957 | 33.9948 | 7.404 | 7.3585 | 78.641 | 0.13534 | 1453.4091 | 282.2992 | -0.30371
2022-08-12 04:00 | 0.20999 | 11.5357 | 17.5351 | -0.033488 | 267.4388 | -2.6399 | 11.5442 | 33.976 | 7.4026 | 7.3571 | 78.6909 | 0.13553 | 1453.5515 | 282.6693 | -0.30761
2022-08-12 05:00 | 0.20792 | 11.2357 | 17.5384 | -0.030867 | 268.092 | -2.5202 | 11.2633 | 34.0896 | 7.4059 | 7.3604 | 78.3748 | 0.13515 | 1452.4002 | 282.0599 | -0.27582
2022-08-12 06:00 | 0.20787 | 11.1661 | 17.5351 | -0.014176 | 271.5969 | -2.4461 | 11.1632 | 33.9806 | 7.4026 | 7.3571 | 79.2164 | 0.13535 | 1452.1324 | 282.4964 | -0.26842
2022-08-12 07:00 | 0.20779 | 11.1325 | 17.5376 | -0.056801 | 266.0574 | -2.3599 | 11.1301 | 34.2521 | 7.4051 | 7.3596 | 77.5414 | 0.13541 | 1452.0026 | 282.6443 | -0.26486
2022-08-12 08:00 | 0.20804 | 11.1169 | 17.5426 | -0.046317 | 265.547 | -2.2766 | 11.1304 | 34.2756 | 7.4101 | 7.3646 | 77.3933 | 0.13562 | 1451.943 | 283.089 | -0.26306
2022-08-12 09:00 | 0.20973 | 11.2905 | 17.5438 | -0.033488 | 258.091 | -2.272 | 11.2937 | 34.5442 | 7.4113 | 7.3658 | 75.5046 | 0.13616 | 1452.6124 | 284.1108 | -0.28077
2022-08-12 10:00 | 0.20879 | 11.1779 | 17.5439 | -0.042868 | 257.4363 | -2.2564 | 11.1775 | 34.6358 | 7.4114 | 7.3658 | 75.1112 | 0.13592 | 1452.1785 | 283.6641 | -0.26915
2022-08-12 11:00 | 0.20847 | 11.1565 | 17.5452 | -0.052938 | 257.8026 | -2.2963 | 11.1436 | 34.6356 | 7.4127 | 7.3672 | 75.1592 | 0.13577 | 1452.0959 | 283.3811 | -0.26703
2022-08-12 12:00 | 0.20742 | 10.9588 | 17.5554 | -0.020797 | 257.9013 | -2.294 | 10.9634 | 34.7243 | 7.4229 | 7.3773 | 74.875 | 0.13574 | 1451.3317 | 283.4166 | -0.24673
2022-08-12 13:00 | 0.20782 | 10.9961 | 17.553 | -0.030177 | 259.3541 | -2.2789 | 10.9936 | 34.6388 | 7.4205 | 7.3749 | 75.3496 | 0.13588 | 1451.4762 | 283.69 | -0.25041
2022-08-12 14:00 | 0.20779 | 11.0038 | 17.556 | -0.047007 | 257.5296 | -2.2824 | 11.0006 | 34.7229 | 7.4235 | 7.3779 | 74.8317 | 0.13583 | 1451.5058 | 283.5803 | -0.25122
2022-08-12 15:00 | 0.20683 | 10.9055 | 17.558 | -0.02797 | 257.0755 | -2.2882 | 10.9065 | 34.7938 | 7.4255 | 7.3799 | 74.5368 | 0.13552 | 1451.1247 | 283.004 | -0.2415
2022-08-12 16:00 | 0.20743 | 10.9282 | 17.556 | -0.067423 | 255.7277 | -2.309 | 10.9296 | 34.8471 | 7.4235 | 7.3779 | 74.1859 | 0.13585 | 1451.2129 | 283.6557 | -0.24354
2022-08-12 17:00 | 0.20778 | 11.0067 | 17.5565 | -0.011141 | 251.8046 | -2.3235 | 10.9896 | 35.0084 | 7.424 | 7.3784 | 73.1495 | 0.13581 | 1451.5173 | 283.5447 | -0.25153
2022-08-12 18:00 | 0.20747 | 10.9328 | 17.5535 | -0.037902 | 250.4274 | -2.3246 | 10.9381 | 35.1036 | 7.421 | 7.3754 | 72.6626 | 0.13585 | 1451.2307 | 283.67 | -0.24401
2022-08-12 19:00 | 0.20737 | 10.9279 | 17.5539 | -0.042317 | 243.6727 | -2.3258 | 10.9251 | 35.452 | 7.4214 | 7.3758 | 70.6814 | 0.1358 | 1451.2118 | 283.5698 | -0.24356
2022-08-12 20:00 | 0.2078 | 10.9244 | 17.5563 | -0.047972 | 241.9846 | -2.3316 | 10.9368 | 35.5328 | 7.4238 | 7.3782 | 70.211 | 0.1361 | 1451.1985 | 284.1869 | -0.24295
2022-08-12 21:00 | 0.20816 | 10.8774 | 17.5575 | -0.057353 | 243.3898 | -2.2778 | 10.875 | 35.4927 | 7.425 | 7.3794 | 70.5175 | 0.1365 | 1451.0169 | 285.0312 | -0.23791
2022-08-12 22:00 | 0.20643 | 10.744 | 17.56 | -0.033902 | 244.103 | -2.1349 | 10.7379 | 35.5281 | 7.4275 | 7.3819 | 70.4989 | 0.13579 | 1450.4969 | 283.6497 | -0.2252
2022-08-12 23:00 | 0.20626 | 10.7118 | 17.5646 | -0.019832 | 241.9127 | -2.1002 | 10.7201 | 35.6503 | 7.4321 | 7.3864 | 69.8374 | 0.13579 | 1450.3713 | 283.663 | -0.22201
2022-08-13 | 0.20655 | 10.6848 | 17.5718 | -0.037489 | 239.1473 | -2.0695 | 10.6806 | 35.8153 | 7.4393 | 7.3936 | 68.9756 | 0.13607 | 1450.2666 | 284.2531 | -0.21912
2022-08-13 01:00 | 0.20614 | 10.63 | 17.5763 | -0.041075 | 231.7798 | -2.062 | 10.6258 | 36.2375 | 7.4438 | 7.3981 | 66.7654 | 0.13598 | 1450.0522 | 284.104 | -0.21382
2022-08-13 02:00 | 0.20493 | 10.4693 | 17.5827 | -0.039558 | 228.2949 | -2.0493 | 10.4862 | 36.5025 | 7.4502 | 7.4044 | 65.5473 | 0.1357 | 1449.4228 | 283.6354 | -0.19858
2022-08-13 03:00 | 0.20508 | 10.4547 | 17.5858 | -0.051145 | 220.7597 | -2.0464 | 10.4542 | 36.9434 | 7.4533 | 7.4075 | 63.3366 | 0.13585 | 1449.3658 | 283.9538 | -0.19707
2022-08-13 04:00 | 0.20488 | 10.4484 | 17.5897 | -0.0528 | 216.0668 | -2.0406 | 10.4468 | 37.219 | 7.4572 | 7.4114 | 61.9794 | 0.13574 | 1449.3408 | 283.7247 | -0.19654
2022-08-13 05:00 | 0.20571 | 10.5107 | 17.5999 | -0.01459 | 212.4181 | -2.0435 | 10.525 | 37.3928 | 7.4674 | 7.4215 | 61.0443 | 0.13609 | 1449.586 | 284.3993 | -0.20214
2022-08-13 06:00 | 0.20459 | 10.3967 | 17.5976 | -0.030453 | 214.225 | -2.0452 | 10.3964 | 37.3543 | 7.4651 | 7.4193 | 61.3787 | 0.13572 | 1449.1379 | 283.7138 | -0.19164
2022-08-13 07:00 | 0.20424 | 10.3307 | 17.5976 | -0.039972 | 211.5579 | -2.0319 | 10.3067 | 37.5609 | 7.4651 | 7.4193 | 60.4871 | 0.13571 | 1448.8782 | 283.7273 | -0.18548
2022-08-13 08:00 | 0.20443 | 10.2426 | 17.6027 | -0.047421 | 211.5689 | -2.0892 | 10.3016 | 37.563 | 7.4702 | 7.4243 | 60.4833 | 0.13613 | 1448.5317 | 284.644 | -0.17698
2022-08-13 09:00 | 0.20445 | 10.3303 | 17.6006 | -0.042179 | 207.3078 | -2.0469 | 10.3719 | 37.7832 | 7.4681 | 7.4222 | 59.3627 | 0.13584 | 1448.8769 | 284.0107 | -0.18532
2022-08-13 10:00 | 0.20466 | 10.4015 | 17.6018 | -0.051559 | 201.974 | -2.2442 | 10.4446 | 38.0746 | 7.4693 | 7.4234 | 57.9338 | 0.13575 | 1449.157 | 283.7645 | -0.19206
2022-08-13 11:00 | 0.20333 | 10.1713 | 17.6035 | -0.065491 | 207.7215 | -2.4276 | 10.1157 | 37.8954 | 7.471 | 7.4251 | 59.1244 | 0.13562 | 1448.2494 | 283.6527 | -0.17085
2022-08-13 12:00 | 0.20309 | 9.9819 | 17.6058 | -0.039834 | 239.0313 | -2.7764 | 9.9991 | 36.1825 | 7.4733 | 7.4273 | 67.8498 | 0.1361 | 1447.4997 | 284.7557 | -0.15348
2022-08-13 13:00 | 0.20297 | 9.9563 | 17.6009 | -0.060801 | 246.9336 | -2.7244 | 9.9584 | 35.795 | 7.4684 | 7.4225 | 70.0257 | 0.1361 | 1447.3977 | 284.7818 | -0.15123
2022-08-13 14:00 | 0.20366 | 10.0573 | 17.6014 | -0.04273 | 249.7596 | -2.6515 | 10.068 | 35.5941 | 7.4689 | 7.423 | 71.0104 | 0.13623 | 1447.799 | 284.9859 | -0.1601
2022-08-13 15:00 | 0.20411 | 10.1807 | 17.6015 | -0.048386 | 245.6802 | -2.32 | 10.2013 | 35.7302 | 7.469 | 7.4231 | 70.0699 | 0.13612 | 1448.2871 | 284.678 | -0.17132
2022-08-13 16:00 | 0.20486 | 10.288 | 17.5997 | -0.026729 | 247.9834 | -2.1898 | 10.2969 | 35.5626 | 7.4672 | 7.4213 | 70.8857 | 0.13627 | 1448.7107 | 284.908 | -0.18107
2022-08-13 17:00 | 0.20493 | 10.3578 | 17.6023 | -0.031143 | 240.8046 | -2.1418 | 10.3471 | 35.9047 | 7.4698 | 7.4239 | 68.9146 | 0.13608 | 1448.9855 | 284.48 | -0.18769
2022-08-13 18:00 | 0.20502 | 10.323 | 17.6029 | -0.048524 | 227.858 | -2.114 | 10.3697 | 36.5886 | 7.4704 | 7.4245 | 65.2441 | 0.13625 | 1448.8487 | 284.8586 | -0.18431
2022-08-13 19:00 | 0.20533 | 10.4296 | 17.6058 | -0.040385 | 216.6139 | -2.1164 | 10.4368 | 37.1923 | 7.4733 | 7.4274 | 62.122 | 0.1361 | 1449.268 | 284.4826 | -0.1944
2022-08-13 20:00 | 0.20516 | 10.4484 | 17.6063 | -0.043972 | 208.4428 | -2.1169 | 10.4557 | 37.6691 | 7.4738 | 7.4279 | 59.805 | 0.13593 | 1449.3413 | 284.1057 | -0.19631
2022-08-13 21:00 | 0.20564 | 10.4611 | 17.6089 | -0.050593 | 200.3856 | -2.1175 | 10.4928 | 38.1489 | 7.4764 | 7.4305 | 57.5432 | 0.13621 | 1449.3918 | 284.6775 | -0.19729
2022-08-13 22:00 | 0.20581 | 10.4736 | 17.6084 | -0.027694 | 194.5758 | -2.1285 | 10.5107 | 38.5122 | 7.4759 | 7.43 | 55.8984 | 0.13628 | 1449.441 | 284.8195 | -0.19842
2022-08-13 23:00 | 0.20599 | 10.5113 | 17.6108 | -0.054594 | 207.3814 | -2.1268 | 10.5256 | 37.6964 | 7.4783 | 7.4323 | 59.5978 | 0.13628 | 1449.5886 | 284.7877 | -0.202
2022-08-14 | 0.2055 | 10.42 | 17.6143 | -0.023004 | 219.7126 | -2.1291 | 10.4213 | 37.0209 | 7.4818 | 7.4358 | 62.9878 | 0.13626 | 1449.2304 | 284.8006 | -0.19333
2022-08-14 01:00 | 0.20551 | 10.4018 | 17.6199 | -0.039144 | 229.6344 | -2.1407 | 10.43 | 36.4586 | 7.4874 | 7.4414 | 65.8457 | 0.13632 | 1449.159 | 284.9452 | -0.19154
2022-08-14 02:00 | 0.20572 | 10.4492 | 17.6211 | -0.048524 | 232.9027 | -2.1424 | 10.4707 | 36.2589 | 7.4886 | 7.4426 | 66.8464 | 0.1363 | 1449.3453 | 284.8736 | -0.19603
2022-08-14 03:00 | 0.20572 | 10.451 | 17.6221 | -0.033764 | 237.8315 | -2.1459 | 10.4591 | 36.0016 | 7.4896 | 7.4436 | 68.2425 | 0.1363 | 1449.3526 | 284.8717 | -0.1962
2022-08-14 04:00 | 0.20642 | 10.5018 | 17.6237 | -0.036523 | 237.1202 | -2.637 | 10.5099 | 36.0123 | 7.4912 | 7.4451 | 68.1193 | 0.1366 | 1449.5521 | 285.4588 | -0.20078
2022-08-14 05:00 | 0.20698 | 10.5645 | 17.626 | -0.059008 | 234.9667 | -2.6202 | 10.5887 | 36.0853 | 7.4935 | 7.4475 | 67.6252 | 0.13676 | 1449.798 | 285.7596 | -0.20664
2022-08-14 06:00 | 0.2073 | 10.5515 | 17.6288 | -0.033902 | 234.4213 | -2.5716 | 10.5523 | 36.1338 | 7.4963 | 7.4502 | 67.411 | 0.13702 | 1449.7476 | 286.2931 | -0.20518
2022-08-14 07:00 | 0.20702 | 10.5633 | 17.6315 | -0.052938 | 233.9365 | -2.5202 | 10.5605 | 36.1556 | 7.499 | 7.453 | 67.2843 | 0.13679 | 1449.7932 | 285.8202 | -0.20647
2022-08-14 08:00 | 0.20726 | 10.5377 | 17.6308 | -0.056111 | 230.4264 | -2.4704 | 10.5403 | 36.3566 | 7.4983 | 7.4523 | 66.2436 | 0.13704 | 1449.6933 | 286.3401 | -0.20382
2022-08-14 09:00 | 0.20699 | 10.5526 | 17.6285 | -0.031557 | 227.8907 | -2.4316 | 10.5549 | 36.4883 | 7.496 | 7.4499 | 65.5369 | 0.13681 | 1449.7513 | 285.8545 | -0.20545
2022-08-14 10:00 | 0.20597 | 10.5048 | 17.6275 | -0.037902 | 231.9307 | -2.4039 | 10.4989 | 36.2966 | 7.495 | 7.4489 | 66.6113 | 0.13628 | 1449.5635 | 284.801 | -0.2013
2022-08-14 11:00 | 0.20639 | 10.5022 | 17.6273 | -0.017486 | 241.7906 | -2.3159 | 10.5145 | 35.7649 | 7.4948 | 7.4487 | 69.4687 | 0.13657 | 1449.5535 | 285.4053 | -0.20081
2022-08-14 12:00 | 0.20773 | 10.4603 | 17.6253 | -0.030591 | 237.7857 | -2.1164 | 10.4559 | 36.0055 | 7.4928 | 7.4467 | 68.2249 | 0.13762 | 1449.3907 | 287.5784 | -0.19602
2022-08-14 13:00 | 0.20821 | 10.4407 | 17.6225 | -0.019418 | 227.1022 | -2.0637 | 10.4486 | 36.5884 | 7.49 | 7.4439 | 65.1486 | 0.13801 | 1449.3141 | 288.3961 | -0.19387
2022-08-14 14:00 | 0.2068 | 10.4663 | 17.6223 | -0.03404 | 227.6444 | -2.0296 | 10.4932 | 36.5347 | 7.4898 | 7.4438 | 65.3719 | 0.13697 | 1449.4133 | 286.2485 | -0.19711
2022-08-14 15:00 | 0.20771 | 10.4475 | 17.6234 | -0.054732 | 225.9724 | -2.0527 | 10.4586 | 36.6461 | 7.4909 | 7.4449 | 64.8395 | 0.13765 | 1449.3402 | 287.6434 | -0.19479
2022-08-14 16:00 | 0.2073 | 10.4396 | 17.6228 | -0.057215 | 221.283 | -2.0579 | 10.4401 | 36.9208 | 7.4903 | 7.4443 | 63.4664 | 0.1374 | 1449.3091 | 287.1472 | -0.19424
2022-08-14 17:00 | 0.21381 | 11.912 | 10.1268 | -0.23847 | 290.5487 | 2034.1225 | 16.3435 | 30.6658 | -0.0056543 | -0.0056196 | 95.0219 | 0.13679 | 1454.8649 | 285.0517
2022-08-14 18:00 | 0.0038982 | 15.0171 | 10.0649 | -0.25365 | 291.506 | 520.3872 | 17.0275 | 30.33 | -0.067559 | -0.067144 | 96.641 | 0.008714 | 1466.0133 | 4.8162
2022-08-14 19:00 | 0.00299 | 18.3655 | 10.0666 | -0.037489 | 273.9768 | 39.0199 | 20.4992 | 29.5488 | -0.065872 | -0.065467 | 97.4722 | 0.0097401 | 1477.2391 | 3.4236
2022-08-14 20:00 | 0.003083 | 19.2856 | 10.0672 | -0.06287 | 276.574 | 36.1031 | 19.9466 | 29.6722 | -0.065298 | -0.064896 | 97.3225 | 0.010121 | 1480.1549 | 3.4604
2022-08-14 21:00 | 0.0029213 | 20.1987 | 10.0713 | -0.030867 | 273.6196 | 33.7139 | 20.6463 | 29.5026 | -0.061217 | -0.06084 | 97.6285 | 0.010417 | 1482.9781 | 3.2159
2022-08-14 22:00 | 0.002842 | 20.6974 | 10.0773 | -0.062733 | 273.6537 | 33.2349 | 20.8252 | 29.4272 | -0.05517 | -0.054831 | 97.9854 | 0.010581 | 1484.4913 | 3.0961
2022-08-14 23:00 | 0.0026169 | 20.7467 | 10.0803 | -0.059422 | 274.1286 | 32.2549 | 20.8114 | 29.4132 | -0.052194 | -0.051874 | 98.1288 | 0.010542 | 1484.6397 | 2.848
2022-08-15 | 0.0030288 | 20.6539 | 10.0832 | -0.024384 | 276.0975 | 32.9318 | 20.6974 | 29.3789 | -0.049344 | -0.049041 | 98.6122 | 0.010614 | 1484.3602 | 3.3026
2022-08-15 01:00 | 0.0022708 | 20.4513 | 10.0813 | -0.066871 | 277.4388 | 8.0208 | 20.5117 | 29.4008 | -0.051238 | -0.050923 | 98.7285 | 0.010349 | 1483.7471 | 2.4866
2022-08-15 02:00 | 0.0027577 | 20.3847 | 10.0818 | -0.053352 | 279.8846 | 2.7697 | 20.3507 | 29.3679 | -0.050705 | -0.050394 | 99.2821 | 0.010443 | 1483.5449 | 3.024
2022-08-15 03:00 | 0.002525 | 20.2372 | 10.0817 | -0.061491 | 280.3406 | -2.1655 | 20.2261 | 29.4011 | -0.050756 | -0.050445 | 99.1982 | 0.010329 | 1483.0956 | 2.7774
2022-08-15 04:00 | 0.00276 | 20.1534 | 10.0824 | -0.05418 | 281.5532 | -1.3967 | 20.1384 | 29.3886 | -0.050068 | -0.04976 | 99.4539 | 0.010358 | 1482.8399 | 3.0413
2022-08-15 05:00 | 0.0028606 | 20.0272 | 10.0801 | -0.01928 | 282.5656 | -0.3849 | 20.0539 | 29.383 | -0.052398 | -0.052076 | 99.6439 | 0.010337 | 1482.4532 | 3.1604
2022-08-15 06:00 | 0.0026366 | 19.9768 | 10.0754 | -0.044662 | 283.0702 | 0.048403 | 19.9976 | 29.3863 | -0.057097 | -0.056746 | 99.7098 | 0.010259 | 1482.2985 | 2.9161
2022-08-15 07:00 | 0.0024706 | 20.0117 | 10.074 | -0.035281 | 282.911 | 12.8738 | 19.999 | 29.392 | -0.058471 | -0.058111 | 99.6566 | 0.01023 | 1482.4055 | 2.7305
2022-08-15 08:00 | 0.0031272 | 19.8334 | 10.0748 | -0.037489 | 284.2781 | 37.3591 | 19.7718 | 29.4322 | -0.057735 | -0.05738 | 99.685 | 0.010339 | 1481.857 | 3.4693
2022-08-15 09:00 | 0.0028888 | 19.897 | 10.0721 | -0.036523 | 283.6189 | 36.5682 | 19.9331 | 29.3911 | -0.060363 | -0.059992 | 99.7747 | 0.010296 | 1482.0528 | 3.2005
2022-08-15 10:00 | 0.002955 | 20.1451 | 10.0678 | -0.063284 | 282.4967 | 39.9172 | 20.1456 | 29.3476 | -0.064744 | -0.064347 | 99.8014 | 0.010407 | 1482.8144 | 3.2567
2022-08-15 11:00 | 0.002415 | 20.2368 | 10.0606 | -0.026039 | 281.433 | 37.3301 | 20.2593 | 29.3432 | -0.071883 | -0.071441 | 99.6504 | 0.010302 | 1483.0942 | 2.6565
2022-08-15 12:00 | 0.0030547 | 20.3407 | 10.0558 | -0.060525 | 280.7658 | 39.002 | 20.3741 | 29.3224 | -0.076663 | -0.076192 | 99.6408 | 0.010506 | 1483.4107 | 3.3527
2022-08-15 13:00 | 0.0026364 | 20.4237 | 10.0497 | -0.074044 | 280.2376 | 37.8919 | 20.4951 | 29.2937 | -0.08283 | -0.082321 | 99.6918 | 0.010427 | 1483.663 | 2.8886
2022-08-15 14:00 | 0.0025446 | 19.9457 | 10.0472 | -0.048248 | 281.2464 | 37.6385 | 20.1663 | 29.3894 | -0.085331 | -0.084806 | 99.4005 | 0.010224 | 1482.2024 | 2.8162
2022-08-15 15:00 | 0.0029204 | 19.9148 | 10.0466 | -0.07432 | 282.1469 | 38.6017 | 19.9547 | 29.4413 | -0.08594 | -0.085412 | 99.2997 | 0.010311 | 1482.1075 | 3.2342
2022-08-15 16:00 | 0.0027196 | 20.3258 | 10.0448 | -0.07832 | 280.0165 | 39.1732 | 20.365 | 29.3566 | -0.087658 | -0.087119 | 99.3569 | 0.010412 | 1483.3652 | 2.9859
2022-08-15 17:00 | 0.0028734 | 20.6202 | 10.0423 | -0.068802 | 278.9669 | 33.3176 | 20.6471 | 29.2825 | -0.090197 | -0.089643 | 99.5382 | 0.010561 | 1484.2579 | 3.1354
2022-08-15 18:00 | 0.0028121 | 20.6421 | 10.0417 | -0.04949 | 278.7871 | 31.1251 | 20.6862 | 29.2736 | -0.090832 | -0.090274 | 99.5508 | 0.010553 | 1484.3238 | 3.0671
2022-08-15 19:00 | 0.0024311 | 20.4677 | 10.0427 | -0.027419 | 278.7009 | 15.4893 | 20.6896 | 29.2758 | -0.089836 | -0.089284 | 99.5266 | 0.010393 | 1483.7963 | 2.6613
2022-08-15 20:00 | 0.0025475 | 20.3183 | 10.0419 | -0.060525 | 277.9148 | 13.8561 | 20.7476 | 29.2839 | -0.090606 | -0.09005 | 99.3593 | 0.010365 | 1483.3422 | 2.7974
2022-08-15 21:00 | 0.0026634 | 20.4893 | 10.0408 | -0.044386 | 277.9127 | 16.8042 | 20.7649 | 29.2769 | -0.091724 | -0.091161 | 99.3924 | 0.010458 | 1483.8617 | 2.9142
2022-08-15 22:00 | 0.0025203 | 20.5721 | 10.0348 | -0.071561 | 278.5794 | 14.9941 | 20.669 | 29.2891 | -0.097731 | -0.097131 | 99.4428 | 0.010454 | 1484.1122 | 2.7529
2022-08-15 23:00 | 0.00257 | 20.559 | 10.0364 | -0.04811 | 279.3623 | 14.5174 | 20.5497 | 29.3066 | -0.096105 | -0.095514 | 99.4878 | 0.010461 | 1484.0726 | 2.8079
2022-08-16 | 0.0025104 | 20.5111 | 10.0359 | -0.055697 | 279.6626 | 3.9267 | 20.4058 | 29.354 | -0.09658 | -0.095987 | 99.3117 | 0.010429 | 1483.9277 | 2.7455
2022-08-16 01:00 | 0.0026702 | 20.4658 | 10.0344 | -0.065767 | 280.534 | 0.33418 | 20.3071 | 29.3596 | -0.098051 | -0.097449 | 99.4264 | 0.010451 | 1483.7903 | 2.923
2022-08-16 02:00 | 0.0026083 | 20.4258 | 10.0357 | -0.060387 | 281.1392 | 0.38046 | 20.2293 | 29.3675 | -0.096757 | -0.096162 | 99.4872 | 0.010421 | 1483.669 | 2.8577
2022-08-16 03:00 | 0.0026261 | 20.4275 | 10.0359 | -0.076665 | 281.4789 | 7.1548 | 20.2192 | 29.358 | -0.096638 | -0.096044 | 99.5875 | 0.010426 | 1483.6743 | 2.8771
2022-08-16 04:00 | 0.0023018 | 20.3434 | 10.0373 | -0.034592 | 281.6389 | -1.4864 | 20.0906 | 29.405 | -0.095155 | -0.09457 | 99.3897 | 0.010316 | 1483.4186 | 2.5263
2022-08-16 05:00 | 0.0024174 | 20.3243 | 10.0345 | -0.088252 | 282.0413 | -1.4349 | 20.0657 | 29.3992 | -0.098046 | -0.097444 | 99.4823 | 0.010336 | 1483.3605 | 2.6542
2022-08-16 06:00 | 0.0023496 | 20.3368 | 10.0401 | -0.060939 | 282.2249 | 0.27691 | 20.0864 | 29.3832 | -0.09237 | -0.091802 | 99.5882 | 0.010324 | 1483.3985 | 2.5791
2022-08-16 07:00 | 0.0024901 | 20.3586 | 10.0444 | -0.046317 | 282.241 | 7.7408 | 20.1164 | 29.37 | -0.088094 | -0.087552 | 99.6532 | 0.010366 | 1483.4649 | 2.732
2022-08-16 08:00 | 0.0025711 | 19.9495 | 10.046 | -0.068388 | 282.0786 | 17.112 | 20.1303 | 29.3708 | -0.086484 | -0.085953 | 99.6234 | 0.010232 | 1482.2138 | 2.8453
2022-08-16 09:00 | 0.0025082 | 20.4549 | 10.0444 | -0.026729 | 281.6263 | 15.1989 | 20.2729 | 29.3297 | -0.088087 | -0.087545 | 99.7458 | 0.010407 | 1483.7573 | 2.7464
2022-08-16 10:00 | 0.0027519 | 20.5642 | 10.046 | -0.05956 | 281.1134 | 12.4758 | 20.4113 | 29.293 | -0.086526 | -0.085994 | 99.8378 | 0.010509 | 1484.0884 | 3.0064
2022-08-16 11:00 | 0.0022633 | 20.6366 | 10.0508 | -0.073768 | 280.9035 | 13.5837 | 20.5029 | 29.2636 | -0.081706 | -0.081204 | 99.9441 | 0.010418 | 1484.3073 | 2.4689
2022-08-16 12:00 | 0.0022062 | 20.6757 | 10.0503 | -0.063974 | 279.995 | 9.0031 | 20.5353 | 29.2869 | -0.08218 | -0.081675 | 99.6846 | 0.01042 | 1484.4252 | 2.4046
2022-08-16 13:00 | 0.0022145 | 20.7108 | 10.0552 | -0.014866 | 280.3745 | 10.664 | 20.578 | 29.2539 | -0.077309 | -0.076834 | 99.904 | 0.010435 | 1484.531 | 2.4118
2022-08-16 14:00 | 0.0025226 | 20.7557 | 10.0606 | -0.070182 | 280.1443 | -1.2955 | 20.6177 | 29.2469 | -0.071875 | -0.071433 | 99.9003 | 0.010523 | 1484.6665 | 2.7448
2022-08-16 15:00 | 0.0021774 | 20.5846 | 10.0659 | -0.041213 | 281.3807 | 4.5526 | 20.4334 | 29.2731 | -0.066565 | -0.066156 | 99.9764 | 0.010379 | 1484.1503 | 2.3777
2022-08-16 16:00 | 0.0025934 | 20.7965 | 10.0649 | -0.064664 | 279.9964 | 9.5064 | 20.5556 | 29.2785 | -0.06761 | -0.067194 | 99.7252 | 0.010555 | 1484.789 | 2.8195
2022-08-16 17:00 | 0.0026384 | 20.7674 | 10.0717 | -0.060525 | 279.9121 | 10.5621 | 20.6107 | 29.2591 | -0.060821 | -0.060447 | 99.8039 | 0.010555 | 1484.7019 | 2.8702
2022-08-16 18:00 | 0.0028165 | 20.7541 | 10.0764 | -0.04411 | 279.4001 | 10.8057 | 20.7855 | 29.208 | -0.056077 | -0.055732 | 99.965 | 0.010595 | 1484.6618 | 3.0648