## Metadata
File | Ruskin
1.0.0 | 2.16.3
Export
Export Time | Data start time | Data end time
2022-08-16 18:05 | 2021-08-27 22:00 | 2022-08-16 16:00
Instrument
Serial | Model | Firmware type | Firmware version
80324 | RBRmaestro | 103 | 1.41
Channels
Index | Name | Units | Ranging mode | Calibration date
1 | Conductivity | mS/cm | None | 2017-05-15 16:49
2 | Temperature | °C | None | 2017-05-08 11:00
3 | Pressure | dbar | None | 2017-05-09 14:54
4 | CDOM | ppb | Manual | 2017-05-25 15:11
5 | Dissolved O₂ concentration | µmol/l | None | 2017-05-25 15:14
6 | PAR | µMol/m²/s | None | 2017-05-11 09:27
7 | Temperature | °C | None | 2017-05-25 15:14
8 | Corrected phase | ° | None | 2000-04-01
9 | Sea pressure | dbar | None
10 | Depth | m | None
11 | Dissolved O₂ saturation | % | None
12 | Salinity | PSU | None
13 | Speed of sound | m/s | None
14 | Specific conductivity | µS/cm | None
15 | Density anomaly | kg/m³ | None
Calibrations
Channel | Prefix | Value
1 | C0 | 0.014617
1 | C1 | 154.968
1 | X0 | 0.00026755
1 | X1 | -8.181e-07
1 | X2 | 6e-07
1 | X3 | 15.0748
1 | X4 | 10
2 | C0 | 0.0035375
2 | C1 | -0.00025403
2 | C2 | 2.4582e-06
2 | C3 | -7.6152e-08
3 | C0 | -0.79378
3 | C1 | 83.9189
3 | C2 | 13.1736
3 | C3 | -13.2651
3 | X0 | 10.053
3 | X1 | 0.014928
3 | X2 | 6.8021e-05
3 | X3 | -2.5311e-07
3 | X4 | 0.00034905
3 | X5 | 24.7
4 | C0 | 1695.6653
4 | C1 | -2314.339
5 | C0 | 0
5 | C1 | 838.8608
5 | C2 | 3.2e-05
6 | C0 | -4965.388
6 | C1 | 9922.479
7 | C0 | 0
7 | C1 | 838.8608
8 | C0 | 0
8 | C1 | 838.8608
Schedule
Logger time | Start time | End time | Mode
2022-08-16 16:03 | 2021-08-27 22:00 | 2099-12-30 18:00 | average
Sampling
Period | Burst count | Burst period
10000 | 6 | 3600000
Parameters
Atmospheric pressure | Density | Altitude | Temperature | Pressure | Conductivity | Salinity | Specific conductivity coefficient
10.1325 | 1.026 | 0 | 15 | 10.1325 | 0 | 35 | 0.0191

## Events
Events
Time | Type
2021-08-27 22:00 | Time synchronization marker
2021-08-27 22:00 | Range change - 3rd gain 0ppb

## Data
Data
Time | Conductivity | Temperature | Pressure | CDOM | Dissolved O₂ concentration | PAR | Temperature | Corrected phase | Sea pressure | Depth | Dissolved O₂ saturation | Salinity | Speed of sound | Specific conductivity | Density anomaly
2021-08-27 22:00 | 0.17266 | 8.6512 | 12.8825 | 7.561 | 350.032 | -0.080082 | 8.6535 | 32.0437 | 2.75 | 2.7332 | 96.2077 | 0.11929 | 1442.0312 | 251.0371 | -0.083824
2021-08-27 23:00 | 0.17184 | 8.5843 | 12.8851 | 7.5525 | 350.1795 | -1.807 | 8.5872 | 32.0722 | 2.7526 | 2.7357 | 96.094 | 0.11892 | 1441.7557 | 250.3202 | -0.079441
2021-08-28 | 0.17215 | 8.5848 | 12.8842 | 7.5541 | 350.0273 | -1.9348 | 8.5848 | 32.0786 | 2.7517 | 2.7348 | 96.0469 | 0.11913 | 1441.7582 | 250.7603 | -0.079313
2021-08-28 01:00 | 0.17157 | 8.5681 | 12.8853 | 7.565 | 349.8374 | -1.9851 | 8.5683 | 32.0935 | 2.7528 | 2.7359 | 95.9562 | 0.11878 | 1441.6893 | 250.035 | -0.07844
2021-08-28 02:00 | 0.17222 | 8.5585 | 12.8846 | 7.575 | 349.2214 | -2.0211 | 8.5624 | 32.1174 | 2.7521 | 2.7352 | 95.7739 | 0.11926 | 1441.6503 | 251.0483 | -0.077395
2021-08-28 03:00 | 0.17289 | 8.5424 | 12.8861 | 7.5914 | 348.3294 | -2.0525 | 8.5437 | 32.1574 | 2.7536 | 2.7367 | 95.4864 | 0.11978 | 1441.5847 | 252.1371 | -0.075869
2021-08-28 04:00 | 0.17246 | 8.4969 | 12.8884 | 7.6345 | 348.2187 | -2.0809 | 8.4977 | 32.1845 | 2.7559 | 2.739 | 95.3497 | 0.11962 | 1441.3973 | 251.8275 | -0.072883
2021-08-28 05:00 | 0.17152 | 8.4438 | 12.8896 | 7.5634 | 348.9951 | -1.9372 | 8.444 | 32.1852 | 2.7571 | 2.7401 | 95.4376 | 0.11911 | 1441.1779 | 250.8304 | -0.069687
2021-08-28 06:00 | 0.17136 | 8.3732 | 12.8931 | 7.5997 | 348.5955 | 3.4501 | 8.3737 | 32.2345 | 2.7606 | 2.7436 | 95.1661 | 0.11921 | 1440.8867 | 251.0831 | -0.064884
2021-08-28 07:00 | 0.17144 | 8.3621 | 12.8949 | 7.6194 | 348.0284 | 20.954 | 8.362 | 32.2599 | 2.7624 | 2.7454 | 94.9842 | 0.1193 | 1440.8409 | 251.2876 | -0.064064
2021-08-28 08:00 | 0.172 | 8.4007 | 12.8929 | 7.5992 | 347.03 | 28.5946 | 8.4083 | 32.2708 | 2.7604 | 2.7434 | 94.8184 | 0.11958 | 1441.0008 | 251.8258 | -0.066419
2021-08-28 09:00 | 0.17165 | 8.3994 | 12.8912 | 7.6461 | 346.9494 | 33.41 | 8.3997 | 32.278 | 2.7587 | 2.7417 | 94.7765 | 0.11934 | 1440.9949 | 251.3354 | -0.066527
2021-08-28 10:00 | 0.17199 | 8.3995 | 12.8897 | 7.6382 | 347.0497 | 40.4911 | 8.3998 | 32.2744 | 2.7572 | 2.7402 | 94.8044 | 0.11957 | 1440.9957 | 251.8213 | -0.066356
2021-08-28 11:00 | 0.17201 | 8.4002 | 12.8888 | 7.6312 | 346.7835 | 46.3764 | 8.4044 | 32.2812 | 2.7563 | 2.7394 | 94.7421 | 0.11959 | 1440.9983 | 251.8572 | -0.066388
2021-08-28 12:00 | 0.17204 | 8.4264 | 12.8913 | 7.6305 | 346.7398 | 59.4877 | 8.4287 | 32.2705 | 2.7588 | 2.7419 | 94.7861 | 0.11953 | 1441.1067 | 251.7159 | -0.068178
2021-08-28 13:00 | 0.17197 | 8.4456 | 12.8897 | 7.6527 | 347.0289 | 77.305 | 8.438 | 32.2557 | 2.7572 | 2.7402 | 94.8864 | 0.11943 | 1441.1857 | 251.479 | -0.069559
2021-08-28 14:00 | 0.17186 | 8.4471 | 12.8906 | 7.5752 | 347.3309 | 71.0755 | 8.4617 | 32.2334 | 2.7581 | 2.7412 | 95.0235 | 0.11934 | 1441.1917 | 251.3059 | -0.069719
2021-08-28 15:00 | 0.17197 | 8.4998 | 12.889 | 7.5805 | 347.3826 | 82.2074 | 8.4868 | 32.2189 | 2.7565 | 2.7396 | 95.0955 | 0.11926 | 1441.4087 | 251.0913 | -0.073358
2021-08-28 16:00 | 0.17193 | 8.5564 | 12.887 | 7.5714 | 347.672 | 140.4652 | 8.5752 | 32.1641 | 2.7545 | 2.7376 | 95.3783 | 0.11906 | 1441.6413 | 250.6332 | -0.077396
2021-08-28 17:00 | 0.17231 | 8.5461 | 12.8838 | 7.5398 | 347.7288 | 109.6123 | 8.5578 | 32.171 | 2.7513 | 2.7344 | 95.354 | 0.11936 | 1441.5992 | 251.2615 | -0.076465
2021-08-28 18:00 | 0.17197 | 8.5437 | 12.8851 | 7.567 | 347.7037 | 83.0022 | 8.5582 | 32.1716 | 2.7526 | 2.7357 | 95.3479 | 0.11913 | 1441.5893 | 250.7804 | -0.076483
2021-08-28 19:00 | 0.17247 | 8.5397 | 12.8831 | 7.5964 | 347.7857 | 53.9159 | 8.5525 | 32.1717 | 2.7506 | 2.7337 | 95.3574 | 0.11949 | 1441.5731 | 251.5376 | -0.075926
2021-08-28 20:00 | 0.17222 | 8.5347 | 12.8837 | 7.5898 | 347.8156 | 22.5284 | 8.5402 | 32.1769 | 2.7512 | 2.7343 | 95.3372 | 0.11933 | 1441.5525 | 251.2105 | -0.075711
2021-08-28 21:00 | 0.17224 | 8.5257 | 12.8828 | 7.5938 | 347.83 | 8.4424 | 8.5259 | 32.1837 | 2.7503 | 2.7334 | 95.3081 | 0.11937 | 1441.5152 | 251.3046 | -0.075061
2021-08-28 22:00 | 0.17255 | 8.5004 | 12.8822 | 7.5764 | 347.8329 | 4.5975 | 8.5013 | 32.196 | 2.7497 | 2.7328 | 95.2523 | 0.11967 | 1441.4117 | 251.9363 | -0.073109
2021-08-28 23:00 | 0.17211 | 8.4938 | 12.8794 | 7.5909 | 347.8473 | 3.0474 | 8.495 | 32.1987 | 2.7469 | 2.7301 | 95.2416 | 0.11938 | 1441.3842 | 251.3377 | -0.072906
2021-08-29 | 0.17197 | 8.5029 | 12.8776 | 7.5576 | 348.6657 | 2.0284 | 8.5068 | 32.1647 | 2.7451 | 2.7282 | 95.4928 | 0.11925 | 1441.4212 | 251.0686 | -0.07363
2021-08-29 01:00 | 0.17194 | 8.5136 | 12.8741 | 7.5903 | 348.347 | 1.2477 | 8.5131 | 32.1723 | 2.7416 | 2.7248 | 95.4202 | 0.1192 | 1441.4652 | 250.949 | -0.074418
2021-08-29 02:00 | 0.17229 | 8.5036 | 12.8745 | 7.5844 | 348.3367 | 0.6385 | 8.5067 | 32.176 | 2.742 | 2.7251 | 95.4026 | 0.11948 | 1441.4243 | 251.5355 | -0.073512
2021-08-29 03:00 | 0.17213 | 8.5074 | 12.8711 | 7.5512 | 348.2287 | -2.0602 | 8.5113 | 32.1773 | 2.7386 | 2.7218 | 95.3836 | 0.11935 | 1441.4397 | 251.2781 | -0.073885
2021-08-29 04:00 | 0.17203 | 8.5009 | 12.8685 | 7.5815 | 348.7821 | -0.91458 | 8.5013 | 32.1634 | 2.736 | 2.7192 | 95.5121 | 0.1193 | 1441.4129 | 251.1777 | -0.073497
2021-08-29 05:00 | 0.17183 | 8.484 | 12.8658 | 7.5906 | 348.8055 | -0.59521 | 8.4852 | 32.1707 | 2.7333 | 2.7165 | 95.4811 | 0.11921 | 1441.3432 | 250.9923 | -0.07244
2021-08-29 06:00 | 0.17256 | 8.4623 | 12.8633 | 7.6109 | 348.2111 | 2.9569 | 8.4634 | 32.2022 | 2.7308 | 2.714 | 95.2687 | 0.11979 | 1441.2543 | 252.2197 | -0.070517
2021-08-29 07:00 | 0.17161 | 8.4431 | 12.8635 | 7.599 | 348.5603 | 11.9513 | 8.4442 | 32.2 | 2.731 | 2.7142 | 95.3193 | 0.11917 | 1441.1747 | 250.9571 | -0.069718
2021-08-29 08:00 | 0.17128 | 8.4501 | 12.8615 | 7.6 | 347.721 | 18.7326 | 8.4512 | 32.2253 | 2.729 | 2.7123 | 95.1058 | 0.11892 | 1441.2032 | 250.4327 | -0.070397
2021-08-29 09:00 | 0.17106 | 8.4332 | 12.858 | 7.6177 | 347.3964 | 24.8308 | 8.4426 | 32.2407 | 2.7255 | 2.7088 | 94.9972 | 0.11882 | 1441.1333 | 250.2333 | -0.069359
2021-08-29 10:00 | 0.17187 | 8.4164 | 12.8565 | 7.5956 | 348.2027 | 34.5479 | 8.4189 | 32.2251 | 2.724 | 2.7073 | 95.1633 | 0.11944 | 1441.0647 | 251.5335 | -0.067748
2021-08-29 11:00 | 0.17299 | 8.4251 | 12.8517 | 7.5914 | 348.1506 | 42.1051 | 8.4285 | 32.2219 | 2.7192 | 2.7025 | 95.1718 | 0.12021 | 1441.1014 | 253.1045 | -0.067747
2021-08-29 12:00 | 0.17288 | 8.443 | 12.8515 | 7.5965 | 347.706 | 40.9459 | 8.4492 | 32.2267 | 2.719 | 2.7023 | 95.0977 | 0.12008 | 1441.1752 | 252.8221 | -0.069053
2021-08-29 13:00 | 0.17288 | 8.4553 | 12.85 | 7.5829 | 347.5215 | 50.2408 | 8.4604 | 32.2273 | 2.7175 | 2.7008 | 95.0732 | 0.12004 | 1441.2257 | 252.7306 | -0.069917
2021-08-29 14:00 | 0.17312 | 8.4774 | 12.8494 | 7.5888 | 347.2564 | 47.4995 | 8.483 | 32.2251 | 2.7169 | 2.7002 | 95.0526 | 0.12014 | 1441.3169 | 252.9305 | -0.07133
2021-08-29 15:00 | 0.17293 | 8.4986 | 12.848 | 7.6417 | 347.2712 | 48.0815 | 8.5047 | 32.2135 | 2.7155 | 2.6988 | 95.1066 | 0.11994 | 1441.4039 | 252.503 | -0.072932
2021-08-29 16:00 | 0.1729 | 8.528 | 12.8478 | 7.616 | 346.8703 | 36.3074 | 8.5328 | 32.2131 | 2.7153 | 2.6986 | 95.0615 | 0.11984 | 1441.525 | 252.2573 | -0.075026
2021-08-29 17:00 | 0.17288 | 8.5585 | 12.8479 | 7.5908 | 346.3837 | 29.5776 | 8.5605 | 32.2158 | 2.7154 | 2.6987 | 94.9916 | 0.11972 | 1441.6503 | 252.0042 | -0.077206
2021-08-29 18:00 | 0.17287 | 8.5666 | 12.8478 | 7.5935 | 345.6764 | 26.8304 | 8.5687 | 32.2361 | 2.7153 | 2.6986 | 94.8164 | 0.11969 | 1441.6833 | 251.9313 | -0.077785
2021-08-29 19:00 | 0.17268 | 8.5743 | 12.8481 | 7.6063 | 345.6062 | 21.5365 | 8.5781 | 32.2338 | 2.7156 | 2.6989 | 94.8186 | 0.11954 | 1441.7148 | 251.6051 | -0.078438
2021-08-29 20:00 | 0.17285 | 8.5737 | 12.8475 | 7.588 | 345.3221 | 15.2556 | 8.572 | 32.2467 | 2.715 | 2.6983 | 94.7266 | 0.11966 | 1441.7128 | 251.8647 | -0.078305
2021-08-29 21:00 | 0.17262 | 8.5801 | 12.8461 | 7.5945 | 345.6305 | 8.1017 | 8.582 | 32.231 | 2.7136 | 2.697 | 94.8341 | 0.11948 | 1441.7386 | 251.4814 | -0.078894
2021-08-29 22:00 | 0.17276 | 8.5785 | 12.8447 | 7.5976 | 345.2046 | 4.9973 | 8.5792 | 32.2472 | 2.7122 | 2.6955 | 94.7109 | 0.11958 | 1441.732 | 251.6952 | -0.078708
2021-08-29 23:00 | 0.17258 | 8.5732 | 12.8438 | 7.6015 | 345.7824 | 3.6979 | 8.5744 | 32.2296 | 2.7113 | 2.6946 | 94.8584 | 0.11947 | 1441.7104 | 251.4646 | -0.078442
2021-08-30 | 0.17211 | 8.5866 | 12.8432 | 7.6153 | 345.4571 | 2.6103 | 8.59 | 32.233 | 2.7107 | 2.694 | 94.8048 | 0.1191 | 1441.765 | 250.6929 | -0.079663
2021-08-30 01:00 | 0.17255 | 8.5868 | 12.8415 | 7.6005 | 345.1364 | -1.9579 | 8.5861 | 32.246 | 2.709 | 2.6924 | 94.708 | 0.11941 | 1441.766 | 251.3242 | -0.079439
2021-08-30 02:00 | 0.17246 | 8.5671 | 12.8429 | 7.5961 | 345.524 | 0.3422 | 8.5669 | 32.2424 | 2.7104 | 2.6937 | 94.7703 | 0.1194 | 1441.685 | 251.3352 | -0.078073
2021-08-30 03:00 | 0.17261 | 8.5562 | 12.8437 | 7.6175 | 345.7677 | 0.25171 | 8.5582 | 32.2383 | 2.7112 | 2.6946 | 94.8172 | 0.11954 | 1441.6406 | 251.6307 | -0.077212
2021-08-30 04:00 | 0.17257 | 8.5466 | 12.8438 | 7.596 | 345.8103 | -0.005562 | 8.5483 | 32.2418 | 2.7113 | 2.6946 | 94.8061 | 0.11954 | 1441.6009 | 251.6349 | -0.076549
2021-08-30 05:00 | 0.17267 | 8.5617 | 12.8431 | 7.5899 | 345.8914 | 0.055355 | 8.5624 | 32.2319 | 2.7106 | 2.6939 | 94.8607 | 0.11957 | 1441.6632 | 251.6845 | -0.07757
2021-08-30 06:00 | 0.17283 | 8.5577 | 12.8453 | 7.6098 | 346.1158 | 4.2421 | 8.5567 | 32.227 | 2.7128 | 2.6961 | 94.9093 | 0.11969 | 1441.647 | 251.9427 | -0.077188
2021-08-30 07:00 | 0.17332 | 8.5427 | 12.8451 | 7.6197 | 346.4773 | 18.1157 | 8.5424 | 32.2218 | 2.7126 | 2.696 | 94.9758 | 0.12009 | 1441.5855 | 252.7684 | -0.075841
2021-08-30 08:00 | 0.17335 | 8.5529 | 12.8463 | 7.6105 | 346.7786 | 19.3891 | 8.5554 | 32.2048 | 2.7138 | 2.6971 | 95.0883 | 0.12007 | 1441.6275 | 252.7329 | -0.076548
2021-08-30 09:00 | 0.17342 | 8.5617 | 12.8472 | 7.5976 | 346.1604 | 22.2037 | 8.5639 | 32.2218 | 2.7147 | 2.698 | 94.9383 | 0.1201 | 1441.6639 | 252.7749 | -0.077133
2021-08-30 10:00 | 0.17395 | 8.5707 | 12.8484 | 7.6183 | 346.7468 | 31.7682 | 8.5728 | 32.1971 | 2.7159 | 2.6992 | 95.1199 | 0.12045 | 1441.7012 | 253.4892 | -0.077467
2021-08-30 11:00 | 0.17305 | 8.5753 | 12.8484 | 7.5651 | 345.9229 | 32.0355 | 8.5783 | 32.2228 | 2.7159 | 2.6992 | 94.906 | 0.11979 | 1441.7192 | 252.136 | -0.078302
2021-08-30 12:00 | 0.17284 | 8.6107 | 12.8484 | 7.5845 | 345.8216 | 42.7604 | 8.6162 | 32.2071 | 2.7159 | 2.6992 | 94.965 | 0.11954 | 1441.8645 | 251.5915 | -0.080956
2021-08-30 13:00 | 0.17292 | 8.5879 | 12.8505 | 7.6146 | 345.8173 | 33.6064 | 8.5921 | 32.2195 | 2.718 | 2.7013 | 94.9086 | 0.11967 | 1441.7711 | 251.8674 | -0.079266
2021-08-30 14:00 | 0.17341 | 8.5922 | 12.8524 | 7.6018 | 346.1618 | 46.571 | 8.5983 | 32.2043 | 2.7199 | 2.7032 | 95.0177 | 0.12 | 1441.7891 | 252.5488 | -0.079291
2021-08-30 15:00 | 0.17336 | 8.5998 | 12.8555 | 7.603 | 346.9888 | 33.4206 | 8.6079 | 32.171 | 2.723 | 2.7063 | 95.2668 | 0.11994 | 1441.8204 | 252.4116 | -0.079854
2021-08-30 16:00 | 0.17379 | 8.6795 | 12.8578 | 7.5619 | 347.6377 | 31.2058 | 8.6818 | 32.1113 | 2.7253 | 2.7085 | 95.6155 | 0.12 | 1442.1476 | 252.4799 | -0.085369
2021-08-30 17:00 | 0.17345 | 8.6353 | 12.8597 | 7.5989 | 347.1954 | 33.578 | 8.6334 | 32.151 | 2.7272 | 2.7104 | 95.3823 | 0.11989 | 1441.9663 | 252.2964 | -0.082342
2021-08-30 18:00 | 0.17383 | 8.6222 | 12.861 | 7.5888 | 346.6236 | 21.6134 | 8.623 | 32.176 | 2.7285 | 2.7118 | 95.2013 | 0.1202 | 1441.9129 | 252.9445 | -0.081176
2021-08-30 19:00 | 0.17364 | 8.6242 | 12.8651 | 7.5877 | 346.6921 | 18.3582 | 8.6324 | 32.1688 | 2.7326 | 2.7158 | 95.2418 | 0.12007 | 1441.921 | 252.6609 | -0.081403
2021-08-30 20:00 | 0.17406 | 8.7096 | 12.8685 | 7.543 | 347.0359 | 14.084 | 8.7575 | 32.0938 | 2.736 | 2.7192 | 95.6244 | 0.12011 | 1442.2713 | 252.673 | -0.087364
2021-08-30 21:00 | 0.17429 | 8.7369 | 12.8703 | 7.499 | 346.4388 | 8.3489 | 8.7353 | 32.1255 | 2.7378 | 2.721 | 95.4088 | 0.12018 | 1442.3833 | 252.806 | -0.08924
2021-08-30 22:00 | 0.17402 | 8.6906 | 12.8731 | 7.5652 | 345.9672 | 5.4941 | 8.6929 | 32.1632 | 2.7406 | 2.7238 | 95.1817 | 0.12013 | 1442.1935 | 252.7467 | -0.085972
2021-08-30 23:00 | 0.17419 | 8.6484 | 12.878 | 7.5964 | 346.6804 | 4.3024 | 8.6504 | 32.1601 | 2.7455 | 2.7286 | 95.2802 | 0.12038 | 1442.0208 | 253.2877 | -0.082784
2021-08-31 | 0.17432 | 8.632 | 12.8809 | 7.617 | 346.9112 | 3.2585 | 8.6331 | 32.1609 | 2.7484 | 2.7315 | 95.3037 | 0.12052 | 1441.9536 | 253.5843 | -0.081512
2021-08-31 01:00 | 0.17451 | 8.6208 | 12.8827 | 7.6132 | 346.8791 | 2.4607 | 8.6222 | 32.1675 | 2.7502 | 2.7333 | 95.2701 | 0.12069 | 1441.9081 | 253.9496 | -0.080589
2021-08-31 02:00 | 0.17405 | 8.615 | 12.8817 | 7.6332 | 346.8491 | 1.8775 | 8.616 | 32.1716 | 2.7492 | 2.7323 | 95.2475 | 0.12038 | 1441.8838 | 253.3208 | -0.080431
2021-08-31 03:00 | 0.17331 | 8.6058 | 12.8834 | 7.6404 | 346.537 | 0.26117 | 8.6068 | 32.187 | 2.7509 | 2.734 | 95.1403 | 0.11989 | 1441.8455 | 252.2997 | -0.080179
2021-08-31 04:00 | 0.17317 | 8.5854 | 12.887 | 7.6281 | 345.8613 | 0.57522 | 8.5865 | 32.2207 | 2.7545 | 2.7376 | 94.9081 | 0.11985 | 1441.7617 | 252.2356 | -0.078778
2021-08-31 05:00 | 0.1731 | 8.5716 | 12.8902 | 7.6363 | 345.4288 | 0.82894 | 8.573 | 32.2425 | 2.7577 | 2.7407 | 94.7584 | 0.11985 | 1441.705 | 252.2438 | -0.077809
2021-08-31 06:00 | 0.17313 | 8.566 | 12.8939 | 7.6698 | 346.1256 | 7.3388 | 8.5668 | 32.2216 | 2.7614 | 2.7445 | 94.9353 | 0.11988 | 1441.6821 | 252.3256 | -0.077375
2021-08-31 07:00 | 0.17365 | 8.5811 | 12.8906 | 7.6538 | 345.5835 | 19.935 | 8.5823 | 32.2325 | 2.7581 | 2.7412 | 94.8224 | 0.1202 | 1441.7444 | 252.9675 | -0.078181
2021-08-31 08:00 | 0.17319 | 8.5603 | 12.8916 | 7.676 | 344.4188 | 25.7114 | 8.5616 | 32.2833 | 2.7591 | 2.7421 | 94.4554 | 0.11994 | 1441.6586 | 252.4489 | -0.076947
2021-08-31 09:00 | 0.17332 | 8.5651 | 12.8899 | 7.6819 | 345.1423 | 31.2099 | 8.5663 | 32.2559 | 2.7574 | 2.7405 | 94.6645 | 0.12002 | 1441.6784 | 252.6018 | -0.077225
2021-08-31 10:00 | 0.17366 | 8.5971 | 12.8911 | 7.6512 | 344.4931 | 49.9474 | 8.5983 | 32.2621 | 2.7586 | 2.7416 | 94.5597 | 0.12016 | 1441.8099 | 252.8759 | -0.079315
2021-08-31 11:00 | 0.17329 | 8.6355 | 12.8881 | 7.6015 | 343.6844 | 33.9494 | 8.64 | 32.2692 | 2.7556 | 2.7387 | 94.4326 | 0.11978 | 1441.9673 | 252.0667 | -0.082305
2021-08-31 12:00 | 0.17297 | 8.6758 | 12.886 | 7.6139 | 343.6641 | 47.69 | 8.6814 | 32.2489 | 2.7535 | 2.7366 | 94.5215 | 0.11943 | 1442.1321 | 251.3129 | -0.085419
2021-08-31 13:00 | 0.17344 | 8.6684 | 12.8843 | 7.6421 | 343.4531 | 47.7473 | 8.6795 | 32.2572 | 2.7518 | 2.7349 | 94.4591 | 0.11979 | 1442.1022 | 252.0519 | -0.084626
2021-08-31 14:00 | 0.17385 | 8.6769 | 12.8841 | 7.6382 | 344.1313 | 55.7014 | 8.689 | 32.2287 | 2.7516 | 2.7347 | 94.6677 | 0.12005 | 1442.1375 | 252.5929 | -0.085017
2021-08-31 15:00 | 0.17357 | 8.6816 | 12.8804 | 7.6113 | 344.4499 | 67.0556 | 8.6944 | 32.215 | 2.7479 | 2.731 | 94.7676 | 0.11984 | 1442.1565 | 252.1554 | -0.085534
2021-08-31 16:00 | 0.17372 | 8.6762 | 12.8842 | 7.613 | 344.0619 | 43.4678 | 8.681 | 32.2353 | 2.7517 | 2.7348 | 94.63 | 0.11997 | 1442.1345 | 252.4102 | -0.085038
2021-08-31 17:00 | 0.17382 | 8.6822 | 12.8824 | 7.6043 | 344.2652 | 44.9322 | 8.6822 | 32.2276 | 2.7499 | 2.733 | 94.6887 | 0.12002 | 1442.1591 | 252.5136 | -0.085427
2021-08-31 18:00 | 0.17325 | 8.7053 | 12.8819 | 7.608 | 345.492 | 38.9635 | 8.7047 | 32.1737 | 2.7494 | 2.7325 | 95.0775 | 0.11955 | 1442.2533 | 251.5245 | -0.087438
2021-08-31 19:00 | 0.17248 | 8.7336 | 12.882 | 7.5863 | 347.4631 | 22.4532 | 8.7339 | 32.0911 | 2.7495 | 2.7326 | 95.687 | 0.11892 | 1442.3682 | 250.2046 | -0.08994
2021-08-31 20:00 | 0.17357 | 8.6818 | 12.882 | 7.6183 | 345.3114 | 13.078 | 8.6823 | 32.1913 | 2.7495 | 2.7326 | 94.9767 | 0.11984 | 1442.157 | 252.1546 | -0.085535
2021-08-31 21:00 | 0.17331 | 8.6854 | 12.8804 | 7.6251 | 345.2311 | 15.9073 | 8.6865 | 32.1919 | 2.7479 | 2.731 | 94.9641 | 0.11965 | 1442.1718 | 251.7518 | -0.085955
2021-08-31 22:00 | 0.17295 | 8.6674 | 12.8814 | 7.6062 | 345.1864 | 10.649 | 8.6687 | 32.2024 | 2.7489 | 2.732 | 94.9109 | 0.11945 | 1442.0976 | 251.3478 | -0.08484
2021-08-31 23:00 | 0.1733 | 8.6854 | 12.8809 | 7.6072 | 344.8628 | 7.2832 | 8.6853 | 32.2052 | 2.7484 | 2.7315 | 94.8601 | 0.11964 | 1442.1718 | 251.7384 | -0.085957
2021-09-01 | 0.17323 | 8.685 | 12.88 | 7.6008 | 344.871 | 5.1221 | 8.6861 | 32.2046 | 2.7475 | 2.7306 | 94.8643 | 0.11959 | 1442.1701 | 251.6339 | -0.085975
2021-09-01 01:00 | 0.17325 | 8.6826 | 12.8763 | 7.6349 | 344.5327 | 3.6388 | 8.6833 | 32.2177 | 2.7438 | 2.727 | 94.7647 | 0.11961 | 1442.1601 | 251.6787 | -0.085804
2021-09-01 02:00 | 0.17294 | 8.6978 | 12.8779 | 7.6436 | 344.4005 | 2.4749 | 8.6882 | 32.2199 | 2.7454 | 2.7285 | 94.7393 | 0.11935 | 1442.222 | 251.1243 | -0.087076
2021-09-01 03:00 | 0.17327 | 8.6966 | 12.8808 | 7.6185 | 344.2011 | 1.5724 | 8.7019 | 32.2199 | 2.7483 | 2.7314 | 94.7159 | 0.11959 | 1442.2174 | 251.6159 | -0.08679
2021-09-01 04:00 | 0.17308 | 8.6752 | 12.8787 | 7.6476 | 343.5299 | 0.56576 | 8.675 | 32.2568 | 2.7462 | 2.7293 | 94.4699 | 0.11951 | 1442.1297 | 251.4782 | -0.08535
2021-09-01 05:00 | 0.17332 | 8.669 | 12.8809 | 7.6245 | 343.2906 | 0.048258 | 8.6692 | 32.2681 | 2.7484 | 2.7315 | 94.3909 | 0.1197 | 1442.1047 | 251.8726 | -0.084756
2021-09-01 06:00 | 0.17302 | 8.6623 | 12.8824 | 7.6342 | 342.6194 | 3.1124 | 8.6612 | 32.2955 | 2.7499 | 2.733 | 94.188 | 0.11951 | 1442.0767 | 251.4796 | -0.084426
2021-09-01 07:00 | 0.17262 | 8.672 | 12.8823 | 7.6721 | 341.9958 | 27.3987 | 8.6669 | 32.3144 | 2.7498 | 2.7329 | 94.0295 | 0.11921 | 1442.1161 | 250.8444 | -0.085349
2021-09-01 08:00 | 0.17234 | 8.6941 | 12.8805 | 7.6738 | 342.0871 | 46.1428 | 8.6933 | 32.2979 | 2.748 | 2.7311 | 94.1143 | 0.11894 | 1442.2066 | 250.2791 | -0.087131
2021-09-01 09:00 | 0.17255 | 8.7168 | 12.8826 | 7.6586 | 341.6554 | 68.6501 | 8.7169 | 32.3011 | 2.7501 | 2.7332 | 94.049 | 0.11902 | 1442.2998 | 250.421 | -0.08867
2021-09-01 10:00 | 0.17239 | 8.739 | 12.8839 | 7.6917 | 341.4297 | 63.3846 | 8.7407 | 32.2969 | 2.7514 | 2.7344 | 94.0408 | 0.11884 | 1442.3904 | 250.0442 | -0.09038
2021-09-01 11:00 | 0.17315 | 8.7851 | 12.8833 | 7.7066 | 341.235 | 68.5833 | 8.7721 | 32.2878 | 2.7508 | 2.7339 | 94.0588 | 0.11924 | 1442.5796 | 250.8177 | -0.093378
2021-09-01 12:00 | 0.17267 | 8.7683 | 12.8833 | 7.7335 | 342.1231 | 76.0902 | 8.7488 | 32.2685 | 2.7508 | 2.7339 | 94.2502 | 0.11895 | 1442.5105 | 250.2448 | -0.092395
2021-09-01 13:00 | 0.17289 | 8.76 | 12.8832 | 7.649 | 343.6906 | 70.5776 | 8.7423 | 32.2172 | 2.7507 | 2.7338 | 94.6674 | 0.11913 | 1442.4767 | 250.6137 | -0.09166
2021-09-01 14:00 | 0.1728 | 8.7711 | 12.8863 | 7.6513 | 343.9399 | 66.2667 | 8.759 | 32.2001 | 2.7538 | 2.7369 | 94.7742 | 0.11903 | 1442.522 | 250.412 | -0.092514
2021-09-01 15:00 | 0.17283 | 8.7827 | 12.8871 | 7.668 | 344.4592 | 82.7036 | 8.7412 | 32.1911 | 2.7546 | 2.7377 | 94.8766 | 0.11902 | 1442.5695 | 250.3671 | -0.093358
2021-09-01 16:00 | 0.17303 | 8.8003 | 12.8904 | 7.6651 | 344.9621 | 71.8474 | 8.7945 | 32.1467 | 2.7579 | 2.7409 | 95.1371 | 0.11911 | 1442.6417 | 250.5459 | -0.094539
2021-09-01 17:00 | 0.17336 | 8.8293 | 12.8926 | 7.6492 | 344.7245 | 67.3093 | 8.8138 | 32.1452 | 2.7601 | 2.7431 | 95.1159 | 0.11925 | 1442.7603 | 250.8152 | -0.096514
2021-09-01 18:00 | 0.17333 | 8.8155 | 12.8927 | 7.6898 | 344.8544 | 58.3078 | 8.8072 | 32.144 | 2.7602 | 2.7433 | 95.1367 | 0.11928 | 1442.7039 | 250.8761 | -0.095493
2021-09-01 19:00 | 0.17258 | 8.7784 | 12.8946 | 7.6607 | 343.9631 | 42.9385 | 8.7926 | 32.1823 | 2.7621 | 2.7451 | 94.8571 | 0.11886 | 1442.5517 | 250.0375 | -0.093138
2021-09-01 20:00 | 0.17284 | 8.8169 | 12.8956 | 7.5847 | 343.8125 | 33.711 | 8.9254 | 32.1205 | 2.7631 | 2.7461 | 95.1192 | 0.11893 | 1442.7092 | 250.1575 | -0.095854
2021-09-01 21:00 | 0.17335 | 8.9077 | 12.8961 | 7.584 | 344.2169 | 23.9679 | 8.9218 | 32.1082 | 2.7636 | 2.7466 | 95.2228 | 0.11901 | 1443.0799 | 250.2561 | -0.10242
2021-09-01 22:00 | 0.17386 | 8.8781 | 12.896 | 7.5916 | 343.8791 | 18.9443 | 8.8884 | 32.1367 | 2.7635 | 2.7465 | 95.0534 | 0.11946 | 1442.9598 | 251.206 | -0.099891
2021-09-01 23:00 | 0.17356 | 8.8658 | 12.8951 | 7.6052 | 343.1785 | 16.1853 | 8.8791 | 32.1658 | 2.7626 | 2.7456 | 94.8383 | 0.11928 | 1442.9093 | 250.8556 | -0.099132
2021-09-02 | 0.17358 | 8.8821 | 12.8935 | 7.5919 | 343.6808 | 11.0151 | 8.8826 | 32.1467 | 2.761 | 2.744 | 94.9851 | 0.11925 | 1442.9759 | 250.7762 | -0.10036
2021-09-02 01:00 | 0.17367 | 8.8845 | 12.8945 | 7.5841 | 343.8902 | 7.7001 | 8.8845 | 32.1384 | 2.762 | 2.745 | 95.0473 | 0.1193 | 1442.9858 | 250.8786 | -0.10049
2021-09-02 02:00 | 0.17366 | 8.8841 | 12.897 | 7.6048 | 344.4407 | 5.6355 | 8.8853 | 32.1189 | 2.7645 | 2.7476 | 95.2014 | 0.1193 | 1442.9841 | 250.8685 | -0.10045
2021-09-02 03:00 | 0.17396 | 8.9164 | 12.8995 | 7.5796 | 344.2663 | 4.4792 | 8.9176 | 32.1086 | 2.767 | 2.75 | 95.2272 | 0.11941 | 1443.1159 | 251.086 | -0.10272
2021-09-02 04:00 | 0.17427 | 8.909 | 12.9007 | 7.5869 | 344.4901 | 3.5312 | 8.9109 | 32.1042 | 2.7682 | 2.7512 | 95.274 | 0.11965 | 1443.0863 | 251.5797 | -0.10199
2021-09-02 05:00 | 0.17401 | 8.8761 | 12.9074 | 7.6203 | 345.3262 | 3.0184 | 8.8758 | 32.093 | 2.7749 | 2.7578 | 95.4244 | 0.11957 | 1442.9518 | 251.4344 | -0.099601
2021-09-02 06:00 | 0.17415 | 8.8097 | 12.913 | 7.6119 | 344.2196 | 7.7415 | 8.8118 | 32.1636 | 2.7805 | 2.7634 | 94.9725 | 0.11986 | 1442.6815 | 252.095 | -0.094514
2021-09-02 07:00 | 0.17432 | 8.7976 | 12.911 | 7.6112 | 344.2974 | 24.2441 | 8.7988 | 32.1675 | 2.7785 | 2.7614 | 94.9642 | 0.12002 | 1442.6321 | 252.425 | -0.093525
2021-09-02 08:00 | 0.17436 | 8.789 | 12.9161 | 7.6055 | 344.5877 | 46.4823 | 8.7912 | 32.1613 | 2.7836 | 2.7665 | 95.0269 | 0.12007 | 1442.5971 | 252.5418 | -0.092839
2021-09-02 09:00 | 0.17364 | 8.7612 | 12.9117 | 7.6094 | 344.5069 | 58.4409 | 8.7621 | 32.1788 | 2.7792 | 2.7621 | 94.9379 | 0.11965 | 1442.4828 | 251.6892 | -0.091199
2021-09-02 10:00 | 0.17443 | 8.7752 | 12.912 | 7.6302 | 344.1158 | 64.053 | 8.7791 | 32.1837 | 2.7795 | 2.7624 | 94.8694 | 0.12016 | 1442.5408 | 252.7372 | -0.091796
2021-09-02 11:00 | 0.17409 | 8.7597 | 12.9135 | 7.633 | 345.3046 | 74.1515 | 8.7652 | 32.1496 | 2.781 | 2.7639 | 95.165 | 0.11997 | 1442.4771 | 252.3564 | -0.090826
2021-09-02 12:00 | 0.17431 | 8.7388 | 12.9106 | 7.6334 | 345.6661 | 81.8336 | 8.7409 | 32.1493 | 2.7781 | 2.7611 | 95.209 | 0.12019 | 1442.3917 | 252.819 | -0.089174
2021-09-02 13:00 | 0.17475 | 8.7496 | 12.9107 | 7.6069 | 345.8385 | 94.6238 | 8.7512 | 32.1382 | 2.7782 | 2.7611 | 95.2803 | 0.12046 | 1442.4364 | 253.3817 | -0.089729
2021-09-02 14:00 | 0.17482 | 8.7521 | 12.9082 | 7.5398 | 346.5124 | 95.0845 | 8.7575 | 32.1118 | 2.7757 | 2.7586 | 95.4804 | 0.12051 | 1442.4464 | 253.4708 | -0.089881
2021-09-02 15:00 | 0.17502 | 8.7792 | 12.907 | 7.6095 | 346.7369 | 79.5962 | 8.7829 | 32.0912 | 2.7745 | 2.7575 | 95.6009 | 0.12056 | 1442.5575 | 253.5642 | -0.091789
2021-09-02 16:00 | 0.17515 | 8.8159 | 12.9023 | 7.5681 | 347.0396 | 116.6425 | 8.825 | 32.0595 | 2.7698 | 2.7527 | 95.7813 | 0.12055 | 1442.7073 | 253.507 | -0.094468
2021-09-02 17:00 | 0.1751 | 8.848 | 12.9024 | 7.5765 | 347.344 | 73.4158 | 8.8527 | 32.0352 | 2.7699 | 2.7529 | 95.9292 | 0.12041 | 1442.8382 | 253.2031 | -0.096905
2021-09-02 18:00 | 0.17518 | 8.8253 | 12.8987 | 7.5724 | 347.0773 | 74.7566 | 8.8201 | 32.0607 | 2.7662 | 2.7492 | 95.7806 | 0.12054 | 1442.7459 | 253.4771 | -0.095179
2021-09-02 19:00 | 0.175 | 8.7862 | 12.8969 | 7.5665 | 345.7752 | 51.3544 | 8.7924 | 32.1196 | 2.7644 | 2.7474 | 95.3574 | 0.12053 | 1442.5857 | 253.4994 | -0.09236
2021-09-02 20:00 | 0.17468 | 8.7674 | 12.8906 | 7.611 | 345.6728 | 38.4732 | 8.7674 | 32.1357 | 2.7581 | 2.7411 | 95.2718 | 0.12036 | 1442.5085 | 253.1568 | -0.091176
2021-09-02 21:00 | 0.17447 | 8.7724 | 12.8881 | 7.5841 | 345.5225 | 28.0966 | 8.7739 | 32.1376 | 2.7556 | 2.7387 | 95.2452 | 0.1202 | 1442.5289 | 252.825 | -0.091675
2021-09-02 22:00 | 0.17396 | 8.7844 | 12.8804 | 7.5696 | 345.7085 | 19.6712 | 8.7878 | 32.1242 | 2.7479 | 2.731 | 95.3281 | 0.11981 | 1442.5773 | 252.0005 | -0.092887
2021-09-02 23:00 | 0.17361 | 8.7903 | 12.8755 | 7.6429 | 345.7619 | 15.6938 | 8.7909 | 32.1208 | 2.743 | 2.7262 | 95.3498 | 0.11954 | 1442.6011 | 251.4486 | -0.093546
2021-09-03 | 0.17388 | 8.7811 | 12.8731 | 7.6135 | 345.6266 | 11.8762 | 8.7809 | 32.1305 | 2.7406 | 2.7238 | 95.2897 | 0.11976 | 1442.5634 | 251.9048 | -0.092718
2021-09-03 01:00 | 0.17369 | 8.7749 | 12.8714 | 7.6135 | 345.8554 | 8.9102 | 8.7796 | 32.1233 | 2.7389 | 2.722 | 95.3496 | 0.11964 | 1442.538 | 251.6692 | -0.092375
2021-09-03 02:00 | 0.17347 | 8.7906 | 12.8673 | 7.5986 | 346.9002 | 6.2145 | 8.7928 | 32.0806 | 2.7348 | 2.718 | 95.6682 | 0.11945 | 1442.602 | 251.2458 | -0.093684
2021-09-03 03:00 | 0.17303 | 8.7962 | 12.8624 | 7.6404 | 346.742 | 4.4567 | 8.798 | 32.0834 | 2.7299 | 2.7132 | 95.6362 | 0.11912 | 1442.6243 | 250.5763 | -0.094363
2021-09-03 04:00 | 0.1736 | 8.7407 | 12.8632 | 7.605 | 345.1893 | 3.0982 | 8.7415 | 32.1656 | 2.7307 | 2.7139 | 95.0786 | 0.11969 | 1442.3982 | 251.7865 | -0.089935
2021-09-03 05:00 | 0.17325 | 8.7386 | 12.8658 | 7.6185 | 344.2697 | 2.1401 | 8.7387 | 32.1988 | 2.7333 | 2.7165 | 94.8189 | 0.11945 | 1442.3891 | 251.2933 | -0.089958
2021-09-03 06:00 | 0.17285 | 8.7272 | 12.866 | 7.6654 | 344.524 | 4.5319 | 8.7314 | 32.1937 | 2.7335 | 2.7167 | 94.8721 | 0.1192 | 1442.3422 | 250.7872 | -0.089344
2021-09-03 07:00 | 0.17295 | 8.7527 | 12.8632 | 7.6611 | 344.9969 | 26.1 | 8.7564 | 32.1647 | 2.7307 | 2.7139 | 95.0596 | 0.1192 | 1442.4465 | 250.7611 | -0.091177
2021-09-03 08:00 | 0.17237 | 8.7531 | 12.8632 | 7.665 | 344.8165 | 41.8112 | 8.7541 | 32.1721 | 2.7307 | 2.714 | 95.0044 | 0.11879 | 1442.4475 | 249.9147 | -0.091528
2021-09-03 09:00 | 0.17235 | 8.7434 | 12.8615 | 7.6505 | 344.4832 | 63.3693 | 8.7378 | 32.1919 | 2.729 | 2.7122 | 94.8754 | 0.1188 | 1442.4078 | 249.9454 | -0.090834
2021-09-03 10:00 | 0.17271 | 8.7393 | 12.8622 | 7.6488 | 344.272 | 69.1753 | 8.7362 | 32.2001 | 2.7297 | 2.7129 | 94.8136 | 0.11906 | 1442.3914 | 250.4978 | -0.090329
2021-09-03 11:00 | 0.1734 | 8.736 | 12.8639 | 7.6636 | 343.9867 | 74.0628 | 8.7312 | 32.2125 | 2.7314 | 2.7146 | 94.7238 | 0.11956 | 1442.3786 | 251.5268 | -0.089693
2021-09-03 12:00 | 0.17341 | 8.7607 | 12.8662 | 7.6898 | 344.493 | 79.8618 | 8.7563 | 32.1822 | 2.7337 | 2.7169 | 94.9207 | 0.11949 | 1442.4798 | 251.3717 | -0.091502
2021-09-03 13:00 | 0.17263 | 8.7837 | 12.8678 | 7.6891 | 344.6102 | 80.546 | 8.7695 | 32.1715 | 2.7353 | 2.7185 | 94.9827 | 0.11888 | 1442.5729 | 250.0791 | -0.09363
2021-09-03 14:00 | 0.17331 | 8.89 | 12.8659 | 7.5924 | 344.9244 | 63.8099 | 8.8774 | 32.1061 | 2.7334 | 2.7166 | 95.3168 | 0.11903 | 1443.0075 | 250.3181 | -0.10125
2021-09-03 15:00 | 0.17372 | 8.9034 | 12.8688 | 7.5914 | 344.7976 | 76.7763 | 8.9375 | 32.0802 | 2.7363 | 2.7195 | 95.4196 | 0.11928 | 1443.0622 | 250.821 | -0.10202
2021-09-03 16:00 | 0.17397 | 8.9061 | 12.8674 | 7.5843 | 345.6987 | 82.3375 | 8.9337 | 32.051 | 2.7349 | 2.7181 | 95.6604 | 0.11945 | 1443.0734 | 251.1614 | -0.10209
2021-09-03 17:00 | 0.1743 | 8.9311 | 12.8666 | 7.5375 | 346.6902 | 80.5827 | 8.9436 | 32.0119 | 2.7341 | 2.7173 | 95.9577 | 0.11961 | 1443.1758 | 251.4712 | -0.10382
2021-09-03 18:00 | 0.17413 | 8.9237 | 12.8626 | 7.5214 | 346.87 | 64.2517 | 8.9278 | 32.0136 | 2.7301 | 2.7133 | 95.971 | 0.11951 | 1443.1452 | 251.2725 | -0.10337
2021-09-03 19:00 | 0.17408 | 8.9169 | 12.8628 | 7.5581 | 346.2656 | 55.8209 | 8.9195 | 32.0386 | 2.7303 | 2.7135 | 95.7845 | 0.1195 | 1443.1176 | 251.2555 | -0.10287
2021-09-03 20:00 | 0.17403 | 8.9357 | 12.8603 | 7.5342 | 346.1621 | 36.1116 | 8.9372 | 32.0332 | 2.7278 | 2.7111 | 95.7967 | 0.1194 | 1443.1941 | 251.0513 | -0.10435
2021-09-03 21:00 | 0.17469 | 8.9777 | 12.8594 | 7.5178 | 347.1018 | 26.5382 | 8.9792 | 31.9798 | 2.7269 | 2.7101 | 96.1538 | 0.11974 | 1443.3655 | 251.7033 | -0.10721
2021-09-03 22:00 | 0.17494 | 8.9969 | 12.8557 | 7.539 | 347.1872 | 20.6382 | 9.0006 | 31.9661 | 2.7232 | 2.7065 | 96.2271 | 0.11985 | 1443.4439 | 251.9349 | -0.10858
2021-09-03 23:00 | 0.17407 | 8.963 | 12.8522 | 7.5626 | 346.0927 | 16.4911 | 8.964 | 32.0222 | 2.7197 | 2.703 | 95.8392 | 0.11935 | 1443.3049 | 250.919 | -0.10645
2021-09-04 | 0.17447 | 8.9258 | 12.8505 | 7.5434 | 345.9909 | 12.5327 | 8.9287 | 32.0434 | 2.718 | 2.7013 | 95.73 | 0.11974 | 1443.154 | 251.7501 | -0.1034
2021-09-04 01:00 | 0.17492 | 8.915 | 12.8447 | 7.5298 | 346.0832 | 9.3194 | 8.9165 | 32.0464 | 2.7122 | 2.6955 | 95.7275 | 0.12009 | 1443.1103 | 252.4827 | -0.10235
2021-09-04 02:00 | 0.17475 | 8.8552 | 12.8419 | 7.5934 | 346.1392 | 6.8431 | 8.8544 | 32.0757 | 2.7094 | 2.6928 | 95.6002 | 0.12014 | 1442.8664 | 252.6422 | -0.097936
2021-09-04 03:00 | 0.17427 | 8.8749 | 12.8374 | 7.5728 | 345.2178 | 4.1462 | 8.875 | 32.0971 | 2.7049 | 2.6883 | 95.3927 | 0.11975 | 1442.9461 | 251.8168 | -0.099705
2021-09-04 04:00 | 0.17445 | 8.8712 | 12.835 | 7.6032 | 345.4999 | 3.2958 | 8.8723 | 32.0888 | 2.7025 | 2.6859 | 95.4645 | 0.11989 | 1442.9311 | 252.0977 | -0.099338
2021-09-04 05:00 | 0.17407 | 8.8201 | 12.8273 | 7.6268 | 345.0654 | 2.6482 | 8.8212 | 32.1296 | 2.6948 | 2.6782 | 95.2274 | 0.11978 | 1442.7225 | 251.9115 | -0.095746
2021-09-04 06:00 | 0.17416 | 8.8528 | 12.821 | 7.6182 | 344.7117 | 7.8084 | 8.8541 | 32.1252 | 2.6885 | 2.672 | 95.205 | 0.11974 | 1442.8558 | 251.805 | -0.098183
2021-09-04 07:00 | 0.17427 | 8.858 | 12.8159 | 7.5843 | 344.7965 | 28.0268 | 8.8601 | 32.1193 | 2.6834 | 2.6669 | 95.2422 | 0.1198 | 1442.8768 | 251.9276 | -0.098534
2021-09-04 08:00 | 0.17459 | 8.8596 | 12.8098 | 7.6062 | 345.1582 | 47.9946 | 8.8659 | 32.1037 | 2.6773 | 2.6609 | 95.3557 | 0.12002 | 1442.8837 | 252.3829 | -0.098508
2021-09-04 09:00 | 0.17487 | 8.8799 | 12.8068 | 7.6135 | 345.1849 | 61.6955 | 8.8842 | 32.0936 | 2.6743 | 2.6578 | 95.4052 | 0.12016 | 1442.9667 | 252.6472 | -0.099902
2021-09-04 10:00 | 0.17459 | 8.8961 | 12.8004 | 7.56 | 345.5845 | 63.7992 | 8.8878 | 32.078 | 2.6679 | 2.6515 | 95.5235 | 0.11991 | 1443.0323 | 252.128 | -0.10131
2021-09-04 11:00 | 0.17491 | 8.9239 | 12.7948 | 7.5472 | 345.1869 | 66.5482 | 8.9241 | 32.0734 | 2.6623 | 2.646 | 95.4972 | 0.12005 | 1443.1457 | 252.4039 | -0.10328
2021-09-04 12:00 | 0.17421 | 8.9311 | 12.7858 | 7.541 | 345.7786 | 71.305 | 8.9334 | 32.0483 | 2.6533 | 2.637 | 95.6818 | 0.11954 | 1443.1745 | 251.3379 | -0.10426
2021-09-04 13:00 | 0.17427 | 8.9565 | 12.7794 | 7.5719 | 346.4544 | 87.5172 | 8.9556 | 32.0139 | 2.6469 | 2.6307 | 95.9199 | 0.11951 | 1443.2777 | 251.2456 | -0.1062
2021-09-04 14:00 | 0.17472 | 8.9907 | 12.7751 | 7.5216 | 347.8758 | 95.9018 | 8.9923 | 31.9467 | 2.6426 | 2.6263 | 96.3985 | 0.11972 | 1443.4172 | 251.6612 | -0.10861
2021-09-04 15:00 | 0.17416 | 9.0759 | 12.7725 | 7.5009 | 348.1127 | 70.8916 | 9.0766 | 31.8963 | 2.64 | 2.6237 | 96.659 | 0.11908 | 1443.7626 | 250.27 | -0.11555
2021-09-04 16:00 | 0.17475 | 9.1157 | 12.7705 | 7.4949 | 349.3729 | 64.3865 | 9.1166 | 31.8331 | 2.638 | 2.6218 | 97.1021 | 0.11937 | 1443.9245 | 250.8434 | -0.11836
2021-09-04 17:00 | 0.17499 | 9.1021 | 12.7607 | 7.4971 | 348.1755 | 66.8735 | 9.1044 | 31.8801 | 2.6282 | 2.612 | 96.7412 | 0.11957 | 1443.8694 | 251.2738 | -0.11721
2021-09-04 18:00 | 0.17443 | 9.1298 | 12.7546 | 7.5472 | 348.3055 | 52.975 | 9.1289 | 31.8634 | 2.6221 | 2.606 | 96.8341 | 0.11911 | 1443.981 | 250.2906 | -0.11973
2021-09-04 19:00 | 0.17483 | 9.1269 | 12.749 | 7.5425 | 347.7998 | 42.4494 | 9.1278 | 31.8813 | 2.6165 | 2.6004 | 96.6909 | 0.11939 | 1443.9697 | 250.8812 | -0.11931
2021-09-04 20:00 | 0.17446 | 9.1364 | 12.744 | 7.5534 | 347.2469 | 29.2552 | 9.1373 | 31.8954 | 2.6115 | 2.5954 | 96.559 | 0.11911 | 1444.0076 | 250.2825 | -0.12028
2021-09-04 21:00 | 0.17498 | 9.1396 | 12.739 | 7.5212 | 347.9564 | 21.6578 | 9.141 | 31.8692 | 2.6065 | 2.5905 | 96.7651 | 0.11946 | 1444.0208 | 251.0148 | -0.12027
2021-09-04 22:00 | 0.17443 | 9.1341 | 12.735 | 7.5564 | 346.993 | 17.4699 | 9.134 | 31.9057 | 2.6025 | 2.5865 | 96.4808 | 0.11909 | 1443.9983 | 250.2591 | -0.12016
2021-09-04 23:00 | 0.1749 | 9.1336 | 12.7319 | 7.5163 | 346.3988 | 13.544 | 9.1342 | 31.926 | 2.5994 | 2.5835 | 96.3163 | 0.11942 | 1443.9964 | 250.9391 | -0.11988
2021-09-05 | 0.17469 | 9.1364 | 12.7294 | 7.565 | 346.37 | 9.5513 | 9.1358 | 31.9262 | 2.5969 | 2.5809 | 96.312 | 0.11927 | 1444.0078 | 250.6134 | -0.12023
2021-09-05 01:00 | 0.17506 | 9.1335 | 12.7296 | 7.552 | 345.9466 | 7.5949 | 9.1327 | 31.9423 | 2.5971 | 2.5811 | 96.1871 | 0.11953 | 1443.9964 | 251.1646 | -0.1198
2021-09-05 02:00 | 0.17483 | 9.1248 | 12.73 | 7.5536 | 345.759 | 5.8602 | 9.1263 | 31.952 | 2.5975 | 2.5816 | 96.1202 | 0.1194 | 1443.9607 | 250.8968 | -0.11923
2021-09-05 03:00 | 0.17507 | 9.119 | 12.733 | 7.5879 | 345.2201 | 4.8092 | 9.121 | 31.9732 | 2.6005 | 2.5846 | 95.9583 | 0.11958 | 1443.9376 | 251.2833 | -0.11863
2021-09-05 04:00 | 0.1746 | 9.1082 | 12.7338 | 7.5891 | 345.3673 | 3.7435 | 9.11 | 31.9737 | 2.6013 | 2.5853 | 95.9737 | 0.11928 | 1443.8933 | 250.6726 | -0.11803
2021-09-05 05:00 | 0.17485 | 9.1186 | 12.7365 | 7.552 | 346.001 | 1.2678 | 9.12 | 31.9469 | 2.604 | 2.588 | 96.1728 | 0.11943 | 1443.9359 | 250.968 | -0.1187
2021-09-05 06:00 | 0.17547 | 9.1044 | 12.7365 | 7.5312 | 344.1511 | 5.9199 | 9.1055 | 32.0179 | 2.604 | 2.588 | 95.6258 | 0.11991 | 1443.8786 | 251.9603 | -0.11724
2021-09-05 07:00 | 0.17457 | 9.0319 | 12.7631 | 7.5419 | 344.011 | 22.4799 | 9.0321 | 32.0597 | 2.6306 | 2.6145 | 95.4187 | 0.11949 | 1443.5842 | 251.1611 | -0.11194
2021-09-05 08:00 | 0.17538 | 9.0501 | 12.7773 | 7.5285 | 343.2963 | 38.5808 | 9.0514 | 32.0748 | 2.6448 | 2.6286 | 95.2646 | 0.12 | 1443.6589 | 252.1976 | -0.11284
2021-09-05 09:00 | 0.17539 | 8.9951 | 12.7909 | 7.572 | 341.4695 | 54.5464 | 8.9955 | 32.1666 | 2.6584 | 2.6421 | 94.6309 | 0.12018 | 1443.4359 | 252.6001 | -0.1085
2021-09-05 10:00 | 0.17523 | 8.9843 | 12.7856 | 7.5714 | 341.8109 | 57.8335 | 8.9859 | 32.1595 | 2.6531 | 2.6368 | 94.7037 | 0.12009 | 1443.3918 | 252.4399 | -0.10778
2021-09-05 11:00 | 0.17736 | 9.0451 | 12.7799 | 7.5626 | 341.6667 | 71.3228 | 9.0459 | 32.1341 | 2.6474 | 2.6311 | 94.8009 | 0.12139 | 1443.6406 | 255.0767 | -0.11135
2021-09-05 12:00 | 0.17624 | 9.0112 | 12.8009 | 7.5954 | 341.9689 | 105.9265 | 9.0117 | 32.1409 | 2.6684 | 2.652 | 94.8065 | 0.12072 | 1443.5023 | 253.7053 | -0.10923
2021-09-05 13:00 | 0.17684 | 9.0492 | 12.7911 | 7.5303 | 342.2257 | 88.4392 | 9.0507 | 32.1123 | 2.6586 | 2.6423 | 94.9667 | 0.12102 | 1443.6567 | 254.303 | -0.1119
2021-09-05 14:00 | 0.17624 | 9.0259 | 12.7817 | 7.5463 | 342.5769 | 68.478 | 9.027 | 32.1121 | 2.6492 | 2.6329 | 95.0099 | 0.12068 | 1443.5615 | 253.6109 | -0.11046
2021-09-05 15:00 | 0.17649 | 9.0083 | 12.7748 | 7.527 | 342.3571 | 59.8491 | 9.0089 | 32.1288 | 2.6423 | 2.6261 | 94.9079 | 0.1209 | 1443.4901 | 254.0861 | -0.10899
2021-09-05 16:00 | 0.17674 | 9.0041 | 12.8241 | 7.5198 | 342.5726 | 58.4687 | 9.0059 | 32.1228 | 2.6916 | 2.6751 | 94.9609 | 0.12109 | 1443.4742 | 254.4759 | -0.10829
2021-09-05 17:00 | 0.17646 | 8.975 | 12.7927 | 7.4892 | 342.8639 | 57.3769 | 8.9764 | 32.1275 | 2.6602 | 2.6438 | 94.9743 | 0.12098 | 1443.355 | 254.2785 | -0.10635
2021-09-05 18:00 | 0.177 | 8.9584 | 12.7928 | 7.5306 | 343.0902 | 44.3987 | 8.9596 | 32.1281 | 2.6603 | 2.6439 | 94.9988 | 0.12141 | 1443.2882 | 255.1732 | -0.10478
2021-09-05 19:00 | 0.17687 | 8.9227 | 12.8108 | 7.5044 | 342.6059 | 37.6541 | 8.9238 | 32.163 | 2.6783 | 2.6618 | 94.7833 | 0.12143 | 1443.143 | 255.2383 | -0.10203
2021-09-05 20:00 | 0.17655 | 8.8635 | 12.8055 | 7.5283 | 342.2735 | 27.7406 | 8.8642 | 32.2047 | 2.673 | 2.6565 | 94.5555 | 0.12138 | 1442.9012 | 255.1981 | -0.097734
2021-09-05 21:00 | 0.17644 | 8.8167 | 12.8175 | 7.4815 | 341.9025 | 18.3369 | 8.8178 | 32.2411 | 2.685 | 2.6685 | 94.3479 | 0.12144 | 1442.7105 | 255.359 | -0.094226
2021-09-05 22:00 | 0.17579 | 8.7641 | 12.8241 | 7.4783 | 341.5113 | 14.1822 | 8.7655 | 32.2813 | 2.6916 | 2.6751 | 94.1209 | 0.12115 | 1442.4949 | 254.7879 | -0.090634
2021-09-05 23:00 | 0.17523 | 8.6947 | 12.8056 | 7.4783 | 340.8304 | 10.0818 | 8.6967 | 32.34 | 2.6731 | 2.6566 | 93.7775 | 0.12097 | 1442.2105 | 254.4731 | -0.085928
2021-09-06 | 0.17592 | 8.6294 | 12.8042 | 7.5305 | 340.2582 | 6.9112 | 8.6303 | 32.3938 | 2.6717 | 2.6553 | 93.4704 | 0.12166 | 1441.9433 | 255.9417 | -0.080799
2021-09-06 01:00 | 0.17355 | 8.5143 | 12.82 | 7.424 | 340.4233 | 5.2019 | 8.516 | 32.4461 | 2.6875 | 2.671 | 93.2568 | 0.12034 | 1441.4685 | 253.3033 | -0.073822
2021-09-06 02:00 | 0.17415 | 8.4966 | 12.7901 | 7.5019 | 340.0074 | 3.6394 | 8.4951 | 32.4714 | 2.6576 | 2.6413 | 93.096 | 0.12081 | 1441.3959 | 254.2983 | -0.072386
2021-09-06 03:00 | 0.17335 | 8.3954 | 12.8197 | 7.5397 | 340.0481 | 1.1696 | 8.3971 | 32.5198 | 2.6872 | 2.6706 | 92.8861 | 0.12056 | 1440.9789 | 253.8536 | -0.065642
2021-09-06 04:00 | 0.17281 | 8.3133 | 12.7988 | 7.4594 | 339.3297 | 0.14229 | 8.3131 | 32.588 | 2.6663 | 2.6499 | 92.5009 | 0.12042 | 1440.6389 | 253.6436 | -0.060429
2021-09-06 05:00 | 0.17282 | 8.2496 | 12.8172 | 7.5281 | 339.6463 | -0.48935 | 8.2503 | 32.6089 | 2.6847 | 2.6682 | 92.4461 | 0.12062 | 1440.3757 | 254.1091 | -0.056043
2021-09-06 06:00 | 0.17227 | 8.1583 | 12.815 | 7.5375 | 339.5438 | 2.7759 | 8.1627 | 32.6574 | 2.6825 | 2.666 | 92.2213 | 0.12051 | 1439.9969 | 253.954 | -0.050312
2021-09-06 07:00 | 0.1722 | 8.0151 | 12.8182 | 7.5165 | 339.3935 | 18.5977 | 8.0165 | 32.7375 | 2.6857 | 2.6692 | 91.8526 | 0.1209 | 1439.4017 | 254.8751 | -0.04108
2021-09-06 08:00 | 0.17122 | 7.9308 | 12.7971 | 7.5698 | 339.4958 | 35.1937 | 7.9301 | 32.7782 | 2.6646 | 2.6482 | 91.686 | 0.12045 | 1439.0493 | 254.0235 | -0.03643
2021-09-06 09:00 | 0.17027 | 7.6847 | 12.8302 | 7.5255 | 340.3021 | 41.7586 | 7.6814 | 32.8775 | 2.6977 | 2.6811 | 91.3452 | 0.12053 | 1438.0191 | 254.3885 | -0.021873
2021-09-06 10:00 | 0.17021 | 7.6755 | 12.8165 | 7.571 | 341.4314 | 56.8624 | 7.6809 | 32.8379 | 2.684 | 2.6675 | 91.6472 | 0.12052 | 1437.9802 | 254.3761 | -0.021427
2021-09-06 11:00 | 0.17113 | 7.6438 | 12.8057 | 7.5421 | 341.3674 | 54.214 | 7.6428 | 32.8597 | 2.6732 | 2.6568 | 91.5446 | 0.12128 | 1437.8477 | 255.9735 | -0.019095
2021-09-06 12:00 | 0.17141 | 7.4943 | 12.8593 | 7.536 | 342.2757 | 46.38 | 7.4927 | 32.9051 | 2.7268 | 2.7101 | 91.45 | 0.12195 | 1437.2197 | 257.4924 | -0.010103
2021-09-06 13:00 | 0.17106 | 7.4532 | 12.8297 | 7.548 | 343.1642 | 53.9473 | 7.4533 | 32.8942 | 2.6972 | 2.6807 | 91.5983 | 0.12182 | 1437.0455 | 257.2714 | -0.0081466
2021-09-06 14:00 | 0.16951 | 7.4118 | 12.8302 | 7.5583 | 343.6811 | 56.3147 | 7.4057 | 32.9006 | 2.6977 | 2.6811 | 91.6279 | 0.12082 | 1436.8696 | 255.2433 | -0.0067548
2021-09-06 15:00 | 0.16855 | 7.2592 | 12.844 | 7.5303 | 344.54 | 41.6835 | 7.2601 | 32.9458 | 2.7115 | 2.6948 | 91.5266 | 0.1206 | 1436.2227 | 254.9223 | 0.00099491
2021-09-06 16:00 | 0.16895 | 7.268 | 12.8411 | 7.5572 | 345.4191 | 44.3608 | 7.2702 | 32.9098 | 2.7086 | 2.692 | 91.7833 | 0.12086 | 1436.2603 | 255.4546 | 0.00074574
2021-09-06 17:00 | 0.16908 | 7.1573 | 12.8471 | 7.5797 | 345.6109 | 31.4796 | 7.1551 | 32.9627 | 2.7146 | 2.6979 | 91.573 | 0.1213 | 1435.7909 | 256.4727 | 0.0066272
2021-09-06 18:00 | 0.16775 | 7.0621 | 12.8627 | 7.5047 | 346.5029 | 22.8004 | 7.0621 | 32.9798 | 2.7302 | 2.7135 | 91.5969 | 0.12063 | 1435.3846 | 255.1699 | 0.010758
2021-09-06 19:00 | 0.16582 | 6.9937 | 12.8665 | 7.454 | 346.9155 | 17.1115 | 6.9972 | 32.9992 | 2.734 | 2.7172 | 91.5575 | 0.11942 | 1435.0911 | 252.7356 | 0.01303
2021-09-06 20:00 | 0.16882 | 6.9425 | 12.845 | 7.6127 | 348.1451 | 13.0407 | 6.9445 | 32.9835 | 2.7125 | 2.6958 | 91.763 | 0.12179 | 1434.875 | 257.688 | 0.017179
2021-09-06 21:00 | 0.16794 | 6.9181 | 12.8588 | 7.6331 | 348.3984 | 8.0538 | 6.9199 | 32.9875 | 2.7263 | 2.7096 | 91.7731 | 0.12122 | 1434.7702 | 256.5266 | 0.017901
2021-09-06 22:00 | 0.16736 | 6.8201 | 12.8504 | 7.6637 | 349.0431 | 4.9216 | 6.8176 | 33.0183 | 2.7179 | 2.7012 | 91.7087 | 0.1211 | 1434.3501 | 256.3686 | 0.022143
2021-09-06 23:00 | 0.16716 | 6.7212 | 12.8533 | 7.6851 | 349.2952 | 3.1663 | 6.7214 | 33.0596 | 2.7208 | 2.704 | 91.5547 | 0.12127 | 1433.9257 | 256.8127 | 0.026568
2021-09-07 | 0.16684 | 6.7775 | 12.8544 | 7.7099 | 350.7725 | 1.4665 | 6.7809 | 32.9777 | 2.7219 | 2.7051 | 92.0785 | 0.12085 | 1434.1669 | 255.8988 | 0.023827
2021-09-07 01:00 | 0.16634 | 6.5651 | 12.8532 | 7.704 | 350.2363 | 0.29725 | 6.5657 | 33.1081 | 2.7207 | 2.704 | 91.4441 | 0.12115 | 1433.253 | 256.7337 | 0.03294
2021-09-07 02:00 | 0.16602 | 6.6522 | 12.8638 | 7.7244 | 350.935 | -0.79748 | 6.6487 | 33.0408 | 2.7313 | 2.7145 | 91.817 | 0.12064 | 1433.628 | 255.5852 | 0.029021
2021-09-07 03:00 | 0.16577 | 6.4582 | 12.8617 | 7.7086 | 350.5744 | -1.3706 | 6.4516 | 33.156 | 2.7292 | 2.7124 | 91.2706 | 0.12106 | 1432.7913 | 256.6597 | 0.037125
2021-09-07 04:00 | 0.16511 | 6.43 | 12.8537 | 7.6946 | 350.9322 | -1.8544 | 6.4226 | 33.1588 | 2.7212 | 2.7045 | 91.2968 | 0.12066 | 1432.6685 | 255.8553 | 0.037849
2021-09-07 05:00 | 0.16459 | 6.3737 | 12.8793 | 7.6728 | 350.5975 | -1.9998 | 6.375 | 33.1952 | 2.7468 | 2.7299 | 91.1005 | 0.12045 | 1432.4245 | 255.4747 | 0.039935
2021-09-07 06:00 | 0.16427 | 6.2973 | 12.8672 | 7.6894 | 351.2072 | -2.0478 | 6.2991 | 33.2139 | 2.7347 | 2.7179 | 91.0846 | 0.12045 | 1432.0928 | 255.5549 | 0.04269
2021-09-07 07:00 | 0.16435 | 6.2245 | 12.8559 | 7.6983 | 351.6512 | 0.27418 | 6.229 | 33.2352 | 2.7234 | 2.7067 | 91.039 | 0.12074 | 1431.7765 | 256.2258 | 0.045465
2021-09-07 08:00 | 0.16367 | 6.2548 | 12.8728 | 7.7066 | 351.612 | 6.6166 | 6.2499 | 33.2257 | 2.7403 | 2.7235 | 91.0763 | 0.12013 | 1431.9079 | 254.9459 | 0.043991
2021-09-07 09:00 | 0.16442 | 6.1657 | 12.8513 | 7.7687 | 353.2836 | 15.7607 | 6.1687 | 33.2105 | 2.7188 | 2.702 | 91.3226 | 0.12098 | 1431.5207 | 256.7865 | 0.047678
2021-09-07 10:00 | 0.16436 | 6.1531 | 12.8457 | 7.8066 | 354.1019 | 25.9462 | 6.1551 | 33.1896 | 2.7132 | 2.6965 | 91.5027 | 0.12097 | 1431.4658 | 256.787 | 0.048076
2021-09-07 11:00 | 0.16275 | 6.0544 | 12.8664 | 7.711 | 354.4939 | 22.7484 | 6.0575 | 33.2273 | 2.7339 | 2.7171 | 91.3778 | 0.12007 | 1431.0341 | 255.0255 | 0.05075
2021-09-07 12:00 | 0.16376 | 5.8728 | 12.9041 | 7.8236 | 356.0833 | 25.4027 | 5.872 | 33.2702 | 2.7716 | 2.7545 | 91.3575 | 0.12142 | 1430.2416 | 258.0091 | 0.057688
2021-09-07 13:00 | 0.16267 | 5.8563 | 12.8629 | 7.7735 | 356.1069 | 22.4757 | 5.8632 | 33.274 | 2.7304 | 2.7136 | 91.3426 | 0.12065 | 1430.1675 | 256.4261 | 0.057358
2021-09-07 14:00 | 0.16311 | 5.8579 | 12.8604 | 7.7933 | 357.0191 | 25.6925 | 5.8575 | 33.2459 | 2.7279 | 2.7111 | 91.5636 | 0.12097 | 1430.1748 | 257.0977 | 0.05756
2021-09-07 15:00 | 0.1621 | 5.9238 | 12.9013 | 7.6887 | 355.7621 | 27.0498 | 5.926 | 33.2529 | 2.7688 | 2.7518 | 91.3994 | 0.11999 | 1430.4635 | 255.0055 | 0.054989
2021-09-07 16:00 | 0.16206 | 5.7903 | 12.8765 | 7.7435 | 357.5227 | 18.6001 | 5.7916 | 33.2634 | 2.744 | 2.7271 | 91.539 | 0.12039 | 1429.8775 | 255.9726 | 0.059145
2021-09-07 17:00 | 0.16229 | 5.8329 | 12.8767 | 7.6836 | 357.071 | 13.4275 | 5.835 | 33.2559 | 2.7442 | 2.7274 | 91.5243 | 0.12043 | 1430.0646 | 256.0051 | 0.057944
2021-09-07 18:00 | 0.16235 | 5.8746 | 12.8818 | 7.7259 | 356.731 | 13.0046 | 5.8809 | 33.2435 | 2.7493 | 2.7324 | 91.5436 | 0.12034 | 1430.2476 | 255.7827 | 0.056665
2021-09-07 19:00 | 0.16198 | 5.7838 | 12.8921 | 7.7428 | 357.7692 | 5.6337 | 5.7859 | 33.258 | 2.7596 | 2.7427 | 91.5888 | 0.12035 | 1429.8492 | 255.894 | 0.059373
2021-09-07 20:00 | 0.16132 | 5.8213 | 12.8901 | 7.697 | 357.5529 | 1.5558 | 5.8236 | 33.2456 | 2.7576 | 2.7407 | 91.6208 | 0.11973 | 1430.0132 | 254.5686 | 0.057785
2021-09-07 21:00 | 0.1618 | 5.8318 | 12.8877 | 7.7023 | 357.5792 | -0.79571 | 5.8377 | 33.2373 | 2.7552 | 2.7382 | 91.6606 | 0.12006 | 1430.0597 | 255.2413 | 0.057732
2021-09-07 22:00 | 0.16195 | 5.7813 | 12.8867 | 7.7235 | 358.2892 | -1.7278 | 5.7763 | 33.2454 | 2.7542 | 2.7373 | 91.6995 | 0.12034 | 1429.8381 | 255.8706 | 0.059408
2021-09-07 23:00 | 0.16207 | 5.4747 | 12.8857 | 7.8313 | 360.9693 | -2.0726 | 5.4762 | 33.3124 | 2.7532 | 2.7363 | 91.6816 | 0.12142 | 1428.4863 | 258.4502 | 0.068299
2021-09-08 | 0.16136 | 5.7947 | 12.8879 | 7.6863 | 358.0681 | -2.1424 | 5.7942 | 33.2435 | 2.7554 | 2.7384 | 91.6843 | 0.11984 | 1429.8963 | 254.828 | 0.058633
2021-09-08 01:00 | 0.16112 | 5.5152 | 12.8847 | 7.8032 | 360.4746 | -2.2104 | 5.5198 | 33.3062 | 2.7522 | 2.7353 | 91.6576 | 0.12055 | 1428.6643 | 256.6142 | 0.066623
2021-09-08 02:00 | 0.16061 | 5.4337 | 12.881 | 7.8451 | 361.3214 | -2.25 | 5.4374 | 33.3211 | 2.7485 | 2.7316 | 91.6792 | 0.12043 | 1428.3031 | 256.4462 | 0.068447
2021-09-08 03:00 | 0.16122 | 5.6382 | 12.8846 | 7.7621 | 359.6781 | -2.2973 | 5.6448 | 33.2674 | 2.7521 | 2.7352 | 91.7472 | 0.12023 | 1429.2073 | 255.8106 | 0.06324
2021-09-08 04:00 | 0.16144 | 5.2302 | 12.8936 | 7.9617 | 363.7014 | -2.3482 | 5.229 | 33.3509 | 2.7611 | 2.7441 | 91.7922 | 0.12173 | 1427.4002 | 259.3825 | 0.073967
2021-09-08 05:00 | 0.1609 | 5.4065 | 12.902 | 7.8797 | 361.7834 | -2.3571 | 5.408 | 33.321 | 2.7695 | 2.7525 | 91.7277 | 0.12074 | 1428.1831 | 257.1138 | 0.069424
2021-09-08 06:00 | 0.1602 | 5.4571 | 12.9171 | 7.7946 | 361.1997 | -2.3695 | 5.4645 | 33.311 | 2.7846 | 2.7675 | 91.7117 | 0.12003 | 1428.4067 | 255.6053 | 0.067762
2021-09-08 07:00 | 0.15977 | 5.4691 | 12.9264 | 7.7854 | 360.7485 | -2.2506 | 5.4693 | 33.3237 | 2.7939 | 2.7767 | 91.6082 | 0.11967 | 1428.4597 | 254.8287 | 0.067227
2021-09-08 08:00 | 0.15975 | 5.4859 | 12.8996 | 7.7596 | 360.6502 | -1.9756 | 5.4867 | 33.3178 | 2.7671 | 2.7501 | 91.6239 | 0.11959 | 1428.5335 | 254.6618 | 0.066637
2021-09-08 09:00 | 0.15932 | 5.4437 | 12.8901 | 7.781 | 361.4733 | 3.553 | 5.4419 | 33.3137 | 2.7576 | 2.7406 | 91.7277 | 0.1194 | 1428.3462 | 254.2997 | 0.067432
2021-09-08 10:00 | 0.15903 | 5.3511 | 12.9603 | 7.7076 | 362.6084 | 7.9639 | 5.3493 | 33.3243 | 2.8278 | 2.8104 | 91.7979 | 0.11947 | 1427.9366 | 254.5566 | 0.069933
2021-09-08 11:00 | 0.15893 | 5.0907 | 12.974 | 7.8299 | 365.2793 | 4.5194 | 5.0922 | 33.3706 | 2.8415 | 2.8241 | 91.8654 | 0.12023 | 1426.7771 | 256.4442 | 0.075813
2021-09-08 12:00 | 0.15831 | 5.1625 | 13.0253 | 7.6921 | 364.6998 | 3.7547 | 5.1658 | 33.3511 | 2.8928 | 2.8751 | 91.8934 | 0.11952 | 1427.0976 | 254.8805 | 0.074162
2021-09-08 13:00 | 0.15811 | 5.3091 | 13.0128 | 7.6541 | 362.2354 | 4.3586 | 5.3106 | 33.3574 | 2.8803 | 2.8626 | 91.6123 | 0.11889 | 1427.7497 | 253.4072 | 0.070637
2021-09-08 14:00 | 0.1574 | 5.2601 | 13.0126 | 7.6545 | 363.2241 | 3.1485 | 5.2607 | 33.3505 | 2.8801 | 2.8624 | 91.7442 | 0.1185 | 1427.5312 | 252.6524 | 0.071346
2021-09-08 15:00 | 0.15764 | 5.2264 | 12.9788 | 7.6448 | 363.1909 | 4.426 | 5.2277 | 33.369 | 2.8463 | 2.8288 | 91.6584 | 0.11879 | 1427.3808 | 253.2995 | 0.072101
2021-09-08 16:00 | 0.15758 | 5.0643 | 13.0153 | 7.7172 | 365.4341 | 4.9364 | 5.0912 | 33.366 | 2.8828 | 2.8651 | 91.9015 | 0.11927 | 1426.6581 | 254.4724 | 0.075708
2021-09-08 17:00 | 0.15711 | 5.1868 | 12.9879 | 7.7109 | 364.5039 | 1.6788 | 5.1882 | 33.3459 | 2.8554 | 2.8378 | 91.8962 | 0.1185 | 1427.2042 | 252.7478 | 0.072695
2021-09-08 18:00 | 0.15706 | 5.2071 | 12.9784 | 7.7097 | 363.7632 | -0.9134 | 5.2062 | 33.3612 | 2.8459 | 2.8284 | 91.752 | 0.11841 | 1427.2945 | 252.5219 | 0.072172
2021-09-08 19:00 | 0.15725 | 5.108 | 12.9901 | 7.7186 | 365.7695 | -2.2701 | 5.1112 | 33.3443 | 2.8576 | 2.8401 | 92.0329 | 0.11887 | 1426.8526 | 253.5895 | 0.074481
2021-09-08 20:00 | 0.15675 | 5.1234 | 13.0053 | 7.7379 | 364.9786 | -2.5647 | 5.1242 | 33.3638 | 2.8728 | 2.8551 | 91.8645 | 0.11843 | 1426.9214 | 252.6729 | 0.073923
2021-09-08 21:00 | 0.15697 | 5.0899 | 12.9842 | 7.7641 | 366.2049 | -2.7025 | 5.0933 | 33.3392 | 2.8517 | 2.8341 | 92.0999 | 0.1187 | 1426.7714 | 253.2768 | 0.07465
2021-09-08 22:00 | 0.15637 | 5.0471 | 12.9866 | 7.7268 | 365.0798 | -2.7427 | 5.0487 | 33.4004 | 2.8541 | 2.8365 | 91.7113 | 0.11837 | 1426.5797 | 252.6447 | 0.07515
2021-09-08 23:00 | 0.15576 | 5.0268 | 12.9737 | 7.7886 | 365.9906 | -2.7717 | 5.027 | 33.3815 | 2.8412 | 2.8237 | 91.8884 | 0.11797 | 1426.4882 | 251.8261 | 0.075107
2021-09-09 | 0.15593 | 5.014 | 12.976 | 7.7661 | 365.7918 | -2.79 | 5.0149 | 33.3944 | 2.8435 | 2.826 | 91.8101 | 0.11814 | 1426.4312 | 252.2 | 0.075473
2021-09-09 01:00 | 0.15548 | 4.9714 | 12.99 | 7.8185 | 366.1004 | -2.8018 | 4.9731 | 33.4063 | 2.8575 | 2.8399 | 91.7882 | 0.11792 | 1426.2403 | 251.8029 | 0.076068
2021-09-09 02:00 | 0.15607 | 5.0097 | 12.9974 | 7.7985 | 365.5027 | -2.806 | 5.0097 | 33.4068 | 2.8649 | 2.8473 | 91.7253 | 0.11826 | 1426.4123 | 252.4597 | 0.075749
2021-09-09 03:00 | 0.15531 | 4.912 | 13.0108 | 7.8607 | 367.1039 | -2.8089 | 4.9134 | 33.4045 | 2.8783 | 2.8606 | 91.898 | 0.11798 | 1425.9739 | 251.9931 | 0.077146
2021-09-09 04:00 | 0.15528 | 4.9122 | 12.9962 | 7.8084 | 366.0379 | -2.7995 | 4.9135 | 33.44 | 2.8637 | 2.8461 | 91.6315 | 0.11795 | 1425.9746 | 251.9313 | 0.077047
2021-09-09 05:00 | 0.15538 | 4.9243 | 13.0115 | 7.8435 | 365.48 | -2.7894 | 4.9237 | 33.4532 | 2.879 | 2.8613 | 91.5159 | 0.118 | 1426.0293 | 252.0113 | 0.076974
2021-09-09 06:00 | 0.1556 | 4.7422 | 13.0584 | 7.854 | 368.4192 | -2.7693 | 4.7572 | 33.4435 | 2.9259 | 2.908 | 91.8557 | 0.11875 | 1425.2119 | 253.7919 | 0.080352
2021-09-09 07:00 | 0.15483 | 4.7991 | 13.0493 | 7.8668 | 367.5964 | -2.6392 | 4.7992 | 33.4486 | 2.9168 | 2.8989 | 91.7501 | 0.11796 | 1425.4668 | 252.0851 | 0.078933
2021-09-09 08:00 | 0.15542 | 4.7089 | 13.0869 | 7.9015 | 368.6491 | -2.1708 | 4.7168 | 33.4573 | 2.9544 | 2.9362 | 91.8168 | 0.11872 | 1425.0623 | 253.7681 | 0.080875
2021-09-09 09:00 | 0.15493 | 4.6792 | 13.0513 | 7.8957 | 369.1463 | 2.9593 | 4.6773 | 33.4618 | 2.9188 | 2.9009 | 91.8463 | 0.11843 | 1424.9272 | 253.2014 | 0.080816
2021-09-09 10:00 | 0.15557 | 4.6281 | 13.0589 | 7.8955 | 369.7902 | 9.9227 | 4.6339 | 33.4635 | 2.9264 | 2.9085 | 91.9033 | 0.11909 | 1424.6974 | 254.6414 | 0.081958
2021-09-09 11:00 | 0.15501 | 4.6277 | 13.0378 | 7.8873 | 369.4053 | 14.0928 | 4.6287 | 33.479 | 2.9053 | 2.8875 | 91.795 | 0.11866 | 1424.6944 | 253.7381 | 0.081508
2021-09-09 12:00 | 0.15512 | 4.6221 | 13.0182 | 7.8517 | 369.6082 | 14.3761 | 4.6231 | 33.4753 | 2.8857 | 2.868 | 91.832 | 0.11876 | 1424.669 | 253.9664 | 0.081558
2021-09-09 13:00 | 0.15497 | 4.5676 | 13.0366 | 7.8962 | 370.9245 | 18.8018 | 4.5698 | 33.4601 | 2.9041 | 2.8862 | 92.0316 | 0.11882 | 1424.4228 | 254.1513 | 0.082251
2021-09-09 14:00 | 0.15471 | 4.6062 | 13.0652 | 7.8502 | 370.602 | 23.2736 | 4.6075 | 33.4507 | 2.9327 | 2.9147 | 92.0414 | 0.11849 | 1424.5977 | 253.4183 | 0.081735
2021-09-09 15:00 | 0.1558 | 4.5803 | 13.0242 | 7.8962 | 372.1974 | 33.0303 | 4.5816 | 33.4119 | 2.8917 | 2.8739 | 92.3763 | 0.11943 | 1424.4812 | 255.4068 | 0.082557
2021-09-09 16:00 | 0.15533 | 4.5879 | 13.0377 | 7.8762 | 372.5088 | 20.6068 | 4.5835 | 33.4006 | 2.9052 | 2.8874 | 92.4576 | 0.11903 | 1424.5152 | 254.5707 | 0.082227
2021-09-09 17:00 | 0.15557 | 4.7077 | 13.0717 | 7.8344 | 370.9852 | 11.891 | 4.7052 | 33.3863 | 2.9392 | 2.9211 | 92.371 | 0.11884 | 1425.0566 | 254.0199 | 0.080913
2021-09-09 18:00 | 0.15474 | 4.6143 | 13.0672 | 7.8458 | 372.8529 | 9.8015 | 4.6129 | 33.3739 | 2.9347 | 2.9167 | 92.6136 | 0.11848 | 1424.6342 | 253.3963 | 0.081656
2021-09-09 19:00 | 0.15503 | 4.5507 | 13.0636 | 7.8686 | 373.6818 | 2.809 | 4.5585 | 33.3756 | 2.9311 | 2.9131 | 92.6884 | 0.11892 | 1424.347 | 254.3839 | 0.082629
2021-09-09 20:00 | 0.15461 | 4.4868 | 13.0708 | 7.8676 | 374.7964 | -2.5008 | 4.4855 | 33.3779 | 2.9383 | 2.9203 | 92.7883 | 0.1188 | 1424.0572 | 254.2091 | 0.083144
2021-09-09 21:00 | 0.15455 | 4.45 | 13.1026 | 7.8621 | 374.9162 | -2.6924 | 4.4552 | 33.39 | 2.9701 | 2.9519 | 92.7449 | 0.11887 | 1423.8909 | 254.3978 | 0.083659
2021-09-09 22:00 | 0.15522 | 4.5553 | 13.0642 | 7.8611 | 374.0033 | -2.761 | 4.5558 | 33.3664 | 2.9317 | 2.9137 | 92.7619 | 0.11906 | 1424.3681 | 254.6633 | 0.082699
2021-09-09 23:00 | 0.15454 | 4.3996 | 13.1016 | 7.8516 | 375.4148 | -2.7965 | 4.3967 | 33.4048 | 2.9691 | 2.9509 | 92.7269 | 0.11902 | 1423.6623 | 254.778 | 0.084158
2021-09-10 | 0.15537 | 4.4679 | 13.0847 | 7.8946 | 375.0887 | -2.8184 | 4.4696 | 33.3767 | 2.9522 | 2.9341 | 92.8228 | 0.11946 | 1423.9727 | 255.599 | 0.083901
2021-09-10 01:00 | 0.15445 | 4.1928 | 13.0856 | 7.946 | 377.6 | -2.829 | 4.2062 | 33.435 | 2.9531 | 2.935 | 92.8037 | 0.11963 | 1422.7207 | 256.3101 | 0.085714
2021-09-10 02:00 | 0.15515 | 4.3687 | 13.0849 | 7.9131 | 376.3215 | -2.8332 | 4.3693 | 33.3897 | 2.9524 | 2.9342 | 92.8848 | 0.11961 | 1423.5222 | 256.046 | 0.084767
2021-09-10 03:00 | 0.15431 | 4.2353 | 13.0973 | 7.9482 | 376.981 | -2.8314 | 4.2382 | 33.4381 | 2.9648 | 2.9466 | 92.7291 | 0.11938 | 1422.9146 | 255.732 | 0.085389
2021-09-10 04:00 | 0.15455 | 4.1963 | 13.0824 | 7.9558 | 377.2878 | -2.8326 | 4.1984 | 33.4492 | 2.9499 | 2.9317 | 92.7081 | 0.1197 | 1422.7368 | 256.4485 | 0.08574
2021-09-10 05:00 | 0.15443 | 4.1845 | 13.0979 | 7.9324 | 377.0974 | -2.8344 | 4.1845 | 33.4628 | 2.9653 | 2.9471 | 92.6277 | 0.11964 | 1422.6829 | 256.3356 | 0.085812
2021-09-10 06:00 | 0.1532 | 4.1014 | 13.0791 | 7.9364 | 376.2101 | -2.7924 | 4.1023 | 33.5355 | 2.9466 | 2.9285 | 92.2103 | 0.11893 | 1422.3017 | 254.9744 | 0.085405
2021-09-10 07:00 | 0.15306 | 4.076 | 13.0854 | 7.9678 | 376.7998 | -1.9159 | 4.0773 | 33.5296 | 2.9529 | 2.9348 | 92.2942 | 0.1189 | 1422.1854 | 254.9459 | 0.085469
2021-09-10 08:00 | 0.15287 | 3.9358 | 13.1035 | 7.9862 | 378.7931 | 17.1901 | 3.9365 | 33.54 | 2.971 | 2.9528 | 92.4401 | 0.1192 | 1421.5432 | 255.7643 | 0.085932
2021-09-10 09:00 | 0.1525 | 3.8534 | 13.0729 | 7.9753 | 377.9053 | 25.149 | 3.8541 | 33.6127 | 2.9404 | 2.9224 | 92.0235 | 0.11918 | 1421.1634 | 255.8264 | 0.08569
2021-09-10 10:00 | 0.15295 | 3.8437 | 13.0949 | 8.013 | 379.9042 | 38.766 | 3.8464 | 33.5521 | 2.9624 | 2.9442 | 92.4916 | 0.11957 | 1421.1199 | 256.6538 | 0.0861
2021-09-10 11:00 | 0.15297 | 3.9697 | 13.0973 | 7.9402 | 378.1318 | 63.3923 | 3.9722 | 33.5423 | 2.9648 | 2.9466 | 92.3653 | 0.11917 | 1421.6985 | 255.6581 | 0.085875
2021-09-10 12:00 | 0.15276 | 3.9038 | 13.093 | 7.9402 | 378.6639 | 53.8834 | 3.9074 | 33.5597 | 2.9605 | 2.9423 | 92.3376 | 0.11922 | 1421.3957 | 255.8398 | 0.085878
2021-09-10 13:00 | 0.15233 | 3.8593 | 13.091 | 7.978 | 378.9621 | 57.8968 | 3.8601 | 33.5753 | 2.9585 | 2.9403 | 92.2954 | 0.11902 | 1421.191 | 255.4804 | 0.085656
2021-09-10 14:00 | 0.15312 | 3.9276 | 13.0927 | 7.9014 | 380.3301 | 77.2216 | 3.9303 | 33.4937 | 2.9602 | 2.942 | 92.8 | 0.11943 | 1421.5057 | 256.2523 | 0.086062
2021-09-10 15:00 | 0.15305 | 3.8597 | 13.0878 | 7.9693 | 383.0835 | 75.6987 | 3.8614 | 33.4419 | 2.9553 | 2.9372 | 93.3026 | 0.1196 | 1421.1934 | 256.6856 | 0.086111
2021-09-10 16:00 | 0.15221 | 3.8814 | 13.0857 | 7.8991 | 380.4199 | 58.6148 | 3.8879 | 33.5134 | 2.9532 | 2.9351 | 92.718 | 0.11885 | 1421.2921 | 255.1044 | 0.085523
2021-09-10 17:00 | 0.15277 | 3.8663 | 13.0927 | 7.8851 | 381.5757 | 48.3092 | 3.8673 | 33.4872 | 2.9602 | 2.942 | 92.9497 | 0.11935 | 1421.2235 | 256.1637 | 0.085944
2021-09-10 18:00 | 0.15301 | 3.7701 | 13.0944 | 7.986 | 384.9921 | 45.7312 | 3.7722 | 33.4286 | 2.9619 | 2.9437 | 93.5472 | 0.11987 | 1420.7811 | 257.3715 | 0.08617
2021-09-10 19:00 | 0.15238 | 3.8098 | 13.1009 | 7.8986 | 382.5077 | 29.0494 | 3.8113 | 33.4871 | 2.9684 | 2.9502 | 93.0392 | 0.11922 | 1420.9631 | 255.9712 | 0.08578
2021-09-10 20:00 | 0.15204 | 3.754 | 13.0983 | 7.9224 | 382.6047 | 16.6886 | 3.7548 | 33.5142 | 2.9658 | 2.9476 | 92.924 | 0.11913 | 1420.7059 | 255.8644 | 0.085546
2021-09-10 21:00 | 0.15247 | 3.6399 | 13.1034 | 7.9524 | 385.858 | 10.1415 | 3.6399 | 33.4716 | 2.9709 | 2.9527 | 93.4305 | 0.11986 | 1420.1795 | 257.5292 | 0.085696
2021-09-10 22:00 | 0.15255 | 3.7148 | 13.0986 | 7.8717 | 383.3193 | 5.06 | 3.7164 | 33.5117 | 2.9661 | 2.9479 | 93.0035 | 0.11967 | 1420.5255 | 257.0455 | 0.085851
2021-09-10 23:00 | 0.15201 | 3.7023 | 13.109 | 7.8657 | 383.4851 | 1.8817 | 3.7016 | 33.5144 | 2.9765 | 2.9582 | 93.0071 | 0.11928 | 1420.4673 | 256.2362 | 0.085532
2021-09-11 | 0.15219 | 3.6086 | 13.1058 | 7.9309 | 386.2959 | -0.40004 | 3.6042 | 33.4767 | 2.9733 | 2.955 | 93.4482 | 0.11974 | 1420.0347 | 257.3192 | 0.085446
2021-09-11 01:00 | 0.15229 | 3.5896 | 13.1036 | 7.885 | 384.8442 | -2.1654 | 3.5946 | 33.5281 | 2.9711 | 2.9529 | 93.0734 | 0.11988 | 1419.9469 | 257.6419 | 0.085444
2021-09-11 02:00 | 0.15129 | 3.653 | 13.1086 | 7.8683 | 383.461 | -2.3754 | 3.6543 | 33.5404 | 2.9761 | 2.9578 | 92.8849 | 0.11886 | 1420.2388 | 255.434 | 0.084977
2021-09-11 03:00 | 0.15151 | 3.6483 | 13.1099 | 7.8731 | 382.7488 | -2.4659 | 3.649 | 33.5661 | 2.9774 | 2.9591 | 92.6994 | 0.11905 | 1420.2176 | 255.8487 | 0.08512
2021-09-11 04:00 | 0.15251 | 3.4273 | 13.1133 | 7.9609 | 386.5552 | -2.5546 | 3.4264 | 33.5635 | 2.9808 | 2.9624 | 93.0715 | 0.12061 | 1419.1945 | 259.389 | 0.084932
2021-09-11 05:00 | 0.15139 | 3.495 | 13.114 | 7.8929 | 385.2083 | -2.6084 | 3.4944 | 33.5701 | 2.9815 | 2.9632 | 92.914 | 0.11946 | 1419.5074 | 256.9084 | 0.084538
2021-09-11 06:00 | 0.15153 | 3.4844 | 13.1171 | 7.8849 | 384.5334 | -2.5818 | 3.4866 | 33.5957 | 2.9846 | 2.9663 | 92.7322 | 0.11961 | 1419.4584 | 257.2367 | 0.084597
2021-09-11 07:00 | 0.15135 | 3.4381 | 13.1173 | 7.8916 | 385.1637 | -0.21138 | 3.4398 | 33.6005 | 2.9848 | 2.9665 | 92.769 | 0.11962 | 1419.2437 | 257.314 | 0.084239
2021-09-11 08:00 | 0.15159 | 3.2874 | 13.116 | 7.9427 | 387.6456 | 10.8684 | 3.2918 | 33.6009 | 2.9835 | 2.9651 | 93.0005 | 0.12032 | 1418.5425 | 258.9963 | 0.083377
2021-09-11 09:00 | 0.15056 | 3.5794 | 13.1142 | 7.8389 | 383.5476 | 22.6709 | 3.5839 | 33.5753 | 2.9817 | 2.9634 | 92.7327 | 0.11851 | 1419.898 | 254.8083 | 0.084328
2021-09-11 10:00 | 0.15108 | 3.5685 | 13.1135 | 7.8163 | 383.2131 | 34.5018 | 3.573 | 33.5918 | 2.981 | 2.9626 | 92.6254 | 0.11897 | 1419.8478 | 255.7794 | 0.08463
2021-09-11 11:00 | 0.15117 | 3.4251 | 13.1147 | 7.8219 | 385.6802 | 40.5337 | 3.4314 | 33.5887 | 2.9822 | 2.9638 | 92.8725 | 0.11951 | 1419.1828 | 257.1149 | 0.084032
2021-09-11 12:00 | 0.15169 | 3.3758 | 13.1141 | 7.8822 | 388.1871 | 58.4799 | 3.3787 | 33.5372 | 2.9816 | 2.9633 | 93.3457 | 0.1201 | 1418.9541 | 258.4157 | 0.084072
2021-09-11 13:00 | 0.15166 | 3.4878 | 13.1123 | 7.845 | 387.6417 | 75.8625 | 3.4935 | 33.4931 | 2.9798 | 2.9615 | 93.499 | 0.1197 | 1419.4746 | 257.4257 | 0.084675
2021-09-11 14:00 | 0.15149 | 3.5077 | 13.1082 | 7.9207 | 387.433 | 61.2904 | 3.5148 | 33.4884 | 2.9757 | 2.9574 | 93.5012 | 0.1195 | 1419.5664 | 256.9691 | 0.084632
2021-09-11 15:00 | 0.15184 | 3.5288 | 13.1056 | 7.8145 | 386.7143 | 56.4981 | 3.5343 | 33.5008 | 2.9731 | 2.9548 | 93.3763 | 0.11972 | 1419.6645 | 257.3947 | 0.084942
2021-09-11 16:00 | 0.1516 | 3.5721 | 13.1037 | 7.8208 | 386.644 | 52.7875 | 3.5747 | 33.4815 | 2.9712 | 2.9529 | 93.459 | 0.11938 | 1419.8648 | 256.6238 | 0.084934
2021-09-11 17:00 | 0.15139 | 3.5826 | 13.1012 | 7.7428 | 386.3269 | 43.2182 | 3.581 | 33.4882 | 2.9687 | 2.9505 | 93.3979 | 0.11917 | 1419.9134 | 256.1876 | 0.084821
2021-09-11 18:00 | 0.15171 | 3.504 | 13.0976 | 7.7624 | 387.3077 | 44.6684 | 3.5136 | 33.493 | 2.9651 | 2.9468 | 93.4683 | 0.11969 | 1419.5494 | 257.3774 | 0.08471
2021-09-11 19:00 | 0.15156 | 3.5345 | 13.0949 | 7.7664 | 386.407 | 30.5794 | 3.5377 | 33.5087 | 2.9624 | 2.9442 | 93.3102 | 0.11947 | 1419.6907 | 256.8745 | 0.084728
2021-09-11 20:00 | 0.15147 | 3.5288 | 13.0908 | 7.747 | 386.0757 | 19.6392 | 3.5298 | 33.5234 | 2.9583 | 2.9402 | 93.2108 | 0.11942 | 1419.664 | 256.7681 | 0.084625
2021-09-11 21:00 | 0.15158 | 3.5552 | 13.0866 | 7.7237 | 385.9376 | 12.247 | 3.5556 | 33.514 | 2.9541 | 2.9359 | 93.2413 | 0.11942 | 1419.7866 | 256.7398 | 0.084781
2021-09-11 22:00 | 0.15228 | 3.5962 | 13.0823 | 7.7475 | 386.3521 | 6.0081 | 3.5984 | 33.478 | 2.9498 | 2.9317 | 93.4475 | 0.11985 | 1419.9768 | 257.569 | 0.085351
2021-09-11 23:00 | 0.1521 | 3.5446 | 13.0788 | 7.7292 | 386.0229 | 3.048 | 3.5428 | 33.5181 | 2.9463 | 2.9282 | 93.2305 | 0.11987 | 1419.7378 | 257.6935 | 0.08504
2021-09-12 | 0.15149 | 3.4976 | 13.075 | 7.7654 | 386.2946 | 0.77808 | 3.4998 | 33.5325 | 2.9425 | 2.9244 | 93.1894 | 0.11953 | 1419.5193 | 257.0572 | 0.084424
2021-09-12 01:00 | 0.15139 | 3.4945 | 13.0708 | 7.7371 | 387.0193 | -1.0506 | 3.495 | 33.5121 | 2.9383 | 2.9202 | 93.3525 | 0.11946 | 1419.5047 | 256.9122 | 0.084321
2021-09-12 02:00 | 0.15251 | 3.4045 | 13.0659 | 7.776 | 387.7433 | -2.2299 | 3.4128 | 33.5329 | 2.9334 | 2.9154 | 93.324 | 0.12068 | 1419.0879 | 259.5759 | 0.084561
2021-09-12 03:00 | 0.15095 | 3.5275 | 13.0617 | 7.7546 | 384.8965 | -2.3819 | 3.5221 | 33.5652 | 2.9292 | 2.9112 | 92.9069 | 0.119 | 1419.657 | 255.9026 | 0.084134
2021-09-12 04:00 | 0.1513 | 3.5615 | 13.0551 | 7.7008 | 382.9693 | -2.6167 | 3.5653 | 33.6037 | 2.9226 | 2.9046 | 92.5476 | 0.11916 | 1419.8146 | 256.2005 | 0.084457
2021-09-12 05:00 | 0.15094 | 3.5304 | 13.0496 | 7.7189 | 383.1084 | -2.7096 | 3.5295 | 33.6183 | 2.9171 | 2.8991 | 92.4933 | 0.11898 | 1419.6703 | 255.8613 | 0.084079
2021-09-12 06:00 | 0.1504 | 3.521 | 13.0447 | 7.6768 | 382.8705 | -2.7196 | 3.5219 | 33.6301 | 2.9122 | 2.8944 | 92.417 | 0.11857 | 1419.626 | 255.0198 | 0.083658
2021-09-12 07:00 | 0.15179 | 3.5286 | 13.0385 | 7.6579 | 383.0584 | -1.0003 | 3.5302 | 33.6196 | 2.906 | 2.8882 | 92.4833 | 0.11967 | 1419.6627 | 257.302 | 0.084572
2021-09-12 08:00 | 0.15108 | 3.5234 | 13.0313 | 7.6004 | 384.4197 | 14.0307 | 3.5244 | 33.5791 | 2.8988 | 2.8809 | 92.7974 | 0.11911 | 1419.6377 | 256.1419 | 0.084046
2021-09-12 09:00 | 0.15076 | 3.5057 | 13.0248 | 7.6174 | 385.7852 | 27.5241 | 3.5055 | 33.5457 | 2.8923 | 2.8745 | 93.0802 | 0.11891 | 1419.5553 | 255.7482 | 0.083727
2021-09-12 10:00 | 0.15184 | 3.4789 | 13.0185 | 7.6552 | 387.3566 | 35.8869 | 3.4832 | 33.5076 | 2.886 | 2.8683 | 93.4047 | 0.11988 | 1419.4317 | 257.8025 | 0.084284
2021-09-12 11:00 | 0.15134 | 3.4815 | 13.0116 | 7.6139 | 390.0145 | 52.1032 | 3.4931 | 33.4184 | 2.8791 | 2.8614 | 94.0701 | 0.11946 | 1419.4433 | 256.9325 | 0.083932
2021-09-12 12:00 | 0.15163 | 3.508 | 13.0071 | 7.6174 | 389.6395 | 55.4359 | 3.5129 | 33.4197 | 2.8746 | 2.8569 | 94.0291 | 0.11962 | 1419.5666 | 257.2168 | 0.084229
2021-09-12 13:00 | 0.15138 | 3.5435 | 13.0021 | 7.5672 | 387.8883 | 52.5811 | 3.5473 | 33.4566 | 2.8696 | 2.852 | 93.6918 | 0.1193 | 1419.7306 | 256.4985 | 0.084186
2021-09-12 14:00 | 0.15117 | 3.5934 | 12.996 | 7.5241 | 387.2781 | 54.3636 | 3.5978 | 33.449 | 2.8635 | 2.8459 | 93.6694 | 0.11895 | 1419.9613 | 255.7186 | 0.084185
2021-09-12 15:00 | 0.15126 | 3.6729 | 12.9907 | 7.5245 | 384.7315 | 54.5097 | 3.6813 | 33.4854 | 2.8582 | 2.8406 | 93.2591 | 0.11876 | 1420.3288 | 255.2146 | 0.084409
2021-09-12 16:00 | 0.15158 | 3.7353 | 12.9853 | 7.4832 | 383.9046 | 47.3765 | 3.741 | 33.4799 | 2.8528 | 2.8353 | 93.2055 | 0.11882 | 1420.6173 | 255.2491 | 0.084675
2021-09-12 17:00 | 0.15167 | 3.7358 | 12.9821 | 7.521 | 382.8458 | 35.7633 | 3.7424 | 33.513 | 2.8496 | 2.8321 | 92.9519 | 0.11889 | 1420.6194 | 255.3852 | 0.084714
2021-09-12 18:00 | 0.15201 | 3.8809 | 12.9773 | 7.5223 | 380.6991 | 33.2355 | 3.8967 | 33.4997 | 2.8448 | 2.8273 | 92.8074 | 0.11869 | 1421.2881 | 254.7678 | 0.084855
2021-09-12 19:00 | 0.15258 | 4.0505 | 12.9686 | 7.4407 | 377.3262 | 21.8725 | 4.0475 | 33.5284 | 2.8361 | 2.8187 | 92.3507 | 0.11859 | 1422.0666 | 254.3477 | 0.084692
2021-09-12 20:00 | 0.15263 | 4.0418 | 12.9639 | 7.4183 | 377.2136 | 11.671 | 4.0342 | 33.5391 | 2.8314 | 2.8141 | 92.2908 | 0.11866 | 1422.0265 | 254.4996 | 0.084737
2021-09-12 21:00 | 0.15262 | 4.0159 | 12.9599 | 7.3733 | 377.5207 | 4.9553 | 4.0031 | 33.5457 | 2.8274 | 2.81 | 92.2908 | 0.11874 | 1421.9079 | 254.6903 | 0.084811
2021-09-12 22:00 | 0.15243 | 4.0288 | 12.9553 | 7.2958 | 376.7175 | 1.7066 | 4.0265 | 33.5594 | 2.8228 | 2.8055 | 92.1507 | 0.11854 | 1421.9667 | 254.2718 | 0.084617
2021-09-12 23:00 | 0.15234 | 3.9684 | 12.9516 | 7.3516 | 377.0266 | -0.41719 | 3.9729 | 33.5778 | 2.8191 | 2.8018 | 92.0969 | 0.11867 | 1421.6899 | 254.619 | 0.08475
2021-09-13 | 0.15226 | 3.9594 | 12.9507 | 7.2538 | 377.7146 | -1.9549 | 3.9665 | 33.5589 | 2.8182 | 2.8009 | 92.2493 | 0.11864 | 1421.6483 | 254.5575 | 0.084719
2021-09-13 01:00 | 0.15161 | 3.823 | 12.9449 | 7.338 | 379.8417 | -2.321 | 3.8244 | 33.5659 | 2.8124 | 2.7951 | 92.4221 | 0.11855 | 1421.0209 | 254.569 | 0.084497
2021-09-13 02:00 | 0.15154 | 3.6355 | 12.9416 | 7.3633 | 382.4205 | -2.4334 | 3.6348 | 33.5841 | 2.8091 | 2.7919 | 92.5851 | 0.11912 | 1420.1558 | 256.007 | 0.084277
2021-09-13 03:00 | 0.15091 | 3.5524 | 12.9356 | 7.3645 | 382.5159 | -2.5108 | 3.5529 | 33.6248 | 2.8031 | 2.7859 | 92.4076 | 0.11888 | 1419.7702 | 255.6227 | 0.083577
2021-09-13 04:00 | 0.1511 | 3.4501 | 12.9342 | 7.5182 | 384.9326 | -2.5789 | 3.4506 | 33.6022 | 2.8017 | 2.7845 | 92.7397 | 0.11937 | 1419.2959 | 256.7853 | 0.083228
2021-09-13 05:00 | 0.15126 | 3.3814 | 12.932 | 7.5404 | 386.7617 | -2.6321 | 3.3823 | 33.5804 | 2.7995 | 2.7823 | 93.0117 | 0.11974 | 1418.977 | 257.6419 | 0.082922
2021-09-13 06:00 | 0.15145 | 3.4384 | 12.9314 | 7.5855 | 384.539 | -2.6486 | 3.4395 | 33.6207 | 2.7989 | 2.7817 | 92.6177 | 0.1197 | 1419.2423 | 257.4841 | 0.083385
2021-09-13 07:00 | 0.15172 | 3.3883 | 12.9295 | 7.684 | 384.6361 | -2.0708 | 3.3905 | 33.6437 | 2.797 | 2.7798 | 92.5209 | 0.12009 | 1419.0097 | 258.3672 | 0.083259
2021-09-13 08:00 | 0.15046 | 3.3446 | 12.9305 | 7.6801 | 386.455 | 4.4384 | 3.3502 | 33.6074 | 2.798 | 2.7808 | 92.8585 | 0.1192 | 1418.8049 | 256.5815 | 0.082132
2021-09-13 09:00 | 0.15056 | 3.3626 | 12.9307 | 7.6855 | 385.9029 | 16.5419 | 3.3639 | 33.6176 | 2.7982 | 2.781 | 92.7596 | 0.11923 | 1418.8887 | 256.612 | 0.082328
2021-09-13 10:00 | 0.1509 | 3.3446 | 12.931 | 7.7599 | 387.0957 | 30.7711 | 3.3458 | 33.5894 | 2.7985 | 2.7813 | 93.0015 | 0.11956 | 1418.8052 | 257.3379 | 0.082429
2021-09-13 11:00 | 0.15066 | 3.3686 | 12.9341 | 7.8152 | 387.0363 | 47.1601 | 3.3698 | 33.5785 | 2.8016 | 2.7843 | 93.0464 | 0.11928 | 1418.9166 | 256.7167 | 0.082445
2021-09-13 12:00 | 0.15238 | 3.2843 | 12.9277 | 7.9486 | 388.3141 | 54.3317 | 3.2866 | 33.5823 | 2.7952 | 2.7781 | 93.1483 | 0.12098 | 1418.5262 | 260.3651 | 0.082941
2021-09-13 13:00 | 0.15222 | 3.2696 | 12.9332 | 7.9592 | 388.7763 | 49.411 | 3.2725 | 33.5753 | 2.8007 | 2.7835 | 93.2241 | 0.1209 | 1418.4574 | 260.2128 | 0.082741
2021-09-13 14:00 | 0.15255 | 3.2606 | 12.9329 | 7.9716 | 389.912 | 50.2467 | 3.258 | 33.5472 | 2.8004 | 2.7832 | 93.4606 | 0.1212 | 1418.4158 | 260.8622 | 0.082888
2021-09-13 15:00 | 0.15151 | 3.4462 | 12.9349 | 7.8388 | 387.3157 | 45.6673 | 3.4458 | 33.529 | 2.8024 | 2.7852 | 93.3021 | 0.11972 | 1419.2786 | 257.5255 | 0.083487
2021-09-13 16:00 | 0.15131 | 3.395 | 12.9452 | 7.8687 | 387.804 | 34.5378 | 3.3958 | 33.5402 | 2.8127 | 2.7954 | 93.2959 | 0.11973 | 1419.0406 | 257.6159 | 0.083108
2021-09-13 17:00 | 0.1518 | 3.3979 | 12.9508 | 7.8843 | 387.2665 | 30.6386 | 3.4033 | 33.5532 | 2.8183 | 2.801 | 93.1852 | 0.12012 | 1419.0547 | 258.4238 | 0.083478
2021-09-13 18:00 | 0.15099 | 3.4975 | 12.9406 | 7.836 | 385.2089 | 21.6726 | 3.4995 | 33.5672 | 2.8081 | 2.7908 | 92.9267 | 0.11913 | 1419.5159 | 256.2124 | 0.083426
2021-09-13 19:00 | 0.15126 | 3.4449 | 12.9392 | 7.8788 | 386.7091 | 11.186 | 3.4473 | 33.5474 | 2.8067 | 2.7895 | 93.1597 | 0.11953 | 1419.2724 | 257.1129 | 0.083336
2021-09-13 20:00 | 0.15153 | 3.3861 | 12.9428 | 7.9207 | 388.3257 | 3.6838 | 3.3921 | 33.5256 | 2.8103 | 2.793 | 93.4124 | 0.11994 | 1418.9991 | 258.057 | 0.083182
2021-09-13 21:00 | 0.15129 | 3.4357 | 12.9585 | 7.9348 | 386.7079 | 0.17246 | 3.4382 | 33.5523 | 2.826 | 2.8086 | 93.1368 | 0.11958 | 1419.2298 | 257.2414 | 0.083401
2021-09-13 22:00 | 0.15167 | 3.405 | 12.943 | 7.949 | 387.006 | -2.0915 | 3.4024 | 33.5619 | 2.8105 | 2.7932 | 93.1204 | 0.11999 | 1419.0872 | 258.1412 | 0.083396
2021-09-13 23:00 | 0.15174 | 3.3563 | 12.9541 | 8.0184 | 387.7668 | -2.4162 | 3.3672 | 33.5566 | 2.8216 | 2.8042 | 93.2162 | 0.12021 | 1418.8611 | 258.667 | 0.083182
2021-09-14 | 0.15209 | 3.4673 | 12.9358 | 7.956 | 386.6113 | -2.5321 | 3.4655 | 33.5407 | 2.8033 | 2.786 | 93.1815 | 0.12013 | 1419.3768 | 258.3286 | 0.083983
2021-09-14 01:00 | 0.15159 | 3.3615 | 12.9551 | 8.0729 | 387.3918 | -2.6072 | 3.3655 | 33.5695 | 2.8226 | 2.8052 | 93.1218 | 0.12007 | 1418.8851 | 258.3691 | 0.083123
2021-09-14 02:00 | 0.15064 | 3.4753 | 12.9366 | 7.9433 | 385.5106 | -2.6297 | 3.4777 | 33.5693 | 2.8041 | 2.7869 | 92.9455 | 0.11891 | 1419.4126 | 255.795 | 0.083066
2021-09-14 03:00 | 0.15141 | 3.2534 | 12.9426 | 8.1576 | 388.0875 | -2.6717 | 3.2686 | 33.5992 | 2.8101 | 2.7928 | 93.049 | 0.12029 | 1418.3812 | 258.9676 | 0.082112
2021-09-14 04:00 | 0.15066 | 3.4582 | 12.9401 | 7.9224 | 385.2022 | -2.7019 | 3.4611 | 33.5879 | 2.8076 | 2.7903 | 92.8305 | 0.11899 | 1419.3335 | 255.9758 | 0.083012
2021-09-14 05:00 | 0.1512 | 3.2409 | 12.958 | 8.1013 | 387.2524 | -2.7314 | 3.259 | 33.6309 | 2.8255 | 2.8081 | 92.8249 | 0.12016 | 1418.323 | 258.7154 | 0.081942
2021-09-14 06:00 | 0.15187 | 3.2252 | 12.9418 | 8.1243 | 387.3934 | -2.7533 | 3.2353 | 33.639 | 2.8093 | 2.792 | 92.8005 | 0.12076 | 1418.2501 | 259.9941 | 0.082169
2021-09-14 07:00 | 0.15029 | 3.342 | 12.9391 | 7.892 | 385.7841 | -2.6327 | 3.3417 | 33.6334 | 2.8066 | 2.7893 | 92.676 | 0.11907 | 1418.7927 | 256.3208 | 0.082046
2021-09-14 08:00 | 0.15216 | 3.1182 | 12.9392 | 8.0774 | 387.9891 | 3.3324 | 3.1151 | 33.6846 | 2.8067 | 2.7895 | 92.6458 | 0.12137 | 1417.7503 | 261.4166 | 0.081303
2021-09-14 09:00 | 0.15026 | 3.2462 | 12.9332 | 7.9519 | 385.9682 | 11.3019 | 3.2631 | 33.6696 | 2.8007 | 2.7835 | 92.5266 | 0.11937 | 1418.3461 | 257.0725 | 0.081241
2021-09-14 10:00 | 0.15222 | 3.0782 | 12.9372 | 8.165 | 388.1762 | 30.1075 | 3.0723 | 33.7015 | 2.8047 | 2.7875 | 92.5848 | 0.12155 | 1417.5629 | 261.8585 | 0.08089
2021-09-14 11:00 | 0.15224 | 3.064 | 12.9369 | 8.1514 | 388.5318 | 38.8062 | 3.0662 | 33.6935 | 2.8044 | 2.7872 | 92.6545 | 0.12162 | 1417.4966 | 262.0186 | 0.080741
2021-09-14 12:00 | 0.15183 | 3.1285 | 12.9399 | 8.061 | 387.8195 | 43.974 | 3.1316 | 33.681 | 2.8074 | 2.7901 | 92.646 | 0.12106 | 1417.7981 | 260.7526 | 0.08119
2021-09-14 13:00 | 0.15254 | 3.1291 | 12.9354 | 8.0264 | 388.2278 | 51.6383 | 3.1225 | 33.6729 | 2.8029 | 2.7857 | 92.7215 | 0.12164 | 1417.8015 | 261.9687 | 0.081651
2021-09-14 14:00 | 0.15325 | 3.0782 | 12.9386 | 8.1457 | 388.5849 | 56.0711 | 3.0767 | 33.6862 | 2.8061 | 2.7888 | 92.6937 | 0.12241 | 1417.5643 | 263.6375 | 0.081592
2021-09-14 15:00 | 0.15305 | 3.0767 | 12.9436 | 8.1481 | 389.7301 | 56.7281 | 3.0802 | 33.6481 | 2.8111 | 2.7939 | 92.9754 | 0.12225 | 1417.5571 | 263.3017 | 0.081463
2021-09-14 16:00 | 0.15261 | 3.1184 | 12.9424 | 8.1132 | 388.8581 | 46.0967 | 3.1213 | 33.6536 | 2.8099 | 2.7926 | 92.869 | 0.12174 | 1417.7518 | 262.1763 | 0.081618
2021-09-14 17:00 | 0.15155 | 3.1693 | 12.9437 | 8.0418 | 388.323 | 42.7918 | 3.1726 | 33.6431 | 2.8112 | 2.7939 | 92.8676 | 0.12069 | 1417.9885 | 259.926 | 0.081439
2021-09-14 18:00 | 0.1525 | 3.1207 | 12.9402 | 8.1354 | 388.7908 | 35.1429 | 3.1225 | 33.6551 | 2.8077 | 2.7905 | 92.8559 | 0.12164 | 1417.7622 | 261.9816 | 0.081562
2021-09-14 19:00 | 0.15279 | 3.1249 | 12.9467 | 8.1058 | 389.0054 | 24.5392 | 3.1265 | 33.6461 | 2.8142 | 2.7969 | 92.9173 | 0.12187 | 1417.7825 | 262.4349 | 0.081831
2021-09-14 20:00 | 0.15438 | 2.9991 | 12.9437 | 8.2787 | 390.2162 | 12.9023 | 2.9976 | 33.677 | 2.8112 | 2.7939 | 92.8868 | 0.12362 | 1417.1947 | 266.2572 | 0.081425
2021-09-14 21:00 | 0.15062 | 3.1887 | 12.9512 | 7.8461 | 386.9231 | 6.0713 | 3.1877 | 33.6795 | 2.8187 | 2.8014 | 92.5697 | 0.11986 | 1418.0782 | 258.1689 | 0.081044
2021-09-14 22:00 | 0.15331 | 3.0478 | 12.9553 | 8.1561 | 389.0633 | 1.9024 | 3.0486 | 33.6861 | 2.8228 | 2.8054 | 92.7382 | 0.12256 | 1417.422 | 263.9951 | 0.081359
2021-09-14 23:00 | 0.15091 | 3.1503 | 12.9403 | 7.9025 | 386.4538 | -0.50354 | 3.1566 | 33.7111 | 2.8078 | 2.7905 | 92.3809 | 0.12022 | 1417.8991 | 258.9867 | 0.080802
2021-09-15 | 0.15017 | 3.1229 | 12.9474 | 7.86 | 386.1593 | -2.1932 | 3.1238 | 33.7382 | 2.8148 | 2.7976 | 92.2294 | 0.1197 | 1417.7703 | 257.9469 | 0.080055
2021-09-15 01:00 | 0.15179 | 3.0552 | 12.9553 | 8.0947 | 387.0953 | -2.4405 | 3.0554 | 33.745 | 2.8228 | 2.8054 | 92.2852 | 0.12128 | 1417.455 | 261.3196 | 0.080427
2021-09-15 02:00 | 0.15166 | 3.0169 | 12.9388 | 8.056 | 387.0641 | -2.5375 | 3.0213 | 33.7643 | 2.8063 | 2.789 | 92.1936 | 0.1213 | 1417.2749 | 261.4284 | 0.079797
2021-09-15 03:00 | 0.15383 | 2.8758 | 12.9514 | 8.4151 | 388.3881 | -2.6179 | 2.8847 | 33.7955 | 2.8189 | 2.8015 | 92.1722 | 0.12359 | 1416.6146 | 266.3931 | 0.079416
2021-09-15 04:00 | 0.15161 | 2.9385 | 12.9459 | 8.1356 | 387.3474 | -2.6747 | 2.9357 | 33.8013 | 2.8134 | 2.7961 | 92.0498 | 0.12153 | 1416.9069 | 262.0135 | 0.078777
2021-09-15 05:00 | 0.15103 | 2.9062 | 12.9525 | 8.0698 | 387.1124 | -2.7084 | 2.9134 | 33.8208 | 2.82 | 2.8026 | 91.9387 | 0.12115 | 1416.7545 | 261.2853 | 0.077968
2021-09-15 06:00 | 0.15352 | 2.7038 | 12.9557 | 8.4176 | 388.8112 | -2.7172 | 2.7059 | 33.8783 | 2.8232 | 2.8058 | 91.8307 | 0.12394 | 1415.8032 | 267.3865 | 0.076473
2021-09-15 07:00 | 0.15059 | 2.826 | 12.948 | 8.0595 | 387.5556 | -1.3996 | 2.8281 | 33.8526 | 2.8155 | 2.7982 | 91.8336 | 0.12106 | 1416.3765 | 261.2158 | 0.076457
2021-09-15 08:00 | 0.14922 | 2.8441 | 12.9529 | 7.9522 | 387.1239 | 12.7089 | 2.8463 | 33.8565 | 2.8204 | 2.8031 | 91.7754 | 0.11985 | 1416.4602 | 258.681 | 0.075831
2021-09-15 09:00 | 0.15172 | 2.6874 | 12.9473 | 8.2638 | 388.9122 | 25.8687 | 2.6933 | 33.8819 | 2.8148 | 2.7975 | 91.8225 | 0.12249 | 1415.7239 | 264.3845 | 0.074915
2021-09-15 10:00 | 0.15128 | 2.6815 | 12.949 | 8.1639 | 389.4473 | 39.5313 | 2.6831 | 33.8705 | 2.8165 | 2.7992 | 91.9232 | 0.12214 | 1415.6954 | 263.6827 | 0.074523
2021-09-15 11:00 | 0.14815 | 2.8082 | 12.9471 | 7.8065 | 388.8 | 56.2645 | 2.8105 | 33.8227 | 2.8146 | 2.7973 | 92.0837 | 0.11908 | 1416.2899 | 257.1296 | 0.074519
2021-09-15 12:00 | 0.15018 | 2.7128 | 12.9583 | 8.0434 | 389.8098 | 55.5666 | 2.717 | 33.8409 | 2.8258 | 2.8084 | 92.0924 | 0.12111 | 1415.8423 | 261.4797 | 0.074367
2021-09-15 13:00 | 0.15247 | 2.6116 | 12.9487 | 8.2923 | 391.0392 | 60.269 | 2.6143 | 33.8572 | 2.8162 | 2.7989 | 92.1289 | 0.12339 | 1415.3661 | 266.3798 | 0.074046
2021-09-15 14:00 | 0.14776 | 2.7454 | 12.9528 | 7.8646 | 388.8145 | 56.7305 | 2.7467 | 33.8565 | 2.8203 | 2.8029 | 91.9292 | 0.11897 | 1415.9932 | 256.9886 | 0.073254
2021-09-15 15:00 | 0.14845 | 2.7953 | 12.9594 | 7.8567 | 390.0583 | 53.3541 | 2.7974 | 33.7899 | 2.8269 | 2.8095 | 92.3495 | 0.11938 | 1416.2297 | 257.7749 | 0.074583
2021-09-15 16:00 | 0.14859 | 2.7773 | 12.9635 | 7.8814 | 390.7521 | 56.8571 | 2.7807 | 33.7769 | 2.831 | 2.8136 | 92.4722 | 0.11956 | 1416.145 | 258.1618 | 0.074403
2021-09-15 17:00 | 0.14871 | 2.7511 | 12.9614 | 7.854 | 391.017 | 39.5372 | 2.753 | 33.7835 | 2.8289 | 2.8115 | 92.466 | 0.11974 | 1416.0212 | 258.5921 | 0.074037
2021-09-15 18:00 | 0.15216 | 2.5352 | 12.9767 | 8.3125 | 392.7514 | 30.6321 | 2.5358 | 33.8456 | 2.8442 | 2.8267 | 92.3365 | 0.1234 | 1415.004 | 266.5143 | 0.072473
2021-09-15 19:00 | 0.1494 | 2.6487 | 12.9676 | 7.9642 | 391.9277 | 19.8285 | 2.6597 | 33.805 | 2.8351 | 2.8177 | 92.4496 | 0.12067 | 1415.5385 | 260.6822 | 0.072736
2021-09-15 20:00 | 0.14899 | 2.6603 | 12.9701 | 7.9126 | 391.7151 | 10.1084 | 2.6658 | 33.8084 | 2.8376 | 2.8202 | 92.4144 | 0.12029 | 1415.5928 | 259.8676 | 0.072682
2021-09-15 21:00 | 0.14871 | 2.6252 | 12.972 | 7.9431 | 392.0381 | 4.3527 | 2.6256 | 33.8199 | 2.8395 | 2.822 | 92.3904 | 0.12018 | 1415.4264 | 259.6882 | 0.071851
2021-09-15 22:00 | 0.14771 | 2.6243 | 12.9881 | 7.9091 | 391.6193 | 1.0525 | 2.6234 | 33.8343 | 2.8556 | 2.838 | 92.2857 | 0.11934 | 1415.4214 | 257.9541 | 0.071235
2021-09-15 23:00 | 0.1491 | 2.5261 | 12.9835 | 8.0687 | 392.9105 | -1.2133 | 2.5345 | 33.8416 | 2.851 | 2.8335 | 92.369 | 0.12084 | 1414.9572 | 261.2275 | 0.070222
2021-09-16 | 0.15105 | 2.3897 | 12.9867 | 8.3722 | 393.7975 | -2.3961 | 2.394 | 33.8893 | 2.8542 | 2.8367 | 92.228 | 0.12297 | 1414.3115 | 265.8546 | 0.068631
2021-09-16 01:00 | 0.15191 | 2.361 | 12.9889 | 8.4035 | 393.9971 | -2.5132 | 2.3653 | 33.8984 | 2.8564 | 2.8389 | 92.2035 | 0.1238 | 1414.1756 | 267.6388 | 0.06858
2021-09-16 02:00 | 0.14721 | 2.5094 | 12.9871 | 7.9238 | 391.0288 | -2.5942 | 2.5088 | 33.9147 | 2.8546 | 2.8371 | 91.862 | 0.11931 | 1414.876 | 258.0617 | 0.068603
2021-09-16 03:00 | 0.15008 | 2.3451 | 12.9934 | 8.237 | 393.1534 | -2.654 | 2.3523 | 33.9321 | 2.8609 | 2.8433 | 91.9728 | 0.1223 | 1414.098 | 264.5492 | 0.066969
2021-09-16 04:00 | 0.14812 | 2.4538 | 12.9961 | 7.9964 | 391.7817 | -2.7025 | 2.4542 | 33.9203 | 2.8636 | 2.846 | 91.9037 | 0.12027 | 1414.6132 | 260.1427 | 0.06809
2021-09-16 05:00 | 0.14884 | 2.3836 | 12.9973 | 8.1238 | 392.8853 | -2.7409 | 2.3833 | 33.9239 | 2.8648 | 2.8472 | 91.9864 | 0.12112 | 1414.2799 | 262.0261 | 0.067026
2021-09-16 06:00 | 0.14792 | 2.3656 | 12.996 | 8.0744 | 392.8596 | -2.7462 | 2.3702 | 33.9318 | 2.8635 | 2.8459 | 91.9473 | 0.1204 | 1414.1932 | 260.566 | 0.065973
2021-09-16 07:00 | 0.14662 | 2.3536 | 12.9967 | 7.9574 | 390.8557 | 2.2714 | 2.3519 | 34.0049 | 2.8642 | 2.8466 | 91.4325 | 0.11934 | 1414.1344 | 258.3822 | 0.064802
2021-09-16 08:00 | 0.14841 | 2.2994 | 13.0062 | 8.1122 | 393.1539 | 26.4371 | 2.3032 | 33.9586 | 2.8737 | 2.856 | 91.8498 | 0.12105 | 1413.8784 | 262.0107 | 0.06479
2021-09-16 09:00 | 0.14771 | 2.3762 | 12.9924 | 8.0456 | 393.2798 | 40.4072 | 2.3725 | 33.9173 | 2.8599 | 2.8423 | 92.0515 | 0.12018 | 1414.2433 | 260.0941 | 0.066052
2021-09-16 10:00 | 0.14654 | 2.3739 | 13.0012 | 7.9039 | 393.4202 | 43.5589 | 2.3747 | 33.9119 | 2.8687 | 2.8511 | 92.0891 | 0.11921 | 1414.2313 | 258.0655 | 0.065243
2021-09-16 11:00 | 0.14623 | 2.3208 | 13.0057 | 7.9013 | 392.8271 | 54.3648 | 2.3187 | 33.9607 | 2.8732 | 2.8556 | 91.8108 | 0.11912 | 1413.9777 | 257.9826 | 0.063802
2021-09-16 12:00 | 0.14775 | 2.2754 | 13.0059 | 7.9755 | 395.2334 | 55.967 | 2.2748 | 33.9089 | 2.8734 | 2.8557 | 92.2642 | 0.12057 | 1413.7629 | 261.0595 | 0.063746
2021-09-16 13:00 | 0.14828 | 2.3383 | 13.0023 | 8.0265 | 395.4463 | 86.5916 | 2.3396 | 33.8672 | 2.8698 | 2.8522 | 92.4764 | 0.1208 | 1414.0637 | 261.4372 | 0.065613
2021-09-16 14:00 | 0.14783 | 2.2786 | 12.9988 | 8.1301 | 396.8026 | 96.5707 | 2.2679 | 33.8636 | 2.8663 | 2.8487 | 92.6133 | 0.12063 | 1413.7781 | 261.1769 | 0.063846
2021-09-16 15:00 | 0.14744 | 2.3053 | 12.9996 | 7.9671 | 396.915 | 86.3444 | 2.3074 | 33.8389 | 2.8671 | 2.8495 | 92.7384 | 0.1202 | 1413.9053 | 260.244 | 0.06423
2021-09-16 16:00 | 0.14825 | 2.2833 | 13.0074 | 8.0485 | 397.3322 | 80.135 | 2.2832 | 33.8389 | 2.8749 | 2.8573 | 92.7755 | 0.12096 | 1413.8014 | 261.8669 | 0.064292
2021-09-16 17:00 | 0.14816 | 2.3989 | 13.0018 | 7.8906 | 397.4938 | 59.8592 | 2.4021 | 33.7698 | 2.8693 | 2.8517 | 93.1124 | 0.12049 | 1414.3521 | 260.6975 | 0.066931
2021-09-16 18:00 | 0.14669 | 2.3613 | 13.0072 | 7.8571 | 397.0124 | 49.7393 | 2.3635 | 33.8056 | 2.8747 | 2.857 | 92.9019 | 0.11938 | 1414.1716 | 258.4412 | 0.065085
2021-09-16 19:00 | 0.14627 | 2.2687 | 13.0076 | 7.7807 | 396.3217 | 32.7872 | 2.2645 | 33.8805 | 2.8751 | 2.8574 | 92.4916 | 0.11933 | 1413.7295 | 258.4933 | 0.062563
2021-09-16 20:00 | 0.14716 | 2.3422 | 13.0074 | 7.8639 | 397.015 | 19.7492 | 2.3448 | 33.8156 | 2.8749 | 2.8572 | 92.8557 | 0.11984 | 1414.0812 | 259.4306 | 0.06496
2021-09-16 21:00 | 0.14775 | 2.3042 | 13.0052 | 7.9443 | 396.9892 | 13.2773 | 2.3052 | 33.8377 | 2.8727 | 2.855 | 92.7505 | 0.12047 | 1413.9003 | 260.8088 | 0.064447
2021-09-16 22:00 | 0.14597 | 2.2947 | 13.0031 | 7.7766 | 397.1812 | 7.143 | 2.2959 | 33.8368 | 2.8706 | 2.853 | 92.7708 | 0.11899 | 1413.8533 | 257.7484 | 0.06298
2021-09-16 23:00 | 0.14635 | 2.2789 | 13.0009 | 7.7615 | 397.9561 | 3.1325 | 2.2789 | 33.8219 | 2.8684 | 2.8507 | 92.9094 | 0.11936 | 1413.7781 | 258.5463 | 0.062838
2021-09-17 | 0.1472 | 2.2712 | 13.0022 | 7.8815 | 396.8386 | 0.71184 | 2.2729 | 33.8599 | 2.8697 | 2.8521 | 92.6338 | 0.12011 | 1413.7421 | 260.1195 | 0.063241
2021-09-17 01:00 | 0.1482 | 2.1689 | 12.999 | 8.0122 | 397.548 | -1.2174 | 2.1721 | 33.8921 | 2.8665 | 2.8489 | 92.5465 | 0.12132 | 1413.2545 | 262.7888 | 0.061295
2021-09-17 02:00 | 0.14592 | 2.2856 | 12.9974 | 7.78 | 396.0793 | -2.3571 | 2.287 | 33.876 | 2.8649 | 2.8473 | 92.4913 | 0.11898 | 1413.8096 | 257.7342 | 0.062691
2021-09-17 03:00 | 0.14562 | 2.2138 | 12.9958 | 7.7764 | 396.7547 | -2.499 | 2.2145 | 33.8941 | 2.8633 | 2.8457 | 92.4667 | 0.11896 | 1413.466 | 257.8223 | 0.060664
2021-09-17 04:00 | 0.14753 | 2.1155 | 12.9977 | 7.9044 | 396.7975 | -2.5824 | 2.1102 | 33.949 | 2.8652 | 2.8476 | 92.2162 | 0.12093 | 1412.9981 | 262.076 | 0.059387
2021-09-17 05:00 | 0.14655 | 2.0727 | 12.9957 | 7.9283 | 396.4962 | -2.6439 | 2.0803 | 33.9746 | 2.8632 | 2.8456 | 92.0707 | 0.12025 | 1412.7916 | 260.7197 | 0.057509
2021-09-17 06:00 | 0.14669 | 2.0511 | 12.9975 | 7.9846 | 396.4061 | -2.7575 | 2.0452 | 33.9964 | 2.865 | 2.8473 | 91.9618 | 0.12044 | 1412.6881 | 261.1683 | 0.057007
2021-09-17 07:00 | 0.14676 | 2.0144 | 12.9953 | 7.9265 | 396.3484 | 0.44688 | 2.0179 | 34.013 | 2.8628 | 2.8452 | 91.8802 | 0.12063 | 1412.512 | 261.611 | 0.055985
2021-09-17 08:00 | 0.14601 | 1.9917 | 12.9963 | 7.9159 | 396.8238 | 19.1046 | 1.9919 | 34.0122 | 2.8638 | 2.8462 | 91.9249 | 0.12006 | 1412.4025 | 260.4724 | 0.054803
2021-09-17 09:00 | 0.14622 | 1.9925 | 12.9938 | 7.9599 | 397.1745 | 34.9045 | 1.9902 | 34.0022 | 2.8613 | 2.8438 | 92.002 | 0.12024 | 1412.4065 | 260.8439 | 0.054963
2021-09-17 10:00 | 0.14547 | 1.961 | 12.9915 | 7.8636 | 397.299 | 41.5226 | 1.9676 | 34.0106 | 2.859 | 2.8414 | 91.9737 | 0.11971 | 1412.2541 | 259.7868 | 0.05349
2021-09-17 11:00 | 0.14671 | 1.9243 | 12.9924 | 7.9971 | 398.6255 | 62.6584 | 1.926 | 33.9918 | 2.8599 | 2.8423 | 92.1769 | 0.1209 | 1412.0791 | 262.3266 | 0.053248
2021-09-17 12:00 | 0.14729 | 1.935 | 12.9911 | 8.0115 | 399.8482 | 67.8144 | 1.9371 | 33.9479 | 2.8586 | 2.8411 | 92.4878 | 0.12136 | 1412.1312 | 263.2657 | 0.053973
2021-09-17 13:00 | 0.14641 | 1.9571 | 12.992 | 7.9112 |  | 81.4101 | 1.9605 | 33.9156 | 2.8595 | 2.8419 | 92.694 | 0.12053 | 1412.2365 | 261.5059 | 0.054035
2021-09-17 14:00 | 0.14613 | 2.0152 | 12.9927 | 7.8189 |  | 94.7521 | 2.0261 | 33.8899 | 2.8602 | 2.8426 | 92.7857 | 0.12009 | 1412.5154 | 260.4833 | 0.055559
2021-09-17 15:00 | 0.14516 | 2.0725 | 12.9935 | 7.7212 | 399.5447 | 84.87 | 2.0756 | 33.8825 | 2.861 | 2.8435 | 92.7661 | 0.11905 | 1412.7891 | 258.2399 | 0.056524
2021-09-17 16:00 | 0.14518 | 2.0626 | 12.9947 | 7.7348 | 399.154 | 77.1477 | 2.067 | 33.8993 | 2.8622 | 2.8446 | 92.6535 | 0.11911 | 1412.7418 | 258.3643 | 0.056265
2021-09-17 17:00 | 0.1476 | 1.9752 | 12.9973 | 7.9541 |  | 69.9891 | 1.9764 | 33.8605 | 2.8648 | 2.8472 | 93.0836 | 0.12149 | 1412.325 | 263.4627 | 0.055432
2021-09-17 18:00 | 0.14747 | 1.9853 | 12.997 | 7.9253 |  | 54.1229 | 1.9883 | 33.8607 | 2.8645 | 2.8469 | 93.0635 | 0.12134 | 1412.373 | 263.1371 | 0.055635
2021-09-17 19:00 | 0.14641 | 2.0359 | 12.997 | 7.8368 |  | 35.4522 | 2.0362 | 33.8702 | 2.8645 | 2.8469 | 92.9181 | 0.12025 | 1412.615 | 260.8004 | 0.056374
2021-09-17 20:00 | 0.14691 | 2.0207 | 12.9962 | 7.8113 | 399.8648 | 21.5371 | 2.0223 | 33.9013 | 2.8637 | 2.8461 | 92.7065 | 0.12074 | 1412.5428 | 261.831 | 0.056283
2021-09-17 21:00 | 0.14698 | 2.0044 | 12.9964 | 7.8428 | 399.4361 | 13.9426 | 2.0049 | 33.924 | 2.8639 | 2.8463 | 92.5634 | 0.12085 | 1412.4643 | 262.1001 | 0.055856
2021-09-17 22:00 | 0.14693 | 2.004 | 12.9979 | 7.8268 | 399.2182 | 7.903 | 2.0067 | 33.9297 | 2.8654 | 2.8477 | 92.5174 | 0.12081 | 1412.4622 | 262.0052 | 0.055812
2021-09-17 23:00 | 0.14713 | 2.0034 | 12.9985 | 7.7807 | 398.9561 | 4.271 | 2.0019 | 33.9404 | 2.866 | 2.8484 | 92.4448 | 0.12098 | 1412.4598 | 262.3728 | 0.055941
2021-09-18 | 0.14715 | 2.0034 | 13.0003 | 7.7702 | 397.4514 | 1.4789 | 2.0035 | 33.9863 | 2.8678 | 2.8502 | 92.1001 | 0.121 | 1412.4597 | 262.4061 | 0.055962
2021-09-18 01:00 | 0.1469 | 1.9917 | 13.0019 | 7.7785 | 396.8271 | -0.68748 | 1.9883 | 34.014 | 2.8694 | 2.8518 | 91.917 | 0.12083 | 1412.4034 | 262.0712 | 0.055455
2021-09-18 02:00 | 0.14654 | 1.9964 | 13.0034 | 7.7399 | 395.4282 | -2.1093 | 1.9914 | 34.056 | 2.8709 | 2.8532 | 91.6005 | 0.1205 | 1412.4258 | 261.3839 | 0.05535
2021-09-18 03:00 | 0.14661 | 1.9954 | 13.0047 | 7.7001 | 396.8587 | -2.4748 | 2.0036 | 34.0047 | 2.8722 | 2.8546 | 91.9628 | 0.12056 | 1412.4208 | 261.5092 | 0.055371
2021-09-18 04:00 | 0.14662 | 1.9669 | 13.0046 | 7.7295 | 398.2593 | -2.5605 | 1.9609 | 33.9843 | 2.8721 | 2.8545 | 92.1799 | 0.12068 | 1412.2839 | 261.7935 | 0.054537
2021-09-18 05:00 | 0.14643 | 1.8887 | 13.0044 | 7.7877 | 398.6629 | -2.6297 | 1.8511 | 34.0312 | 2.8719 | 2.8543 | 91.9969 | 0.12078 | 1411.9076 | 262.1503 | 0.052014
2021-09-18 06:00 | 0.1463 | 1.8983 | 13.0053 | 7.7215 | 397.1622 | -2.6646 | 1.9038 | 34.0494 | 2.8728 | 2.8551 | 91.7826 | 0.12064 | 1411.9536 | 261.8284 | 0.052224
2021-09-18 07:00 | 0.14632 | 2.0081 | 13.0063 | 7.7177 | 397.0634 | -0.54435 | 1.9775 | 34.0126 | 2.8738 | 2.8561 | 91.9445 | 0.12027 | 1412.4814 | 260.8797 | 0.055548
2021-09-18 08:00 | 0.14649 | 1.9463 | 13.0077 | 7.7109 | 398.1292 | 13.4405 | 1.9389 | 34.0002 | 2.8752 | 2.8576 | 92.0944 | 0.12063 | 1412.1846 | 261.74 | 0.05384
2021-09-18 09:00 | 0.14588 | 1.9732 | 13.0089 | 7.6727 | 399.082 | 25.1294 | 1.9633 | 33.9575 | 2.8764 | 2.8587 | 92.3759 | 0.12002 | 1412.3136 | 260.4148 | 0.054231
2021-09-18 10:00 | 0.14596 | 1.9625 | 13.0099 | 7.6575 | 399.911 | 43.6913 | 1.9742 | 33.926 | 2.8774 | 2.8598 | 92.5954 | 0.12012 | 1412.2619 | 260.6476 | 0.053967
2021-09-18 11:00 | 0.1459 | 1.9662 | 13.0093 | 7.6654 | 399.9934 | 51.0747 | 1.9731 | 33.924 | 2.8768 | 2.8591 | 92.6117 | 0.12006 | 1412.2797 | 260.5137 | 0.054036
2021-09-18 12:00 | 0.14577 | 1.9826 | 13.009 | 7.6135 |  | 68.9961 | 1.9913 | 33.8987 | 2.8765 | 2.8589 | 92.7734 | 0.11989 | 1412.3583 | 260.1296 | 0.05443
2021-09-18 13:00 | 0.1456 | 2.0108 | 13.0114 | 7.6332 |  | 72.4228 | 2.0152 | 33.8753 | 2.8789 | 2.8612 | 92.9129 | 0.11964 | 1412.4937 | 259.5698 | 0.05515
2021-09-18 14:00 | 0.146 | 2.0289 | 13.0122 | 7.6966 |  | 70.0335 | 2.0355 | 33.8871 | 2.8797 | 2.862 | 92.7932 | 0.11992 | 1412.5813 | 260.125 | 0.055961
2021-09-18 15:00 | 0.14573 | 2.0772 | 13.013 | 7.5527 |  | 82.6468 | 2.0813 | 33.8551 | 2.8805 | 2.8628 | 92.9637 | 0.11953 | 1412.8128 | 259.2149 | 0.057151
2021-09-18 16:00 | 0.14689 | 2.1096 | 13.0143 | 7.6737 | 399.4707 | 67.0852 | 2.1073 | 33.8676 | 2.8818 | 2.8641 | 92.8296 | 0.12041 | 1412.9692 | 260.9992 | 0.058866
2021-09-18 17:00 | 0.14627 | 2.1604 | 13.014 | 7.62 | 398.9761 | 59.9615 | 2.1271 | 33.8723 | 2.8815 | 2.8638 | 92.7643 | 0.1197 | 1413.2118 | 259.4443 | 0.059807
2021-09-18 18:00 | 0.14659 | 2.1333 | 13.0133 | 7.6276 | 398.0976 | 50.2301 | 2.1442 | 33.8902 | 2.8808 | 2.8631 | 92.6035 | 0.12007 | 1413.0826 | 260.2529 | 0.059299
2021-09-18 19:00 | 0.14683 | 2.1504 | 13.014 | 7.6768 | 396.4005 | 33.2621 | 2.1164 | 33.9581 | 2.8815 | 2.8638 | 92.1388 | 0.12022 | 1413.1645 | 260.537 | 0.059932
2021-09-18 20:00 | 0.14624 | 2.0768 | 13.0154 | 7.6265 | 395.3777 | 20.0041 | 2.0722 | 34.014 | 2.8829 | 2.8652 | 91.7906 | 0.11997 | 1412.8113 | 260.139 | 0.057511
2021-09-18 21:00 | 0.14634 | 2.081 | 13.0182 | 7.6323 | 395.1406 | 13.0064 | 2.0718 | 34.0216 | 2.8857 | 2.8679 | 91.7346 | 0.12004 | 1412.8314 | 260.281 | 0.057711
2021-09-18 22:00 | 0.14628 | 2.113 | 13.0178 | 7.5743 | 394.9783 | 4.8802 | 2.0968 | 34.0131 | 2.8853 | 2.8675 | 91.7592 | 0.11988 | 1412.9851 | 259.8839 | 0.058554
2021-09-18 23:00 | 0.1467 | 2.0951 | 13.0191 | 7.5941 | 395.2078 | 1.8379 | 2.0937 | 34.0076 | 2.8866 | 2.8689 | 91.8049 | 0.1203 | 1412.8998 | 260.7894 | 0.058359
2021-09-19 | 0.14642 | 2.0925 | 13.0177 | 7.6088 | 394.8161 | -0.088362 | 2.098 | 34.0175 | 2.8852 | 2.8675 | 91.7247 | 0.12007 | 1412.8869 | 260.3212 | 0.058087
2021-09-19 01:00 | 0.1466 | 2.0864 | 13.0164 | 7.5931 | 394.6251 | -1.6604 | 2.0926 | 34.0265 | 2.8839 | 2.8662 | 91.6668 | 0.12024 | 1412.8577 | 260.6903 | 0.058033
2021-09-19 02:00 | 0.14659 | 2.1406 | 13.0153 | 7.5616 | 393.9257 | -2.4221 | 2.1305 | 34.0279 | 2.8828 | 2.8651 | 91.5986 | 0.12004 | 1413.1176 | 260.1851 | 0.059505
2021-09-19 03:00 | 0.14626 | 2.1119 | 13.0143 | 7.5476 | 394.229 | -2.5191 | 2.1187 | 34.0248 | 2.8818 | 2.8641 | 91.6396 | 0.11986 | 1412.9796 | 259.8615 | 0.058493
2021-09-19 04:00 | 0.14687 | 2.1358 | 13.0138 | 7.5527 | 393.8972 | -2.5883 | 2.1297 | 34.0292 | 2.8813 | 2.8636 | 91.5902 | 0.1203 | 1413.0945 | 260.7223 | 0.059559
2021-09-19 05:00 | 0.14662 | 2.0736 | 13.013 | 7.5698 | 394.3288 | -2.651 | 2.0777 | 34.0438 | 2.8805 | 2.8628 | 91.5611 | 0.12031 | 1412.7964 | 260.8424 | 0.057673
2021-09-19 06:00 | 0.14615 | 2.0837 | 13.0121 | 7.5603 | 393.8889 | -2.6877 | 2.0852 | 34.0536 | 2.8796 | 2.8619 | 91.4772 | 0.11987 | 1412.8441 | 259.9108 | 0.057621
2021-09-19 07:00 | 0.14618 | 2.065 | 13.0112 | 7.5561 | 394.7072 | -1.4132 | 2.0607 | 34.0412 | 2.8787 | 2.861 | 91.6062 | 0.11996 | 1412.7547 | 260.1337 | 0.057115
2021-09-19 08:00 | 0.14641 | 2.0451 | 13.0098 | 7.5342 | 395.7792 | 15.2822 | 2.0531 | 34.0117 | 2.8773 | 2.8596 | 91.8362 | 0.12022 | 1412.6592 | 260.7146 | 0.056699
2021-09-19 09:00 | 0.14589 | 2.0661 | 13.0088 | 7.5168 | 396.1239 | 23.92 | 2.0652 | 33.9945 | 2.8763 | 2.8587 | 91.946 | 0.1197 | 1412.7594 | 259.5979 | 0.056928
2021-09-19 10:00 | 0.146 | 2.0846 | 13.0067 | 7.5117 | 396.9394 | 45.1297 | 2.081 | 33.9605 | 2.8742 | 2.8566 | 92.1749 | 0.11974 | 1412.8484 | 259.6391 | 0.057518
2021-09-19 11:00 | 0.14588 | 2.0759 | 13.0053 | 7.46 | 396.6809 | 57.7484 | 2.0794 | 33.9694 | 2.8728 | 2.8551 | 92.1109 | 0.11966 | 1412.8066 | 259.5063 | 0.057185
2021-09-19 12:00 | 0.14642 | 2.0708 | 13.0044 | 7.5335 | 396.6471 | 59.7077 | 2.0749 | 33.9729 | 2.8719 | 2.8542 | 92.092 | 0.12014 | 1412.7824 | 260.5074 | 0.05741
2021-09-19 13:00 | 0.14623 | 2.0951 | 13.0032 | 7.5993 | 395.965 | 66.5931 | 2.0991 | 33.981 | 2.8707 | 2.8531 | 91.9941 | 0.11989 | 1412.8989 | 259.9521 | 0.057951
2021-09-19 14:00 | 0.14653 | 2.0986 | 13.0018 | 7.5819 | 396.9315 | 59.0998 | 2.1018 | 33.9494 | 2.8693 | 2.8517 | 92.2257 | 0.12014 | 1412.9158 | 260.4617 | 0.058251
2021-09-19 15:00 | 0.14633 | 2.1011 | 13.0016 | 7.6519 | 396.2818 | 54.376 | 2.1025 | 33.9693 | 2.8691 | 2.8515 | 92.0763 | 0.11996 | 1412.9278 | 260.0768 | 0.058179
2021-09-19 16:00 | 0.14626 | 2.1027 | 12.9997 | 7.5968 | 396.9064 | 52.8555 | 2.1042 | 33.9489 | 2.8672 | 2.8496 | 92.2259 | 0.1199 | 1412.9355 | 259.9468 | 0.058169
2021-09-19 17:00 | 0.14639 | 2.0908 | 12.999 | 7.6068 | 396.8688 | 43.5127 | 2.0921 | 33.9566 | 2.8665 | 2.8489 | 92.1867 | 0.12004 | 1412.8782 | 260.2717 | 0.057919
2021-09-19 18:00 | 0.14626 | 2.0852 | 12.9995 | 7.6234 | 396.1246 | 35.5036 | 2.0865 | 33.9828 | 2.867 | 2.8494 | 91.9998 | 0.11995 | 1412.8515 | 260.0934 | 0.057678
2021-09-19 19:00 | 0.14611 | 2.0962 | 12.999 | 7.5714 | 395.8147 | 23.3865 | 2.0928 | 33.9892 | 2.8665 | 2.8489 | 91.9433 | 0.11979 | 1412.9038 | 259.7288 | 0.057876
2021-09-19 20:00 | 0.14602 | 2.0634 | 12.9975 | 7.5894 | 395.6429 | 11.6692 | 2.069 | 34.0074 | 2.865 | 2.8474 | 91.8439 | 0.11982 | 1412.7467 | 259.8526 | 0.056887
2021-09-19 21:00 | 0.14596 | 2.0396 | 12.9982 | 7.5656 | 395.9559 | 5.6851 | 2.0439 | 34.0112 | 2.8657 | 2.8481 | 91.8539 | 0.11985 | 1412.6321 | 259.9598 | 0.05617
2021-09-19 22:00 | 0.14605 | 2.0263 | 12.9964 | 7.5677 | 396.199 | 2.2028 | 2.026 | 34.0132 | 2.8639 | 2.8463 | 91.8655 | 0.11998 | 1412.5686 | 260.2481 | 0.055846
2021-09-19 23:00 | 0.14607 | 1.986 | 12.9963 | 7.5187 | 397.6735 | -0.15578 | 1.9858 | 33.9891 | 2.8638 | 2.8462 | 92.1064 | 0.12013 | 1412.375 | 260.6248 | 0.054674
2021-09-20 | 0.14592 | 1.9716 | 12.9946 | 8.0118 | 396.844 | -1.8236 | 1.9697 | 34.0237 | 2.8621 | 2.8445 | 91.8738 | 0.12006 | 1412.3057 | 260.4957 | 0.054138
2021-09-20 01:00 | 0.14598 | 1.9611 | 12.9932 | 8.0326 | 397.0652 | -2.457 | 1.9563 | 34.024 | 2.8607 | 2.8431 | 91.8915 | 0.12014 | 1412.255 | 260.6935 | 0.053855
2021-09-20 02:00 | 0.14588 | 1.937 | 12.9916 | 8.0445 | 396.6831 | -2.5487 | 1.9393 | 34.0451 | 2.8591 | 2.8415 | 91.7606 | 0.12014 | 1412.1392 | 260.7375 | 0.053054
2021-09-20 03:00 | 0.14606 | 1.9523 | 12.9923 | 8.0079 | 396.0088 | -2.6155 | 1.9514 | 34.0596 | 2.8598 | 2.8423 | 91.6348 | 0.12025 | 1412.2129 | 260.9243 | 0.053647
2021-09-20 04:00 | 0.1455 | 1.9307 | 12.9915 | 7.9998 | 396.4392 | -2.6699 | 1.9295 | 34.058 | 2.859 | 2.8414 | 91.6795 | 0.11983 | 1412.1084 | 260.1031 | 0.052591
2021-09-20 05:00 | 0.1453 | 1.9275 | 12.9885 | 7.9829 | 396.2212 | -2.709 | 1.932 | 34.0635 | 2.856 | 2.8384 | 91.6352 | 0.11967 | 1412.0928 | 259.7696 | 0.052337
2021-09-20 06:00 | 0.14542 | 1.9411 | 12.9905 | 7.9747 | 395.1748 | -2.7332 | 1.9451 | 34.0891 | 2.858 | 2.8404 | 91.4258 | 0.11973 | 1412.1584 | 259.8736 | 0.05285
2021-09-20 07:00 | 0.14518 | 1.9292 | 12.9932 | 7.9751 | 394.9394 | -2.3908 | 1.9385 | 34.1001 | 2.8607 | 2.8431 | 91.3548 | 0.11956 | 1412.1007 | 259.5394 | 0.052327
2021-09-20 08:00 | 0.14534 | 1.9066 | 12.9937 | 7.9406 | 397.7044 | 11.4829 | 1.9082 | 34.0301 | 2.8612 | 2.8436 | 91.9184 | 0.11978 | 1411.9923 | 260.0313 | 0.05175
2021-09-20 09:00 | 0.1455 | 1.8842 | 12.9938 | 7.9522 |  | 34.5355 | 1.8871 | 33.9622 | 2.8613 | 2.8437 | 92.4565 | 0.12 | 1411.8845 | 260.5228 | 0.051166
2021-09-20 10:00 | 0.14556 | 1.8851 | 12.9947 | 7.9523 |  | 65.1654 | 1.8951 | 33.9492 | 2.8622 | 2.8446 | 92.5413 | 0.12004 | 1411.889 | 260.6133 | 0.051238
2021-09-20 11:00 | 0.14547 | 1.8806 | 12.9969 | 7.9391 |  | 58.5054 | 1.8822 | 33.946 | 2.8644 | 2.8468 | 92.5858 | 0.11999 | 1411.8674 | 260.5066 | 0.051051
2021-09-20 12:00 | 0.14576 | 1.8911 | 12.9977 | 7.8949 |  | 78.2206 | 1.9001 | 33.9032 | 2.8652 | 2.8476 | 92.8789 | 0.1202 | 1411.9182 | 260.9207 | 0.051582
2021-09-20 13:00 | 0.14579 | 1.9172 | 12.9997 | 7.8797 |  | 74.3627 | 1.9219 | 33.9017 | 2.8672 | 2.8496 | 92.8563 | 0.12013 | 1412.0437 | 260.742 | 0.05242
2021-09-20 14:00 | 0.14561 | 1.9623 | 12.9996 | 7.8843 |  | 72.2945 | 1.9696 | 33.8846 | 2.8671 | 2.8495 | 92.9123 | 0.11982 | 1412.2605 | 260.0223 | 0.053665
2021-09-20 15:00 | 0.14596 | 1.9449 | 13.0006 | 7.8655 |  | 65.198 | 1.9499 | 33.855 | 2.8681 | 2.8505 | 93.165 | 0.12018 | 1412.1773 | 260.7956 | 0.053388
2021-09-20 16:00 | 0.14607 | 1.9388 | 13.0016 | 7.8602 |  | 54.4056 | 1.9345 | 33.8206 | 2.8691 | 2.8515 | 93.4485 | 0.1203 | 1412.1482 | 261.0508 | 0.053288
2021-09-20 17:00 | 0.14596 | 1.918 | 13.0024 | 7.889 |  | 48.3896 | 1.9173 | 33.8374 | 2.8699 | 2.8523 | 93.3478 | 0.12028 | 1412.0478 | 261.0484 | 0.052581
2021-09-20 18:00 | 0.14625 | 1.9148 | 13.0033 | 7.8562 |  | 35.593 | 1.9215 | 33.8558 | 2.8708 | 2.8531 | 93.2025 | 0.12054 | 1412.033 | 261.5902 | 0.052689
2021-09-20 19:00 | 0.14621 | 1.9431 | 13.0047 | 7.8406 |  | 24.5303 | 1.9443 | 33.8769 | 2.8722 | 2.8546 | 93.009 | 0.1204 | 1412.1688 | 261.2585 | 0.053528
2021-09-20 20:00 | 0.14615 | 1.9264 | 13.0072 | 7.8037 |  | 14.1567 | 1.9362 | 33.9023 | 2.8747 | 2.857 | 92.83 | 0.12041 | 1412.0885 | 261.3163 | 0.052996
2021-09-20 21:00 | 0.1461 | 1.9361 | 13.0061 | 7.8167 |  | 8.2643 | 1.9476 | 33.8897 | 2.8736 | 2.8559 | 92.9071 | 0.12033 | 1412.1353 | 261.1257 | 0.053248
2021-09-20 22:00 | 0.14581 | 1.9405 | 13.005 | 7.785 |  | 3.5069 | 1.9313 | 33.9039 | 2.8725 | 2.8548 | 92.826 | 0.12007 | 1412.1559 | 260.573 | 0.053174
2021-09-20 23:00 | 0.1462 | 1.9253 | 13.0051 | 7.7745 |  | 0.90228 | 1.9305 | 33.9038 | 2.8726 | 2.8549 | 92.8271 | 0.12046 | 1412.0832 | 261.4093 | 0.052985
2021-09-21 | 0.14587 | 1.9294 | 13.0042 | 7.8149 |  | -1.0962 | 1.9279 | 33.9021 | 2.8717 | 2.854 | 92.8447 | 0.12016 | 1412.1029 | 260.7756 | 0.052874
2021-09-21 01:00 | 0.14602 | 1.9262 | 13.0075 | 7.8117 |  | -2.3547 | 1.9281 | 33.9093 | 2.875 | 2.8573 | 92.7903 | 0.1203 | 1412.0874 | 261.0705 | 0.052895
2021-09-21 02:00 | 0.14597 | 1.9292 | 13.0092 | 7.8155 |  | -2.5185 | 1.9301 | 33.9171 | 2.8767 | 2.859 | 92.7292 | 0.12025 | 1412.1019 | 260.9596 | 0.052963
2021-09-21 03:00 | 0.14584 | 1.9288 | 13.009 | 7.8149 |  | -2.5978 | 1.9292 | 33.9363 | 2.8765 | 2.8588 | 92.5864 | 0.12014 | 1412.0996 | 260.7325 | 0.052858
2021-09-21 04:00 | 0.14562 | 1.9231 | 13.0069 | 7.7904 |  | -2.6569 | 1.9241 | 33.9197 | 2.8744 | 2.8567 | 92.7185 | 0.11997 | 1412.0721 | 260.3892 | 0.05252
2021-09-21 05:00 | 0.14498 | 1.9165 | 13.0081 | 7.7971 | 399.9277 | -2.7025 | 1.9143 | 33.9579 | 2.8756 | 2.8579 | 92.4476 | 0.11944 | 1412.0395 | 259.3115 | 0.051878
2021-09-21 06:00 | 0.14523 | 1.9117 | 13.0099 | 7.8013 |  | -2.7338 | 1.9122 | 33.9469 | 2.8774 | 2.8597 | 92.5331 | 0.11967 | 1412.0168 | 259.7857 | 0.051909
2021-09-21 07:00 | 0.14567 | 1.9125 | 13.0106 | 7.7624 |  | -2.3784 | 1.9138 | 33.9385 | 2.8781 | 2.8604 | 92.5928 | 0.12004 | 1412.0214 | 260.5708 | 0.052249
2021-09-21 08:00 | 0.14564 | 1.9127 | 13.0098 | 7.8124 |  | 27.533 | 1.9127 | 33.8173 | 2.8773 | 2.8596 | 93.5065 | 0.12002 | 1412.0219 | 260.5201 | 0.052229
2021-09-21 09:00 | 0.14565 | 1.9291 | 13.0096 | 7.7669 |  | 54.1566 | 1.9394 | 33.66 | 2.8771 | 2.8594 | 94.6622 | 0.11997 | 1412.1011 | 260.3825 | 0.052736
2021-09-21 10:00 | 0.14595 | 1.9503 | 13.0099 | 7.7406 |  | 86.4763 | 1.9668 | 33.6446 | 2.8774 | 2.8598 | 94.7372 | 0.12015 | 1412.2031 | 260.729 | 0.053589
2021-09-21 11:00 | 0.14545 | 1.9767 | 13.0087 | 7.7515 |  | 112.9024 | 2.0038 | 33.6275 | 2.8762 | 2.8585 | 94.8119 | 0.11963 | 1412.3296 | 259.6078 | 0.054028
2021-09-21 12:00 | 0.14539 | 2.0008 | 13.0085 | 7.6646 |  | 128.6408 | 2.045 | 33.5849 | 2.876 | 2.8583 | 95.0759 | 0.1195 | 1412.4453 | 259.2843 | 0.054696
2021-09-21 13:00 | 0.14558 | 2.0248 | 13.0047 | 7.6873 |  | 144.2586 | 2.0703 | 33.5619 | 2.8722 | 2.8545 | 95.213 | 0.11958 | 1412.561 | 259.4225 | 0.055516
2021-09-21 14:00 | 0.14584 | 2.0723 | 13.0047 | 7.7611 |  | 129.4203 | 2.1024 | 33.599 | 2.8722 | 2.8546 | 94.8768 | 0.11964 | 1412.7893 | 259.4575 | 0.05705
2021-09-21 15:00 | 0.14645 | 2.0838 | 13.0056 | 7.6691 |  | 115.672 | 2.1144 | 33.5564 | 2.8731 | 2.8554 | 95.1862 | 0.12013 | 1412.8448 | 260.452 | 0.057803
2021-09-21 16:00 | 0.14605 | 2.1122 | 13.0022 | 7.6417 |  | 77.5179 | 2.1252 | 33.5911 | 2.8697 | 2.8521 | 94.903 | 0.11968 | 1412.9804 | 259.4817 | 0.058292
2021-09-21 17:00 | 0.14618 | 2.1212 | 13.0031 | 7.6331 |  | 63.9524 | 2.1297 | 33.6518 | 2.8706 | 2.853 | 94.4304 | 0.11976 | 1413.024 | 259.6273 | 0.058633
2021-09-21 18:00 | 0.14633 | 2.1325 | 12.9971 | 7.6095 |  | 49.3075 | 2.1318 | 33.7086 | 2.8646 | 2.847 | 93.9933 | 0.11985 | 1413.0782 | 259.8012 | 0.059017
2021-09-21 19:00 | 0.14561 | 2.1464 | 12.9997 | 7.595 |  | 30.082 | 2.1465 | 33.7566 | 2.8672 | 2.8495 | 93.6073 | 0.11919 | 1413.144 | 258.3936 | 0.058903
2021-09-21 20:00 | 0.14604 | 2.1526 | 12.9974 | 7.5716 |  | 19.1578 | 2.1477 | 33.7887 | 2.8649 | 2.8473 | 93.3626 | 0.11953 | 1413.1739 | 259.1071 | 0.059357
2021-09-21 21:00 | 0.14563 | 2.1185 | 12.9946 | 7.5547 |  | 12.7994 | 2.1232 | 33.8154 | 2.8621 | 2.8445 | 93.1981 | 0.1193 | 1413.0104 | 258.6842 | 0.058139
2021-09-21 22:00 | 0.14565 | 2.1068 | 12.9926 | 7.5234 |  | 6.7485 | 2.1118 | 33.8086 | 2.8601 | 2.8425 | 93.2676 | 0.11936 | 1412.9542 | 258.8256 | 0.057822
2021-09-21 23:00 | 0.14552 | 2.1156 | 12.9915 | 7.5405 |  | 3.171 | 2.1146 | 33.8219 | 2.859 | 2.8414 | 93.1628 | 0.11922 | 1412.9959 | 258.515 | 0.057965
2021-09-22 | 0.1458 | 2.1119 | 12.9889 | 7.5513 |  | 0.79286 | 2.1131 | 33.7913 | 2.8564 | 2.8388 | 93.3969 | 0.11947 | 1412.9786 | 259.0413 | 0.058044
2021-09-22 01:00 | 0.1455 | 2.1086 | 12.9888 | 7.5745 |  | -1.0772 | 2.1065 | 33.8358 | 2.8563 | 2.8388 | 93.0699 | 0.11922 | 1412.9625 | 258.5301 | 0.057742
2021-09-22 02:00 | 0.14554 | 2.1018 | 12.986 | 7.5477 |  | -2.2914 | 2.1049 | 33.8486 | 2.8535 | 2.836 | 92.976 | 0.11929 | 1412.93 | 258.6749 | 0.057575
2021-09-22 03:00 | 0.14584 | 2.0946 | 12.9858 | 7.5586 | 399.313 | -2.4896 | 2.0975 | 33.8778 | 2.8533 | 2.8357 | 92.7678 | 0.11956 | 1412.8957 | 259.2673 | 0.05758
2021-09-22 04:00 | 0.1457 | 2.0918 | 12.9845 | 7.557 |  | -2.57 | 2.0933 | 33.8466 | 2.852 | 2.8345 | 93.01 | 0.11946 | 1412.8821 | 259.0469 | 0.0574
2021-09-22 05:00 | 0.14519 | 2.0644 | 12.9821 | 7.5988 |  | -2.6285 | 2.0642 | 33.8698 | 2.8496 | 2.8321 | 92.8792 | 0.11911 | 1412.7502 | 258.3641 | 0.056259
2021-09-22 06:00 | 0.14583 | 2.0367 | 12.9816 | 7.5959 |  | -2.6729 | 2.0405 | 33.8747 | 2.8491 | 2.8315 | 92.8787 | 0.11975 | 1412.6181 | 259.756 | 0.055915
2021-09-22 07:00 | 0.14618 | 2.0203 | 12.9792 | 7.5608 |  | -0.2096 | 2.0206 | 33.824 | 2.8467 | 2.8292 | 93.2906 | 0.12011 | 1412.5394 | 260.5185 | 0.055669
2021-09-22 08:00 | 0.14634 | 2.0306 | 12.9763 | 7.583 |  | 25.4707 | 2.0339 | 33.7313 | 2.8438 | 2.8263 | 93.973 | 0.12021 | 1412.589 | 260.7185 | 0.056066
2021-09-22 09:00 | 0.14638 | 2.0392 | 12.975 | 7.5837 |  | 54.3601 | 2.047 | 33.7138 | 2.8425 | 2.825 | 94.0854 | 0.12022 | 1412.6303 | 260.7205 | 0.056337
2021-09-22 10:00 | 0.14647 | 2.0467 | 12.9726 | 7.5447 |  | 94.3068 | 2.0659 | 33.6867 | 2.8401 | 2.8226 | 94.263 | 0.12027 | 1412.6666 | 260.8143 | 0.056605
2021-09-22 11:00 | 0.14662 | 2.056 | 12.9729 | 7.5527 |  | 122.7709 | 2.0772 | 33.6767 | 2.8404 | 2.8229 | 94.3209 | 0.12036 | 1412.7111 | 260.991 | 0.056971
2021-09-22 12:00 | 0.14667 | 2.0558 | 12.9688 | 7.537 |  | 136.4701 | 2.0775 | 33.6745 | 2.8363 | 2.8188 | 94.3376 | 0.1204 | 1412.7104 | 261.0745 | 0.056978
2021-09-22 13:00 | 0.14629 | 2.0624 | 12.97 | 7.5862 |  | 107.7167 | 2.0758 | 33.6808 | 2.8375 | 2.8201 | 94.2918 | 0.12006 | 1412.7416 | 260.3554 | 0.056913
2021-09-22 14:00 | 0.14579 | 2.093 | 12.9739 | 7.5633 |  | 85.747 | 2.0986 | 33.6661 | 2.8414 | 2.8239 | 94.3691 | 0.11952 | 1412.8878 | 259.1836 | 0.057438
2021-09-22 15:00 | 0.14616 | 2.1388 | 12.9699 | 7.6073 |  | 69.6727 | 2.1415 | 33.6434 | 2.8374 | 2.82 | 94.476 | 0.11969 | 1413.1075 | 259.448 | 0.058934
2021-09-22 16:00 | 0.14624 | 2.1652 | 12.9693 | 7.6312 |  | 56.148 | 2.1661 | 33.6308 | 2.8368 | 2.8194 | 94.5343 | 0.11966 | 1413.2339 | 259.3511 | 0.05969
2021-09-22 17:00 | 0.14675 | 2.1491 | 12.9728 | 7.6785 |  | 45.1681 | 2.1505 | 33.637 | 2.8403 | 2.8228 | 94.511 | 0.12015 | 1413.1578 | 260.4011 | 0.059635
2021-09-22 18:00 | 0.14719 | 2.1774 | 12.9763 | 7.7008 |  | 34.4207 | 2.1799 | 33.62 | 2.8438 | 2.8263 | 94.596 | 0.12043 | 1413.2936 | 260.9245 | 0.060706
2021-09-22 19:00 | 0.14749 | 2.2566 | 12.9754 | 7.7079 |  | 21.4425 | 2.256 | 33.5902 | 2.8429 | 2.8254 | 94.7058 | 0.12041 | 1413.6726 | 260.7602 | 0.062945
2021-09-22 20:00 | 0.14738 | 2.2418 | 12.9751 | 7.6966 |  | 11.6727 | 2.2414 | 33.6084 | 2.8426 | 2.8251 | 94.5889 | 0.12037 | 1413.6015 | 260.7021 | 0.062496
2021-09-22 21:00 | 0.14759 | 2.2621 | 12.9766 | 7.6977 |  | 5.9891 | 2.2587 | 33.6103 | 2.8441 | 2.8266 | 94.5478 | 0.12048 | 1413.699 | 260.8889 | 0.063158
2021-09-22 22:00 | 0.14764 | 2.2486 | 12.9813 | 7.7374 |  | 2.4885 | 2.2471 | 33.6291 | 2.8488 | 2.8313 | 94.4216 | 0.12057 | 1413.6345 | 261.0962 | 0.062877
2021-09-22 23:00 | 0.14737 | 2.1707 | 12.9828 | 7.7327 |  | 0.20262 | 2.1721 | 33.6741 | 2.8503 | 2.8328 | 94.1946 | 0.12061 | 1413.2621 | 261.3139 | 0.060693
2021-09-23 | 0.14673 | 2.1427 | 12.9871 | 7.6702 |  | -1.5776 | 2.1434 | 33.6793 | 2.8546 | 2.8371 | 94.1986 | 0.12015 | 1413.1272 | 260.4117 | 0.059516
2021-09-23 01:00 | 0.14694 | 2.1155 | 12.9876 | 7.7145 |  | -2.4198 | 2.116 | 33.6878 | 2.8551 | 2.8375 | 94.1768 | 0.12043 | 1412.9974 | 261.0421 | 0.058933
2021-09-23 02:00 | 0.14719 | 2.1027 | 12.9927 | 7.7003 |  | -2.5173 | 2.1044 | 33.7199 | 2.8602 | 2.8427 | 93.9504 | 0.12069 | 1412.9363 | 261.5887 | 0.058775
2021-09-23 03:00 | 0.14754 | 2.0585 | 12.9954 | 7.8022 |  | -2.5889 | 2.0602 | 33.735 | 2.8629 | 2.8453 | 93.9037 | 0.12114 | 1412.7247 | 262.6113 | 0.057798
2021-09-23 04:00 | 0.14725 | 2.071 | 12.999 | 7.7004 |  | -2.6445 | 2.0701 | 33.7444 | 2.8664 | 2.8488 | 93.8168 | 0.12085 | 1412.7846 | 261.9839 | 0.057968
2021-09-23 05:00 | 0.1472 | 2.0439 | 13.0004 | 7.7091 |  | -2.6865 | 2.0448 | 33.7722 | 2.8679 | 2.8503 | 93.6455 | 0.12091 | 1412.6544 | 262.1399 | 0.057173
2021-09-23 06:00 | 0.14727 | 2.0122 | 13.0033 | 7.7771 |  | -2.7184 | 2.0157 | 33.7831 | 2.8708 | 2.8532 | 93.6077 | 0.12107 | 1412.5022 | 262.5372 | 0.056316
2021-09-23 07:00 | 0.14705 | 1.9892 | 13.0076 | 7.7549 |  | 0.089066 | 1.991 | 33.7878 | 2.8751 | 2.8574 | 93.6097 | 0.12097 | 1412.3915 | 262.3586 | 0.055513
2021-09-23 08:00 | 0.1476 | 1.9721 | 13.0123 | 7.7781 |  | 34.9767 | 1.9754 | 33.7499 | 2.8798 | 2.8621 | 93.9214 | 0.1215 | 1412.3102 | 263.4923 | 0.055414
2021-09-23 09:00 | 0.14722 | 1.9614 | 13.0156 | 7.7145 |  | 64.7591 | 1.9661 | 33.7373 | 2.8831 | 2.8653 | 94.0315 | 0.1212 | 1412.2584 | 262.9008 | 0.054842
2021-09-23 10:00 | 0.14728 | 1.9654 | 13.0218 | 7.7584 |  | 101.7179 | 1.9728 | 33.7294 | 2.8893 | 2.8715 | 94.0811 | 0.12124 | 1412.2778 | 262.9784 | 0.055037
2021-09-23 11:00 | 0.14716 | 1.9694 | 13.0296 | 7.7643 |  | 107.1466 | 1.9811 | 33.7163 | 2.8971 | 2.8793 | 94.1682 | 0.12113 | 1412.297 | 262.7263 | 0.055111
2021-09-23 12:00 | 0.14767 | 1.9949 | 13.0324 | 7.7164 |  | 108.4069 | 2.0072 | 33.6905 | 2.8999 | 2.8821 | 94.3242 | 0.12148 | 1412.4199 | 263.4089 | 0.056236
2021-09-23 13:00 | 0.14765 | 2.022 | 13.0371 | 7.727 |  | 87.2552 | 2.0288 | 33.6889 | 2.9046 | 2.8868 | 94.3031 | 0.12137 | 1412.5501 | 263.1365 | 0.057038
2021-09-23 14:00 | 0.14772 | 2.0328 | 13.0419 | 7.7339 |  | 78.9894 | 2.0415 | 33.6754 | 2.9094 | 2.8915 | 94.387 | 0.12138 | 1412.6024 | 263.1492 | 0.057419
2021-09-23 15:00 | 0.14823 | 2.0632 | 13.0429 | 7.7675 |  | 72.3595 | 2.0668 | 33.6553 | 2.9104 | 2.8925 | 94.5017 | 0.12172 | 1412.7486 | 263.8003 | 0.058649
2021-09-23 16:00 | 0.14823 | 2.1048 | 13.0474 | 7.664 |  | 60.3057 | 2.1074 | 33.6418 | 2.9149 | 2.897 | 94.5416 | 0.12157 | 1412.9484 | 263.4238 | 0.059832
2021-09-23 17:00 | 0.14861 | 2.1523 | 13.0498 | 7.6996 |  | 52.3569 | 2.1507 | 33.6292 | 2.9173 | 2.8993 | 94.5702 | 0.12173 | 1413.1764 | 263.6654 | 0.061394
2021-09-23 18:00 | 0.14868 | 2.193 | 13.0574 | 7.6748 |  | 36.7362 | 2.1897 | 33.6423 | 2.9249 | 2.907 | 94.4105 | 0.12164 | 1413.3712 | 263.4305 | 0.062555
2021-09-23 19:00 | 0.14875 | 2.2477 | 13.0625 | 7.6712 |  | 24.0111 | 2.2384 | 33.6385 | 2.93 | 2.912 | 94.3634 | 0.12151 | 1413.6326 | 263.0651 | 0.064027
2021-09-23 20:00 | 0.14857 | 2.2288 | 13.0651 | 7.6748 |  | 14.9025 | 2.2347 | 33.6411 | 2.9326 | 2.9146 | 94.3494 | 0.12142 | 1413.5424 | 262.9146 | 0.063439
2021-09-23 21:00 | 0.1484 | 2.2526 | 13.0666 | 7.6534 |  | 8.9202 | 2.25 | 33.6472 | 2.9341 | 2.9161 | 94.2788 | 0.12119 | 1413.6558 | 262.3983 | 0.063927
2021-09-23 22:00 | 0.14841 | 2.1648 | 13.0668 | 7.6352 |  | 4.5277 | 2.1646 | 33.6688 | 2.9343 | 2.9163 | 94.2466 | 0.12151 | 1413.2362 | 263.204 | 0.061674
2021-09-23 23:00 | 0.14812 | 2.1648 | 13.0682 | 7.6349 |  | 1.8722 | 2.1658 | 33.6701 | 2.9357 | 2.9177 | 94.2343 | 0.12127 | 1413.236 | 262.6959 | 0.061483
2021-09-24 | 0.14818 | 2.221 | 13.0675 | 7.6192 |  | -0.13922 | 2.2196 | 33.6752 | 2.935 | 2.9169 | 94.1121 | 0.12112 | 1413.5046 | 262.3012 | 0.062984
2021-09-24 01:00 | 0.14817 | 2.2423 | 13.0663 | 7.5618 |  | -1.716 | 2.2383 | 33.6666 | 2.9338 | 2.9158 | 94.1493 | 0.12104 | 1413.6064 | 262.0859 | 0.063509
2021-09-24 02:00 | 0.14845 | 2.2047 | 13.0655 | 7.6088 |  | -2.4168 | 2.2033 | 33.688 | 2.933 | 2.9149 | 94.0401 | 0.12141 | 1413.4271 | 262.9279 | 0.062744
2021-09-24 03:00 | 0.14803 | 2.194 | 13.0644 | 7.6207 |  | -2.6924 | 2.1848 | 33.6912 | 2.9319 | 2.9139 | 94.0446 | 0.12109 | 1413.3751 | 262.2759 | 0.062167
2021-09-24 04:00 | 0.14802 | 2.1829 | 13.0598 | 7.6223 |  | -2.7309 | 2.1742 | 33.708 | 2.9273 | 2.9093 | 93.9333 | 0.12111 | 1413.3222 | 262.3465 | 0.061844
2021-09-24 05:00 | 0.14726 | 2.1546 | 13.0573 | 7.565 |  | -2.7539 | 2.1543 | 33.6996 | 2.9248 | 2.9068 | 94.0275 | 0.12057 | 1413.1857 | 261.2518 | 0.060555
2021-09-24 06:00 | 0.14767 | 2.1456 | 13.0521 | 7.6148 |  | -2.7752 | 2.1505 | 33.6985 | 2.9196 | 2.9017 | 94.0424 | 0.12095 | 1413.1434 | 262.0563 | 0.060574
2021-09-24 07:00 | 0.14742 | 2.1524 | 13.0497 | 7.6141 |  | -2.6835 | 2.1538 | 33.7191 | 2.9172 | 2.8993 | 93.8795 | 0.12072 | 1413.1753 | 261.5672 | 0.060574
2021-09-24 08:00 | 0.14773 | 2.1714 | 13.0438 | 7.6186 |  | 8.3188 | 2.1703 | 33.6868 | 2.9113 | 2.8934 | 94.1006 | 0.12091 | 1413.2666 | 261.9465 | 0.061265
2021-09-24 09:00 | 0.14765 | 2.127 | 13.0409 | 7.6148 |  | 16.1889 | 2.1299 | 33.709 | 2.9084 | 2.8905 | 93.9939 | 0.121 | 1413.0537 | 262.1985 | 0.060003
2021-09-24 10:00 | 0.14768 | 2.1469 | 13.037 | 7.64 |  | 35.865 | 2.1505 | 33.6859 | 2.9045 | 2.8867 | 94.138 | 0.12096 | 1413.1492 | 262.0773 | 0.060545
2021-09-24 11:00 | 0.14774 | 2.1831 | 13.0342 | 7.597 |  | 46.5811 | 2.1883 | 33.6687 | 2.9017 | 2.8839 | 94.2103 | 0.12088 | 1413.3225 | 261.8534 | 0.06153
2021-09-24 12:00 | 0.1479 | 2.2028 | 13.03 | 7.5641 |  | 52.959 | 2.2044 | 33.6532 | 2.8975 | 2.8797 | 94.3037 | 0.12095 | 1413.4166 | 261.9644 | 0.062133
2021-09-24 13:00 | 0.14822 | 2.2012 | 13.021 | 7.6377 |  | 54.5765 | 2.2054 | 33.6578 | 2.8885 | 2.8708 | 94.2676 | 0.12122 | 1413.4096 | 262.5349 | 0.062266
2021-09-24 14:00 | 0.14819 | 2.1707 | 13.013 | 7.5688 |  | 57.8915 | 2.1732 | 33.6394 | 2.8805 | 2.8628 | 94.458 | 0.1213 | 1413.2632 | 262.7556 | 0.061406
2021-09-24 15:00 | 0.14856 | 2.1819 | 13.0077 | 7.6517 |  | 50.7151 | 2.1819 | 33.6577 | 2.8752 | 2.8576 | 94.3043 | 0.12158 | 1413.3171 | 263.3221 | 0.061935
2021-09-24 16:00 | 0.14848 | 2.1938 | 13.0043 | 7.6514 |  | 47.1973 | 2.1946 | 33.6573 | 2.8718 | 2.8541 | 94.288 | 0.12147 | 1413.3741 | 263.0627 | 0.06217
2021-09-24 17:00 | 0.14893 | 2.2153 | 12.9955 | 7.6248 |  | 48.334 | 2.2199 | 33.6343 | 2.863 | 2.8454 | 94.4241 | 0.12178 | 1413.4773 | 263.6789 | 0.062998
2021-09-24 18:00 | 0.14957 | 2.2215 | 12.9944 | 7.631 |  | 31.9421 | 2.2199 | 33.6491 | 2.8619 | 2.8444 | 94.3116 | 0.1223 | 1413.5076 | 264.7487 | 0.063591
2021-09-24 19:00 | 0.15049 | 2.2134 | 12.9926 | 7.5964 |  | 17.9892 | 2.2146 | 33.6867 | 2.8601 | 2.8425 | 94.0323 | 0.12312 | 1413.4696 | 266.4612 | 0.064014
2021-09-24 20:00 | 0.14983 | 2.2139 | 12.99 | 7.6222 |  | 10.6525 | 2.2149 | 33.6894 | 2.8575 | 2.8399 | 94.0118 | 0.12255 | 1413.4715 | 265.2783 | 0.063555
2021-09-24 21:00 | 0.14978 | 2.2087 | 12.9811 | 7.6397 |  | 4.7572 | 2.2083 | 33.6827 | 2.8486 | 2.8311 | 94.0726 | 0.12253 | 1413.4466 | 265.2454 | 0.063346
2021-09-24 22:00 | 0.14964 | 2.2017 | 12.9771 | 7.5961 |  | 1.7817 | 2.2025 | 33.7058 | 2.8446 | 2.8271 | 93.9054 | 0.12243 | 1413.4126 | 265.0504 | 0.063043
2021-09-24 23:00 | 0.14931 | 2.1986 | 12.9725 | 7.6538 |  | -0.42725 | 2.1989 | 33.7176 | 2.84 | 2.8226 | 93.8209 | 0.12217 | 1413.3972 | 264.5072 | 0.062716
2021-09-25 | 0.14934 | 2.1909 | 12.9701 | 7.5888 |  | -2.0418 | 2.1916 | 33.7522 | 2.8376 | 2.8201 | 93.5707 | 0.12221 | 1413.3607 | 264.6118 | 0.062519
2021-09-25 01:00 | 0.14959 | 2.1819 | 12.9666 | 7.5347 |  | -2.46 | 2.1841 | 33.7484 | 2.8341 | 2.8167 | 93.6107 | 0.12246 | 1413.318 | 265.1387 | 0.062442
2021-09-25 02:00 | 0.1494 | 2.1735 | 12.9595 | 7.5463 |  | -2.5481 | 2.1753 | 33.7611 | 2.827 | 2.8097 | 93.5281 | 0.12232 | 1413.2774 | 264.8743 | 0.062052
2021-09-25 03:00 | 0.14938 | 2.1606 | 12.953 | 7.5605 |  | -2.6143 | 2.1608 | 33.7427 | 2.8205 | 2.8032 | 93.6901 | 0.12236 | 1413.2154 | 264.9638 | 0.061667
2021-09-25 04:00 | 0.14953 | 2.1497 | 12.9543 | 7.6219 |  | -2.6646 | 2.1498 | 33.7465 | 2.8218 | 2.8045 | 93.6781 | 0.12252 | 1413.1634 | 265.3291 | 0.061487
2021-09-25 05:00 | 0.14954 | 2.1448 | 12.9506 | 7.6484 |  | -2.7025 | 2.1482 | 33.7811 | 2.8181 | 2.8008 | 93.4184 | 0.12255 | 1413.1398 | 265.3921 | 0.061344
2021-09-25 06:00 | 0.14884 | 2.1659 | 12.9474 | 7.4745 |  | -2.732 | 2.1664 | 33.7844 | 2.8149 | 2.7976 | 93.3657 | 0.12188 | 1413.2403 | 263.9632 | 0.061408
2021-09-25 07:00 | 0.14758 | 2.1611 | 12.9434 | 7.5172 |  | -2.6551 | 2.1598 | 33.7983 | 2.8109 | 2.7936 | 93.2708 | 0.12082 | 1413.2153 | 261.7647 | 0.060381
2021-09-25 08:00 | 0.14773 | 2.1205 | 12.9365 | 7.5356 |  | 8.5784 | 2.1214 | 33.8177 | 2.804 | 2.7868 | 93.1834 | 0.12109 | 1413.0213 | 262.3902 | 0.059358
2021-09-25 09:00 | 0.14767 | 2.094 | 12.9322 | 7.5394 |  | 10.8483 | 2.0952 | 33.8023 | 2.7997 | 2.7825 | 93.3395 | 0.12113 | 1412.8943 | 262.5237 | 0.058568
2021-09-25 10:00 | 0.14753 | 2.0476 | 12.9257 | 7.7513 |  | 15.6708 | 2.0488 | 33.8262 | 2.7932 | 2.776 | 93.2306 | 0.12117 | 1412.6713 | 262.6811 | 0.057128
2021-09-25 11:00 | 0.14763 | 2.078 | 12.9052 | 7.8131 |  | 29.6716 | 2.079 | 33.7929 | 2.7727 | 2.7556 | 93.4361 | 0.12115 | 1412.8168 | 262.5926 | 0.057955
2021-09-25 12:00 | 0.14742 | 2.0629 | 12.8999 | 7.7996 |  | 34.7389 | 2.0644 | 33.7983 | 2.7674 | 2.7504 | 93.417 | 0.12102 | 1412.7441 | 262.3566 | 0.057359
2021-09-25 13:00 | 0.14739 | 2.0537 | 12.8993 | 7.8473 |  | 35.6852 | 2.0545 | 33.818 | 2.7668 | 2.7498 | 93.284 | 0.12103 | 1412.7001 | 262.3768 | 0.057072
2021-09-25 14:00 | 0.14785 | 2.0437 | 12.8862 | 7.8498 |  | 44.8677 | 2.0444 | 33.8127 | 2.7537 | 2.7367 | 93.3388 | 0.12146 | 1412.6523 | 263.2937 | 0.057044
2021-09-25 15:00 | 0.14718 | 2.0432 | 12.8801 | 7.8628 |  | 37.8717 | 2.0443 | 33.8351 | 2.7476 | 2.7307 | 93.17 | 0.12088 | 1412.6493 | 262.0969 | 0.056532
2021-09-25 16:00 | 0.14835 | 2.0391 | 12.8763 | 7.8814 |  | 34.4692 | 2.04 | 33.8239 | 2.7438 | 2.7269 | 93.2611 | 0.1219 | 1412.6308 | 264.2251 | 0.057212
2021-09-25 17:00 | 0.14773 | 2.0474 | 12.871 | 7.8247 |  | 24.2855 | 2.0485 | 33.8192 | 2.7385 | 2.7217 | 93.2841 | 0.12134 | 1412.6696 | 263.0449 | 0.056989
2021-09-25 18:00 | 0.14802 | 2.0513 | 12.8654 | 7.8586 |  | 14.3767 | 2.0499 | 33.8312 | 2.7329 | 2.7161 | 93.1914 | 0.12157 | 1412.6889 | 263.5173 | 0.057273
2021-09-25 19:00 | 0.14828 | 2.0488 | 12.8667 | 7.8484 |  | 6.3026 | 2.0493 | 33.8454 | 2.7342 | 2.7174 | 93.0851 | 0.12181 | 1412.6772 | 264.0179 | 0.057395
2021-09-25 20:00 | 0.1483 | 2.0427 | 12.8668 | 7.8999 |  | 1.7267 | 2.0427 | 33.8688 | 2.7343 | 2.7175 | 92.9187 | 0.12185 | 1412.6476 | 264.1092 | 0.057234
2021-09-25 21:00 | 0.14859 | 2.0419 | 12.867 | 7.8631 |  | -0.8241 | 2.0415 | 33.8813 | 2.7345 | 2.7177 | 92.8274 | 0.1221 | 1412.6443 | 264.6263 | 0.057412
2021-09-25 22:00 | 0.14853 | 2.04 | 12.8664 | 7.8286 | 399.5687 | -2.3482 | 2.0404 | 33.9006 | 2.7339 | 2.7171 | 92.6845 | 0.12205 | 1412.6352 | 264.5289 | 0.057311
2021-09-25 23:00 | 0.14819 | 2.0373 | 12.8674 | 7.8207 | 399.5221 | -2.5357 | 2.0389 | 33.9028 | 2.7349 | 2.7181 | 92.6696 | 0.12177 | 1412.6217 | 263.9463 | 0.057
2021-09-26 | 0.14841 | 2.0288 | 12.8685 | 7.8048 | 399.4978 | -2.6191 | 2.0303 | 33.9082 | 2.736 | 2.7191 | 92.6424 | 0.12199 | 1412.5811 | 264.4218 | 0.056917
2021-09-26 01:00 | 0.1484 | 2.0375 | 12.8726 | 7.8127 | 398.6512 | -2.6753 | 2.0327 | 33.9331 | 2.7401 | 2.7232 | 92.4521 | 0.12195 | 1412.623 | 264.3227 | 0.05718
2021-09-26 02:00 | 0.14822 | 2.0265 | 12.8718 | 7.7924 | 398.1332 | -2.7208 | 2.0261 | 33.9528 | 2.7393 | 2.7225 | 92.3153 | 0.12184 | 1412.5702 | 264.1139 | 0.05674
2021-09-26 03:00 | 0.14811 | 2.0224 | 12.8714 | 7.7814 | 398.2891 | -2.7545 | 2.0238 | 33.9492 | 2.7389 | 2.722 | 92.3456 | 0.12175 | 1412.55 | 263.9394 | 0.056535
2021-09-26 04:00 | 0.14787 | 2.0269 | 12.8723 | 7.7788 | 398.4575 | -2.7811 | 2.0289 | 33.9412 | 2.7398 | 2.723 | 92.3974 | 0.12154 | 1412.5718 | 263.4844 | 0.05651
2021-09-26 05:00 | 0.14816 | 2.0268 | 12.8723 | 7.7417 | 397.7335 | -2.8018 | 2.028 | 33.9642 | 2.7398 | 2.7229 | 92.2275 | 0.12178 | 1412.5716 | 263.9956 | 0.056707
2021-09-26 06:00 | 0.14776 | 2.0188 | 12.8752 | 7.7052 | 398.9342 | -2.8781 | 2.0229 | 33.9297 | 2.7427 | 2.7258 | 92.4928 | 0.12147 | 1412.5324 | 263.3478 | 0.056206
2021-09-26 07:00 | 0.14772 | 2.0117 | 12.8774 | 7.7432 | 399.0192 | -2.874 | 2.0123 | 33.9327 | 2.7449 | 2.728 | 92.4858 | 0.12146 | 1412.4983 | 263.349 | 0.055986
2021-09-26 08:00 | 0.14794 | 2.0026 | 12.8791 | 7.7455 | 399.1852 | -2.6711 | 2.0065 | 33.9308 | 2.7466 | 2.7297 | 92.5097 | 0.12168 | 1412.4553 | 263.813 | 0.055881
2021-09-26 09:00 | 0.14831 | 2.0052 | 12.8801 | 7.7746 | 399.6113 | 0.17364 | 2.0067 | 33.9175 | 2.7476 | 2.7307 | 92.6093 | 0.12199 | 1412.4682 | 264.4637 | 0.056226
2021-09-26 10:00 | 0.14815 | 2.0119 | 12.882 | 7.7577 |  | 12.1074 | 2.013 | 33.8841 | 2.7495 | 2.7326 | 92.8494 | 0.12183 | 1412.5001 | 264.1206 | 0.056319
2021-09-26 11:00 | 0.14787 | 2.0173 | 12.8827 | 7.7425 |  | 26.2183 | 2.02 | 33.8504 | 2.7502 | 2.7333 | 93.0921 | 0.12157 | 1412.5256 | 263.5592 | 0.056278
2021-09-26 12:00 | 0.14735 | 2.0194 | 12.885 | 7.7083 |  | 33.5052 | 2.023 | 33.8151 | 2.7525 | 2.7356 | 93.3536 | 0.12112 | 1412.535 | 262.6177 | 0.055989
2021-09-26 13:00 | 0.14793 | 2.0307 | 12.8875 | 7.6774 |  | 58.1109 | 2.0316 | 33.7981 | 2.755 | 2.7381 | 93.4686 | 0.12157 | 1412.5903 | 263.5473 | 0.056734
2021-09-26 14:00 | 0.14785 | 2.0351 | 12.8911 | 7.635 |  | 49.3495 | 2.0365 | 33.8243 | 2.7586 | 2.7417 | 93.2634 | 0.12149 | 1412.6114 | 263.3741 | 0.056826
2021-09-26 15:00 | 0.14822 | 2.037 | 12.8934 | 7.6553 |  | 45.9151 | 2.0384 | 33.8279 | 2.7609 | 2.7439 | 93.2337 | 0.1218 | 1412.6209 | 264.0145 | 0.057149
2021-09-26 16:00 | 0.14831 | 2.0234 | 12.8936 | 7.6563 |  | 44.9523 | 2.0247 | 33.8359 | 2.7611 | 2.7441 | 93.1944 | 0.12192 | 1412.5558 | 264.2911 | 0.056819
2021-09-26 17:00 | 0.14809 | 2.033 | 12.8967 | 7.6468 |  | 41.8857 | 2.0347 | 33.8481 | 2.7642 | 2.7472 | 93.0872 | 0.12171 | 1412.6013 | 263.8225 | 0.05696
2021-09-26 18:00 | 0.14795 | 2.0425 | 12.8994 | 7.6408 |  | 27.5265 | 2.0436 | 33.8799 | 2.7669 | 2.7499 | 92.8345 | 0.12155 | 1412.647 | 263.4855 | 0.057148
2021-09-26 19:00 | 0.14818 | 2.0369 | 12.9 | 7.7371 | 399.3054 | 14.1106 | 2.037 | 33.9105 | 2.7675 | 2.7505 | 92.6147 | 0.12176 | 1412.6202 | 263.9336 | 0.057145
2021-09-26 20:00 | 0.14937 | 2.0243 | 12.901 | 7.7777 | 399.346 | 6.6598 | 2.025 | 33.9157 | 2.7685 | 2.7515 | 92.5944 | 0.12283 | 1412.5612 | 266.1759 | 0.057622
2021-09-26 21:00 | 0.14932 | 2.0192 | 12.8988 | 7.7702 | 398.929 | 2.1815 | 2.02 | 33.9313 | 2.7663 | 2.7493 | 92.4852 | 0.1228 | 1412.5369 | 266.1254 | 0.057427
2021-09-26 22:00 | 0.14911 | 2.0281 | 12.8999 | 7.7502 | 399.1236 | -0.5136 | 2.028 | 33.921 | 2.7674 | 2.7504 | 92.5505 | 0.12259 | 1412.5791 | 265.679 | 0.057544
2021-09-26 23:00 | 0.14919 | 2.0089 | 12.8988 | 7.733 | 399.0018 | -2.2784 | 2.009 | 33.935 | 2.7663 | 2.7493 | 92.4743 | 0.12273 | 1412.487 | 265.9937 | 0.057037
2021-09-27 | 0.14981 | 2.0005 | 12.8993 | 7.7748 | 399.072 | -2.5268 | 2.0014 | 33.9369 | 2.7668 | 2.7498 | 92.4717 | 0.12329 | 1412.4474 | 267.1775 | 0.057228
2021-09-27 01:00 | 0.14957 | 2.0004 | 12.8995 | 7.747 | 399.1967 | -2.6167 | 2.0005 | 33.9335 | 2.767 | 2.75 | 92.4982 | 0.12309 | 1412.4469 | 266.7496 | 0.05706
2021-09-27 02:00 | 0.14946 | 2.0026 | 12.9022 | 7.7481 | 399.3393 | -2.68 | 1.9988 | 33.9301 | 2.7697 | 2.7527 | 92.5268 | 0.12298 | 1412.457 | 266.5317 | 0.057058
2021-09-27 03:00 | 0.15036 | 1.992 | 12.9051 | 7.7393 | 398.5002 | -2.7261 | 1.9924 | 33.9595 | 2.7726 | 2.7556 | 92.3167 | 0.12379 | 1412.4073 | 268.2311 | 0.057391
2021-09-27 04:00 | 0.1501 | 1.9954 | 12.9063 | 7.7344 | 397.9845 | -2.764 | 1.9952 | 33.974 | 2.7738 | 2.7568 | 92.2042 | 0.12356 | 1412.4234 | 267.7369 | 0.057316
2021-09-27 05:00 | 0.14988 | 2.0032 | 12.9098 | 7.6887 | 397.8905 | -2.7918 | 2.0013 | 33.9736 | 2.7773 | 2.7602 | 92.1978 | 0.12335 | 1412.4607 | 267.2831 | 0.057412
2021-09-27 06:00 | 0.14906 | 2.0037 | 12.9103 | 7.6901 | 395.8592 | -2.8142 | 2.0051 | 34.035 | 2.7778 | 2.7607 | 91.7361 | 0.12264 | 1412.4623 | 265.8121 | 0.056856
2021-09-27 07:00 | 0.14851 | 1.9988 | 12.9142 | 7.6643 | 396.5738 | -2.7356 | 2.0029 | 34.0139 | 2.7817 | 2.7646 | 91.8959 | 0.12218 | 1412.4381 | 264.8705 | 0.056346
2021-09-27 08:00 | 0.14826 | 2.0132 | 12.9165 | 7.6292 | 399.0722 | 6.2204 | 2.0146 | 33.9299 | 2.784 | 2.7669 | 92.5042 | 0.12191 | 1412.507 | 264.2893 | 0.0566
2021-09-27 09:00 | 0.14803 | 2.0061 | 12.9215 | 7.6364 | 399.8329 | 17.2114 | 2.0035 | 33.9124 | 2.789 | 2.7718 | 92.6524 | 0.12174 | 1412.4729 | 263.9445 | 0.05626
2021-09-27 10:00 | 0.14874 | 2.0159 | 12.9281 | 7.6458 |  | 38.5625 | 2.0198 | 33.8238 | 2.7956 | 2.7784 | 93.2936 | 0.12232 | 1412.5208 | 265.1362 | 0.057079
2021-09-27 11:00 | 0.14833 | 2.0301 | 12.931 | 7.589 |  | 46.2504 | 2.038 | 33.6835 | 2.7985 | 2.7813 | 94.3305 | 0.12192 | 1412.5885 | 264.2772 | 0.057217
2021-09-27 12:00 | 0.14906 | 2.0299 | 12.938 | 7.6167 |  | 58.1842 | 2.0333 | 33.6416 | 2.8055 | 2.7883 | 94.6575 | 0.12254 | 1412.5882 | 265.5633 | 0.057747
2021-09-27 13:00 | 0.14947 | 2.0404 | 12.9437 | 7.6448 |  | 48.913 | 2.0436 | 33.7497 | 2.8112 | 2.7939 | 93.8174 | 0.12286 | 1412.6391 | 266.2038 | 0.058365
2021-09-27 14:00 | 0.14909 | 2.0397 | 12.9493 | 7.612 |  | 49.4625 | 2.0472 | 33.755 | 2.8168 | 2.7995 | 93.7719 | 0.12253 | 1412.6354 | 265.536 | 0.058108
2021-09-27 15:00 | 0.14874 | 2.0657 | 12.9556 | 7.5592 |  | 132.9771 | 2.0844 | 33.6574 | 2.8231 | 2.8057 | 94.4581 | 0.12214 | 1412.7598 | 264.6808 | 0.058635
2021-09-27 16:00 | 0.14849 | 2.0861 | 12.9616 | 7.5401 |  | 82.5953 | 2.0998 | 33.6232 | 2.8291 | 2.8117 | 94.6957 | 0.12185 | 1412.8578 | 264.0435 | 0.059062
2021-09-27 17:00 | 0.1484 | 2.0805 | 12.9679 | 7.5418 |  | 60.6381 | 2.0872 | 33.6868 | 2.8354 | 2.818 | 94.2291 | 0.1218 | 1412.8306 | 263.9492 | 0.058879
2021-09-27 18:00 | 0.14883 | 2.0882 | 12.9745 | 7.5323 |  | 41.2127 | 2.0911 | 33.7905 | 2.842 | 2.8246 | 93.4354 | 0.12214 | 1412.8685 | 264.6313 | 0.059422
2021-09-27 19:00 | 0.14863 | 2.082 | 12.9812 | 7.5232 | 398.8788 | 24.3588 | 2.0786 | 33.9013 | 2.8487 | 2.8312 | 92.6208 | 0.122 | 1412.8384 | 264.3454 | 0.059148
2021-09-27 20:00 | 0.14823 | 2.0822 | 12.9856 | 7.5116 | 398.4157 | 14.5009 | 2.08 | 33.9149 | 2.8531 | 2.8356 | 92.5164 | 0.12165 | 1412.8389 | 263.6209 | 0.058893
2021-09-27 21:00 | 0.14831 | 2.0696 | 12.993 | 7.4662 | 398.0174 | 8.369 | 2.0716 | 33.9318 | 2.8605 | 2.8429 | 92.403 | 0.12177 | 1412.7789 | 263.8873 | 0.058638
2021-09-27 22:00 | 0.1478 | 2.0805 | 12.998 | 7.8059 | 399.0603 | 3.3957 | 2.0742 | 33.8981 | 2.8655 | 2.8479 | 92.6514 | 0.12129 | 1412.8306 | 262.8809 | 0.058613
2021-09-27 23:00 | 0.14856 | 2.0662 | 13.0025 | 7.8131 | 399.0487 | 0.62608 | 2.0657 | 33.903 | 2.87 | 2.8524 | 92.6276 | 0.12198 | 1412.763 | 264.3468 | 0.058758
2021-09-28 | 0.1484 | 2.0635 | 13.0064 | 7.8769 | 398.0894 | -1.4682 | 2.0605 | 33.9355 | 2.8739 | 2.8562 | 92.3919 | 0.12186 | 1412.7497 | 264.0934 | 0.05859
2021-09-28 01:00 | 0.14835 | 2.0729 | 13.0113 | 7.8239 | 397.7082 | -2.4458 | 2.0739 | 33.9402 | 2.8788 | 2.8611 | 92.337 | 0.12179 | 1412.7948 | 263.9223 | 0.058846
2021-09-28 02:00 | 0.14844 | 2.0861 | 13.015 | 7.7962 | 398.8103 | -2.5617 | 2.0873 | 33.8987 | 2.8825 | 2.8648 | 92.6267 | 0.12181 | 1412.8582 | 263.962 | 0.059295
2021-09-28 03:00 | 0.14796 | 2.0724 | 13.019 | 7.7955 | 399.2838 | -2.6362 | 2.0748 | 33.8909 | 2.8865 | 2.8688 | 92.7049 | 0.12146 | 1412.7923 | 263.2364 | 0.058602
2021-09-28 04:00 | 0.14813 | 2.0617 | 13.0246 | 7.7815 | 399.1238 | -2.6912 | 2.0579 | 33.9049 | 2.8921 | 2.8744 | 92.6252 | 0.12164 | 1412.741 | 263.6337 | 0.058445
2021-09-28 05:00 | 0.14753 | 2.014 | 13.0273 | 7.7888 | 398.7143 | -2.735 | 2.0137 | 33.9415 | 2.8948 | 2.877 | 92.4186 | 0.12129 | 1412.5115 | 262.9812 | 0.056669
2021-09-28 06:00 | 0.14848 | 2.0404 | 13.0317 | 7.8501 | 397.0435 | -2.7616 | 2.0285 | 33.9855 | 2.8992 | 2.8814 | 92.0688 | 0.12201 | 1412.6397 | 264.4428 | 0.058119
2021-09-28 07:00 | 0.14906 | 2.0462 | 13.0338 | 7.8926 | 395.4887 | -2.6906 | 2.0507 | 34.0219 | 2.9013 | 2.8834 | 91.764 | 0.12249 | 1412.6679 | 265.4248 | 0.058697
2021-09-28 08:00 | 0.14847 | 2.0081 | 13.0348 | 7.8773 | 399.5846 | 3.6252 | 2.0069 | 33.9182 | 2.9023 | 2.8845 | 92.6035 | 0.12211 | 1412.4847 | 264.7162 | 0.057195
2021-09-28 09:00 | 0.14833 | 2.0152 | 13.0372 | 7.8643 |  | 24.7876 | 2.0216 | 33.7868 | 2.9047 | 2.8869 | 93.57 | 0.12197 | 1412.5187 | 264.4018 | 0.057315
2021-09-28 10:00 | 0.14918 | 2.0267 | 13.0346 | 7.8702 |  | 35.2854 | 2.027 | 33.6859 | 2.9021 | 2.8843 | 94.3296 | 0.12265 | 1412.5747 | 265.8073 | 0.058225
2021-09-28 11:00 | 0.14863 | 2.0325 | 13.0348 | 7.8253 |  | 50.0403 | 2.0396 | 33.6963 | 2.9023 | 2.8845 | 94.2298 | 0.12217 | 1412.6019 | 264.7812 | 0.058012
2021-09-28 12:00 | 0.14903 | 2.0314 | 13.0351 | 7.8295 |  | 56.8618 | 2.0371 | 33.6917 | 2.9026 | 2.8848 | 94.2696 | 0.12251 | 1412.5968 | 265.4997 | 0.058257
2021-09-28 13:00 | 0.14869 | 2.0112 | 13.0323 | 7.8551 |  | 57.8459 | 2.0222 | 33.6913 | 2.8998 | 2.882 | 94.2959 | 0.12229 | 1412.4998 | 265.0819 | 0.057427
2021-09-28 14:00 | 0.14868 | 2.0054 | 13.0271 | 7.8304 |  | 91.5631 | 2.0139 | 33.758 | 2.8946 | 2.8768 | 93.8004 | 0.12231 | 1412.4716 | 265.1211 | 0.057225
2021-09-28 15:00 | 0.14909 | 2.0254 | 13.0275 | 7.8094 |  | 84.7233 | 2.0352 | 33.7507 | 2.895 | 2.8772 | 93.8233 | 0.12259 | 1412.5684 | 265.6713 | 0.058095
2021-09-28 16:00 | 0.14891 | 2.0263 | 13.0256 | 7.8555 |  | 67.9581 | 2.0332 | 33.7914 | 2.8931 | 2.8753 | 93.5181 | 0.12243 | 1412.5722 | 265.334 | 0.057981
2021-09-28 17:00 | 0.14883 | 2.0243 | 13.02 | 7.7708 |  | 58.6444 | 2.0282 | 33.8055 | 2.8875 | 2.8698 | 93.4192 | 0.12236 | 1412.5623 | 265.2051 | 0.057837
2021-09-28 18:00 | 0.14902 | 2.0168 | 13.0107 | 7.8213 |  | 37.7877 | 2.0171 | 33.8708 | 2.8782 | 2.8605 | 92.9439 | 0.12256 | 1412.5264 | 265.6221 | 0.05771
2021-09-28 19:00 | 0.14889 | 2.0092 | 13.0078 | 7.8302 | 399.8135 | 22.403 | 2.0099 | 33.9094 | 2.8753 | 2.8576 | 92.6645 | 0.12247 | 1412.49 | 265.447 | 0.057381
2021-09-28 20:00 | 0.1491 | 2.0188 | 13.0027 | 7.7847 |  | 13.9024 | 2.0192 | 33.8895 | 2.8702 | 2.8526 | 92.8 | 0.12261 | 1412.5362 | 265.7344 | 0.05778
2021-09-28 21:00 | 0.14861 | 2.0134 | 12.9914 | 7.8033 |  | 7.6534 | 2.0146 | 33.8754 | 2.8589 | 2.8413 | 92.9127 | 0.12221 | 1412.5097 | 264.9128 | 0.057227
2021-09-28 22:00 | 0.14816 | 1.9415 | 12.9863 | 7.8166 |  | 3.1515 | 1.9423 | 33.925 | 2.8538 | 2.8362 | 92.6512 | 0.12209 | 1412.1631 | 264.7728 | 0.054757
2021-09-28 23:00 | 0.14808 | 1.9318 | 12.9804 | 7.8157 |  | 0.4664 | 1.9325 | 33.9124 | 2.8479 | 2.8304 | 92.7595 | 0.12205 | 1412.1165 | 264.7162 | 0.054378
2021-09-29 | 0.14847 | 1.9436 | 12.9623 | 7.8186 |  | -1.5563 | 1.9437 | 33.9165 | 2.8298 | 2.8124 | 92.7124 | 0.12234 | 1412.1736 | 265.2969 | 0.054915
2021-09-29 01:00 | 0.14784 | 1.9487 | 12.9556 | 7.8255 |  | -2.4552 | 1.9498 | 33.9051 | 2.8231 | 2.8057 | 92.789 | 0.12178 | 1412.1971 | 264.1265 | 0.054594
2021-09-29 02:00 | 0.14801 | 1.926 | 12.9354 | 7.8064 |  | -2.5617 | 1.927 | 33.9173 | 2.8029 | 2.7857 | 92.7317 | 0.12201 | 1412.0878 | 264.6393 | 0.053924
2021-09-29 03:00 | 0.14767 | 1.9012 | 12.9337 | 7.7989 |  | -2.6356 | 1.9006 | 33.9426 | 2.8012 | 2.784 | 92.5826 | 0.1218 | 1411.9679 | 264.2476 | 0.052911
2021-09-29 04:00 | 0.14803 | 1.8817 | 12.9289 | 7.7955 |  | -2.6912 | 1.8808 | 33.9721 | 2.7964 | 2.7792 | 92.3916 | 0.12219 | 1411.8743 | 265.0785 | 0.052535
2021-09-29 05:00 | 0.14786 | 1.8845 | 12.9181 | 7.7924 | 399.6248 | -2.7338 | 1.8844 | 33.9832 | 2.7856 | 2.7685 | 92.3036 | 0.12202 | 1411.8874 | 264.7374 | 0.052446
2021-09-29 06:00 | 0.1478 | 1.8732 | 12.9077 | 7.7578 | 399.8317 | -2.7646 | 1.8751 | 33.9819 | 2.7752 | 2.7582 | 92.328 | 0.12202 | 1411.833 | 264.7455 | 0.052004
2021-09-29 07:00 | 0.14761 | 1.875 | 12.9029 | 7.759 | 399.8008 | -2.7681 | 1.8765 | 33.9821 | 2.7704 | 2.7533 | 92.3242 | 0.12185 | 1411.8411 | 264.3814 | 0.051898
2021-09-29 08:00 | 0.14736 | 1.8729 | 12.894 | 7.7193 | 399.3331 | -2.5037 | 1.8752 | 33.9973 | 2.7615 | 2.7445 | 92.2128 | 0.12164 | 1411.8308 | 263.9542 | 0.051615
2021-09-29 09:00 | 0.14762 | 1.8716 | 12.894 | 7.703 | 399.4546 | 0.58113 | 1.873 | 33.9947 | 2.7615 | 2.7446 | 92.2354 | 0.12187 | 1411.8245 | 264.4305 | 0.051753
2021-09-29 10:00 | 0.14764 | 1.8709 | 12.893 | 7.7112 |  | 19.8344 | 1.8734 | 33.9413 | 2.7605 | 2.7436 | 92.6337 | 0.12189 | 1411.8213 | 264.4701 | 0.05174
2021-09-29 11:00 | 0.14749 | 1.8553 | 12.8893 | 7.6502 |  | 27.1066 | 1.858 | 33.9278 | 2.7568 | 2.7399 | 92.7575 | 0.12182 | 1411.7458 | 264.354 | 0.051127
2021-09-29 12:00 | 0.14793 | 1.8809 | 12.8892 | 7.6156 |  | 35.396 | 1.884 | 33.8982 | 2.7567 | 2.7397 | 92.9406 | 0.1221 | 1411.8697 | 264.9042 | 0.05224
2021-09-29 13:00 | 0.14775 | 1.9017 | 12.8879 | 7.6119 |  | 46.3474 | 1.9057 | 33.9009 | 2.7554 | 2.7384 | 92.8873 | 0.12187 | 1411.9696 | 264.3919 | 0.052754
2021-09-29 14:00 | 0.14805 | 1.8815 | 12.8916 | 7.5665 |  | 44.8269 | 1.8876 | 33.8899 | 2.7591 | 2.7422 | 92.9978 | 0.1222 | 1411.8727 | 265.1135 | 0.052355
2021-09-29 15:00 | 0.14765 | 1.8678 | 12.8937 | 7.5601 |  | 48.7244 | 1.8714 | 33.8618 | 2.7612 | 2.7442 | 93.2337 | 0.1219 | 1411.8062 | 264.5163 | 0.051652
2021-09-29 16:00 | 0.148 | 1.8937 | 12.8969 | 7.4281 |  | 38.2893 | 1.8975 | 33.8775 | 2.7644 | 2.7474 | 93.0758 | 0.12212 | 1411.9317 | 264.914 | 0.052729
2021-09-29 17:00 | 0.14719 | 1.9128 | 12.8989 | 7.359 |  | 33.449 | 1.9134 | 33.8792 | 2.7664 | 2.7494 | 93.038 | 0.12135 | 1412.0229 | 263.2942 | 0.052764
2021-09-29 18:00 | 0.14755 | 1.9077 | 12.9032 | 7.3075 |  | 20.8304 | 1.9088 | 33.9303 | 2.7707 | 2.7536 | 92.6624 | 0.12168 | 1411.9986 | 263.9875 | 0.05288
2021-09-29 19:00 | 0.14795 | 1.9238 | 12.9042 | 7.2998 |  | 5.4267 | 1.9259 | 33.9116 | 2.7717 | 2.7546 | 92.7763 | 0.12196 | 1412.0764 | 264.5452 | 0.053654
2021-09-29 20:00 | 0.14795 | 1.917 | 12.9081 | 7.3013 | 399.76 | 2.2123 | 1.9182 | 33.9608 | 2.7756 | 2.7586 | 92.4201 | 0.12199 | 1412.044 | 264.6094 | 0.053468
2021-09-29 21:00 | 0.14806 | 1.9305 | 12.9124 | 7.2666 |  | -0.48343 | 1.9299 | 33.9387 | 2.7799 | 2.7628 | 92.5674 | 0.12203 | 1412.1091 | 264.6791 | 0.053978
2021-09-29 22:00 | 0.14778 | 1.9152 | 12.9147 | 7.2322 |  | -2.2619 | 1.9188 | 33.9408 | 2.7822 | 2.7651 | 92.5679 | 0.12185 | 1412.035 | 264.3295 | 0.053329
2021-09-29 23:00 | 0.1483 | 1.9011 | 12.9185 | 7.1595 |  | -2.5292 | 1.8934 | 33.9338 | 2.786 | 2.7689 | 92.659 | 0.12234 | 1411.9681 | 265.3723 | 0.053273
2021-09-30 | 0.14769 | 1.8588 | 12.9216 | 7.0547 |  | -2.6208 | 1.8591 | 33.9277 | 2.7891 | 2.7719 | 92.7571 | 0.12197 | 1411.7635 | 264.6681 | 0.051536
2021-09-30 01:00 | 0.14808 | 1.8661 | 12.923 | 6.946 |  | -2.6841 | 1.8644 | 33.9312 | 2.7905 | 2.7733 | 92.7222 | 0.12229 | 1411.7991 | 265.3102 | 0.052051
2021-09-30 02:00 | 0.14761 | 1.8362 | 12.9253 | 6.9699 |  | -2.7309 | 1.8312 | 33.9868 | 2.7928 | 2.7756 | 92.3577 | 0.12198 | 1411.6545 | 264.7348 | 0.050779
2021-09-30 03:00 | 0.1475 | 1.8366 | 12.9272 | 6.813 |  | -2.7657 | 1.8351 | 33.9973 | 2.7947 | 2.7775 | 92.2731 | 0.12189 | 1411.6565 | 264.5318 | 0.050725
2021-09-30 04:00 | 0.14719 | 1.8394 | 12.9295 | 6.8114 | 399.3723 | -2.7953 | 1.8393 | 34.0155 | 2.797 | 2.7798 | 92.1313 | 0.12161 | 1411.6696 | 263.9587 | 0.050611
2021-09-30 05:00 | 0.14747 | 1.8266 | 12.9319 | 6.8025 | 398.9341 | -2.8166 | 1.8319 | 34.0331 | 2.7994 | 2.7822 | 92.0119 | 0.1219 | 1411.6084 | 264.5775 | 0.05041
2021-09-30 06:00 | 0.14708 | 1.8205 | 12.9299 | 6.8005 | 398.1567 | -2.8373 | 1.819 | 34.0643 | 2.7974 | 2.7802 | 91.7999 | 0.12158 | 1411.5783 | 263.9233 | 0.049924
2021-09-30 07:00 | 0.14745 | 1.8114 | 12.9313 | 6.7345 | 398.1529 | -2.8142 | 1.8058 | 34.0715 | 2.7988 | 2.7816 | 91.7661 | 0.12193 | 1411.5347 | 264.6735 | 0.049896
2021-09-30 08:00 | 0.14731 | 1.809 | 12.9357 | 6.6992 |  | 5.034 | 1.8137 | 34.0009 | 2.8032 | 2.786 | 92.2787 | 0.12182 | 1411.5232 | 264.4475 | 0.049744
2021-09-30 09:00 | 0.14718 | 1.809 | 12.9448 | 6.6676 |  | 15.6589 | 1.8133 | 33.9271 | 2.8123 | 2.795 | 92.8311 | 0.12171 | 1411.5233 | 264.2152 | 0.049699
2021-09-30 10:00 | 0.14729 | 1.8087 | 12.9474 | 6.6283 |  | 59.7905 | 1.8235 | 33.673 | 2.8149 | 2.7976 | 94.742 | 0.12181 | 1411.5218 | 264.4174 | 0.049779
2021-09-30 11:00 | 0.14751 | 1.8272 | 12.9526 | 6.6553 |  | 55.6429 | 1.8357 | 33.5764 | 2.8201 | 2.8027 | 95.4666 | 0.12193 | 1411.6112 | 264.6388 | 0.050556
2021-09-30 12:00 | 0.14743 | 1.8296 | 12.9549 | 6.5712 |  | 55.246 | 1.8513 | 33.451 | 2.8224 | 2.8051 | 96.4153 | 0.12185 | 1411.6232 | 264.4659 | 0.050589
2021-09-30 13:00 | 0.14726 | 1.8358 | 12.9597 | 6.5842 |  | 62.6489 | 1.8477 | 33.4602 | 2.8272 | 2.8098 | 96.3489 | 0.12168 | 1411.6529 | 264.1088 | 0.050694
2021-09-30 14:00 | 0.14761 | 1.8574 | 12.963 | 6.5884 |  | 53.9975 | 1.8663 | 33.4909 | 2.8305 | 2.8131 | 96.0811 | 0.12191 | 1411.7575 | 264.5487 | 0.051649
2021-09-30 15:00 | 0.1478 | 1.8518 | 12.9693 | 6.5495 |  | 44.692 | 1.8613 | 33.6054 | 2.8368 | 2.8194 | 95.2032 | 0.12209 | 1411.7305 | 264.9338 | 0.051631
2021-09-30 16:00 | 0.14804 | 1.8629 | 12.9729 | 6.5319 |  | 42.1335 | 1.8644 | 33.6258 | 2.8404 | 2.8229 | 95.041 | 0.12226 | 1411.7846 | 265.2576 | 0.052169
2021-09-30 17:00 | 0.14757 | 1.8604 | 12.9713 | 6.5381 |  | 38.0048 | 1.8677 | 33.6728 | 2.8388 | 2.8214 | 94.6755 | 0.12186 | 1411.7719 | 264.4376 | 0.051752
2021-09-30 18:00 | 0.14771 | 1.8608 | 12.975 | 6.5506 |  | 21.1036 | 1.8606 | 33.9508 | 2.8425 | 2.825 | 92.582 | 0.12198 | 1411.7742 | 264.6817 | 0.051881
2021-09-30 19:00 | 0.14767 | 1.8559 | 12.9756 | 6.5225 | 397.4912 | 11.6976 | 1.8588 | 34.0633 | 2.8431 | 2.8256 | 91.7466 | 0.12197 | 1411.7502 | 264.6629 | 0.051702
2021-09-30 20:00 | 0.1476 | 1.8467 | 12.9767 | 7.8824 | 396.2901 | 4.8477 | 1.8488 | 34.1062 | 2.8442 | 2.8267 | 91.4444 | 0.12194 | 1411.7059 | 264.6181 | 0.051365
2021-09-30 21:00 | 0.14742 | 1.8356 | 12.976 | 7.1201 | 396.3393 | 1.4653 | 1.8402 | 34.1093 | 2.8435 | 2.8261 | 91.4342 | 0.12182 | 1411.6521 | 264.3927 | 0.050879
2021-09-30 22:00 | 0.1479 | 1.8411 | 12.9741 | 7.2583 | 396.0351 | -0.97609 | 1.8422 | 34.1178 | 2.8416 | 2.8241 | 91.3691 | 0.12221 | 1411.6792 | 265.2014 | 0.051381
2021-09-30 23:00 | 0.1479 | 1.8458 | 12.9687 | 7.1704 | 397.2619 | -2.4026 | 1.8476 | 34.0766 | 2.8362 | 2.8188 | 91.6657 | 0.1222 | 1411.7019 | 265.1729 | 0.051511
2021-10-01 | 0.1479 | 1.8499 | 12.966 | 7.081 | 398.723 | -2.5546 | 1.8505 | 34.0295 | 2.8335 | 2.8161 | 92.0102 | 0.12219 | 1411.7215 | 265.1339 | 0.051627
2021-10-01 01:00 | 0.14756 | 1.8483 | 12.9602 | 7.1129 | 398.782 | -2.638 | 1.8488 | 34.0286 | 2.8277 | 2.8103 | 92.0194 | 0.1219 | 1411.7132 | 264.5368 | 0.051306
2021-10-01 02:00 | 0.14741 | 1.8446 | 12.9572 | 7.1336 | 399.1913 | -2.6971 | 1.8453 | 34.0179 | 2.8247 | 2.8073 | 92.1049 | 0.12178 | 1411.6954 | 264.3065 | 0.051072
2021-10-01 03:00 | 0.14742 | 1.8546 | 12.9497 | 7.1503 | 399.3143 | -2.7409 | 1.8553 | 34.0087 | 2.8172 | 2.7999 | 92.1584 | 0.12176 | 1411.7434 | 264.2279 | 0.051357
2021-10-01 04:00 | 0.14772 | 1.8738 | 12.9447 | 7.1656 |  | -2.7776 | 1.8747 | 33.9768 | 2.8122 | 2.7949 | 92.3669 | 0.12195 | 1411.8364 | 264.5908 | 0.05215
2021-10-01 05:00 | 0.14786 | 1.9034 | 12.9428 | 7.2129 |  | -2.806 | 1.9043 | 33.9492 | 2.8103 | 2.793 | 92.5275 | 0.12196 | 1411.9791 | 264.5733 | 0.053162
2021-10-01 06:00 | 0.14784 | 1.8853 | 12.9382 | 7.1791 | 399.762 | -2.8243 | 1.8866 | 33.9778 | 2.8057 | 2.7884 | 92.341 | 0.12201 | 1411.8919 | 264.6961 | 0.05256
2021-10-01 07:00 | 0.14776 | 1.8867 | 12.9343 | 7.1623 | 399.0769 | -2.832 | 1.8866 | 33.999 | 2.8018 | 2.7846 | 92.1826 | 0.12194 | 1411.8984 | 264.5506 | 0.052532
2021-10-01 08:00 | 0.1478 | 1.8775 | 12.9284 | 7.1613 | 399.6379 | -2.7332 | 1.8785 | 33.986 | 2.7959 | 2.7787 | 92.2919 | 0.122 | 1411.8539 | 264.7047 | 0.052241
2021-10-01 09:00 | 0.14791 | 1.8896 | 12.9243 | 7.2674 |  | 2.0526 | 1.8902 | 33.9633 | 2.7918 | 2.7747 | 92.4428 | 0.12205 | 1411.9124 | 264.7874 | 0.052676
2021-10-01 10:00 | 0.14789 | 1.9017 | 12.9173 | 7.2482 |  | 10.6573 | 1.903 | 33.928 | 2.7848 | 2.7677 | 92.6877 | 0.12199 | 1411.9703 | 264.6397 | 0.052999
2021-10-01 11:00 | 0.1481 | 1.9014 | 12.914 | 7.2943 |  | 9.6317 | 1.9022 | 33.9457 | 2.7815 | 2.7644 | 92.557 | 0.12218 | 1411.9689 | 265.0228 | 0.053122
2021-10-01 12:00 | 0.14801 | 1.8934 | 12.9084 | 7.3413 |  | 20.0461 | 1.8938 | 33.9226 | 2.7759 | 2.7588 | 92.7429 | 0.12213 | 1411.9304 | 264.9334 | 0.052783
2021-10-01 13:00 | 0.14806 | 1.8946 | 12.9041 | 7.3196 |  | 21.226 | 1.8951 | 33.9237 | 2.7716 | 2.7546 | 92.7327 | 0.12216 | 1411.9363 | 265.0044 | 0.052832
2021-10-01 14:00 | 0.14794 | 1.9102 | 12.9017 | 7.3607 |  | 41.1867 | 1.9113 | 33.8544 | 2.7692 | 2.7522 | 93.2281 | 0.12201 | 1412.0113 | 264.6573 | 0.053223
2021-10-01 15:00 | 0.14786 | 1.9235 | 12.9021 | 7.342 |  | 27.3514 | 1.9245 | 33.8956 | 2.7696 | 2.7526 | 92.8984 | 0.12189 | 1412.0749 | 264.3827 | 0.053571
2021-10-01 16:00 | 0.14782 | 1.935 | 12.9005 | 7.3531 |  | 20.4921 | 1.9363 | 33.8972 | 2.768 | 2.751 | 92.8682 | 0.12181 | 1412.1305 | 264.2067 | 0.053887
2021-10-01 17:00 | 0.14908 | 1.9297 | 12.9013 | 7.364 |  | 8.563 | 1.9302 | 33.9411 | 2.7688 | 2.7518 | 92.5487 | 0.12292 | 1412.106 | 266.5202 | 0.054614
2021-10-01 18:00 | 0.14923 | 1.914 | 12.9026 | 7.3943 | 399.6799 | 2.7363 | 1.9143 | 33.9653 | 2.7701 | 2.7531 | 92.3924 | 0.12311 | 1412.0307 | 266.935 | 0.054246
2021-10-01 19:00 | 0.14882 | 1.9277 | 12.9043 | 7.428 | 399.5507 | -1.2428 | 1.9285 | 33.9616 | 2.7718 | 2.7548 | 92.3983 | 0.1227 | 1412.0965 | 266.0763 | 0.054389
2021-10-01 20:00 | 0.14832 | 1.9401 | 12.9029 | 7.3473 | 399.7673 | -2.5014 | 1.9407 | 33.9483 | 2.7704 | 2.7533 | 92.4789 | 0.12223 | 1412.1554 | 265.0666 | 0.054407
2021-10-01 21:00 | 0.14968 | 1.9289 | 12.9053 | 7.4623 | 399.0863 | -2.6203 | 1.9293 | 33.9754 | 2.7728 | 2.7557 | 92.2934 | 0.12344 | 1412.1031 | 267.6009 | 0.05503
2021-10-01 22:00 | 0.14945 | 1.9436 | 12.9045 | 7.4317 | 398.7046 | -2.6995 | 1.9443 | 33.9792 | 2.772 | 2.755 | 92.2427 | 0.12318 | 1412.1736 | 267.0467 | 0.055309
2021-10-01 23:00 | 0.14931 | 1.9486 | 12.9069 | 7.4106 | 398.7178 | -2.7527 | 1.9486 | 33.9764 | 2.7744 | 2.7574 | 92.2565 | 0.12305 | 1412.1974 | 266.7516 | 0.055373
2021-10-02 | 0.14875 | 1.9561 | 12.9083 | 7.3429 | 398.6868 | -2.7894 | 1.9569 | 33.973 | 2.7758 | 2.7587 | 92.2698 | 0.12254 | 1412.2332 | 265.6892 | 0.055219
2021-10-02 01:00 | 0.14874 | 1.9638 | 12.9111 | 7.3354 | 398.9539 | -2.8178 | 1.9639 | 33.9609 | 2.7786 | 2.7616 | 92.3492 | 0.1225 | 1412.27 | 265.5997 | 0.055454
2021-10-02 02:00 | 0.14947 | 1.9547 | 12.9135 | 7.374 | 399.1769 | -2.8409 | 1.9553 | 33.9586 | 2.781 | 2.7639 | 92.3797 | 0.12317 | 1412.2271 | 266.9899 | 0.055705
2021-10-02 03:00 | 0.14802 | 1.9467 | 12.9125 | 7.3371 | 399.6391 | -2.8616 | 1.9474 | 33.9487 | 2.78 | 2.7629 | 92.466 | 0.12195 | 1412.1869 | 264.4758 | 0.054446
2021-10-02 04:00 | 0.1491 | 1.948 | 12.9197 | 7.356 | 399.2383 | -2.8734 | 1.9486 | 33.9603 | 2.7872 | 2.7701 | 92.3767 | 0.12287 | 1412.1944 | 266.3943 | 0.055277
2021-10-02 05:00 | 0.14961 | 1.9528 | 12.922 | 7.4529 | 398.2578 | -2.8876 | 1.9548 | 33.9873 | 2.7895 | 2.7724 | 92.1658 | 0.12329 | 1412.2181 | 267.2559 | 0.055787
2021-10-02 06:00 | 0.14896 | 1.9784 | 12.9235 | 7.3338 | 398.0302 | -2.897 | 1.98 | 33.9809 | 2.791 | 2.7738 | 92.176 | 0.12264 | 1412.3406 | 265.8562 | 0.056103
2021-10-02 07:00 | 0.1487 | 1.9779 | 12.9244 | 7.3075 | 398.1774 | -2.8976 | 1.9788 | 33.9769 | 2.7919 | 2.7748 | 92.207 | 0.12242 | 1412.3379 | 265.3993 | 0.055913
2021-10-02 08:00 | 0.14915 | 1.9724 | 12.9285 | 7.2978 | 398.5951 | -2.7036 | 1.9723 | 33.9675 | 2.796 | 2.7788 | 92.2876 | 0.12283 | 1412.3119 | 266.26 | 0.056086
2021-10-02 09:00 | 0.14917 | 1.9658 | 12.9326 | 7.3564 |  | 7.764 | 1.9679 | 33.9128 | 2.8001 | 2.7829 | 92.7031 | 0.12287 | 1412.2807 | 266.3553 | 0.055926
2021-10-02 10:00 | 0.15057 | 1.9636 | 12.9365 | 7.3809 |  | 14.9758 | 1.9695 | 33.8821 | 2.804 | 2.7868 | 92.9308 | 0.12408 | 1412.2714 | 268.8676 | 0.056854
2021-10-02 11:00 | 0.15036 | 1.9706 | 12.9379 | 7.3841 |  | 21.9689 | 1.9704 | 33.8591 | 2.8054 | 2.7882 | 93.1027 | 0.12387 | 1412.3049 | 268.4372 | 0.056926
2021-10-02 12:00 | 0.15096 | 1.9599 | 12.9427 | 7.3898 |  | 27.5028 | 1.9607 | 33.8516 | 2.8102 | 2.7929 | 93.1743 | 0.12442 | 1412.2542 | 269.5962 | 0.057046
2021-10-02 13:00 | 0.14974 | 1.9696 | 12.9491 | 7.2419 |  | 37.2206 | 1.9744 | 33.7855 | 2.8166 | 2.7993 | 93.653 | 0.12334 | 1412.2998 | 267.3249 | 0.056515
2021-10-02 14:00 | 0.15043 | 1.9503 | 12.9534 | 7.3825 |  | 39.7572 | 1.9565 | 33.7744 | 2.8209 | 2.8036 | 93.7642 | 0.124 | 1412.2076 | 268.7319 | 0.056439
2021-10-02 15:00 | 0.14905 | 1.9745 | 12.9552 | 7.3135 |  | 39.9192 | 1.9755 | 33.7193 | 2.8227 | 2.8053 | 94.1544 | 0.12273 | 1412.3224 | 266.0584 | 0.056211
2021-10-02 16:00 | 0.14895 | 1.9922 | 12.9542 | 7.2092 |  | 34.0824 | 1.9976 | 33.7414 | 2.8217 | 2.8044 | 93.952 | 0.12259 | 1412.4076 | 265.7242 | 0.056663
2021-10-02 17:00 | 0.14997 | 1.9855 | 12.9497 | 7.2667 |  | 24.3748 | 1.9882 | 33.855 | 2.8172 | 2.7999 | 93.106 | 0.12348 | 1412.3763 | 267.6014 | 0.057153
2021-10-02 18:00 | 0.15159 | 1.9686 | 12.9542 | 7.4552 | 399.2172 | 8.0526 | 1.9683 | 33.9502 | 2.8217 | 2.8043 | 92.4229 | 0.12494 | 1412.2971 | 270.6495 | 0.057808
2021-10-02 19:00 | 0.1514 | 1.9811 | 12.9543 | 7.436 | 398.3761 | 0.12573 | 1.9801 | 33.9699 | 2.8218 | 2.8045 | 92.2577 | 0.12472 | 1412.3567 | 270.1824 | 0.05804
2021-10-02 20:00 | 0.15165 | 1.9831 | 12.9532 | 7.4369 | 398.0054 | -2.4653 | 1.9829 | 33.9799 | 2.8207 | 2.8033 | 92.1789 | 0.12494 | 1412.3669 | 270.6241 | 0.058275
2021-10-02 21:00 | 0.15205 | 1.9775 | 12.9525 | 7.4707 | 398.8006 | -2.5836 | 1.9781 | 33.9578 | 2.82 | 2.8027 | 92.3514 | 0.1253 | 1412.3406 | 271.387 | 0.058386
2021-10-02 22:00 | 0.15213 | 1.9805 | 12.949 | 7.4226 | 399.2562 | -2.6717 | 1.9812 | 33.942 | 2.8165 | 2.7992 | 92.4646 | 0.12535 | 1412.3546 | 271.4905 | 0.058506
2021-10-02 23:00 | 0.15208 | 1.9927 | 12.9443 | 7.4089 | 399.401 | -2.732 | 1.9932 | 33.931 | 2.8118 | 2.7945 | 92.5284 | 0.12526 | 1412.4134 | 271.2889 | 0.058808
2021-10-03 | 0.15106 | 2.0054 | 12.9398 | 7.4062 | 399.4107 | -2.777 | 2.0062 | 33.9237 | 2.8073 | 2.7901 | 92.563 | 0.12434 | 1412.4732 | 269.3536 | 0.058446
2021-10-03 01:00 | 0.14989 | 2.0226 | 12.9288 | 7.4149 | 399.0305 | -2.8083 | 2.0232 | 33.9263 | 2.7963 | 2.7791 | 92.5172 | 0.12328 | 1412.5544 | 267.1134 | 0.058074
2021-10-03 02:00 | 0.15032 | 2.0332 | 12.9263 | 7.5346 | 398.8196 | -2.8385 | 2.0337 | 33.9272 | 2.7938 | 2.7766 | 92.4949 | 0.12361 | 1412.6056 | 267.7857 | 0.058667
2021-10-03 03:00 | 0.14973 | 2.0303 | 12.928 | 7.5441 | 398.8921 | -2.8568 | 2.0309 | 33.9265 | 2.7955 | 2.7784 | 92.5043 | 0.12312 | 1412.5907 | 266.7609 | 0.058179
2021-10-03 04:00 | 0.15203 | 2.0108 | 12.9242 | 7.7523 | 399.6974 | -2.8793 | 2.0112 | 33.912 | 2.7917 | 2.7746 | 92.6427 | 0.12516 | 1412.5 | 271.0306 | 0.0592
2021-10-03 05:00 | 0.15378 | 1.9867 | 12.9162 | 7.9534 |  | -2.8929 | 1.9871 | 33.9072 | 2.7837 | 2.7666 | 92.7161 | 0.12675 | 1412.3861 | 274.3796 | 0.059681
2021-10-03 06:00 | 0.15385 | 1.9871 | 12.9062 | 7.985 | 399.9473 | -2.9083 | 1.9883 | 33.9166 | 2.7737 | 2.7566 | 92.6436 | 0.12681 | 1412.3877 | 274.508 | 0.059692
2021-10-03 07:00 | 0.15335 | 1.9862 | 12.8971 | 7.9564 | 399.6305 | -2.9124 | 1.9869 | 33.9272 | 2.7646 | 2.7476 | 92.5665 | 0.12638 | 1412.3827 | 273.6268 | 0.059272
2021-10-03 08:00 | 0.14988 | 2.0215 | 12.8809 | 7.7233 | 399.0078 | -2.8048 | 2.0204 | 33.9286 | 2.7484 | 2.7315 | 92.5046 | 0.12328 | 1412.5479 | 267.1083 | 0.057794
2021-10-03 09:00 | 0.15322 | 1.9943 | 12.8879 | 7.9411 | 399.9465 | 4.0055 | 1.9955 | 33.9128 | 2.7554 | 2.7385 | 92.6612 | 0.12624 | 1412.4216 | 273.3162 | 0.059373
2021-10-03 10:00 | 0.15253 | 2.0068 | 12.8862 | 7.8738 |  | 22.5449 | 2.0079 | 33.8897 | 2.7537 | 2.7367 | 92.8151 | 0.1256 | 1412.4805 | 271.9594 | 0.059241
2021-10-03 11:00 | 0.15121 | 2.0386 | 12.8772 | 7.7897 |  | 42.5818 | 2.0412 | 33.8444 | 2.7447 | 2.7278 | 93.1047 | 0.12435 | 1412.6317 | 269.3133 | 0.059193
2021-10-03 12:00 | 0.15158 | 2.0434 | 12.873 | 7.8697 |  | 49.5867 | 2.045 | 33.8336 | 2.7405 | 2.7236 | 93.1805 | 0.12466 | 1412.655 | 269.9416 | 0.059571
2021-10-03 13:00 | 0.1536 | 2.0461 | 12.8702 | 7.9254 |  | 50.8245 | 2.0465 | 33.8304 | 2.7377 | 2.7209 | 93.2019 | 0.12637 | 1412.6702 | 273.5013 | 0.061037
2021-10-03 14:00 | 0.15235 | 2.0792 | 12.8604 | 7.7847 |  | 42.2548 | 2.0804 | 33.8377 | 2.7279 | 2.7112 | 93.095 | 0.12519 | 1412.8273 | 270.9767 | 0.06105
2021-10-03 15:00 | 0.15125 | 2.1155 | 12.8675 | 7.6883 |  | 33.8275 | 2.1162 | 33.829 | 2.735 | 2.7182 | 93.106 | 0.12411 | 1413.0005 | 268.6884 | 0.061324
2021-10-03 16:00 | 0.15055 | 2.1465 | 12.8655 | 7.5928 |  | 34.5893 | 2.1471 | 33.7913 | 2.733 | 2.7162 | 93.3429 | 0.1234 | 1413.148 | 267.1624 | 0.061663
2021-10-03 17:00 | 0.15303 | 2.1217 | 12.8592 | 7.792 | 399.9139 | 20.88 | 2.1214 | 33.8458 | 2.7267 | 2.7099 | 92.9715 | 0.12561 | 1413.0318 | 271.796 | 0.062687
2021-10-03 18:00 | 0.15246 | 2.134 | 12.8636 | 7.7337 | 399.3316 | 11.3983 | 2.1348 | 33.8565 | 2.7311 | 2.7144 | 92.8698 | 0.12508 | 1413.0902 | 270.6762 | 0.062648
2021-10-03 19:00 | 0.15499 | 2.115 | 12.8595 | 7.8847 | 398.5317 | 2.5512 | 2.1156 | 33.8915 | 2.727 | 2.7103 | 92.6368 | 0.12732 | 1413.002 | 275.3396 | 0.063871
2021-10-03 20:00 | 0.15368 | 2.1192 | 12.8584 | 7.8101 | 398.805 | -1.0074 | 2.1202 | 33.8807 | 2.7259 | 2.7092 | 92.7112 | 0.12618 | 1413.0207 | 272.9684 | 0.063066
2021-10-03 21:00 | 0.15142 | 2.1285 | 12.8625 | 7.6372 | 399.2708 | -2.4523 | 2.1289 | 33.8617 | 2.73 | 2.7133 | 92.8402 | 0.12421 | 1413.0628 | 268.8757 | 0.061771
2021-10-03 22:00 | 0.15304 | 2.1152 | 12.8574 | 7.6852 | 398.7793 | -2.586 | 2.1161 | 33.8837 | 2.7249 | 2.7082 | 92.6946 | 0.12565 | 1413.0009 | 271.8749 | 0.062511
2021-10-03 23:00 | 0.15158 | 2.1095 | 12.8589 | 7.6625 | 398.8356 | -2.6764 | 2.1101 | 33.8853 | 2.7264 | 2.7097 | 92.6919 | 0.12442 | 1412.972 | 269.3369 | 0.061349
2021-10-04 | 0.15178 | 2.1087 | 12.8667 | 7.6574 | 398.2333 | -2.7374 | 2.1093 | 33.9044 | 2.7342 | 2.7174 | 92.5499 | 0.12459 | 1412.9684 | 269.6896 | 0.0615
2021-10-04 01:00 | 0.15052 | 2.1404 | 12.8553 | 7.6549 | 397.9263 | -2.7977 | 2.1412 | 33.8968 | 2.7228 | 2.7061 | 92.5581 | 0.1234 | 1413.1186 | 267.1712 | 0.061431
2021-10-04 02:00 | 0.15192 | 2.1184 | 12.8589 | 7.6657 | 397.751 | -2.8344 | 2.1185 | 33.9144 | 2.7264 | 2.7096 | 92.4611 | 0.12468 | 1413.0146 | 269.8592 | 0.061825
2021-10-04 03:00 | 0.15104 | 2.1134 | 12.8694 | 7.597 | 397.5803 | -2.8509 | 2.1139 | 33.9222 | 2.7369 | 2.7201 | 92.4093 | 0.12394 | 1412.9898 | 268.3321 | 0.061126
2021-10-04 04:00 | 0.15068 | 2.152 | 12.8557 | 7.625 | 396.9345 | -2.8698 | 2.1521 | 33.9218 | 2.7231 | 2.7064 | 92.3547 | 0.12349 | 1413.1741 | 267.3397 | 0.061849
2021-10-04 05:00 | 0.14903 | 2.1407 | 12.8674 | 7.5281 | 396.5278 | -2.8828 | 2.1415 | 33.9404 | 2.7349 | 2.7181 | 92.2326 | 0.12213 | 1413.1183 | 264.5293 | 0.060465
2021-10-04 06:00 | 0.14924 | 2.1338 | 12.8644 | 7.464 | 396.6203 | -2.9438 | 2.1345 | 33.9412 | 2.7319 | 2.7151 | 92.2368 | 0.12233 | 1413.0856 | 264.9549 | 0.060408
2021-10-04 07:00 | 0.15015 | 2.1338 | 12.8636 | 7.488 | 396.6027 | -2.9603 | 2.1349 | 33.9414 | 2.7311 | 2.7143 | 92.2343 | 0.12311 | 1413.0865 | 266.5786 | 0.061038
2021-10-04 08:00 | 0.14892 | 2.1373 | 12.8645 | 7.4314 | 396.421 | -2.709 | 2.1381 | 33.9455 | 2.732 | 2.7152 | 92.1993 | 0.12204 | 1413.102 | 264.3479 | 0.060277
2021-10-04 09:00 | 0.14943 | 2.1329 | 12.8765 | 7.4364 | 397.0581 | 5.8448 | 2.1324 | 33.9286 | 2.744 | 2.7271 | 92.3335 | 0.1225 | 1413.0817 | 265.3079 | 0.060578
2021-10-04 10:00 | 0.15002 | 2.1352 | 12.8737 | 7.4299 | 396.7289 | 19.1312 | 2.1345 | 33.9377 | 2.7412 | 2.7243 | 92.2626 | 0.12299 | 1413.0932 | 266.3195 | 0.061029
2021-10-04 11:00 | 0.1495 | 2.1326 | 12.8797 | 7.4518 | 397.6237 | 34.639 | 2.1347 | 33.9098 | 2.7472 | 2.7303 | 92.4708 | 0.12256 | 1413.0803 | 265.4257 | 0.060631
2021-10-04 12:00 | 0.14954 | 2.1328 | 12.8812 | 7.4651 | 397.401 | 44.2656 | 2.1349 | 33.9167 | 2.7487 | 2.7318 | 92.4194 | 0.12259 | 1413.0812 | 265.4895 | 0.060669
2021-10-04 13:00 | 0.14916 | 2.1442 | 12.887 | 7.4073 | 398.0459 | 54.7339 | 2.1461 | 33.8906 | 2.7545 | 2.7376 | 92.5973 | 0.12223 | 1413.1356 | 264.7256 | 0.060747
2021-10-04 14:00 | 0.15041 | 2.1432 | 12.8894 | 7.4997 | 398.4994 | 59.205 | 2.145 | 33.877 | 2.7569 | 2.74 | 92.701 | 0.1233 | 1413.1321 | 266.9484 | 0.061598
2021-10-04 15:00 | 0.14902 | 2.1667 | 12.8927 | 7.4147 | 398.5728 | 75.0884 | 2.1691 | 33.8618 | 2.7602 | 2.7433 | 92.7779 | 0.12203 | 1413.2431 | 264.2677 | 0.061275
2021-10-04 16:00 | 0.15062 | 2.1569 | 12.9056 | 7.5412 | 398.1507 | 45.3142 | 2.158 | 33.8808 | 2.7731 | 2.756 | 92.6526 | 0.12343 | 1413.1986 | 267.194 | 0.062192
2021-10-04 17:00 | 0.14926 | 2.1586 | 12.908 | 7.4532 | 397.6608 | 31.1058 | 2.1595 | 33.8954 | 2.7754 | 2.7584 | 92.5415 | 0.12226 | 1413.2051 | 264.7694 | 0.061306
2021-10-04 18:00 | 0.14907 | 2.1607 | 12.9095 | 7.4536 | 396.9545 | 18.6805 | 2.1608 | 33.9166 | 2.777 | 2.7599 | 92.3804 | 0.12209 | 1413.2151 | 264.4053 | 0.061235
2021-10-04 19:00 | 0.15013 | 2.1617 | 12.914 | 7.4445 | 397.0031 | 8.9108 | 2.1622 | 33.9143 | 2.7815 | 2.7644 | 92.3958 | 0.12299 | 1413.2209 | 266.2804 | 0.06202
2021-10-04 20:00 | 0.15033 | 2.161 | 12.922 | 7.5124 | 397.3618 | 3.2372 | 2.1616 | 33.9034 | 2.7895 | 2.7723 | 92.4778 | 0.12317 | 1413.2178 | 266.6477 | 0.062182
2021-10-04 21:00 | 0.14913 | 2.1466 | 12.9267 | 7.4085 | 397.1801 | -0.028036 | 2.1475 | 33.9168 | 2.7942 | 2.777 | 92.3996 | 0.12219 | 1413.1477 | 264.6372 | 0.060984
2021-10-04 22:00 | 0.15062 | 2.1388 | 12.9301 | 7.5003 | 397.287 | -2.2494 | 2.1385 | 33.9182 | 2.7976 | 2.7804 | 92.4028 | 0.1235 | 1413.1121 | 267.367 | 0.061833
2021-10-04 23:00 | 0.15012 | 2.1217 | 12.9376 | 7.4965 | 397.1321 | -2.5369 | 2.1237 | 33.9311 | 2.8051 | 2.7879 | 92.3291 | 0.12313 | 1413.0297 | 266.6282 | 0.061057
2021-10-05 | 0.14957 | 2.1021 | 12.9407 | 7.4403 | 396.8658 | -2.6404 | 2.1004 | 33.952 | 2.8082 | 2.7909 | 92.2085 | 0.12273 | 1412.9351 | 265.83 | 0.060154
2021-10-05 01:00 | 0.14958 | 2.0754 | 12.939 | 7.4342 | 396.607 | -2.7113 | 2.076 | 33.9732 | 2.8065 | 2.7893 | 92.0871 | 0.12283 | 1412.8073 | 266.0836 | 0.05941
2021-10-05 02:00 | 0.15114 | 2.0575 | 12.9453 | 7.5307 | 396.3138 | -2.7628 | 2.0583 | 33.9918 | 2.8128 | 2.7955 | 91.9756 | 0.12423 | 1412.7234 | 269.0326 | 0.060029
2021-10-05 03:00 | 0.15158 | 2.0352 | 12.948 | 7.5593 | 396.3738 | -2.8018 | 2.0366 | 34.0017 | 2.8155 | 2.7982 | 91.9354 | 0.12468 | 1412.617 | 270.0042 | 0.059709
2021-10-05 04:00 | 0.15064 | 2.0126 | 12.9535 | 7.5273 | 396.6207 | -2.832 | 2.0139 | 34.0063 | 2.821 | 2.8036 | 91.9356 | 0.12396 | 1412.5072 | 268.5437 | 0.05843
2021-10-05 05:00 | 0.15047 | 1.9919 | 12.9531 | 7.4885 | 396.4993 | -2.8728 | 1.993 | 34.0213 | 2.8206 | 2.8032 | 91.855 | 0.12389 | 1412.4075 | 268.4301 | 0.057705
2021-10-05 06:00 | 0.14905 | 1.9665 | 12.9606 | 7.3808 | 396.4677 | -2.9024 | 1.9678 | 34.0362 | 2.8281 | 2.8107 | 91.7836 | 0.12276 | 1412.2841 | 266.1347 | 0.056002
2021-10-05 07:00 | 0.14812 | 1.9328 | 12.9647 | 7.3459 | 396.5753 | -2.9172 | 1.933 | 34.0517 | 2.8322 | 2.8148 | 91.7211 | 0.12208 | 1412.1211 | 264.7728 | 0.054355
2021-10-05 08:00 | 0.14843 | 1.9098 | 12.9665 | 7.4009 | 396.7787 | -2.5729 | 1.9107 | 34.0574 | 2.834 | 2.8165 | 91.7124 | 0.12243 | 1412.0105 | 265.5377 | 0.053875
2021-10-05 09:00 | 0.14824 | 1.8936 | 12.9702 | 7.4019 | 398.2692 | 11.6792 | 1.8947 | 34.0196 | 2.8377 | 2.8202 | 92.0167 | 0.12232 | 1411.9326 | 265.3449 | 0.053261
2021-10-05 10:00 | 0.14772 | 1.8186 | 12.974 | 7.3304 |  | 32.2059 | 1.8196 | 33.9389 | 2.8415 | 2.824 | 92.7328 | 0.12214 | 1411.5706 | 265.085 | 0.050532
2021-10-05 11:00 | 0.14768 | 1.8195 | 12.9804 | 7.363 |  | 32.527 | 1.8231 | 33.9644 | 2.8479 | 2.8304 | 92.537 | 0.1221 | 1411.5748 | 265.0106 | 0.050566
2021-10-05 12:00 | 0.14857 | 1.8234 | 12.9802 | 7.3902 | 399.9758 | 38.1219 | 1.8236 | 34.0053 | 2.8477 | 2.8302 | 92.2318 | 0.12286 | 1411.5949 | 266.5804 | 0.051321
2021-10-05 13:00 | 0.14756 | 1.7651 | 12.986 | 7.3396 |  | 47.4363 | 1.7671 | 34.008 | 2.8535 | 2.836 | 92.2963 | 0.12219 | 1411.3122 | 265.2826 | 0.048721
2021-10-05 14:00 | 0.14798 | 1.7417 | 12.9912 | 7.3307 |  | 55.7286 | 1.7113 | 33.9695 | 2.8587 | 2.8411 | 92.6683 | 0.12264 | 1411.1999 | 266.2548 | 0.048262
2021-10-05 15:00 | 0.14711 | 1.5764 | 12.9938 | 7.3176 |  | 39.895 | 1.5921 | 34.0358 | 2.8613 | 2.8437 | 92.3532 | 0.12247 | 1410.3984 | 266.202 | 0.041858
2021-10-05 16:00 | 0.14815 | 1.6533 | 12.9965 | 7.3569 |  | 40.4669 | 1.6342 | 34.0112 | 2.864 | 2.8464 | 92.4735 | 0.1231 | 1410.7726 | 267.3757 | 0.045367
2021-10-05 17:00 | 0.14771 | 1.5443 | 13.0006 | 7.3245 |  | 30.9828 | 1.5532 | 34.0695 | 2.8681 | 2.8505 | 92.1614 | 0.12311 | 1410.2433 | 267.5843 | 0.041137
2021-10-05 18:00 | 0.1465 | 1.4936 | 13.0036 | 7.3215 |  | 16.122 | 1.4949 | 34.1187 | 2.8711 | 2.8534 | 91.8834 | 0.12224 | 1409.9956 | 265.8667 | 0.038394
2021-10-05 19:00 | 0.14673 | 1.5339 | 13.007 | 7.3207 |  | 5.6786 | 1.5103 | 34.1249 | 2.8745 | 2.8568 | 91.8145 | 0.1223 | 1410.1921 | 265.9107 | 0.040092
2021-10-05 20:00 | 0.14608 | 1.4337 | 13.0097 | 7.2551 |  | 0.72485 | 1.428 | 34.1523 | 2.8772 | 2.8595 | 91.734 | 0.12209 | 1409.7042 | 265.659 | 0.035825
2021-10-05 21:00 | 0.14613 | 1.3807 | 13.0143 | 7.3218 |  | -2.1347 | 1.3812 | 34.1729 | 2.8818 | 2.8641 | 91.6517 | 0.12231 | 1409.4462 | 266.2254 | 0.033788
2021-10-05 22:00 | 0.14624 | 1.4086 | 13.0173 | 7.2702 |  | -2.6043 | 1.406 | 34.1786 | 2.8848 | 2.867 | 91.5725 | 0.12231 | 1409.5819 | 266.1729 | 0.034987
2021-10-05 23:00 | 0.14606 | 1.329 | 13.0209 | 7.27 |  | -2.7202 | 1.3277 | 34.2024 | 2.8884 | 2.8707 | 91.5128 | 0.12244 | 1409.1941 | 266.5787 | 0.031687
2021-10-06 | 0.14593 | 1.3721 | 13.0261 | 7.2591 |  | -2.7918 | 1.3722 | 34.2064 | 2.8936 | 2.8758 | 91.4176 | 0.12218 | 1409.4042 | 265.9558 | 0.033367
2021-10-06 01:00 | 0.14599 | 1.3135 | 13.0279 | 7.2451 |  | -2.842 | 1.3065 | 34.217 | 2.8954 | 2.8776 | 91.4375 | 0.12243 | 1409.1185 | 266.5956 | 0.031038
2021-10-06 02:00 | 0.14573 | 1.3064 | 13.0329 | 7.2289 |  | -2.8775 | 1.3049 | 34.2431 | 2.9004 | 2.8826 | 91.2476 | 0.12223 | 1409.0835 | 266.1929 | 0.030587
2021-10-06 03:00 | 0.14536 | 1.2546 | 13.0388 | 7.2201 |  | -2.9083 | 1.2455 | 34.2113 | 2.9063 | 2.8884 | 91.5696 | 0.12209 | 1408.8299 | 265.9908 | 0.02819
2021-10-06 04:00 | 0.14508 | 1.2103 | 13.0418 | 7.2847 |  | -2.9278 | 1.2071 | 34.2407 | 2.9093 | 2.8914 | 91.4097 | 0.12201 | 1408.6132 | 265.8998 | 0.026129
2021-10-06 05:00 | 0.14504 | 1.1823 | 13.0443 | 7.2386 |  | -2.9485 | 1.1687 | 34.2916 | 2.9118 | 2.8939 | 91.0928 | 0.12208 | 1408.4759 | 266.0903 | 0.024905
2021-10-06 06:00 | 0.14493 | 1.1535 | 13.048 | 7.2209 |  | -2.9645 | 1.1466 | 34.3124 | 2.9155 | 2.8976 | 90.9727 | 0.12208 | 1408.3349 | 266.1524 | 0.023589
2021-10-06 07:00 | 0.1448 | 1.1387 | 13.0485 | 7.2211 |  | -2.9739 | 1.1458 | 34.3329 | 2.916 | 2.898 | 90.8239 | 0.12202 | 1408.2621 | 266.0607 | 0.022849
2021-10-06 08:00 | 0.14511 | 1.1622 | 13.0537 | 7.2193 |  | -2.819 | 1.1563 | 34.3165 | 2.9212 | 2.9032 | 90.9286 | 0.12221 | 1408.3777 | 266.4064 | 0.024128
2021-10-06 09:00 | 0.14469 | 1.1278 | 13.055 | 7.2361 |  | 0.69114 | 1.1242 | 34.2683 | 2.9225 | 2.9045 | 91.3292 | 0.12196 | 1408.209 | 265.9465 | 0.022319
2021-10-06 10:00 | 0.14512 | 1.1683 | 13.0573 | 7.1742 |  | 13.7971 | 1.1583 | 34.1666 | 2.9248 | 2.9068 | 92.03 | 0.12219 | 1408.4078 | 266.363 | 0.024419
2021-10-06 11:00 | 0.1447 | 1.1606 | 13.0583 | 7.1677 |  | 40.3386 | 1.1664 | 34.079 | 2.9258 | 2.9078 | 92.6689 | 0.12185 | 1408.3694 | 265.6591 | 0.023782
2021-10-06 12:00 | 0.14574 | 1.2442 | 13.0598 | 7.1177 |  | 94.3943 | 1.264 | 33.9389 | 2.9273 | 2.9093 | 93.5734 | 0.12246 | 1408.7801 | 266.7853 | 0.028133
2021-10-06 13:00 | 0.14621 | 1.3088 | 13.0632 | 7.1535 |  | 62.8447 | 1.3068 | 33.989 | 2.9307 | 2.9127 | 93.133 | 0.12265 | 1409.096 | 267.0472 | 0.03118
2021-10-06 14:00 | 0.14638 | 1.3524 | 13.066 | 7.1588 |  | 59.1293 | 1.3517 | 33.9937 | 2.9335 | 2.9154 | 93.0298 | 0.12264 | 1409.3091 | 266.9568 | 0.033095
2021-10-06 15:00 | 0.14691 | 1.3609 | 13.0686 | 7.1966 |  | 54.075 | 1.3547 | 34.0817 | 2.9361 | 2.918 | 92.3678 | 0.12307 | 1409.3514 | 267.8331 | 0.033827
2021-10-06 16:00 | 0.14637 | 1.3051 | 13.07 | 7.2126 |  | 44.4289 | 1.3344 | 34.0789 | 2.9375 | 2.9194 | 92.4193 | 0.1228 | 1409.0785 | 267.3697 | 0.031177
2021-10-06 17:00 | 0.14656 | 1.341 | 13.0697 | 7.211 |  | 32.2656 | 1.3353 | 34.1354 | 2.9372 | 2.9192 | 91.9979 | 0.12284 | 1409.2537 | 267.3889 | 0.032779
2021-10-06 18:00 | 0.14617 | 1.2926 | 13.0711 | 7.1733 |  | 17.9229 | 1.303 | 34.1847 | 2.9386 | 2.9205 | 91.6817 | 0.12267 | 1409.0169 | 267.1219 | 0.03052
2021-10-06 19:00 | 0.14616 | 1.2696 | 13.0686 | 7.1812 |  | 7.9077 | 1.2792 | 34.2384 | 2.9361 | 2.9181 | 91.3201 | 0.12274 | 1408.9047 | 267.3136 | 0.029544
2021-10-06 20:00 | 0.14625 | 1.2663 | 13.0677 | 7.2744 |  | 1.9367 | 1.2526 | 34.2807 | 2.9352 | 2.9172 | 91.0489 | 0.12283 | 1408.8888 | 267.5148 | 0.029469
2021-10-06 21:00 | 0.1454 | 1.201 | 13.0702 | 7.2137 |  | -1.5031 | 1.1934 | 34.3176 | 2.9377 | 2.9197 | 90.8656 | 0.12232 | 1408.5684 | 266.5669 | 0.0261
2021-10-06 22:00 | 0.14541 | 1.1769 | 13.0711 | 7.2154 |  | -2.5747 | 1.1587 | 34.3488 | 2.9386 | 2.9206 | 90.6881 | 0.12242 | 1408.4506 | 266.8207 | 0.025075
2021-10-06 23:00 | 0.14551 | 1.2172 | 13.0701 | 7.2299 | 398.4467 | -2.7042 | 1.2114 | 34.3855 | 2.9376 | 2.9195 | 90.3441 | 0.12237 | 1408.6478 | 266.6278 | 0.026877
2021-10-07 | 0.14635 | 1.174 | 13.0692 | 7.2057 | 398.6774 | -2.7906 | 1.1768 | 34.3971 | 2.9367 | 2.9186 | 90.3105 | 0.12326 | 1408.4372 | 268.5618 | 0.025609
2021-10-07 01:00 | 0.14575 | 1.1201 | 13.0634 | 7.2547 | 398.5637 | -2.8444 | 1.2078 | 34.3837 | 2.9309 | 2.9129 | 90.3619 | 0.12293 | 1408.1723 | 267.9759 | 0.022783
2021-10-07 02:00 | 0.1449 | 1.0891 | 13.0646 | 7.1864 | 399.6878 | -2.8864 | 1.1134 | 34.4003 | 2.9321 | 2.9141 | 90.3796 | 0.12229 | 1408.0192 | 266.7023 | 0.02079
2021-10-07 03:00 | 0.14602 | 1.171 | 13.0591 | 7.2092 | 399.4012 | -2.9177 | 1.1195 | 34.4058 | 2.9266 | 2.9087 | 90.3306 | 0.12297 | 1408.4221 | 267.981 | 0.02519
2021-10-07 04:00 | 0.14665 | 1.1445 | 13.0557 | 7.1729 | 399.7698 | -2.9361 | 1.1541 | 34.3755 | 2.9232 | 2.9052 | 90.501 | 0.12363 | 1408.2928 | 269.3974 | 0.024469
2021-10-07 05:00 | 0.14577 | 1.1368 | 13.053 | 7.1743 | 399.5834 | -2.9515 | 1.1409 | 34.3885 | 2.9205 | 2.9026 | 90.4253 | 0.12288 | 1408.2542 | 267.8442 | 0.023482
2021-10-07 06:00 | 0.14586 | 1.1251 | 13.0489 | 7.1797 | 399.8052 | -2.968 | 1.1273 | 34.389 | 2.9164 | 2.8985 | 90.4415 | 0.123 | 1408.1966 | 268.1303 | 0.02301
2021-10-07 07:00 | 0.14623 | 1.1256 | 13.0442 | 7.1918 | 399.4557 | -2.9763 | 1.1272 | 34.3999 | 2.9117 | 2.8938 | 90.3625 | 0.12333 | 1408.1998 | 268.8038 | 0.023278
2021-10-07 08:00 | 0.14515 | 1.1343 | 13.0372 | 7.1343 |  | -2.8799 | 1.1375 | 34.3663 | 2.9047 | 2.8869 | 90.5924 | 0.12234 | 1408.2408 | 266.732 | 0.022845
2021-10-07 09:00 | 0.14536 | 1.1267 | 13.0305 | 7.1195 |  | 2.1549 | 1.1267 | 34.3054 | 2.898 | 2.8802 | 91.0526 | 0.12256 | 1408.2039 | 267.197 | 0.022631
2021-10-07 10:00 | 0.14561 | 1.1101 | 13.0238 | 7.1475 |  | 3.2142 | 1.1134 | 34.296 | 2.8913 | 2.8735 | 91.1416 | 0.12283 | 1408.1227 | 267.8027 | 0.022036
2021-10-07 11:00 | 0.14486 | 1.0927 | 13.0152 | 7.0543 |  | 15.4969 | 1.0942 | 34.2546 | 2.8827 | 2.865 | 91.4739 | 0.12224 | 1408.036 | 266.5988 | 0.020675
2021-10-07 12:00 | 0.14596 | 1.0799 | 13.0071 | 7.1798 |  | 14.2519 | 1.0818 | 34.2696 | 2.8746 | 2.857 | 91.3816 | 0.12325 | 1407.9745 | 268.7317 | 0.020849
2021-10-07 13:00 | 0.14592 | 1.0866 | 12.9966 | 7.0981 |  | 19.1732 | 1.0897 | 34.2313 | 2.8641 | 2.8465 | 91.6525 | 0.12319 | 1408.0073 | 268.5968 | 0.021071
2021-10-07 14:00 | 0.14616 | 1.0889 | 12.986 | 7.1006 |  | 23.1653 | 1.0915 | 34.2064 | 2.8535 | 2.8359 | 91.8336 | 0.1234 | 1408.0185 | 269.0165 | 0.021291
2021-10-07 15:00 | 0.14469 | 1.0452 | 12.9738 | 7.1582 |  | 19.8527 | 1.045 | 34.2456 | 2.8413 | 2.8239 | 91.6131 | 0.12226 | 1407.802 | 266.7276 | 0.01819
2021-10-07 16:00 | 0.14575 | 0.97823 | 12.9629 | 7.1373 |  | 10.7519 | 0.9751 | 34.3161 | 2.8304 | 2.813 | 91.1969 | 0.12344 | 1407.4741 | 269.3195 | 0.015805
2021-10-07 17:00 | 0.14632 | 0.96122 | 12.9485 | 7.0833 |  | 3.7524 | 0.96225 | 34.3145 | 2.816 | 2.7987 | 91.2273 | 0.12401 | 1407.3909 | 270.5315 | 0.015345
2021-10-07 18:00 | 0.14521 | 0.91791 | 12.936 | 7.1275 |  | -2.3204 | 0.9194 | 34.3463 | 2.8035 | 2.7863 | 91.057 | 0.12318 | 1407.1761 | 268.8808 | 0.012413
2021-10-07 19:00 | 0.1441 | 0.85053 | 12.9386 | 7.3482 |  | -2.7167 | 0.8515 | 34.3627 | 2.8061 | 2.7889 | 91.0358 | 0.12244 | 1406.8426 | 267.4651 | 0.0083491
2021-10-07 20:00 | 0.14485 | 0.8667 | 12.9077 | 7.4365 |  | -2.8255 | 0.86915 | 34.3539 | 2.7752 | 2.7581 | 91.0747 | 0.12305 | 1406.9228 | 268.7088 | 0.0095332
2021-10-07 21:00 | 0.14538 | 0.80182 | 12.9037 | 7.571 |  | -2.8965 | 0.8031 | 34.3777 | 2.7712 | 2.7542 | 90.9961 | 0.12376 | 1406.6032 | 270.3221 | 0.0066982
2021-10-07 22:00 | 0.14519 | 0.73365 | 12.9072 | 7.7548 |  | -2.9408 | 0.7353 | 34.404 | 2.7747 | 2.7576 | 90.9029 | 0.12384 | 1406.266 | 270.6164 | 0.003127
2021-10-07 23:00 | 0.14533 | 0.71024 | 12.8839 | 7.8769 |  | -2.9698 | 0.71075 | 34.3969 | 2.7514 | 2.7345 | 90.9903 | 0.12406 | 1406.15 | 271.1123 | 0.0019131
2021-10-08 | 0.14629 | 0.63043 | 12.8803 | 7.9421 |  | -2.9946 | 0.6313 | 34.4186 | 2.7478 | 2.7309 | 90.947 | 0.12521 | 1405.7557 | 273.6708 | -0.0015757
2021-10-08 01:00 | 0.14602 | 0.59054 | 12.8648 | 7.9346 |  | -3.0106 | 0.59085 | 34.4334 | 2.7323 | 2.7155 | 90.8979 | 0.12512 | 1405.5572 | 273.5623 | -0.0039758
2021-10-08 02:00 | 0.14497 | 0.56595 | 12.8368 | 7.9118 |  | -3.0224 | 0.5636 | 34.452 | 2.7043 | 2.6877 | 90.8008 | 0.12426 | 1405.4334 | 271.8239 | -0.0062195
2021-10-08 03:00 | 0.14454 | 0.48384 | 12.8379 | 7.9433 |  | -3.0348 | 0.4827 | 34.4747 | 2.7054 | 2.6888 | 90.7522 | 0.12418 | 1405.0247 | 271.816 | -0.011035
2021-10-08 04:00 | 0.14605 | 0.43522 | 12.8225 | 8.0209 |  | -3.0443 | 0.43455 | 34.4806 | 2.69 | 2.6735 | 90.7784 | 0.12572 | 1404.7843 | 275.135 | -0.012719
2021-10-08 05:00 | 0.14587 | 0.39808 | 12.8085 | 7.9427 |  | -3.0514 | 0.39755 | 34.4943 | 2.676 | 2.6595 | 90.7322 | 0.1257 | 1404.5988 | 275.1735 | -0.015026
2021-10-08 06:00 | 0.14568 | 0.43206 | 12.8015 | 7.8844 |  | -3.0573 | 0.4326 | 34.5058 | 2.669 | 2.6526 | 90.5977 | 0.1254 | 1404.7678 | 274.4718 | -0.013277
2021-10-08 07:00 | 0.14502 | 0.38205 | 12.7948 | 7.8997 |  | -3.0603 | 0.3808 | 34.5183 | 2.6623 | 2.646 | 90.5816 | 0.12499 | 1404.5176 | 273.7192 | -0.016646
2021-10-08 08:00 | 0.14459 | 0.28848 | 12.7878 | 7.8379 |  | -2.9574 | 0.28935 | 34.5279 | 2.6553 | 2.639 | 90.643 | 0.12496 | 1404.0498 | 273.8362 | -0.022446
2021-10-08 09:00 | 0.14606 | 0.34586 | 12.791 | 7.8655 |  | 0.49301 | 0.32655 | 34.52 | 2.6585 | 2.6421 | 90.6467 | 0.12607 | 1404.3383 | 276.0504 | -0.017978
2021-10-08 10:00 | 0.14297 | 0.22713 | 12.7814 | 7.7095 |  | 12.0311 | 0.22795 | 34.5236 | 2.6489 | 2.6327 | 90.7616 | 0.12372 | 1403.7407 | 271.3734 | -0.027341
2021-10-08 11:00 | 0.14242 | 0.27343 | 12.769 | 7.6303 |  | 22.3911 | 0.2744 | 34.5047 | 2.6365 | 2.6203 | 90.8323 | 0.12305 | 1403.9715 | 269.8799 | -0.025045
2021-10-08 12:00 | 0.14392 | 0.35369 | 12.765 | 7.6741 |  | 25.5624 | 0.3505 | 34.4817 | 2.6325 | 2.6164 | 90.8917 | 0.1241 | 1404.3742 | 271.9196 | -0.019249
2021-10-08 13:00 | 0.14208 | 0.24613 | 12.7616 | 7.5739 |  | 35.2789 | 0.2384 | 34.4769 | 2.6291 | 2.6129 | 91.0869 | 0.12284 | 1403.8344 | 269.4949 | -0.026966
2021-10-08 14:00 | 0.14094 | 0.22333 | 12.7651 | 7.4739 |  | 44.3437 | 0.2255 | 34.4751 | 2.6326 | 2.6164 | 91.1188 | 0.12189 | 1403.7189 | 267.5551 | -0.029167
2021-10-08 15:00 | 0.14274 | 0.30912 | 12.7696 | 7.3961 |  | 43.0899 | 0.31145 | 34.4599 | 2.6371 | 2.6209 | 91.1064 | 0.12321 | 1404.1503 | 270.1428 | -0.022694
2021-10-08 16:00 | 0.14309 | 0.33735 | 12.7724 | 7.3909 |  | 36.9556 | 0.33675 | 34.4444 | 2.6399 | 2.6236 | 91.1838 | 0.12341 | 1404.2918 | 270.5167 | -0.020774
2021-10-08 17:00 | 0.14324 | 0.42733 | 12.7751 | 7.3814 |  | 27.8955 | 0.42925 | 34.4236 | 2.6426 | 2.6264 | 91.2023 | 0.12322 | 1404.7408 | 269.9258 | -0.015481
2021-10-08 18:00 | 0.14316 | 0.35252 | 12.7755 | 7.4027 |  | 11.1765 | 0.35465 | 34.5224 | 2.643 | 2.6268 | 90.589 | 0.12342 | 1404.3676 | 270.5005 | -0.019825
2021-10-08 19:00 | 0.14358 | 0.30823 | 12.7789 | 7.3586 |  | 1.9077 | 0.30835 | 34.5607 | 2.6464 | 2.6301 | 90.3768 | 0.12396 | 1404.1471 | 271.7252 | -0.022081
2021-10-08 20:00 | 0.14348 | 0.28407 | 12.7813 | 7.322 |  | -1.9218 | 0.2841 | 34.5733 | 2.6488 | 2.6325 | 90.3206 | 0.12397 | 1404.0262 | 271.7826 | -0.023564
2021-10-08 21:00 | 0.14222 | 0.442 | 12.7858 | 7.1524 |  | -2.6971 | 0.44595 | 34.4948 | 2.6533 | 2.637 | 90.6589 | 0.12224 | 1404.8128 | 267.8622 | -0.015352
2021-10-08 22:00 | 0.14259 | 0.42762 | 12.7859 | 7.09 |  | -2.8131 | 0.43095 | 34.494 | 2.6534 | 2.6371 | 90.686 | 0.12263 | 1404.7416 | 268.7044 | -0.015889
2021-10-08 23:00 | 0.14222 | 0.40786 | 12.7864 | 7.0933 |  | -2.887 | 0.40895 | 34.5165 | 2.6539 | 2.6376 | 90.5539 | 0.12237 | 1404.6426 | 268.1915 | -0.017285
2021-10-09 | 0.1428 | 0.40648 | 12.7882 | 7.1329 |  | -2.9337 | 0.40495 | 34.5147 | 2.6557 | 2.6394 | 90.5726 | 0.1229 | 1404.6365 | 269.3029 | -0.016923
2021-10-09 01:00 | 0.14218 | 0.3661 | 12.7874 | 7.1235 |  | -2.9674 | 0.37135 | 34.5486 | 2.6549 | 2.6386 | 90.3746 | 0.12249 | 1404.4344 | 268.5295 | -0.019702
2021-10-09 02:00 | 0.1427 | 0.35754 | 12.7891 | 7.1292 |  | -2.994 | 0.3635 | 34.5694 | 2.6566 | 2.6402 | 90.2351 | 0.12298 | 1404.3923 | 269.5764 | -0.019809
2021-10-09 03:00 | 0.14255 | 0.33598 | 12.7883 | 7.167 |  | -3.0124 | 0.33605 | 34.615 | 2.6558 | 2.6395 | 89.9448 | 0.12293 | 1404.2845 | 269.5179 | -0.02117
2021-10-09 04:00 | 0.14233 | 0.32897 | 12.7892 | 7.1026 |  | -3.0272 | 0.33105 | 34.6212 | 2.6567 | 2.6404 | 89.9076 | 0.12276 | 1404.2492 | 269.1705 | -0.021738
2021-10-09 05:00 | 0.14198 | 0.31899 | 12.7917 | 7.0424 |  | -3.0402 | 0.31775 | 34.6087 | 2.6592 | 2.6429 | 90.0166 | 0.12248 | 1404.199 | 268.6086 | -0.022568
2021-10-09 06:00 | 0.14184 | 0.29191 | 12.7939 | 7.0384 |  | -3.0739 | 0.2952 | 34.6058 | 2.6614 | 2.645 | 90.0697 | 0.12245 | 1404.0635 | 268.5881 | -0.024261
2021-10-09 07:00 | 0.14149 | 0.30241 | 12.7944 | 7.0318 |  | -3.0828 | 0.304 | 34.6179 | 2.6619 | 2.6456 | 89.9699 | 0.1221 | 1404.1156 | 267.8339 | -0.023895
2021-10-09 08:00 | 0.14167 | 0.28604 | 12.7941 | 6.973 |  | -2.9858 | 0.28875 | 34.6303 | 2.6616 | 2.6453 | 89.9017 | 0.12232 | 1404.034 | 268.3332 | -0.024729
2021-10-09 09:00 | 0.14181 | 0.28514 | 12.7972 | 6.9677 |  | 2.8043 | 0.28215 | 34.5834 | 2.6647 | 2.6484 | 90.2498 | 0.12245 | 1404.0297 | 268.6048 | -0.024663
2021-10-09 10:00 | 0.14108 | 0.25639 | 12.7976 | 7.0479 |  | 14.9806 | 0.2541 | 34.5672 | 2.6651 | 2.6487 | 90.4076 | 0.12189 | 1403.885 | 267.4981 | -0.026915
2021-10-09 11:00 | 0.14208 | 0.25947 | 12.7973 | 7.0354 |  | 52.7277 | 0.26825 | 34.4783 | 2.6648 | 2.6484 | 91.0339 | 0.12279 | 1403.9017 | 269.3755 | -0.025984
2021-10-09 12:00 | 0.14254 | 0.29455 | 12.7995 | 7.0948 |  | 44.1255 | 0.3069 | 34.5036 | 2.667 | 2.6506 | 90.7947 | 0.12307 | 1404.0777 | 269.8903 | -0.023555
2021-10-09 13:00 | 0.14293 | 0.32442 | 12.8018 | 7.015 |  | 60.7623 | 0.33385 | 34.4516 | 2.6693 | 2.6529 | 91.1348 | 0.12332 | 1404.2275 | 270.3526 | -0.021493
2021-10-09 14:00 | 0.14305 | 0.34447 | 12.8042 | 7.0608 |  | 51.0865 | 0.3476 | 34.4751 | 2.6716 | 2.6552 | 90.9432 | 0.12335 | 1404.3277 | 270.3738 | -0.020228
2021-10-09 15:00 | 0.14305 | 0.35029 | 12.8105 | 7.0442 |  | 47.1512 | 0.3518 | 34.4546 | 2.678 | 2.6615 | 91.0873 | 0.12333 | 1404.3569 | 270.314 | -0.019859
2021-10-09 16:00 | 0.14249 | 0.34618 | 12.8146 | 7.0605 |  | 39.3645 | 0.3453 | 34.5013 | 2.6821 | 2.6656 | 90.756 | 0.12284 | 1404.3357 | 269.2913 | -0.020494
2021-10-09 17:00 | 0.14215 | 0.30776 | 12.8169 | 6.9845 |  | 27.0575 | 0.30945 | 34.5762 | 2.6844 | 2.668 | 90.2631 | 0.12268 | 1404.1435 | 269.038 | -0.022973
2021-10-09 18:00 | 0.14281 | 0.29864 | 12.8206 | 7.017 |  | 12.5043 | 0.29835 | 34.6262 | 2.6881 | 2.6716 | 89.9179 | 0.12331 | 1404.0988 | 270.3729 | -0.023002
2021-10-09 19:00 | 0.14245 | 0.28836 | 12.8239 | 6.9754 |  | 3.1976 | 0.2812 | 34.6478 | 2.6914 | 2.6748 | 89.7863 | 0.12301 | 1404.047 | 269.779 | -0.023865
2021-10-09 20:00 | 0.14233 | 0.2518 | 12.8258 | 6.9848 |  | -0.97432 | 0.25235 | 34.6676 | 2.6933 | 2.6767 | 89.6852 | 0.12304 | 1403.8641 | 269.9096 | -0.026116
2021-10-09 21:00 | 0.14226 | 0.241 | 12.8283 | 7.011 |  | -2.6421 | 0.24695 | 34.6887 | 2.6958 | 2.6792 | 89.5418 | 0.12302 | 1403.81 | 269.8981 | -0.026796
2021-10-09 22:00 | 0.14196 | 0.21579 | 12.8311 | 7.0245 |  | -2.7841 | 0.21375 | 34.7195 | 2.6986 | 2.682 | 89.3676 | 0.12284 | 1403.6835 | 269.5614 | -0.028529
2021-10-09 23:00 | 0.14203 | 0.21144 | 12.8312 | 6.9981 |  | -2.8692 | 0.2114 | 34.7593 | 2.6987 | 2.6821 | 89.086 | 0.12292 | 1403.6618 | 269.7465 | -0.028735
2021-10-10 | 0.14232 | 0.19656 | 12.8328 | 6.9842 |  | -2.9248 | 0.202 | 34.8117 | 2.7003 | 2.6837 | 88.7258 | 0.12324 | 1403.5877 | 270.4439 | -0.029412
2021-10-10 01:00 | 0.14198 | 0.19934 | 12.8359 | 7.0115 |  | -2.9586 | 0.19945 | 34.7814 | 2.7034 | 2.6868 | 88.9449 | 0.12292 | 1403.6012 | 269.7658 | -0.029483
2021-10-10 02:00 | 0.14183 | 0.20296 | 12.8345 | 6.9997 |  | -2.984 | 0.20305 | 34.7871 | 2.702 | 2.6854 | 88.8993 | 0.12277 | 1403.6191 | 269.4477 | -0.029381
2021-10-10 03:00 | 0.14244 | 0.20083 | 12.8386 | 7.014 |  | -3.0041 | 0.1989 | 34.8248 | 2.7061 | 2.6895 | 88.6371 | 0.12333 | 1403.6093 | 270.6279 | -0.029034
2021-10-10 04:00 | 0.14228 | 0.21022 | 12.8418 | 6.9736 |  | -3.0207 | 0.20815 | 34.813 | 2.7093 | 2.6926 | 88.7083 | 0.12315 | 1403.6562 | 270.2327 | -0.028568
2021-10-10 05:00 | 0.14241 | 0.22342 | 12.8436 | 6.9583 |  | -3.0325 | 0.22355 | 34.8364 | 2.7111 | 2.6945 | 88.52 | 0.12322 | 1403.7225 | 270.3421 | -0.027668
2021-10-10 06:00 | 0.14213 | 0.22313 | 12.8441 | 6.8945 |  | -3.0414 | 0.22185 | 34.8699 | 2.7116 | 2.695 | 88.2853 | 0.12297 | 1403.7206 | 269.8191 | -0.02789
2021-10-10 07:00 | 0.14257 | 0.23057 | 12.8435 | 6.9154 | 398.0512 | -3.0496 | 0.22985 | 34.9351 | 2.711 | 2.6944 | 87.8142 | 0.12334 | 1403.7585 | 270.5839 | -0.027116
2021-10-10 08:00 | 0.1425 | 0.23324 | 12.846 | 6.9163 | 398.8912 | -2.9509 | 0.2344 | 34.9063 | 2.7135 | 2.6968 | 88.0108 | 0.12326 | 1403.7717 | 270.4162 | -0.026999
2021-10-10 09:00 | 0.14266 | 0.22985 | 12.8474 | 6.881 |  | 2.6902 | 0.2347 | 34.5295 | 2.7149 | 2.6983 | 90.7092 | 0.12342 | 1403.755 | 270.7492 | -0.027077
2021-10-10 10:00 | 0.14204 | 0.22848 | 12.8507 | 6.8835 |  | 17.8561 | 0.238 | 34.0552 | 2.7182 | 2.7015 | 94.222 | 0.12286 | 1403.7474 | 269.5887 | -0.027604
2021-10-10 11:00 | 0.14251 | 0.2346 | 12.8491 | 6.8801 |  | 28.4243 | 0.2449 | 33.7052 | 2.7166 | 2.6999 | 96.8967 | 0.12327 | 1403.7786 | 270.4197 | -0.026895
2021-10-10 12:00 | 0.14224 | 0.23514 | 12.8526 | 6.8947 |  | 44.546 | 0.2518 | 33.6958 | 2.7201 | 2.7034 | 96.9598 | 0.12302 | 1403.781 | 269.9059 | -0.027044
2021-10-10 13:00 | 0.14228 | 0.24229 | 12.8567 | 6.8398 |  | 36.3251 | 0.25425 | 33.7885 | 2.7242 | 2.7074 | 96.2366 | 0.12304 | 1403.8169 | 269.9199 | -0.026562
2021-10-10 14:00 | 0.1422 | 0.25378 | 12.8619 | 6.8365 |  | 32.1514 | 0.2582 | 33.8692 | 2.7294 | 2.7126 | 95.6094 | 0.12291 | 1403.8744 | 269.6441 | -0.025912
2021-10-10 15:00 | 0.14271 | 0.25437 | 12.8684 | 6.8438 |  | 28.5242 | 0.25905 | 33.9926 | 2.7359 | 2.7191 | 94.6655 | 0.12338 | 1403.8781 | 270.6188 | -0.025458
2021-10-10 16:00 | 0.14263 | 0.2552 | 12.8742 | 6.8057 |  | 20.3229 | 0.2596 | 34.2155 | 2.7417 | 2.7248 | 92.9868 | 0.1233 | 1403.8822 | 270.4526 | -0.025442
2021-10-10 17:00 | 0.14235 | 0.24964 | 12.8804 | 6.8024 |  | 10.8093 | 0.25485 | 34.43 | 2.7479 | 2.731 | 91.4072 | 0.12306 | 1403.8542 | 269.9669 | -0.025954
2021-10-10 18:00 | 0.14187 | 0.24038 | 12.8862 | 6.7945 |  | 1.1288 | 0.2424 | 34.6898 | 2.7537 | 2.7368 | 89.5395 | 0.12267 | 1403.8073 | 269.1509 | -0.026835
2021-10-10 19:00 | 0.14217 | 0.24215 | 12.8915 | 6.8327 |  | -2.4984 | 0.24295 | 34.8098 | 2.759 | 2.7421 | 88.6819 | 0.12293 | 1403.8166 | 269.711 | -0.026475
2021-10-10 20:00 | 0.14237 | 0.24242 | 12.896 | 6.8173 | 399.9577 | -2.7569 | 0.24285 | 34.8683 | 2.7635 | 2.7465 | 88.267 | 0.12311 | 1403.8183 | 270.0762 | -0.026292
2021-10-10 21:00 | 0.14194 | 0.23525 | 12.9017 | 6.7736 | 399.0826 | -2.8586 | 0.2366 | 34.8991 | 2.7692 | 2.7522 | 88.0582 | 0.12275 | 1403.7819 | 269.3438 | -0.027008
2021-10-10 22:00 | 0.14215 | 0.2345 | 12.9066 | 6.7588 | 397.9959 | -2.9207 | 0.23535 | 34.9338 | 2.7741 | 2.7571 | 87.8154 | 0.12294 | 1403.7785 | 269.7371 | -0.026877
2021-10-10 23:00 | 0.14179 | 0.23085 | 12.9124 | 6.772 | 395.8942 | -2.9609 | 0.23235 | 35.0016 | 2.7799 | 2.7628 | 87.3441 | 0.12263 | 1403.7599 | 269.091 | -0.027335
2021-10-11 | 0.14239 | 0.24128 | 12.9185 | 6.7708 | 395.8661 | -2.9905 | 0.23695 | 34.9999 | 2.786 | 2.7689 | 87.3495 | 0.12314 | 1403.8129 | 270.1406 | -0.026226
2021-10-11 01:00 | 0.14254 | 0.23508 | 12.9253 | 6.7264 | 395.6538 | -3.0106 | 0.2361 | 35.0071 | 2.7928 | 2.7757 | 87.3007 | 0.1233 | 1403.7822 | 270.4848 | -0.026451
2021-10-11 02:00 | 0.14291 | 0.2348 | 12.9319 | 6.7333 | 397.9471 | -3.0289 | 0.23015 | 34.9382 | 2.7994 | 2.7822 | 87.7922 | 0.12363 | 1403.7814 | 271.1888 | -0.026159
2021-10-11 03:00 | 0.14208 | 0.23514 | 12.9395 | 6.7574 | 399.2325 | -3.0425 | 0.2355 | 34.8951 | 2.807 | 2.7897 | 88.0886 | 0.12288 | 1403.7821 | 269.6079 | -0.02672
2021-10-11 04:00 | 0.14245 | 0.23293 | 12.9465 | 6.7625 | 399.4835 | -3.0532 | 0.23375 | 34.8882 | 2.814 | 2.7967 | 88.1398 | 0.12322 | 1403.7717 | 270.3317 | -0.026541
2021-10-11 05:00 | 0.14263 | 0.23153 | 12.9509 | 7.1699 | 399.3629 | -3.0621 | 0.233 | 34.8924 | 2.8184 | 2.8011 | 88.1115 | 0.12339 | 1403.765 | 270.6792 | -0.026472
2021-10-11 06:00 | 0.14265 | 0.23012 | 12.9556 | 7.1853 |  | -3.0691 | 0.22975 | 34.8154 | 2.8231 | 2.8058 | 88.6613 | 0.12341 | 1403.758 | 270.7288 | -0.026519
2021-10-11 07:00 | 0.14278 | 0.23085 | 12.9615 | 7.1714 | 399.9883 | -3.0757 | 0.2305 | 34.8742 | 2.829 | 2.8116 | 88.2433 | 0.12352 | 1403.7619 | 270.9667 | -0.026349
2021-10-11 08:00 | 0.1426 | 0.23913 | 12.9655 | 7.1997 | 399.4767 | -3.0514 | 0.2361 | 34.8871 | 2.833 | 2.8156 | 88.1442 | 0.12333 | 1403.8032 | 270.5482 | -0.025964
2021-10-11 09:00 | 0.14193 | 0.24471 | 12.9699 | 7.1605 |  | -2.7959 | 0.2462 | 34.7584 | 2.8374 | 2.8199 | 89.0441 | 0.12271 | 1403.8303 | 269.2292 | -0.026104
2021-10-11 10:00 | 0.14279 | 0.24027 | 12.9744 | 7.1278 |  | 5.4231 | 0.2416 | 34.3205 | 2.8419 | 2.8245 | 92.2328 | 0.1235 | 1403.8093 | 270.9044 | -0.025706
2021-10-11 11:00 | 0.14212 | 0.26705 | 12.9772 | 7.1624 |  | 24.8077 | 0.25885 | 33.8013 | 2.8447 | 2.8272 | 96.1308 | 0.12279 | 1403.9424 | 269.3677 | -0.024593
2021-10-11 12:00 | 0.14249 | 0.28857 | 12.9799 | 7.1256 |  | 38.5501 | 0.2752 | 33.4987 | 2.8474 | 2.8299 | 98.4724 | 0.12305 | 1404.0505 | 269.8643 | -0.023026
2021-10-11 13:00 | 0.14301 | 0.27344 | 12.986 | 7.1489 |  | 33.8358 | 0.27695 | 33.7088 | 2.8535 | 2.836 | 96.8213 | 0.12358 | 1403.9757 | 270.9999 | -0.023503
2021-10-11 14:00 | 0.14232 | 0.26667 | 12.9945 | 7.1021 |  | 28.0629 | 0.27555 | 33.7523 | 2.862 | 2.8444 | 96.4856 | 0.12298 | 1403.9411 | 269.7567 | -0.024377
2021-10-11 15:00 | 0.14291 | 0.27281 | 12.9972 | 7.1313 |  | 22.3681 | 0.275 | 33.8099 | 2.8647 | 2.8471 | 96.0412 | 0.12349 | 1403.9725 | 270.8139 | -0.023559
2021-10-11 16:00 | 0.14271 | 0.27469 | 12.9991 | 7.0917 |  | 15.6666 | 0.27495 | 34.1393 | 2.8666 | 2.849 | 93.5351 | 0.1233 | 1403.9817 | 270.4094 | -0.02359
2021-10-11 17:00 | 0.14302 | 0.27279 | 13.0041 | 7.0795 |  | 5.0369 | 0.27275 | 34.3394 | 2.8716 | 2.854 | 92.0482 | 0.12359 | 1403.9727 | 271.0241 | -0.023443
2021-10-11 18:00 | 0.14276 | 0.27072 | 13.0067 | 7.0642 |  | -1.9419 | 0.27135 | 34.5998 | 2.8742 | 2.8565 | 90.1475 | 0.12336 | 1403.962 | 270.5379 | -0.023752
2021-10-11 19:00 | 0.1426 | 0.27086 | 13.0079 | 7.0608 |  | -2.748 | 0.27115 | 34.7145 | 2.8754 | 2.8577 | 89.3223 | 0.12322 | 1403.9626 | 270.2388 | -0.023854
2021-10-11 20:00 | 0.14301 | 0.2707 | 13.0068 | 7.0791 |  | -2.8645 | 0.27145 | 34.7155 | 2.8743 | 2.8566 | 89.3152 | 0.12359 | 1403.9623 | 271.0282 | -0.02356
2021-10-11 21:00 | 0.14311 | 0.2712 | 13.0081 | 7.065 |  | -2.9331 | 0.2724 | 34.7328 | 2.8756 | 2.8579 | 89.1899 | 0.12367 | 1403.9649 | 271.198 | -0.023455
2021-10-11 22:00 | 0.14276 | 0.27051 | 13.0101 | 7.0678 |  | -2.9769 | 0.27075 | 34.7502 | 2.8776 | 2.8599 | 89.068 | 0.12336 | 1403.9611 | 270.54 | -0.023747
2021-10-11 23:00 | 0.1428 | 0.27087 | 13.0121 | 7.0715 |  | -3.0053 | 0.2713 | 34.7843 | 2.8796 | 2.8619 | 88.8243 | 0.1234 | 1403.9629 | 270.6239 | -0.023681
2021-10-12 | 0.14285 | 0.27056 | 13.0144 | 7.0452 |  | -3.0272 | 0.27125 | 34.8223 | 2.8819 | 2.8642 | 88.5543 | 0.12344 | 1403.9615 | 270.7145 | -0.023653
2021-10-12 01:00 | 0.14309 | 0.27092 | 13.0139 | 7.0412 | 399.6817 | -2.8858 | 0.27115 | 34.8614 | 2.8814 | 2.8637 | 88.2768 | 0.12366 | 1403.9636 | 271.1659 | -0.023456
2021-10-12 02:00 | 0.1433 | 0.272 | 13.0125 | 7.0532 | 399.049 | -2.9994 | 0.27145 | 34.881 | 2.88 | 2.8623 | 88.1379 | 0.12385 | 1403.9692 | 271.5574 | -0.023241
2021-10-12 03:00 | 0.14294 | 0.27139 | 13.0132 | 7.0644 | 399.1166 | -3.0378 | 0.272 | 34.8787 | 2.8807 | 2.863 | 88.154 | 0.12352 | 1403.9657 | 270.881 | -0.023541
2021-10-12 04:00 | 0.14321 | 0.27118 | 13.0139 | 7.0428 | 398.65 | -3.0538 | 0.2713 | 34.8936 | 2.8814 | 2.8637 | 88.0494 | 0.12377 | 1403.965 | 271.3908 | -0.023351
2021-10-12 05:00 | 0.14314 | 0.27109 | 13.0119 | 7.3069 |  | -3.0686 | 0.27125 | 34.8071 | 2.8794 | 2.8617 | 88.6619 | 0.12371 | 1403.9645 | 271.2692 | -0.023414
2021-10-12 06:00 | 0.14288 | 0.26988 | 13.0113 | 7.3426 | 399.9819 | -3.0792 | 0.27085 | 34.8523 | 2.8788 | 2.8611 | 88.3422 | 0.12347 | 1403.958 | 270.7741 | -0.023689
2021-10-12 07:00 | 0.14315 | 0.26985 | 13.0089 | 7.3241 | 399.389 | -3.0845 | 0.2707 | 34.8708 | 2.8764 | 2.8587 | 88.2111 | 0.12372 | 1403.9582 | 271.2995 | -0.023496
2021-10-12 08:00 | 0.14313 | 0.2706 | 13.0075 | 7.34 |  | -3.0668 | 0.27155 | 34.8104 | 2.875 | 2.8574 | 88.6379 | 0.1237 | 1403.9619 | 271.2568 | -0.023473
2021-10-12 09:00 | 0.14304 | 0.27311 | 13.0041 | 7.3128 |  | -2.897 | 0.27385 | 34.6612 | 2.8716 | 2.854 | 89.7011 | 0.12361 | 1403.9743 | 271.0559 | -0.02341
2021-10-12 10:00 | 0.14322 | 0.2766 | 13.0031 | 7.3196 |  | -1.2239 | 0.2778 | 34.4139 | 2.8706 | 2.8529 | 91.4921 | 0.12376 | 1403.9919 | 271.3699 | -0.023072
2021-10-12 11:00 | 0.14297 | 0.28314 | 13.001 | 7.3411 |  | 4.5543 | 0.28785 | 34.1052 | 2.8685 | 2.8509 | 93.772 | 0.12351 | 1404.0243 | 270.8299 | -0.022882
2021-10-12 12:00 | 0.14217 | 0.28256 | 12.9989 | 7.3419 |  | 10.9346 | 0.29465 | 33.8811 | 2.8664 | 2.8488 | 95.4649 | 0.12278 | 1404.0204 | 269.3136 | -0.023524
2021-10-12 13:00 | 0.14316 | 0.28596 | 12.998 | 7.35 |  | 12.6013 | 0.2961 | 33.685 | 2.8655 | 2.8479 | 96.978 | 0.12367 | 1404.0386 | 271.1507 | -0.022594
2021-10-12 14:00 | 0.14316 | 0.29261 | 12.9964 | 7.3209 |  | 10.6768 | 0.29135 | 33.8688 | 2.8639 | 2.8463 | 95.5637 | 0.12364 | 1404.0718 | 271.0821 | -0.02221
2021-10-12 15:00 | 0.14322 | 0.29232 | 12.9948 | 7.3306 |  | 7.2382 | 0.29265 | 34.1102 | 2.8623 | 2.8447 | 93.7275 | 0.1237 | 1404.0704 | 271.2075 | -0.022187
2021-10-12 16:00 | 0.14308 | 0.29545 | 12.9927 | 7.3424 |  | 1.3246 | 0.2951 | 34.3035 | 2.8602 | 2.8426 | 92.2808 | 0.12356 | 1404.0859 | 270.9129 | -0.022117
2021-10-12 17:00 | 0.14316 | 0.29361 | 12.9901 | 7.2936 |  | -2.6427 | 0.2931 | 34.5123 | 2.8576 | 2.8401 | 90.7511 | 0.12364 | 1404.0767 | 271.0718 | -0.022183
2021-10-12 18:00 | 0.14336 | 0.2928 | 12.9885 | 7.3209 |  | -2.8876 | 0.2937 | 34.6328 | 2.856 | 2.8384 | 89.8776 | 0.12382 | 1404.0729 | 271.465 | -0.022088
2021-10-12 19:00 | 0.14323 | 0.29287 | 12.9854 | 7.2818 |  | -2.9704 | 0.2929 | 34.7061 | 2.8529 | 2.8354 | 89.3521 | 0.12371 | 1404.073 | 271.2193 | -0.022195
2021-10-12 20:00 | 0.14327 | 0.29284 | 12.9836 | 7.3127 |  | -3.0136 | 0.2933 | 34.72 | 2.8511 | 2.8336 | 89.2518 | 0.12374 | 1404.0729 | 271.2896 | -0.022179
2021-10-12 21:00 | 0.14342 | 0.29275 | 12.9814 | 7.2995 |  | -3.0419 | 0.29345 | 34.7325 | 2.8489 | 2.8314 | 89.1623 | 0.12388 | 1404.0726 | 271.5879 | -0.022078
2021-10-12 22:00 | 0.14292 | 0.29283 | 12.9796 | 7.2746 |  | -3.0597 | 0.2934 | 34.7475 | 2.8471 | 2.8296 | 89.0554 | 0.12343 | 1404.0724 | 270.6426 | -0.022454
2021-10-12 23:00 | 0.14323 | 0.29265 | 12.9783 | 7.2783 |  | -3.0733 | 0.29315 | 34.7452 | 2.8458 | 2.8284 | 89.0719 | 0.12371 | 1404.0718 | 271.2217 | -0.022244
2021-10-13 | 0.1429 | 0.29245 | 12.9775 | 7.2718 |  | -3.0839 | 0.2933 | 34.75 | 2.845 | 2.8275 | 89.0376 | 0.12341 | 1404.0704 | 270.594 | -0.022508
2021-10-13 01:00 | 0.14349 | 0.2926 | 12.9747 | 7.2715 |  | -3.0916 | 0.29365 | 34.7542 | 2.8422 | 2.8247 | 89.0076 | 0.12394 | 1404.0719 | 271.7118 | -0.022073
2021-10-13 02:00 | 0.14326 | 0.29301 | 12.9765 | 7.2561 |  | -3.0999 | 0.2935 | 34.7585 | 2.844 | 2.8265 | 88.9766 | 0.12373 | 1404.0736 | 271.2704 | -0.022212
2021-10-13 03:00 | 0.14315 | 0.29313 | 12.9762 | 7.2441 |  | -3.104 | 0.2936 | 34.7385 | 2.8437 | 2.8262 | 89.119 | 0.12363 | 1404.0741 | 271.0592 | -0.022288
2021-10-13 04:00 | 0.1433 | 0.29305 | 12.9764 | 7.2558 |  | -3.1242 | 0.2935 | 34.7452 | 2.8439 | 2.8264 | 89.0712 | 0.12377 | 1404.0739 | 271.3574 | -0.022176
2021-10-13 05:00 | 0.14297 | 0.29284 | 12.9768 | 7.2773 |  | -3.1236 | 0.2934 | 34.7563 | 2.8443 | 2.8268 | 88.9926 | 0.12347 | 1404.0724 | 270.7299 | -0.022433
2021-10-13 06:00 | 0.14316 | 0.29287 | 12.9758 | 7.4323 |  | -3.1212 | 0.2935 | 34.6908 | 2.8433 | 2.8258 | 89.461 | 0.12365 | 1404.0728 | 271.0969 | -0.022292
2021-10-13 07:00 | 0.14349 | 0.29281 | 12.9723 | 7.4092 |  | -3.1224 | 0.2934 | 34.7283 | 2.8398 | 2.8223 | 89.1926 | 0.12394 | 1404.0729 | 271.7097 | -0.022073
2021-10-13 08:00 | 0.14318 | 0.29607 | 12.9673 | 7.4114 |  | -3.1141 | 0.2968 | 34.7408 | 2.8348 | 2.8174 | 89.0978 | 0.12365 | 1404.0887 | 271.0989 | -0.022133
2021-10-13 09:00 | 0.14383 | 0.29843 | 12.9663 | 7.4107 |  | -2.997 | 0.298 | 34.6373 | 2.8338 | 2.8164 | 89.8388 | 0.12423 | 1404.1013 | 272.2986 | -0.021519
2021-10-13 10:00 | 0.14333 | 0.30013 | 12.9625 | 7.4608 |  | -2.7764 | 0.29975 | 34.5286 | 2.83 | 2.8126 | 90.6221 | 0.12377 | 1404.1091 | 271.3368 | -0.02181
2021-10-13 11:00 | 0.14326 | 0.30241 | 12.9604 | 7.3877 |  | -0.65022 | 0.3031 | 34.3829 | 2.8279 | 2.8105 | 91.6831 | 0.1237 | 1404.1204 | 271.1909 | -0.021735
2021-10-13 12:00 | 0.14325 | 0.30537 | 12.9544 | 7.4267 |  | 1.5446 | 0.3092 | 34.27 | 2.8219 | 2.8045 | 92.5091 | 0.12368 | 1404.1351 | 271.1429 | -0.021599
2021-10-13 13:00 | 0.14372 | 0.30761 | 12.9464 | 7.395 |  | 1.0803 | 0.30875 | 34.2995 | 2.8139 | 2.7966 | 92.2909 | 0.1241 | 1404.1467 | 272.0114 | -0.021158
2021-10-13 14:00 | 0.14311 | 0.31144 | 12.9375 | 7.3924 |  | 4.4715 | 0.31195 | 34.2511 | 2.805 | 2.7877 | 92.6451 | 0.12353 | 1404.165 | 270.8181 | -0.021432
2021-10-13 15:00 | 0.14331 | 0.3129 | 12.9231 | 7.402 |  | -0.47042 | 0.31215 | 34.3991 | 2.7906 | 2.7735 | 91.5513 | 0.1237 | 1404.1722 | 271.1702 | -0.021276
2021-10-13 16:00 | 0.14324 | 0.31464 | 12.9122 | 7.4135 |  | -2.0738 | 0.3123 | 34.4359 | 2.7797 | 2.7627 | 91.2815 | 0.12364 | 1404.1807 | 271.0298 | -0.021277
2021-10-13 17:00 | 0.14357 | 0.31162 | 12.9039 | 7.4145 |  | -2.8503 | 0.3114 | 34.5647 | 2.7714 | 2.7544 | 90.3441 | 0.12394 | 1404.1659 | 271.6728 | -0.021256
2021-10-13 18:00 | 0.14354 | 0.31043 | 12.9014 | 7.3753 |  | -2.997 | 0.31085 | 34.6255 | 2.7689 | 2.7519 | 89.9056 | 0.12392 | 1404.1599 | 271.6326 | -0.021358
2021-10-13 19:00 | 0.14327 | 0.30985 | 12.8884 | 7.3895 |  | -3.0455 | 0.3098 | 34.5842 | 2.7559 | 2.739 | 90.205 | 0.12368 | 1404.1564 | 271.1317 | -0.021657
2021-10-13 20:00 | 0.14345 | 0.30888 | 12.8789 | 7.3814 |  | -3.0709 | 0.30885 | 34.5541 | 2.7464 | 2.7295 | 90.4249 | 0.12384 | 1404.1516 | 271.4738 | -0.021632
2021-10-13 21:00 | 0.14348 | 0.30865 | 12.873 | 7.3762 |  | -3.0863 | 0.3085 | 34.6324 | 2.7405 | 2.7237 | 89.859 | 0.12388 | 1404.1505 | 271.5461 | -0.021648
2021-10-13 22:00 | 0.14359 | 0.30937 | 12.8681 | 7.3598 |  | -3.0999 | 0.30955 | 34.6254 | 2.7356 | 2.7188 | 89.908 | 0.12398 | 1404.1541 | 271.7484 | -0.021548
2021-10-13 23:00 | 0.14331 | 0.30934 | 12.8698 | 7.4065 |  | -3.1082 | 0.30995 | 34.6714 | 2.7373 | 2.7204 | 89.5763 | 0.12372 | 1404.1537 | 271.2068 | -0.021754
2021-10-14 | 0.1434 | 0.31015 | 12.8698 | 7.4324 |  | -3.1129 | 0.3097 | 34.6619 | 2.7373 | 2.7205 | 89.6454 | 0.1238 | 1404.1578 | 271.3732 | -0.021638
2021-10-14 01:00 | 0.14379 | 0.30857 | 12.8695 | 7.5816 |  | -3.1188 | 0.30905 | 34.6634 | 2.737 | 2.7202 | 89.6352 | 0.12416 | 1404.1504 | 272.1238 | -0.021444
2021-10-14 02:00 | 0.14317 | 0.30898 | 12.874 | 7.6085 |  | -3.1224 | 0.3095 | 34.6774 | 2.7415 | 2.7246 | 89.5337 | 0.12359 | 1404.1517 | 270.9484 | -0.021857
2021-10-14 03:00 | 0.14335 | 0.30968 | 12.8709 | 7.9581 |  | -3.1265 | 0.3105 | 34.6844 | 2.7384 | 2.7216 | 89.4824 | 0.12375 | 1404.1554 | 271.2733 | -0.021701
2021-10-14 04:00 | 0.14395 | 0.30932 | 12.8724 | 7.9821 |  | -3.1307 | 0.30905 | 34.6656 | 2.7399 | 2.7231 | 89.6193 | 0.1243 | 1404.1544 | 272.4307 | -0.021262
2021-10-14 05:00 | 0.14344 | 0.30926 | 12.873 | 7.977 |  | -3.1342 | 0.3098 | 34.6425 | 2.7405 | 2.7237 | 89.7838 | 0.12383 | 1404.1535 | 271.4524 | -0.021646
2021-10-14 06:00 | 0.14366 | 0.3106 | 12.8757 | 7.9741 |  | -3.1366 | 0.3127 | 34.6234 | 2.7432 | 2.7263 | 89.9182 | 0.12403 | 1404.1605 | 271.858 | -0.021389
2021-10-14 07:00 | 0.14392 | 0.30909 | 12.8802 | 8.0151 |  | -3.1383 | 0.30955 | 34.5704 | 2.7477 | 2.7308 | 90.3054 | 0.12427 | 1404.1533 | 272.3631 | -0.021263
2021-10-14 08:00 | 0.14377 | 0.30992 | 12.8856 | 8.0174 |  | -3.133 | 0.31055 | 34.5659 | 2.7531 | 2.7362 | 90.3365 | 0.12413 | 1404.1574 | 272.0748 | -0.021297
2021-10-14 09:00 | 0.14368 | 0.31859 | 12.8867 | 7.9748 |  | -3.0189 | 0.31825 | 34.5322 | 2.7542 | 2.7373 | 90.5699 | 0.12402 | 1404.2006 | 271.8279 | -0.020846
2021-10-14 10:00 | 0.14372 | 0.3221 | 12.8918 | 7.9774 |  | -2.6232 | 0.3152 | 34.3944 | 2.7593 | 2.7423 | 91.581 | 0.12404 | 1404.2182 | 271.8616 | -0.020589
2021-10-14 11:00 | 0.14417 | 0.32466 | 12.8979 | 7.9542 |  | 1.5919 | 0.322 | 34.1993 | 2.7654 | 2.7484 | 93.0159 | 0.12444 | 1404.2317 | 272.6912 | -0.020072
2021-10-14 12:00 | 0.14376 | 0.33285 | 12.898 | 7.9493 |  | 5.8436 | 0.3302 | 34.2225 | 2.7655 | 2.7485 | 92.8314 | 0.12404 | 1404.2721 | 271.8379 | -0.019897
2021-10-14 13:00 | 0.14364 | 0.3367 | 12.9044 | 7.9479 |  | 7.8669 | 0.32915 | 34.2261 | 2.7719 | 2.7549 | 92.8066 | 0.12392 | 1404.2912 | 271.5711 | -0.019731
2021-10-14 14:00 | 0.14324 | 0.33403 | 12.9081 | 7.954 |  | 7.6564 | 0.32665 | 34.2472 | 2.7756 | 2.7585 | 92.6528 | 0.12356 | 1404.2775 | 270.8302 | -0.020168
2021-10-14 15:00 | 0.14383 | 0.33623 | 12.9108 | 7.9581 |  | 4.2072 | 0.33195 | 34.2841 | 2.7783 | 2.7612 | 92.3711 | 0.12409 | 1404.2892 | 271.9252 | -0.019589
2021-10-14 16:00 | 0.14388 | 0.3356 | 12.9171 | 7.9222 |  | -0.56269 | 0.33365 | 34.3554 | 2.7846 | 2.7675 | 91.8423 | 0.12414 | 1404.2862 | 272.0365 | -0.019552
2021-10-14 17:00 | 0.14381 | 0.33481 | 12.922 | 7.9171 |  | -2.7799 | 0.3341 | 34.4653 | 2.7895 | 2.7724 | 91.0351 | 0.12408 | 1404.2823 | 271.905 | -0.019628
2021-10-14 18:00 | 0.14365 | 0.33291 | 12.9267 | 7.9231 |  | -2.9722 | 0.3334 | 34.5357 | 2.7942 | 2.7771 | 90.5235 | 0.12394 | 1404.2727 | 271.6277 | -0.01983
2021-10-14 19:00 | 0.14423 | 0.33333 | 12.9287 | 7.893 |  | -3.0343 | 0.3338 | 34.5632 | 2.7962 | 2.779 | 90.3235 | 0.12446 | 1404.2755 | 272.7062 | -0.019371
2021-10-14 20:00 | 0.14347 | 0.332 | 12.9303 | 7.9002 |  | -3.0656 | 0.3322 | 34.5598 | 2.7978 | 2.7806 | 90.3498 | 0.12378 | 1404.268 | 271.2877 | -0.020003
2021-10-14 21:00 | 0.1441 | 0.33133 | 12.9357 | 7.9102 |  | -3.0857 | 0.3317 | 34.5399 | 2.8032 | 2.786 | 90.4952 | 0.12435 | 1404.2655 | 272.4823 | -0.019547
2021-10-14 22:00 | 0.14389 | 0.33048 | 12.9393 | 7.9233 |  | -3.1011 | 0.3304 | 34.5247 | 2.8068 | 2.7895 | 90.6077 | 0.12417 | 1404.2611 | 272.1069 | -0.01973
2021-10-14 23:00 | 0.14537 | 0.32494 | 12.9409 | 7.9428 |  | -3.1111 | 0.3231 | 34.4768 | 2.8084 | 2.7912 | 90.9661 | 0.12553 | 1404.2352 | 274.9594 | -0.018946
2021-10-15 | 0.14472 | 0.32073 | 12.9414 | 7.9638 |  | -3.1165 | 0.3213 | 34.4642 | 2.8089 | 2.7916 | 91.0615 | 0.12495 | 1404.2134 | 273.7628 | -0.019676
2021-10-15 01:00 | 0.14449 | 0.32601 | 12.9435 | 7.9415 |  | -3.123 | 0.3262 | 34.476 | 2.811 | 2.7938 | 90.9679 | 0.12472 | 1404.2395 | 273.2712 | -0.019529
2021-10-15 02:00 | 0.14478 | 0.32516 | 12.9444 | 7.9242 |  | -3.1271 | 0.3257 | 34.4625 | 2.8119 | 2.7946 | 91.0672 | 0.12499 | 1404.2356 | 273.8391 | -0.019354
2021-10-15 03:00 | 0.14482 | 0.32601 | 12.9448 | 7.9581 |  | -3.1307 | 0.32625 | 34.4632 | 2.8123 | 2.795 | 91.0615 | 0.12502 | 1404.2399 | 273.9001 | -0.019276
2021-10-15 04:00 | 0.14465 | 0.3245 | 12.946 | 7.9386 |  | -3.1348 | 0.32515 | 34.4499 | 2.8135 | 2.7962 | 91.1609 | 0.12488 | 1404.2322 | 273.6013 | -0.019481
2021-10-15 05:00 | 0.14538 | 0.32592 | 12.945 | 7.9504 |  | -3.1372 | 0.3284 | 34.47 | 2.8125 | 2.7952 | 91.009 | 0.12553 | 1404.2402 | 274.9667 | -0.018861
2021-10-15 06:00 | 0.14482 | 0.33034 | 12.9457 | 7.9101 |  | -3.1389 | 0.33355 | 34.4999 | 2.8132 | 2.7959 | 90.7835 | 0.12501 | 1404.2616 | 273.855 | -0.019019
2021-10-15 07:00 | 0.14455 | 0.32595 | 12.9457 | 7.9228 |  | -3.1413 | 0.32475 | 34.4703 | 2.8132 | 2.796 | 91.0119 | 0.12478 | 1404.2393 | 273.394 | -0.019473
2021-10-15 08:00 | 0.14475 | 0.32287 | 12.9484 | 7.9381 |  | -3.1407 | 0.324 | 34.4409 | 2.8159 | 2.7986 | 91.2275 | 0.12497 | 1404.2243 | 273.7929 | -0.019495
2021-10-15 09:00 | 0.1448 | 0.32507 | 12.952 | 7.9269 |  | -3.0851 | 0.32605 | 34.4115 | 2.8195 | 2.8022 | 91.4401 | 0.12501 | 1404.2353 | 273.8749 | -0.019307
2021-10-15 10:00 | 0.14482 | 0.32272 | 12.9505 | 7.9566 |  | -2.9195 | 0.31835 | 34.3533 | 2.818 | 2.8007 | 91.8797 | 0.12504 | 1404.2236 | 273.9342 | -0.019438
2021-10-15 11:00 | 0.14526 | 0.32031 | 12.9518 | 7.9529 |  | -2.4446 | 0.31955 | 34.1814 | 2.8193 | 2.802 | 93.1536 | 0.12545 | 1404.2122 | 274.7981 | -0.019242
2021-10-15 12:00 | 0.14511 | 0.32216 | 12.9521 | 7.9802 |  | -2.2234 | 0.3219 | 34.2003 | 2.8196 | 2.8022 | 93.0096 | 0.1253 | 1404.2212 | 274.4818 | -0.01925
2021-10-15 13:00 | 0.14492 | 0.32493 | 12.9542 | 7.9409 |  | 1.1258 | 0.3235 | 34.1187 | 2.8217 | 2.8044 | 93.6186 | 0.12512 | 1404.2348 | 274.1035 | -0.019215
2021-10-15 14:00 | 0.14547 | 0.328 | 12.9544 | 7.9428 |  | 5.7869 | 0.32705 | 33.9986 | 2.8219 | 2.8045 | 94.5204 | 0.12561 | 1404.2508 | 275.1196 | -0.018624
2021-10-15 15:00 | 0.14608 | 0.33466 | 12.9545 | 7.9133 |  | 9.8009 | 0.3368 | 33.9625 | 2.822 | 2.8047 | 94.7797 | 0.12613 | 1404.2848 | 276.2027 | -0.017784
2021-10-15 16:00 | 0.1451 | 0.34057 | 12.9549 | 7.8974 |  | 2.602 | 0.3411 | 34.0036 | 2.8224 | 2.805 | 94.4617 | 0.12522 | 1404.3132 | 274.2899 | -0.018167
2021-10-15 17:00 | 0.14503 | 0.3471 | 12.9582 | 7.8945 |  | -2.6481 | 0.34535 | 34.2178 | 2.8257 | 2.8083 | 92.8446 | 0.12513 | 1404.3457 | 274.0823 | -0.017827
2021-10-15 18:00 | 0.14471 | 0.35141 | 12.9574 | 7.8613 |  | -2.955 | 0.35125 | 34.4374 | 2.8249 | 2.8075 | 91.2139 | 0.12483 | 1404.3668 | 273.4441 | -0.017815
2021-10-15 19:00 | 0.14434 | 0.3526 | 12.9563 | 7.881 |  | -3.0319 | 0.35465 | 34.4967 | 2.8238 | 2.8065 | 90.776 | 0.12449 | 1404.3723 | 272.7336 | -0.018026
2021-10-15 20:00 | 0.14458 | 0.35647 | 12.9541 | 7.8646 |  | -3.065 | 0.3579 | 34.5424 | 2.8216 | 2.8042 | 90.4394 | 0.12469 | 1404.3919 | 273.1473 | -0.017636
2021-10-15 21:00 | 0.14459 | 0.35701 | 12.952 | 7.8669 |  | -3.0875 | 0.3587 | 34.5624 | 2.8195 | 2.8022 | 90.2931 | 0.1247 | 1404.3945 | 273.1591 | -0.017609
2021-10-15 22:00 | 0.1443 | 0.35909 | 12.9478 | 7.8842 |  | -3.1023 | 0.3609 | 34.5346 | 2.8153 | 2.798 | 90.4917 | 0.12443 | 1404.4045 | 272.5966 | -0.017722
2021-10-15 23:00 | 0.14432 | 0.36121 | 12.9487 | 7.8538 |  | -3.1117 | 0.3618 | 34.5266 | 2.8162 | 2.7989 | 90.5491 | 0.12444 | 1404.4151 | 272.6096 | -0.017583
2021-10-16 | 0.14415 | 0.36198 | 12.9455 | 7.864 |  | -3.1194 | 0.3624 | 34.5374 | 2.813 | 2.7957 | 90.4689 | 0.12429 | 1404.4187 | 272.2877 | -0.017678
2021-10-16 01:00 | 0.14431 | 0.36117 | 12.9448 | 7.8541 |  | -3.1259 | 0.3612 | 34.536 | 2.8123 | 2.795 | 90.4811 | 0.12443 | 1404.4148 | 272.5926 | -0.017612
2021-10-16 02:00 | 0.1441 | 0.3577 | 12.941 | 7.8657 |  | -3.1318 | 0.3536 | 34.5333 | 2.8085 | 2.7913 | 90.5115 | 0.12425 | 1404.3972 | 272.2272 | -0.017988
2021-10-16 03:00 | 0.14444 | 0.35297 | 12.9389 | 7.8839 |  | -3.1449 | 0.35225 | 34.5109 | 2.8064 | 2.7892 | 90.6767 | 0.12458 | 1404.374 | 272.9218 | -0.018018
2021-10-16 04:00 | 0.14445 | 0.35039 | 12.9346 | 7.8724 |  | -3.1478 | 0.351 | 34.5099 | 2.8021 | 2.7849 | 90.6857 | 0.1246 | 1404.3611 | 272.966 | -0.018182
2021-10-16 05:00 | 0.14444 | 0.34993 | 12.9277 | 7.8938 |  | -3.1454 | 0.34995 | 34.526 | 2.7952 | 2.778 | 90.5701 | 0.12459 | 1404.3586 | 272.9533 | -0.01825
2021-10-16 06:00 | 0.14444 | 0.34861 | 12.9218 | 7.868 |  | -3.1466 | 0.3491 | 34.5372 | 2.7893 | 2.7722 | 90.4898 | 0.1246 | 1404.352 | 272.9669 | -0.018356
2021-10-16 07:00 | 0.14451 | 0.35108 | 12.9161 | 7.8742 |  | -3.1478 | 0.35265 | 34.5731 | 2.7836 | 2.7665 | 90.2246 | 0.12465 | 1404.3643 | 273.0635 | -0.018194
2021-10-16 08:00 | 0.14445 | 0.35227 | 12.9112 | 7.8464 |  | -3.1413 | 0.353 | 34.5421 | 2.7787 | 2.7616 | 90.4484 | 0.12459 | 1404.3701 | 272.9465 | -0.018192
2021-10-16 09:00 | 0.14414 | 0.35211 | 12.9041 | 7.8726 |  | -3.0065 | 0.35 | 34.4445 | 2.7716 | 2.7546 | 91.164 | 0.12431 | 1404.3688 | 272.3548 | -0.01847
2021-10-16 10:00 | 0.14425 | 0.36103 | 12.9006 | 7.8471 |  | -0.89034 | 0.3572 | 34.2764 | 2.7681 | 2.751 | 92.3916 | 0.12437 | 1404.4134 | 272.4719 | -0.017892
2021-10-16 11:00 | 0.1443 | 0.38126 | 12.8953 | 7.8113 |  | 13.0614 | 0.36405 | 34.139 | 2.7628 | 2.7458 | 93.4062 | 0.12434 | 1404.5143 | 272.3676 | -0.016716
2021-10-16 12:00 | 0.1444 | 0.38123 | 12.8908 | 7.8535 |  | 13.211 | 0.3664 | 34.1476 | 2.7583 | 2.7413 | 93.3384 | 0.12443 | 1404.5142 | 272.5596 | -0.016665
2021-10-16 13:00 | 0.14458 | 0.38391 | 12.8868 | 7.8269 |  | 15.1805 | 0.37595 | 34.1463 | 2.7543 | 2.7374 | 93.3341 | 0.12459 | 1404.5277 | 272.8807 | -0.016396
2021-10-16 14:00 | 0.14452 | 0.38851 | 12.8842 | 7.8044 |  | 18.1098 | 0.381 | 34.0841 | 2.7517 | 2.7348 | 93.794 | 0.12451 | 1404.5506 | 272.711 | -0.016194
2021-10-16 15:00 | 0.14426 | 0.39537 | 12.8831 | 7.8215 |  | 17.5054 | 0.38905 | 34.0512 | 2.7506 | 2.7337 | 94.0299 | 0.12426 | 1404.5844 | 272.1696 | -0.015993
2021-10-16 16:00 | 0.14467 | 0.39259 | 12.8817 | 7.7978 |  | 6.2653 | 0.3902 | 34.1842 | 2.7492 | 2.7324 | 93.0292 | 0.12464 | 1404.571 | 272.9652 | -0.015858
2021-10-16 17:00 | 0.14353 | 0.38873 | 12.8806 | 7.8306 |  | -2.6705 | 0.3875 | 34.4073 | 2.7481 | 2.7312 | 91.3821 | 0.12362 | 1404.5503 | 270.8438 | -0.016933
2021-10-16 18:00 | 0.14441 | 0.38757 | 12.877 | 7.7916 |  | -2.9106 | 0.3884 | 34.4683 | 2.7445 | 2.7277 | 90.935 | 0.12442 | 1404.5456 | 272.5116 | -0.016366
2021-10-16 19:00 | 0.14464 | 0.38809 | 12.8734 | 7.7726 |  | -2.9964 | 0.3894 | 34.5019 | 2.7409 | 2.7241 | 90.6886 | 0.12462 | 1404.5484 | 272.942 | -0.016184
2021-10-16 20:00 | 0.14422 | 0.38825 | 12.8665 | 7.7843 |  | -3.0402 | 0.38795 | 34.4895 | 2.734 | 2.7172 | 90.7811 | 0.12425 | 1404.5486 | 272.156 | -0.016518
2021-10-16 21:00 | 0.14448 | 0.38683 | 12.8618 | 7.8146 |  | -3.0691 | 0.38655 | 34.464 | 2.7293 | 2.7125 | 90.969 | 0.12449 | 1404.5417 | 272.6587 | -0.016431
2021-10-16 22:00 | 0.14493 | 0.38557 | 12.8565 | 7.7837 |  | -3.0875 | 0.3849 | 34.4971 | 2.724 | 2.7073 | 90.7299 | 0.1249 | 1404.5359 | 273.5259 | -0.016194
2021-10-16 23:00 | 0.14437 | 0.38659 | 12.8505 | 7.7935 |  | -3.1029 | 0.38745 | 34.5011 | 2.718 | 2.7013 | 90.697 | 0.12439 | 1404.5403 | 272.452 | -0.016584
2021-10-17 | 0.14471 | 0.38755 | 12.843 | 7.7982 |  | -3.1105 | 0.38835 | 34.5036 | 2.7105 | 2.6938 | 90.6778 | 0.12469 | 1404.5454 | 273.087 | -0.016314
2021-10-17 01:00 | 0.14437 | 0.38577 | 12.8371 | 7.7804 |  | -3.12 | 0.3859 | 34.4834 | 2.7046 | 2.688 | 90.828 | 0.12439 | 1404.536 | 272.4605 | -0.016699
2021-10-17 02:00 | 0.14472 | 0.38671 | 12.8306 | 7.8029 |  | -3.1265 | 0.38575 | 34.4873 | 2.6981 | 2.6816 | 90.8003 | 0.12471 | 1404.541 | 273.1131 | -0.016418
2021-10-17 03:00 | 0.14429 | 0.38488 | 12.8264 | 7.8082 |  | -3.1312 | 0.3838 | 34.4911 | 2.6939 | 2.6773 | 90.7748 | 0.12432 | 1404.5312 | 272.3128 | -0.016866
2021-10-17 04:00 | 0.1443 | 0.38337 | 12.8206 | 7.7788 |  | -3.1348 | 0.38345 | 34.5003 | 2.6881 | 2.6715 | 90.7088 | 0.12433 | 1404.5237 | 272.3458 | -0.016975
2021-10-17 05:00 | 0.14525 | 0.38313 | 12.8145 | 7.7858 |  | -3.1389 | 0.3833 | 34.4926 | 2.682 | 2.6655 | 90.7645 | 0.1252 | 1404.5235 | 274.1439 | -0.016314
2021-10-17 06:00 | 0.14456 | 0.38374 | 12.8086 | 7.7967 |  | -3.1425 | 0.3842 | 34.5034 | 2.6761 | 2.6596 | 90.685 | 0.12458 | 1404.5257 | 272.8475 | -0.016816
2021-10-17 07:00 | 0.14457 | 0.38415 | 12.8 | 7.7614 |  | -3.1443 | 0.38505 | 34.5384 | 2.6675 | 2.6511 | 90.4293 | 0.12458 | 1404.5276 | 272.8607 | -0.016829
2021-10-17 08:00 | 0.14428 | 0.38468 | 12.7926 | 7.7959 |  | -3.1431 | 0.38435 | 34.5459 | 2.6601 | 2.6438 | 90.3764 | 0.12431 | 1404.5297 | 272.2974 | -0.017055
2021-10-17 09:00 | 0.14462 | 0.38892 | 12.7862 | 7.7734 |  | -3.0538 | 0.3867 | 34.5042 | 2.6537 | 2.6374 | 90.6752 | 0.1246 | 1404.5512 | 272.8986 | -0.016592
2021-10-17 10:00 | 0.14434 | 0.39805 | 12.7798 | 7.7755 |  | -2.7687 | 0.3928 | 34.3608 | 2.6473 | 2.6311 | 91.7153 | 0.12432 | 1404.5963 | 272.2814 | -0.016309
2021-10-17 11:00 | 0.1445 | 0.40944 | 12.7735 | 7.7669 |  | 2.8711 | 0.4026 | 34.0241 | 2.641 | 2.6248 | 94.2144 | 0.12442 | 1404.6532 | 272.4775 | -0.015571
2021-10-17 12:00 | 0.14444 | 0.42051 | 12.7673 | 7.7836 |  | 5.9134 | 0.40925 | 33.8978 | 2.6348 | 2.6186 | 95.1655 | 0.12433 | 1404.7082 | 272.2588 | -0.015018
2021-10-17 13:00 | 0.14403 | 0.423 | 12.7591 | 7.7659 |  | 8.589 | 0.4111 | 33.7895 | 2.6266 | 2.6104 | 95.9947 | 0.12394 | 1404.7199 | 271.4497 | -0.015226
2021-10-17 14:00 | 0.1445 | 0.40869 | 12.7538 | 7.7513 |  | 3.0125 | 0.4031 | 33.8812 | 2.6213 | 2.6052 | 95.3013 | 0.12443 | 1404.6491 | 272.4852 | -0.015714
2021-10-17 15:00 | 0.14462 | 0.40414 | 12.7475 | 7.7466 |  | 1.8462 | 0.40705 | 33.9106 | 2.615 | 2.5989 | 95.0708 | 0.12455 | 1404.6265 | 272.7587 | -0.015916
2021-10-17 16:00 | 0.14484 | 0.40102 | 12.7399 | 7.7768 |  | -2.5599 | 0.4025 | 34.081 | 2.6074 | 2.5914 | 93.7851 | 0.12476 | 1404.6111 | 273.1916 | -0.015973
2021-10-17 17:00 | 0.1451 | 0.39531 | 12.7324 | 7.7721 |  | -2.9041 | 0.3936 | 34.2927 | 2.5999 | 2.5839 | 92.2175 | 0.12501 | 1404.5828 | 273.7386 | -0.016145
2021-10-17 18:00 | 0.14507 | 0.39291 | 12.7271 | 7.7738 |  | -3.0343 | 0.3928 | 34.4295 | 2.5946 | 2.5787 | 91.2111 | 0.125 | 1404.5707 | 273.7113 | -0.016329
2021-10-17 19:00 | 0.14507 | 0.39246 | 12.7237 | 7.7328 |  | -3.0768 | 0.39185 | 34.489 | 2.5912 | 2.5753 | 90.7788 | 0.125 | 1404.5685 | 273.7159 | -0.016371
2021-10-17 20:00 | 0.14476 | 0.39237 | 12.7201 | 7.7637 |  | -3.0999 | 0.39255 | 34.5226 | 2.5876 | 2.5717 | 90.5334 | 0.12472 | 1404.5676 | 273.1417 | -0.016621
2021-10-17 21:00 | 0.14503 | 0.39127 | 12.7156 | 7.7908 |  | -3.1153 | 0.39335 | 34.5066 | 2.5831 | 2.5672 | 90.6485 | 0.12497 | 1404.5624 | 273.6585 | -0.016508
2021-10-17 22:00 | 0.14491 | 0.39202 | 12.7137 | 7.765 |  | -3.1247 | 0.3866 | 34.4927 | 2.5812 | 2.5654 | 90.759 | 0.12486 | 1404.5659 | 273.4241 | -0.016563
2021-10-17 23:00 | 0.1449 | 0.38639 | 12.7116 | 7.7589 |  | -3.1348 | 0.3849 | 34.4783 | 2.5791 | 2.5633 | 90.8658 | 0.12487 | 1404.5378 | 273.4651 | -0.016903
2021-10-18 | 0.14466 | 0.38466 | 12.7104 | 7.7779 |  | -3.1401 | 0.3839 | 34.4584 | 2.5779 | 2.5621 | 91.0125 | 0.12466 | 1404.5289 | 273.0297 | -0.017185
2021-10-18 01:00 | 0.14489 | 0.38699 | 12.7103 | 7.7577 |  | -3.1449 | 0.38855 | 34.4684 | 2.5778 | 2.562 | 90.9335 | 0.12485 | 1404.5407 | 273.424 | -0.016889
2021-10-18 02:00 | 0.14522 | 0.38799 | 12.709 | 7.7708 |  | -3.1472 | 0.38815 | 34.4503 | 2.5765 | 2.5606 | 91.0663 | 0.12515 | 1404.5461 | 274.0412 | -0.016592
2021-10-18 03:00 | 0.14496 | 0.38837 | 12.709 | 7.7584 |  | -3.1519 | 0.3902 | 34.4548 | 2.5765 | 2.5606 | 91.0299 | 0.12492 | 1404.5477 | 273.5492 | -0.016762
2021-10-18 04:00 | 0.14499 | 0.39155 | 12.7123 | 7.7309 |  | -3.1537 | 0.3938 | 34.4793 | 2.5798 | 2.5639 | 90.8462 | 0.12493 | 1404.5636 | 273.5685 | -0.016543
2021-10-18 05:00 | 0.14501 | 0.39369 | 12.7135 | 7.7219 |  | -3.1561 | 0.3943 | 34.5074 | 2.581 | 2.5652 | 90.6404 | 0.12494 | 1404.5744 | 273.5986 | -0.016394
2021-10-18 06:00 | 0.14467 | 0.39294 | 12.7158 | 7.7636 |  | -3.159 | 0.39165 | 34.5241 | 2.5833 | 2.5675 | 90.5235 | 0.12464 | 1404.5702 | 272.9615 | -0.016679
2021-10-18 07:00 | 0.14484 | 0.39228 | 12.7207 | 7.7109 |  | -3.1602 | 0.3929 | 34.5161 | 2.5882 | 2.5723 | 90.5797 | 0.12479 | 1404.5672 | 273.2821 | -0.016568
2021-10-18 08:00 | 0.1448 | 0.39236 | 12.7267 | 7.7236 |  | -3.1596 | 0.39295 | 34.5067 | 2.5942 | 2.5782 | 90.648 | 0.12476 | 1404.5677 | 273.2116 | -0.016561
2021-10-18 09:00 | 0.14495 | 0.39649 | 12.7318 | 7.7687 |  | -3.0952 | 0.39515 | 34.4325 | 2.5993 | 2.5833 | 91.1862 | 0.12488 | 1404.5885 | 273.4476 | -0.01619
2021-10-18 10:00 | 0.14468 | 0.39911 | 12.7364 | 7.7519 |  | -2.7723 | 0.3999 | 34.2529 | 2.6039 | 2.5879 | 92.5032 | 0.12462 | 1404.6013 | 272.9151 | -0.016216
2021-10-18 11:00 | 0.14503 | 0.41277 | 12.7434 | 7.7453 |  | 2.7363 | 0.4027 | 34.0823 | 2.6109 | 2.5949 | 93.7753 | 0.12489 | 1404.6699 | 273.4358 | -0.015146
2021-10-18 12:00 | 0.14531 | 0.40734 | 12.7516 | 7.7349 |  | 2.0934 | 0.399 | 33.9969 | 2.6191 | 2.603 | 94.4262 | 0.12517 | 1404.6434 | 274.0319 | -0.015199
2021-10-18 13:00 | 0.14525 | 0.42278 | 12.7595 | 7.7713 |  | 5.8188 | 0.40725 | 33.9589 | 2.627 | 2.6109 | 94.7024 | 0.12505 | 1404.7203 | 273.7674 | -0.014327
2021-10-18 14:00 | 0.14548 | 0.42045 | 12.7704 | 7.7658 |  | 2.7055 | 0.40715 | 34.0228 | 2.6379 | 2.6217 | 94.2175 | 0.12526 | 1404.7092 | 274.2094 | -0.014239
2021-10-18 15:00 | 0.1454 | 0.41579 | 12.7811 | 7.7516 |  | -0.4515 | 0.40705 | 34.0901 | 2.6486 | 2.6323 | 93.7103 | 0.12522 | 1404.686 | 274.1185 | -0.014503
2021-10-18 16:00 | 0.14481 | 0.40968 | 12.796 | 7.7123 |  | -2.6126 | 0.40735 | 34.203 | 2.6635 | 2.6472 | 92.8643 | 0.1247 | 1404.6551 | 273.0497 | -0.015218
2021-10-18 17:00 | 0.14524 | 0.40489 | 12.8076 | 7.7252 |  | -2.9367 | 0.4036 | 34.3424 | 2.6751 | 2.6587 | 91.8353 | 0.12511 | 1404.6319 | 273.918 | -0.01511
2021-10-18 18:00 | 0.14501 | 0.405 | 12.8237 | 7.7167 |  | -3.0449 | 0.40585 | 34.4061 | 2.6912 | 2.6747 | 91.3642 | 0.1249 | 1404.6325 | 273.4813 | -0.015193
2021-10-18 19:00 | 0.14469 | 0.40284 | 12.8374 | 7.7476 |  | -3.0845 | 0.3972 | 34.4363 | 2.7049 | 2.6883 | 91.1558 | 0.12462 | 1404.6215 | 272.894 | -0.015485
2021-10-18 20:00 | 0.1454 | 0.39574 | 12.8488 | 7.7422 |  | -3.1058 | 0.3956 | 34.4213 | 2.7163 | 2.6996 | 91.2679 | 0.12529 | 1404.5871 | 274.3092 | -0.015304
2021-10-18 21:00 | 0.14517 | 0.40221 | 12.8625 | 7.7276 |  | -3.1206 | 0.40015 | 34.4132 | 2.73 | 2.7132 | 91.3208 | 0.12505 | 1404.6193 | 273.8065 | -0.015038
2021-10-18 22:00 | 0.14513 | 0.40542 | 12.8787 | 7.7338 |  | -3.1295 | 0.4059 | 34.4444 | 2.7462 | 2.7293 | 91.0841 | 0.12501 | 1404.6355 | 273.7034 | -0.014801
2021-10-18 23:00 | 0.145 | 0.40097 | 12.8947 | 7.7585 |  | -3.1372 | 0.39735 | 34.4321 | 2.7622 | 2.7452 | 91.1865 | 0.12491 | 1404.6134 | 273.5057 | -0.015069
2021-10-19 | 0.14524 | 0.40477 | 12.9116 | 7.7384 |  | -3.1431 | 0.40575 | 34.4354 | 2.7791 | 2.7621 | 91.15 | 0.12511 | 1404.6329 | 273.9193 | -0.014589
2021-10-19 01:00 | 0.14565 | 0.40466 | 12.9263 | 7.7693 |  | -3.1478 | 0.40465 | 34.4331 | 2.7938 | 2.7766 | 91.1691 | 0.12548 | 1404.6331 | 274.6869 | -0.01422
2021-10-19 02:00 | 0.14529 | 0.4057 | 12.9417 | 7.7308 |  | -3.1525 | 0.40735 | 34.4479 | 2.8092 | 2.7919 | 91.0565 | 0.12515 | 1404.6381 | 273.9967 | -0.01435
2021-10-19 03:00 | 0.14562 | 0.40769 | 12.9568 | 7.7295 |  | -3.1531 | 0.40865 | 34.4544 | 2.8243 | 2.807 | 91.0076 | 0.12544 | 1404.6487 | 274.6031 | -0.013913
2021-10-19 04:00 | 0.14546 | 0.40916 | 12.9692 | 7.7455 |  | -3.1555 | 0.40945 | 34.4426 | 2.8367 | 2.8193 | 91.0926 | 0.12529 | 1404.656 | 274.2917 | -0.013884
2021-10-19 05:00 | 0.14521 | 0.41142 | 12.9818 | 7.7882 |  | -3.159 | 0.4108 | 34.4802 | 2.8493 | 2.8318 | 90.8163 | 0.12506 | 1404.6671 | 273.798 | -0.013877
2021-10-19 06:00 | 0.14563 | 0.41542 | 12.9919 | 7.7372 |  | -3.1608 | 0.41595 | 34.4407 | 2.8594 | 2.8419 | 91.097 | 0.12542 | 1404.6877 | 274.5402 | -0.013291
2021-10-19 07:00 | 0.14493 | 0.42756 | 13.0005 | 7.6997 |  | -3.162 | 0.429 | 34.5006 | 2.868 | 2.8504 | 90.6414 | 0.12474 | 1404.7475 | 273.1086 | -0.013075
2021-10-19 08:00 | 0.14499 | 0.42644 | 13.0098 | 7.7175 |  | -3.1608 | 0.4268 | 34.5209 | 2.8773 | 2.8596 | 90.4977 | 0.1248 | 1404.7421 | 273.2246 | -0.01305
2021-10-19 09:00 | 0.14492 | 0.42376 | 13.0164 | 7.6988 |  | -3.1082 | 0.4194 | 34.4217 | 2.8839 | 2.8662 | 91.2309 | 0.12475 | 1404.7288 | 273.1305 | -0.013216
2021-10-19 10:00 | 0.14576 | 0.42101 | 13.0212 | 7.7247 |  | -2.8965 | 0.4185 | 34.2621 | 2.8887 | 2.871 | 92.4084 | 0.12552 | 1404.7162 | 274.7432 | -0.012724
2021-10-19 11:00 | 0.14562 | 0.42741 | 13.0286 | 7.7304 |  | -2.8042 | 0.4217 | 34.1945 | 2.8961 | 2.8783 | 92.9074 | 0.12537 | 1404.7481 | 274.4156 | -0.012428
2021-10-19 12:00 | 0.14576 | 0.44081 | 13.0327 | 7.733 |  | 2.7032 | 0.42785 | 34.0294 | 2.9002 | 2.8824 | 94.1383 | 0.12544 | 1404.815 | 274.5375 | -0.011552
2021-10-19 13:00 | 0.14521 | 0.43449 | 13.0351 | 7.6971 |  | 1.2258 | 0.4262 | 34.0341 | 2.9026 | 2.8847 | 94.1052 | 0.12496 | 1404.7829 | 273.5591 | -0.012305
2021-10-19 14:00 | 0.14544 | 0.44365 | 13.0393 | 7.6952 |  | 2.6352 | 0.43255 | 34.0352 | 2.9068 | 2.889 | 94.0873 | 0.12514 | 1404.8289 | 273.9166 | -0.011591
2021-10-19 15:00 | 0.14512 | 0.44331 | 13.0436 | 7.6726 |  | 1.0507 | 0.43635 | 34.0819 | 2.9111 | 2.8932 | 93.729 | 0.12485 | 1404.8269 | 273.3112 | -0.011828
2021-10-19 16:00 | 0.14502 | 0.43696 | 13.0439 | 7.7153 |  | -2.651 | 0.4277 | 34.2191 | 2.9114 | 2.8935 | 92.7148 | 0.12479 | 1404.7951 | 273.1855 | -0.012258
2021-10-19 17:00 | 0.14487 | 0.42217 | 13.0488 | 7.6899 |  | -2.9384 | 0.4182 | 34.3137 | 2.9162 | 2.8983 | 92.0275 | 0.12471 | 1404.7213 | 273.0424 | -0.013183
2021-10-19 18:00 | 0.14545 | 0.4185 | 13.0518 | 7.7066 |  | -3.0561 | 0.4177 | 34.3712 | 2.9193 | 2.9013 | 91.604 | 0.12525 | 1404.7038 | 274.1773 | -0.012944
2021-10-19 19:00 | 0.14584 | 0.41891 | 13.0471 | 7.7099 |  | -3.0946 | 0.4193 | 34.4044 | 2.9146 | 2.8967 | 91.3586 | 0.12559 | 1404.7062 | 274.9043 | -0.012657
2021-10-19 20:00 | 0.1453 | 0.41914 | 13.0451 | 7.7138 |  | -3.1135 | 0.41615 | 34.4555 | 2.9126 | 2.8947 | 90.9886 | 0.12511 | 1404.7067 | 273.8921 | -0.013051
2021-10-19 21:00 | 0.1453 | 0.41423 | 13.0513 | 7.6775 |  | -3.1271 | 0.41595 | 34.4321 | 2.9188 | 2.9008 | 91.1599 | 0.12513 | 1404.6823 | 273.943 | -0.013297
2021-10-19 22:00 | 0.14521 | 0.41491 | 13.0508 | 7.6806 |  | -3.1366 | 0.414 | 34.4342 | 2.9183 | 2.9004 | 91.1474 | 0.12504 | 1404.6856 | 273.7618 | -0.013329
2021-10-19 23:00 | 0.14498 | 0.41214 | 13.0511 | 7.68 |  | -3.1437 | 0.41225 | 34.4376 | 2.9186 | 2.9006 | 91.1255 | 0.12485 | 1404.6715 | 273.3552 | -0.013656
2021-10-20 | 0.14516 | 0.41153 | 13.0587 | 7.7033 |  | -3.1484 | 0.41105 | 34.4503 | 2.9262 | 2.9082 | 91.034 | 0.12501 | 1404.6688 | 273.6924 | -0.013522
2021-10-20 01:00 | 0.1456 | 0.41227 | 13.0605 | 7.6781 |  | -3.1519 | 0.4127 | 34.4516 | 2.928 | 2.91 | 91.0224 | 0.1254 | 1404.673 | 274.5207 | -0.013143
2021-10-20 02:00 | 0.14547 | 0.41184 | 13.0604 | 7.6618 |  | -3.1549 | 0.41175 | 34.4666 | 2.9279 | 2.9099 | 90.9144 | 0.12529 | 1404.6708 | 274.2813 | -0.013263
2021-10-20 03:00 | 0.14538 | 0.41145 | 13.067 | 7.6943 |  | -3.1579 | 0.4103 | 34.4744 | 2.9345 | 2.9165 | 90.8596 | 0.12521 | 1404.6688 | 274.1112 | -0.01332
2021-10-20 04:00 | 0.14493 | 0.41246 | 13.0724 | 7.7155 |  | -3.1602 | 0.4122 | 34.4785 | 2.9399 | 2.9219 | 90.8261 | 0.1248 | 1404.6734 | 273.2647 | -0.013564
2021-10-20 05:00 | 0.14529 | 0.41286 | 13.0749 | 7.6952 |  | -3.1626 | 0.4098 | 34.4702 | 2.9424 | 2.9243 | 90.8904 | 0.12513 | 1404.6758 | 273.9399 | -0.013262
2021-10-20 06:00 | 0.14525 | 0.41025 | 13.0773 | 7.6928 |  | -3.1644 | 0.40975 | 34.4573 | 2.9448 | 2.9267 | 90.9848 | 0.12509 | 1404.6628 | 273.8798 | -0.013432
2021-10-20 07:00 | 0.14488 | 0.41121 | 13.0796 | 7.7132 |  | -3.1644 | 0.41105 | 34.4742 | 2.9471 | 2.929 | 90.8596 | 0.12476 | 1404.6672 | 273.1732 | -0.013639
2021-10-20 08:00 | 0.14572 | 0.41297 | 13.0812 | 7.6668 |  | -3.1661 | 0.41425 | 34.4845 | 2.9487 | 2.9306 | 90.7798 | 0.12551 | 1404.677 | 274.7398 | -0.012909
2021-10-20 09:00 | 0.14519 | 0.41334 | 13.0832 | 7.6985 |  | -3.1259 | 0.4102 | 34.4364 | 2.9507 | 2.9326 | 91.1371 | 0.12503 | 1404.6782 | 273.7433 | -0.013268
2021-10-20 10:00 | 0.14501 | 0.41541 | 13.0824 | 7.6846 |  | -2.9449 | 0.41335 | 34.3103 | 2.9499 | 2.9318 | 92.0595 | 0.12486 | 1404.6883 | 273.3735 | -0.013292
2021-10-20 11:00 | 0.14543 | 0.42881 | 13.0813 | 7.6905 |  | -1.6154 | 0.4183 | 34.1621 | 2.9488 | 2.9307 | 93.1546 | 0.12519 | 1404.7556 | 274.0356 | -0.012226
2021-10-20 12:00 | 0.14527 | 0.43187 | 13.0803 | 7.7066 |  | 2.7996 | 0.4211 | 34.0079 | 2.9478 | 2.9296 | 94.3108 | 0.12503 | 1404.7706 | 273.7079 | -0.012175
2021-10-20 13:00 | 0.14504 | 0.43414 | 13.0777 | 7.645 |  | 3.6045 | 0.4255 | 34.0172 | 2.9452 | 2.9271 | 94.2342 | 0.12482 | 1404.7816 | 273.2495 | -0.012232
2021-10-20 14:00 | 0.14519 | 0.44279 | 13.0746 | 7.6766 |  | 1.9207 | 0.4289 | 34.0641 | 2.9421 | 2.924 | 93.8745 | 0.12492 | 1404.8248 | 273.4558 | -0.011646
2021-10-20 15:00 | 0.14517 | 0.43636 | 13.0748 | 7.7018 |  | -2.0436 | 0.42895 | 34.1793 | 2.9423 | 2.9243 | 93.0101 | 0.12492 | 1404.7928 | 273.47 | -0.012025
2021-10-20 16:00 | 0.1451 | 0.43175 | 13.0667 | 7.7003 |  | -2.8154 | 0.4283 | 34.2848 | 2.9342 | 2.9162 | 92.2267 | 0.12488 | 1404.7696 | 273.3786 | -0.012381
2021-10-20 17:00 | 0.14497 | 0.42789 | 13.0677 | 7.6801 |  | -2.9946 | 0.4299 | 34.3358 | 2.9352 | 2.9172 | 91.8472 | 0.12477 | 1404.7502 | 273.1748 | -0.012688
2021-10-20 18:00 | 0.14467 | 0.4275 | 13.0657 | 7.6877 |  | -3.0768 | 0.42675 | 34.3903 | 2.9332 | 2.9151 | 91.4512 | 0.12451 | 1404.7479 | 272.6219 | -0.01294
2021-10-20 19:00 | 0.14566 | 0.42719 | 13.0602 | 7.6797 |  | -3.1058 | 0.42835 | 34.4091 | 2.9277 | 2.9097 | 91.3105 | 0.1254 | 1404.7475 | 274.4875 | -0.012254
2021-10-20 20:00 | 0.1453 | 0.42767 | 13.0568 | 7.6662 |  | -3.123 | 0.42905 | 34.428 | 2.9243 | 2.9064 | 91.1708 | 0.12508 | 1404.7494 | 273.8037 | -0.01251
2021-10-20 21:00 | 0.14497 | 0.42845 | 13.0507 | 7.6601 |  | -3.1336 | 0.42855 | 34.4392 | 2.9182 | 2.9003 | 91.0899 | 0.12477 | 1404.7527 | 273.169 | -0.012743
2021-10-20 22:00 | 0.14518 | 0.42785 | 13.0484 | 7.6721 |  | -3.1419 | 0.42855 | 34.4513 | 2.9159 | 2.898 | 91.0014 | 0.12497 | 1404.75 | 273.5755 | -0.012631
2021-10-20 23:00 | 0.1454 | 0.42792 | 13.0421 | 7.6789 |  | -3.1466 | 0.4285 | 34.4505 | 2.9096 | 2.8917 | 91.0079 | 0.12517 | 1404.7505 | 273.9926 | -0.012496
2021-10-21 | 0.14507 | 0.42814 | 13.0384 | 7.671 |  | -3.1525 | 0.4282 | 34.4738 | 2.9059 | 2.888 | 90.8377 | 0.12487 | 1404.7511 | 273.3637 | -0.012748
2021-10-21 01:00 | 0.14497 | 0.42729 | 13.0327 | 7.676 |  | -3.1567 | 0.4265 | 34.4593 | 2.9002 | 2.8824 | 90.946 | 0.12478 | 1404.7467 | 273.181 | -0.0129
2021-10-21 02:00 | 0.14484 | 0.42654 | 13.0267 | 7.6703 |  | -3.159 | 0.42625 | 34.4639 | 2.8942 | 2.8764 | 90.9132 | 0.12466 | 1404.7427 | 272.9451 | -0.013068
2021-10-21 03:00 | 0.14514 | 0.42589 | 13.0221 | 7.6861 |  | -3.1632 | 0.42595 | 34.4773 | 2.8896 | 2.8718 | 90.8161 | 0.12494 | 1404.7398 | 273.5262 | -0.012903
2021-10-21 04:00 | 0.14503 | 0.42539 | 13.0181 | 7.6566 |  | -3.1626 | 0.42525 | 34.4717 | 2.8856 | 2.8678 | 90.8576 | 0.12484 | 1404.7371 | 273.3225 | -0.013033
2021-10-21 05:00 | 0.14545 | 0.42452 | 13.01 | 7.6811 |  | -3.1661 | 0.42465 | 34.4646 | 2.8775 | 2.8598 | 90.9102 | 0.12522 | 1404.7331 | 274.1149 | -0.012816
2021-10-21 06:00 | 0.14525 | 0.42331 | 13.0025 | 7.7132 |  | -3.1673 | 0.42365 | 34.4578 | 2.87 | 2.8523 | 90.9611 | 0.12504 | 1404.7267 | 273.7444 | -0.013073
2021-10-21 07:00 | 0.1455 | 0.42116 | 12.9995 | 7.6763 |  | -3.1703 | 0.4211 | 34.4575 | 2.867 | 2.8494 | 90.9666 | 0.12528 | 1404.7163 | 274.2367 | -0.013024
2021-10-21 08:00 | 0.14529 | 0.41938 | 12.993 | 7.672 |  | -3.1797 | 0.4195 | 34.4774 | 2.8605 | 2.8429 | 90.8242 | 0.1251 | 1404.7071 | 273.8722 | -0.013308
2021-10-21 09:00 | 0.14539 | 0.41868 | 12.99 | 7.6829 |  | -3.136 | 0.41765 | 34.4128 | 2.8575 | 2.8399 | 91.2987 | 0.12519 | 1404.7036 | 274.0536 | -0.013295
2021-10-21 10:00 | 0.14524 | 0.42577 | 12.984 | 7.6915 |  | -2.8941 | 0.4202 | 34.227 | 2.8515 | 2.834 | 92.6671 | 0.12502 | 1404.7387 | 273.7015 | -0.013034
2021-10-21 11:00 | 0.14542 | 0.4372 | 12.9814 | 7.7197 |  | -1.7432 | 0.4261 | 34.0658 | 2.8489 | 2.8314 | 93.8655 | 0.12515 | 1404.7958 | 273.9312 | -0.012267
2021-10-21 12:00 | 0.14542 | 0.44313 | 12.9775 | 7.6756 |  | 2.1987 | 0.4444 | 33.9552 | 2.845 | 2.8276 | 94.6765 | 0.12513 | 1404.8253 | 273.8872 | -0.011947
2021-10-21 13:00 | 0.14568 | 0.43826 | 12.9752 | 7.653 |  | 4.6076 | 0.4468 | 33.8403 | 2.8427 | 2.8252 | 95.5509 | 0.12538 | 1404.8013 | 274.4074 | -0.012048
2021-10-21 14:00 | 0.14567 | 0.44774 | 12.9737 | 7.7215 |  | 4.0889 | 0.4391 | 33.8411 | 2.8412 | 2.8237 | 95.5556 | 0.12534 | 1404.8485 | 274.309 | -0.011524
2021-10-21 15:00 | 0.14545 | 0.44883 | 12.9666 | 7.6601 |  | 0.87389 | 0.4345 | 34.0041 | 2.8341 | 2.8167 | 94.3192 | 0.12513 | 1404.8536 | 273.8803 | -0.011663
2021-10-21 16:00 | 0.14611 | 0.43709 | 12.9653 | 7.6752 |  | -2.6581 | 0.42885 | 34.1322 | 2.8328 | 2.8154 | 93.3619 | 0.12577 | 1404.7959 | 275.2373 | -0.011842
2021-10-21 17:00 | 0.14593 | 0.43209 | 12.9659 | 7.7193 |  | -2.9692 | 0.42815 | 34.2687 | 2.8334 | 2.8159 | 92.3459 | 0.12562 | 1404.7708 | 274.9413 | -0.012257
2021-10-21 18:00 | 0.14628 | 0.42751 | 12.9643 | 7.6636 |  | -3.0674 | 0.42615 | 34.3207 | 2.8318 | 2.8144 | 91.9642 | 0.12596 | 1404.7484 | 275.6504 | -0.012264
2021-10-21 19:00 | 0.14596 | 0.42937 | 12.9596 | 7.6703 |  | -3.1011 | 0.4253 | 34.3458 | 2.8271 | 2.8098 | 91.7801 | 0.12567 | 1404.7571 | 275.0393 | -0.012415
2021-10-21 20:00 | 0.14696 | 0.42807 | 12.957 | 7.6924 |  | -3.1194 | 0.4222 | 34.3574 | 2.8245 | 2.8072 | 91.6992 | 0.12658 | 1404.7519 | 276.9326 | -0.011763
2021-10-21 21:00 | 0.14604 | 0.43116 | 12.9511 | 7.6795 |  | -3.133 | 0.43 | 34.3967 | 2.8186 | 2.8013 | 91.3987 | 0.12573 | 1404.766 | 275.1599 | -0.012303
2021-10-21 22:00 | 0.14584 | 0.43214 | 12.9457 | 7.6617 |  | -3.1413 | 0.4298 | 34.415 | 2.8132 | 2.7959 | 91.265 | 0.12555 | 1404.7706 | 274.7842 | -0.012418
2021-10-21 23:00 | 0.14607 | 0.42967 | 12.9401 | 7.6735 |  | -3.1484 | 0.42825 | 34.428 | 2.8076 | 2.7904 | 91.1717 | 0.12577 | 1404.7585 | 275.245 | -0.012415
2021-10-22 | 0.1463 | 0.42776 | 12.9333 | 7.6683 |  | -3.1537 | 0.423 | 34.4277 | 2.8008 | 2.7836 | 91.182 | 0.12598 | 1404.7492 | 275.6826 | -0.012393
2021-10-22 01:00 | 0.14585 | 0.42392 | 12.9334 | 7.677 |  | -3.1573 | 0.42335 | 34.4329 | 2.8009 | 2.7837 | 91.143 | 0.12558 | 1404.7294 | 274.8697 | -0.012944
2021-10-22 02:00 | 0.1459 | 0.42224 | 12.9347 | 7.6924 |  | -3.1626 | 0.42305 | 34.4165 | 2.8022 | 2.7849 | 91.264 | 0.12564 | 1404.7212 | 274.9915 | -0.012991
2021-10-22 03:00 | 0.14611 | 0.41993 | 12.9322 | 7.6841 |  | -3.1644 | 0.41985 | 34.4147 | 2.7997 | 2.7825 | 91.2815 | 0.12584 | 1404.7099 | 275.4161 | -0.012977
2021-10-22 04:00 | 0.14579 | 0.41996 | 12.9268 | 7.6899 |  | -3.1685 | 0.42 | 34.4069 | 2.7943 | 2.7771 | 91.3384 | 0.12555 | 1404.7096 | 274.8063 | -0.013242
2021-10-22 05:00 | 0.14621 | 0.42288 | 12.9247 | 7.6848 |  | -3.1679 | 0.42255 | 34.4327 | 2.7922 | 2.7751 | 91.1455 | 0.12591 | 1404.7246 | 275.5594 | -0.01278
2021-10-22 06:00 | 0.1455 | 0.42086 | 12.9255 | 7.6797 |  | -3.1703 | 0.4199 | 34.3991 | 2.793 | 2.7758 | 91.3955 | 0.12528 | 1404.7137 | 274.2399 | -0.013416
2021-10-22 07:00 | 0.14627 | 0.41848 | 12.9212 | 7.6742 |  | -3.1715 | 0.4184 | 34.3825 | 2.7887 | 2.7715 | 91.5197 | 0.12599 | 1404.7027 | 275.7272 | -0.012998
2021-10-22 08:00 | 0.14634 | 0.42047 | 12.9175 | 7.6662 |  | -3.1732 | 0.41905 | 34.3704 | 2.785 | 2.7679 | 91.6073 | 0.12604 | 1404.7126 | 275.8283 | -0.012857
2021-10-22 09:00 | 0.14626 | 0.42082 | 12.9184 | 7.6663 |  | -3.1354 | 0.42245 | 34.3195 | 2.7859 | 2.7688 | 91.9782 | 0.12597 | 1404.7143 | 275.6854 | -0.012887
2021-10-22 10:00 | 0.14664 | 0.42661 | 12.9214 | 7.6668 |  | -2.9325 | 0.42595 | 34.2081 | 2.7889 | 2.7717 | 92.7992 | 0.12629 | 1404.7437 | 276.3386 | -0.012265
2021-10-22 11:00 | 0.14622 | 0.43359 | 12.9186 | 7.6966 |  | -2.1731 | 0.43565 | 34.0047 | 2.7861 | 2.769 | 94.3125 | 0.12589 | 1404.7779 | 275.4826 | -0.012194
2021-10-22 12:00 | 0.14609 | 0.44229 | 12.9165 | 7.6694 |  | 1.6173 | 0.4346 | 33.8743 | 2.784 | 2.7669 | 95.3076 | 0.12573 | 1404.821 | 275.1485 | -0.011812
2021-10-22 13:00 | 0.14631 | 0.45091 | 12.9149 | 7.6651 |  | 3.9132 | 0.43805 | 33.8144 | 2.7824 | 2.7653 | 95.7626 | 0.1259 | 1404.8642 | 275.4762 | -0.011173
2021-10-22 14:00 | 0.14615 | 0.45265 | 12.9175 | 7.6521 |  | 3.0639 | 0.4445 | 33.8683 | 2.785 | 2.7679 | 95.3387 | 0.12575 | 1404.8727 | 275.1624 | -0.011179
2021-10-22 15:00 | 0.14639 | 0.44849 | 12.9143 | 7.6436 |  | -0.064113 | 0.44915 | 33.9858 | 2.7818 | 2.7647 | 94.4369 | 0.12598 | 1404.8522 | 275.6579 | -0.01125
2021-10-22 16:00 | 0.14608 | 0.44934 | 12.9107 | 7.6346 |  | -2.6877 | 0.4479 | 34.1302 | 2.7782 | 2.7612 | 93.349 | 0.1257 | 1404.856 | 275.0577 | -0.011453
2021-10-22 17:00 | 0.14645 | 0.45133 | 12.9066 | 7.6287 |  | -2.9869 | 0.44935 | 34.2488 | 2.7741 | 2.7571 | 92.4623 | 0.12602 | 1404.8663 | 275.7327 | -0.011089
2021-10-22 18:00 | 0.14652 | 0.44892 | 12.9046 | 7.6506 |  | -3.078 | 0.44915 | 34.2837 | 2.7721 | 2.7551 | 92.2037 | 0.1261 | 1404.8544 | 275.897 | -0.01118
2021-10-22 19:00 | 0.14664 | 0.44841 | 12.9024 | 7.6388 |  | -3.11 | 0.44865 | 34.3208 | 2.7699 | 2.7529 | 91.9303 | 0.12621 | 1404.852 | 276.1283 | -0.01113
2021-10-22 20:00 | 0.14646 | 0.44845 | 12.8981 | 7.6361 |  | -3.1265 | 0.44825 | 34.3204 | 2.7656 | 2.7486 | 91.9339 | 0.12604 | 1404.8519 | 275.78 | -0.011286
2021-10-22 21:00 | 0.14652 | 0.44811 | 12.8924 | 7.6437 |  | -3.1383 | 0.4488 | 34.3491 | 2.7599 | 2.7429 | 91.7212 | 0.1261 | 1404.8501 | 275.9054 | -0.011287
2021-10-22 22:00 | 0.14617 | 0.44851 | 12.8892 | 7.6428 |  | -3.1472 | 0.4492 | 34.3525 | 2.7567 | 2.7398 | 91.6957 | 0.12578 | 1404.8517 | 275.2403 | -0.01154
2021-10-22 23:00 | 0.14622 | 0.44867 | 12.8848 | 7.6443 |  | -3.1543 | 0.44895 | 34.3655 | 2.7523 | 2.7354 | 91.6006 | 0.12583 | 1404.8525 | 275.3256 | -0.011519
2021-10-23 | 0.14643 | 0.44863 | 12.8834 | 7.6372 |  | -3.1567 | 0.44905 | 34.3736 | 2.7509 | 2.734 | 91.5411 | 0.12602 | 1404.8525 | 275.726 | -0.011372
2021-10-23 01:00 | 0.14629 | 0.44831 | 12.8764 | 7.6479 |  | -3.162 | 0.44845 | 34.3777 | 2.7439 | 2.727 | 91.5114 | 0.12589 | 1404.8506 | 275.4685 | -0.011528
2021-10-23 02:00 | 0.14599 | 0.44947 | 12.8731 | 7.6239 |  | -3.165 | 0.4487 | 34.3993 | 2.7406 | 2.7238 | 91.3525 | 0.12561 | 1404.8559 | 274.8825 | -0.011705
2021-10-23 03:00 | 0.1462 | 0.4496 | 12.8724 | 7.6418 |  | -3.1673 | 0.4476 | 34.3824 | 2.7399 | 2.7231 | 91.4783 | 0.12581 | 1404.8568 | 275.2811 | -0.011544
2021-10-23 04:00 | 0.14662 | 0.44704 | 12.8661 | 7.6633 |  | -3.1685 | 0.44645 | 34.3863 | 2.7336 | 2.7168 | 91.4511 | 0.12619 | 1404.8445 | 276.0905 | -0.011412
2021-10-23 05:00 | 0.14614 | 0.44815 | 12.8643 | 7.6553 |  | -3.1792 | 0.4501 | 34.3886 | 2.7318 | 2.715 | 91.4284 | 0.12576 | 1404.8495 | 275.1918 | -0.011707
2021-10-23 06:00 | 0.14616 | 0.45294 | 12.8598 | 7.6619 |  | -3.1809 | 0.4508 | 34.3957 | 2.7273 | 2.7106 | 91.3753 | 0.12576 | 1404.8732 | 275.1768 | -0.011448
2021-10-23 07:00 | 0.14617 | 0.45446 | 12.8591 | 7.6577 |  | -3.1821 | 0.45375 | 34.4044 | 2.7266 | 2.7099 | 91.3083 | 0.12576 | 1404.8808 | 275.1784 | -0.01136
2021-10-23 08:00 | 0.14601 | 0.45486 | 12.8552 | 7.6479 |  | -3.1809 | 0.4548 | 34.4205 | 2.7227 | 2.7059 | 91.1885 | 0.12562 | 1404.8825 | 274.8786 | -0.011474
2021-10-23 09:00 | 0.14602 | 0.45838 | 12.8534 | 7.6444 |  | -3.1502 | 0.45785 | 34.379 | 2.7209 | 2.7042 | 91.4879 | 0.12561 | 1404.9001 | 274.8595 | -0.01128
2021-10-23 10:00 | 0.14566 | 0.46553 | 12.8498 | 7.6476 |  | -2.9698 | 0.46595 | 34.2396 | 2.7173 | 2.7006 | 92.5057 | 0.12526 | 1404.9351 | 274.1073 | -0.011166
2021-10-23 11:00 | 0.14586 | 0.47219 | 12.8468 | 7.6168 |  | -2.6055 | 0.4727 | 34.0558 | 2.7143 | 2.6976 | 93.8721 | 0.12541 | 1404.9685 | 274.4206 | -0.01066
2021-10-23 12:00 | 0.14584 | 0.47985 | 12.8439 | 7.609 |  | 0.31972 | 0.4571 | 33.9321 | 2.7114 | 2.6947 | 94.8326 | 0.12537 | 1405.0066 | 274.3064 | -0.010263
2021-10-23 13:00 | 0.1458 | 0.48281 | 12.8412 | 7.6277 |  | 2.0248 | 0.46925 | 33.8045 | 2.7087 | 2.6921 | 95.7914 | 0.12532 | 1405.0212 | 274.2063 | -0.01014
2021-10-23 14:00 | 0.14632 | 0.48398 | 12.8409 | 7.6371 |  | 1.1749 | 0.4743 | 33.8473 | 2.7084 | 2.6918 | 95.4556 | 0.12578 | 1405.0276 | 275.167 | -0.0096951
2021-10-23 15:00 | 0.14685 | 0.47719 | 12.8445 | 7.62 |  | -1.7834 | 0.46885 | 33.9068 | 2.712 | 2.6953 | 95.0082 | 0.12629 | 1404.9946 | 276.2279 | -0.0096636
2021-10-23 16:00 | 0.1468 | 0.47567 | 12.8447 | 7.6015 |  | -2.8657 | 0.4748 | 34.1179 | 2.7122 | 2.6956 | 93.4022 | 0.12625 | 1404.987 | 276.1568 | -0.0097809
2021-10-23 17:00 | 0.1468 | 0.4728 | 12.84 | 7.5964 |  | -3.0378 | 0.4712 | 34.2328 | 2.7075 | 2.6908 | 92.5486 | 0.12626 | 1404.9726 | 276.1868 | -0.0099647
2021-10-23 18:00 | 0.14686 | 0.47081 | 12.8383 | 7.6192 |  | -3.0993 | 0.47075 | 34.2488 | 2.7058 | 2.6892 | 92.4305 | 0.12632 | 1404.9628 | 276.3118 | -0.010042
2021-10-23 19:00 | 0.14656 | 0.47021 | 12.8348 | 7.6248 |  | -3.1242 | 0.4709 | 34.2535 | 2.7023 | 2.6857 | 92.3955 | 0.12606 | 1404.9594 | 275.7619 | -0.010312
2021-10-23 20:00 | 0.14702 | 0.47081 | 12.8355 | 7.7997 |  | -3.1389 | 0.4715 | 34.2855 | 2.703 | 2.6864 | 92.1577 | 0.12647 | 1404.9629 | 276.6246 | -0.0099333
2021-10-23 21:00 | 0.14665 | 0.47078 | 12.8368 | 7.6255 |  | -3.1484 | 0.4714 | 34.3038 | 2.7043 | 2.6877 | 92.0227 | 0.12613 | 1404.9623 | 275.9125 | -0.010209
2021-10-23 22:00 | 0.14619 | 0.47148 | 12.8361 | 7.6011 |  | -3.1555 | 0.4716 | 34.3167 | 2.7036 | 2.687 | 91.9272 | 0.12572 | 1404.9652 | 275.0536 | -0.010508
2021-10-23 23:00 | 0.14652 | 0.47246 | 12.8316 | 7.5865 |  | -3.1614 | 0.47315 | 34.3012 | 2.6991 | 2.6825 | 92.0389 | 0.126 | 1404.9705 | 275.6516 | -0.010237
2021-10-24 | 0.14647 | 0.47724 | 12.8384 | 7.5917 |  | -3.1656 | 0.47795 | 34.3213 | 2.7059 | 2.6893 | 91.8836 | 0.12594 | 1404.9943 | 275.515 | -0.009972
2021-10-24 01:00 | 0.1459 | 0.48131 | 12.8403 | 7.5936 |  | -3.1679 | 0.48255 | 34.3431 | 2.7078 | 2.6911 | 91.7162 | 0.12542 | 1405.0138 | 274.413 | -0.010153
2021-10-24 02:00 | 0.1456 | 0.48177 | 12.8419 | 7.5894 |  | -3.1709 | 0.48095 | 34.376 | 2.7094 | 2.6928 | 91.4764 | 0.12514 | 1405.0158 | 273.8349 | -0.010344
2021-10-24 03:00 | 0.14623 | 0.47886 | 12.8456 | 7.5666 |  | -3.1726 | 0.48045 | 34.3687 | 2.7131 | 2.6964 | 91.5312 | 0.12572 | 1405.0021 | 275.0465 | -0.010023
2021-10-24 04:00 | 0.14636 | 0.47654 | 12.8484 | 7.6163 |  | -3.175 | 0.47695 | 34.3693 | 2.7159 | 2.6992 | 91.5322 | 0.12585 | 1404.9908 | 275.3138 | -0.010042
2021-10-24 05:00 | 0.14611 | 0.47719 | 12.8538 | 7.6085 |  | -3.1768 | 0.47425 | 34.3679 | 2.7213 | 2.7045 | 91.5463 | 0.12562 | 1404.9938 | 274.8379 | -0.010163
2021-10-24 06:00 | 0.14631 | 0.47893 | 12.8529 | 7.5785 |  | -3.1774 | 0.47795 | 34.3794 | 2.7204 | 2.7037 | 91.4567 | 0.1258 | 1405.0027 | 275.202 | -0.0099204
2021-10-24 07:00 | 0.14627 | 0.47686 | 12.8557 | 7.5815 |  | -3.1786 | 0.476 | 34.3912 | 2.7232 | 2.7065 | 91.3726 | 0.12576 | 1404.9924 | 275.1367 | -0.010055
2021-10-24 08:00 | 0.1463 | 0.47601 | 12.8564 | 7.5888 |  | -3.1803 | 0.4767 | 34.385 | 2.7239 | 2.7072 | 91.4172 | 0.1258 | 1404.9882 | 275.215 | -0.010072
2021-10-24 09:00 | 0.14637 | 0.47857 | 12.8545 | 7.5854 |  | -3.1567 | 0.4775 | 34.3498 | 2.722 | 2.7053 | 91.6742 | 0.12585 | 1405.001 | 275.31 | -0.0098914
2021-10-24 10:00 | 0.14592 | 0.4857 | 12.8591 | 7.6088 |  | -2.9722 | 0.4823 | 34.2071 | 2.7266 | 2.7099 | 92.7245 | 0.12542 | 1405.036 | 274.4023 | -0.0098011
2021-10-24 11:00 | 0.14612 | 0.48923 | 12.8609 | 7.5794 |  | -2.8722 | 0.48575 | 34.1201 | 2.7284 | 2.7116 | 93.369 | 0.12559 | 1405.0538 | 274.7478 | -0.009447
2021-10-24 12:00 | 0.14596 | 0.49761 | 12.8638 | 7.5844 |  | -1.1346 | 0.4895 | 33.9438 | 2.7313 | 2.7145 | 94.6953 | 0.1254 | 1405.0954 | 274.3483 | -0.0090926
2021-10-24 13:00 | 0.14638 | 0.50766 | 12.8581 | 7.5727 |  | -1.7106 | 0.49155 | 33.8308 | 2.7256 | 2.7089 | 95.5561 | 0.12575 | 1405.1458 | 275.0426 | -0.0082547
2021-10-24 14:00 | 0.14653 | 0.50303 | 12.8579 | 7.5765 |  | -2.5706 | 0.49365 | 33.9188 | 2.7254 | 2.7087 | 94.8793 | 0.1259 | 1405.1229 | 275.3685 | -0.0084015
2021-10-24 15:00 | 0.14607 | 0.49892 | 12.8585 | 7.5659 |  | -2.806 | 0.49685 | 34.0061 | 2.726 | 2.7092 | 94.2116 | 0.12551 | 1405.102 | 274.5604 | -0.0089586
2021-10-24 16:00 | 0.14659 | 0.49451 | 12.8601 | 7.5812 |  | -2.9716 | 0.49225 | 34.1677 | 2.7276 | 2.7109 | 93.0034 | 0.12599 | 1405.0807 | 275.5785 | -0.0088115
2021-10-24 17:00 | 0.14639 | 0.49281 | 12.8581 | 7.5727 |  | -3.0786 | 0.49265 | 34.2861 | 2.7256 | 2.7089 | 92.1223 | 0.12581 | 1405.0719 | 275.2142 | -0.0090656
2021-10-24 18:00 | 0.14641 | 0.4931 | 12.8585 | 7.5934 |  | -3.1224 | 0.4907 | 34.3704 | 2.726 | 2.7093 | 91.5035 | 0.12583 | 1405.0734 | 275.2459 | -0.0090337
2021-10-24 19:00 | 0.14611 | 0.49635 | 12.8569 | 7.5891 |  | -3.1413 | 0.4957 | 34.3939 | 2.7244 | 2.7077 | 91.3244 | 0.12555 | 1405.0892 | 274.6566 | -0.0090812
2021-10-24 20:00 | 0.14619 | 0.49661 | 12.8534 | 7.556 |  | -3.1543 | 0.4958 | 34.3934 | 2.7209 | 2.7042 | 91.3274 | 0.12562 | 1405.0905 | 274.7927 | -0.0090298
2021-10-24 21:00 | 0.14572 | 0.49595 | 12.8549 | 7.5656 |  | -3.1608 | 0.49595 | 34.3728 | 2.7224 | 2.7057 | 91.4787 | 0.1252 | 1405.0867 | 273.9315 | -0.0093997
2021-10-24 22:00 | 0.14619 | 0.49817 | 12.8519 | 7.5692 |  | -3.165 | 0.4968 | 34.3919 | 2.7194 | 2.7027 | 91.3366 | 0.12561 | 1405.0983 | 274.7766 | -0.0089516
2021-10-24 23:00 | 0.14571 | 0.49799 | 12.8536 | 7.5632 |  | -3.1685 | 0.4971 | 34.408 | 2.7211 | 2.7044 | 91.2189 | 0.12519 | 1405.0968 | 273.893 | -0.0093005
2021-10-25 | 0.14613 | 0.49942 | 12.8515 | 7.5753 |  | -3.1715 | 0.4972 | 34.4081 | 2.719 | 2.7023 | 91.2175 | 0.12556 | 1405.1044 | 274.6594 | -0.0089256
2021-10-25 01:00 | 0.14641 | 0.49968 | 12.8474 | 7.5536 |  | -3.1738 | 0.497 | 34.4338 | 2.7149 | 2.6983 | 91.0303 | 0.1258 | 1405.106 | 275.1775 | -0.0087272
2021-10-25 02:00 | 0.14583 | 0.50222 | 12.8464 | 7.5921 |  | -3.1762 | 0.4976 | 34.3918 | 2.7139 | 2.6972 | 91.3374 | 0.12528 | 1405.1179 | 274.0749 | -0.0090156
2021-10-25 03:00 | 0.14536 | 0.50206 | 12.8402 | 7.5525 |  | -3.1774 | 0.49825 | 34.4074 | 2.7077 | 2.6911 | 91.2219 | 0.12485 | 1405.1164 | 273.1913 | -0.0094036
2021-10-25 04:00 | 0.14619 | 0.50388 | 12.837 | 7.5676 |  | -3.1975 | 0.49925 | 34.4276 | 2.7045 | 2.6879 | 91.0728 | 0.1256 | 1405.1264 | 274.7347 | -0.0087061
2021-10-25 05:00 | 0.14625 | 0.50553 | 12.8336 | 7.5695 |  | -3.1939 | 0.4985 | 34.4021 | 2.7011 | 2.6845 | 91.2596 | 0.12564 | 1405.1347 | 274.8218 | -0.0085918
2021-10-25 06:00 | 0.14607 | 0.5045 | 12.8265 | 7.5507 |  | -3.1939 | 0.4986 | 34.4214 | 2.694 | 2.6774 | 91.1183 | 0.12549 | 1405.1292 | 274.5027 | -0.008814
2021-10-25 07:00 | 0.1462 | 0.51027 | 12.8191 | 7.5538 |  | -3.1933 | 0.5016 | 34.4136 | 2.6866 | 2.6701 | 91.1715 | 0.12558 | 1405.158 | 274.6858 | -0.0084388
2021-10-25 08:00 | 0.14605 | 0.51087 | 12.8115 | 7.5568 |  | -3.1933 | 0.5038 | 34.4079 | 2.679 | 2.6626 | 91.2097 | 0.12544 | 1405.1607 | 274.4019 | -0.0085532
2021-10-25 09:00 | 0.14587 | 0.51121 | 12.8051 | 7.5614 |  | -3.1868 | 0.5014 | 34.3986 | 2.6726 | 2.6562 | 91.2817 | 0.12528 | 1405.162 | 274.0514 | -0.0087033
2021-10-25 10:00 | 0.14612 | 0.51323 | 12.8 | 7.5698 |  | -3.1472 | 0.5038 | 34.3433 | 2.6675 | 2.6511 | 91.6844 | 0.12549 | 1405.1723 | 274.499 | -0.0084346
2021-10-25 11:00 | 0.14589 | 0.51801 | 12.7943 | 7.5796 |  | -3.0112 | 0.51005 | 34.2117 | 2.6618 | 2.6454 | 92.6489 | 0.12526 | 1405.1957 | 274.0158 | -0.008372
2021-10-25 12:00 | 0.14588 | 0.52764 | 12.7905 | 7.5877 |  | -2.5848 | 0.51845 | 33.9931 | 2.658 | 2.6417 | 94.2784 | 0.12523 | 1405.2435 | 273.9163 | -0.0078646
2021-10-25 13:00 | 0.1463 | 0.53614 | 12.7892 | 7.5647 |  | 0.36881 | 0.53105 | 33.7749 | 2.6567 | 2.6404 | 95.9285 | 0.12557 | 1405.2862 | 274.6088 | -0.0071019
2021-10-25 14:00 | 0.14578 | 0.53582 | 12.7852 | 7.5687 |  | -2.635 | 0.52175 | 33.8853 | 2.6527 | 2.6364 | 95.0935 | 0.1251 | 1405.2839 | 273.6412 | -0.0075209
2021-10-25 15:00 | 0.14627 | 0.53134 | 12.7864 | 7.5663 |  | -2.6126 | 0.528 | 33.9271 | 2.6539 | 2.6376 | 94.765 | 0.12556 | 1405.2623 | 274.6064 | -0.0073975
2021-10-25 16:00 | 0.14598 | 0.53275 | 12.7906 | 7.5719 |  | -2.9674 | 0.51405 | 34.1949 | 2.6581 | 2.6418 | 92.7685 | 0.1253 | 1405.269 | 274.0543 | -0.0075108
2021-10-25 17:00 | 0.14616 | 0.52943 | 12.7914 | 7.5888 |  | -3.0898 | 0.51685 | 34.3725 | 2.6589 | 2.6425 | 91.4509 | 0.12547 | 1405.2527 | 274.4181 | -0.0075584
2021-10-25 18:00 | 0.1462 | 0.53129 | 12.7931 | 7.591 |  | -3.1336 | 0.5175 | 34.4297 | 2.6606 | 2.6443 | 91.0302 | 0.1255 | 1405.262 | 274.4856 | -0.0074143
2021-10-25 19:00 | 0.14583 | 0.52899 | 12.7902 | 7.5834 |  | -3.1514 | 0.5162 | 34.4627 | 2.6577 | 2.6413 | 90.7919 | 0.12517 | 1405.2501 | 273.7983 | -0.007834
2021-10-25 20:00 | 0.14594 | 0.53798 | 12.7841 | 7.6065 |  | -3.159 | 0.5195 | 34.4576 | 2.6516 | 2.6353 | 90.8237 | 0.12524 | 1405.2948 | 273.9136 | -0.0072933
2021-10-25 21:00 | 0.14609 | 0.53215 | 12.7863 | 7.587 |  | -3.1656 | 0.5176 | 34.4761 | 2.6538 | 2.6375 | 90.6916 | 0.1254 | 1405.2661 | 274.2685 | -0.0074833
2021-10-25 22:00 | 0.1465 | 0.53485 | 12.7877 | 7.5981 |  | -3.1721 | 0.51875 | 34.4581 | 2.6552 | 2.6389 | 90.8216 | 0.12575 | 1405.28 | 275.0035 | -0.0070294
2021-10-25 23:00 | 0.14643 | 0.53269 | 12.786 | 7.5743 |  | -3.175 | 0.5179 | 34.4676 | 2.6535 | 2.6372 | 90.7529 | 0.1257 | 1405.2692 | 274.8873 | -0.0072107
2021-10-26 | 0.14641 | 0.52858 | 12.7872 | 7.5774 |  | -3.1774 | 0.5149 | 34.4754 | 2.6547 | 2.6384 | 90.7007 | 0.1257 | 1405.2487 | 274.8952 | -0.0074422
2021-10-26 01:00 | 0.14619 | 0.53277 | 12.7899 | 7.6029 |  | -3.1803 | 0.51195 | 34.4732 | 2.6574 | 2.641 | 90.7213 | 0.12548 | 1405.2693 | 274.4356 | -0.0073638
2021-10-26 02:00 | 0.14637 | 0.53006 | 12.7898 | 7.6234 |  | -3.1809 | 0.5124 | 34.4904 | 2.6573 | 2.641 | 90.5952 | 0.12566 | 1405.2561 | 274.8104 | -0.0073751
2021-10-26 03:00 | 0.14602 | 0.53262 | 12.7915 | 7.5815 |  | -3.1827 | 0.5132 | 34.5125 | 2.659 | 2.6427 | 90.4329 | 0.12533 | 1405.2684 | 274.125 | -0.007486
2021-10-26 04:00 | 0.14626 | 0.52973 | 12.7913 | 7.5905 |  | -3.1833 | 0.50945 | 34.4997 | 2.6588 | 2.6424 | 90.5313 | 0.12556 | 1405.2543 | 274.6058 | -0.0074678
2021-10-26 05:00 | 0.14603 | 0.53091 | 12.7925 | 7.6014 |  | -3.1851 | 0.51575 | 34.4638 | 2.66 | 2.6437 | 90.7836 | 0.12535 | 1405.2599 | 274.16 | -0.0075674
2021-10-26 06:00 | 0.14667 | 0.53016 | 12.7931 | 7.5939 |  | -3.1851 | 0.5062 | 34.488 | 2.6606 | 2.6443 | 90.6215 | 0.12592 | 1405.257 | 275.3644 | -0.0071352
2021-10-26 07:00 | 0.14617 | 0.52804 | 12.7914 | 7.5967 |  | -3.1868 | 0.51175 | 34.4565 | 2.6589 | 2.6426 | 90.8434 | 0.12548 | 1405.2459 | 274.4498 | -0.007627
2021-10-26 08:00 | 0.14598 | 0.52393 | 12.7916 | 7.6192 |  | -3.1886 | 0.5125 | 34.4631 | 2.6591 | 2.6427 | 90.7943 | 0.12532 | 1405.2252 | 274.1281 | -0.0079939
2021-10-26 09:00 | 0.14658 | 0.51719 | 12.7912 | 7.5754 |  | -3.1815 | 0.51115 | 34.4483 | 2.6587 | 2.6423 | 90.9039 | 0.12589 | 1405.1924 | 275.3255 | -0.0079214
2021-10-26 10:00 | 0.14632 | 0.52269 | 12.7898 | 7.5666 |  | -3.1247 | 0.5053 | 34.338 | 2.6573 | 2.641 | 91.7208 | 0.12564 | 1405.2194 | 274.7827 | -0.0078188
2021-10-26 11:00 | 0.14649 | 0.52329 | 12.7925 | 7.5829 |  | -3.0615 | 0.50425 | 34.2547 | 2.66 | 2.6436 | 92.3378 | 0.12579 | 1405.2226 | 275.1061 | -0.0076427
2021-10-26 12:00 | 0.14669 | 0.51691 | 12.7908 | 7.5851 |  | -3.0473 | 0.50695 | 34.2531 | 2.6583 | 2.642 | 92.3463 | 0.12599 | 1405.1911 | 275.5366 | -0.0078571
2021-10-26 13:00 | 0.14655 | 0.5282 | 12.7911 | 7.5775 |  | -2.9296 | 0.5083 | 34.1388 | 2.6586 | 2.6423 | 93.1956 | 0.12582 | 1405.2471 | 275.1592 | -0.0073405
2021-10-26 14:00 | 0.14653 | 0.53289 | 12.7885 | 7.5963 |  | -2.693 | 0.50785 | 33.934 | 2.656 | 2.6397 | 94.7428 | 0.12579 | 1405.2703 | 275.0759 | -0.0071121
2021-10-26 15:00 | 0.14679 | 0.53052 | 12.7911 | 7.5811 |  | -2.8344 | 0.5114 | 33.9594 | 2.6586 | 2.6422 | 94.5443 | 0.12603 | 1405.2589 | 275.586 | -0.0070371
2021-10-26 16:00 | 0.14655 | 0.52276 | 12.791 | 7.5959 |  | -3.0348 | 0.50575 | 34.1731 | 2.6585 | 2.6422 | 92.9425 | 0.12584 | 1405.2201 | 275.2156 | -0.0076381
2021-10-26 17:00 | 0.14661 | 0.51803 | 12.7892 | 7.5626 |  | -3.12 | 0.49675 | 34.3409 | 2.6567 | 2.6404 | 91.7115 | 0.12592 | 1405.1966 | 275.3862 | -0.0078586
2021-10-26 18:00 | 0.14688 | 0.5195 | 12.7868 | 7.5976 |  | -3.149 | 0.4922 | 34.3761 | 2.6543 | 2.638 | 91.4596 | 0.12616 | 1405.2042 | 275.874 | -0.0075922
2021-10-26 19:00 | 0.14647 | 0.52062 | 12.7879 | 7.5376 |  | -3.1614 | 0.49225 | 34.3919 | 2.6554 | 2.6391 | 91.3437 | 0.12578 | 1405.2093 | 275.0817 | -0.007832
2021-10-26 20:00 | 0.14642 | 0.52637 | 12.7861 | 7.5794 |  | -3.1703 | 0.50115 | 34.4141 | 2.6536 | 2.6373 | 91.1677 | 0.12571 | 1405.2378 | 274.9353 | -0.0075613
2021-10-26 21:00 | 0.14681 | 0.52877 | 12.7826 | 7.5647 |  | -3.1756 | 0.50295 | 34.4576 | 2.6501 | 2.6338 | 90.8481 | 0.12605 | 1405.2501 | 275.6389 | -0.0071619
2021-10-26 22:00 | 0.14701 | 0.52712 | 12.7851 | 7.5949 |  | -3.1774 | 0.5025 | 34.4823 | 2.6526 | 2.6363 | 90.6688 | 0.12624 | 1405.2422 | 276.0376 | -0.0070898
2021-10-26 23:00 | 0.14623 | 0.52906 | 12.784 | 7.5803 |  | -3.1815 | 0.50875 | 34.5023 | 2.6515 | 2.6352 | 90.5142 | 0.12554 | 1405.2509 | 274.5607 | -0.0075616
2021-10-27 | 0.14653 | 0.5309 | 12.7852 | 7.5568 |  | -3.1827 | 0.514 | 34.5224 | 2.6527 | 2.6364 | 90.3598 | 0.1258 | 1405.2604 | 275.0966 | -0.0072373
2021-10-27 01:00 | 0.14618 | 0.53324 | 12.7858 | 7.5425 |  | -3.1857 | 0.51835 | 34.5434 | 2.6533 | 2.637 | 90.2018 | 0.12547 | 1405.2716 | 274.4133 | -0.0073654
2021-10-27 02:00 | 0.14584 | 0.53572 | 12.788 | 7.5285 |  | -3.1863 | 0.5259 | 34.5401 | 2.6555 | 2.6392 | 90.2148 | 0.12516 | 1405.2836 | 273.7635 | -0.007464
2021-10-27 03:00 | 0.14582 | 0.53623 | 12.7904 | 7.5285 |  | -3.188 | 0.52755 | 34.5319 | 2.6579 | 2.6415 | 90.2722 | 0.12514 | 1405.2861 | 273.7236 | -0.0074385
2021-10-27 04:00 | 0.14634 | 0.53562 | 12.794 | 7.5461 |  | -3.1886 | 0.52765 | 34.5475 | 2.6615 | 2.6452 | 90.1591 | 0.12561 | 1405.2838 | 274.7008 | -0.0070715
2021-10-27 05:00 | 0.1459 | 0.5337 | 12.7952 | 7.5234 |  | -3.1898 | 0.52645 | 34.5344 | 2.6627 | 2.6463 | 90.2559 | 0.12522 | 1405.2737 | 273.8884 | -0.0074972
2021-10-27 06:00 | 0.1459 | 0.53332 | 12.7956 | 7.5136 |  | -3.1922 | 0.52555 | 34.5299 | 2.6631 | 2.6468 | 90.2892 | 0.12522 | 1405.2718 | 273.8923 | -0.0075154
2021-10-27 07:00 | 0.14635 | 0.53132 | 12.7965 | 7.5061 |  | -3.1933 | 0.5259 | 34.5043 | 2.664 | 2.6476 | 90.4747 | 0.12564 | 1405.2624 | 274.7628 | -0.0072868
2021-10-27 08:00 | 0.14679 | 0.53225 | 12.7997 | 7.5143 |  | -3.1939 | 0.5277 | 34.4668 | 2.6672 | 2.6508 | 90.745 | 0.12602 | 1405.2677 | 275.5681 | -0.0068996
2021-10-27 09:00 | 0.14619 | 0.53476 | 12.8005 | 7.5278 |  | -3.1863 | 0.52735 | 34.4477 | 2.668 | 2.6516 | 90.8849 | 0.12548 | 1405.2794 | 274.4324 | -0.0071949
2021-10-27 10:00 | 0.14643 | 0.53758 | 12.8038 | 7.512 |  | -3.1188 | 0.53305 | 34.3402 | 2.6713 | 2.6549 | 91.6641 | 0.12569 | 1405.2938 | 274.8539 | -0.0068475
2021-10-27 11:00 | 0.14626 | 0.54267 | 12.8077 | 7.524 |  | -2.955 | 0.5365 | 34.1075 | 2.6752 | 2.6587 | 93.3889 | 0.12551 | 1405.3189 | 274.4718 | -0.0066805
2021-10-27 12:00 | 0.14615 | 0.54624 | 12.8094 | 7.511 |  | -2.8763 | 0.54065 | 33.9795 | 2.6769 | 2.6604 | 94.3481 | 0.12539 | 1405.3365 | 274.227 | -0.0065599
2021-10-27 13:00 | 0.14638 | 0.54295 | 12.8129 | 7.5063 |  | -2.8811 | 0.5413 | 34.0037 | 2.6804 | 2.6639 | 94.1639 | 0.12561 | 1405.3205 | 274.6943 | -0.0065507
2021-10-27 14:00 | 0.14624 | 0.54474 | 12.8143 | 7.4907 |  | -2.8698 | 0.5406 | 33.993 | 2.6818 | 2.6653 | 94.2465 | 0.12548 | 1405.3293 | 274.4158 | -0.0065484
2021-10-27 15:00 | 0.14614 | 0.54606 | 12.8169 | 7.5312 |  | -2.9414 | 0.53975 | 34.0554 | 2.6844 | 2.6679 | 93.7759 | 0.12539 | 1405.3357 | 274.2115 | -0.0065384
2021-10-27 16:00 | 0.14617 | 0.5425 | 12.8205 | 7.5118 |  | -3.0573 | 0.5382 | 34.2154 | 2.688 | 2.6715 | 92.5807 | 0.12543 | 1405.3182 | 274.3176 | -0.006686
2021-10-27 17:00 | 0.14649 | 0.54168 | 12.8263 | 7.5033 |  | -3.1289 | 0.53515 | 34.3704 | 2.6938 | 2.6772 | 91.4392 | 0.12572 | 1405.3145 | 274.9155 | -0.00647
2021-10-27 18:00 | 0.14633 | 0.54345 | 12.8275 | 7.5303 |  | -3.1644 | 0.5357 | 34.4197 | 2.695 | 2.6785 | 91.0776 | 0.12557 | 1405.3232 | 274.6025 | -0.0064835
2021-10-27 19:00 | 0.14619 | 0.54598 | 12.8314 | 7.5165 |  | -3.1756 | 0.53705 | 34.4475 | 2.6989 | 2.6823 | 90.8724 | 0.12544 | 1405.3356 | 274.3163 | -0.0064284
2021-10-27 20:00 | 0.14667 | 0.5501 | 12.832 | 7.5302 |  | -3.1792 | 0.5409 | 34.4546 | 2.6995 | 2.6829 | 90.8152 | 0.12585 | 1405.3567 | 275.1748 | -0.0058484
2021-10-27 21:00 | 0.14658 | 0.5475 | 12.8332 | 7.5325 |  | -3.1815 | 0.53905 | 34.4696 | 2.7007 | 2.6841 | 90.7086 | 0.12578 | 1405.3437 | 275.0285 | -0.0060511
2021-10-27 22:00 | 0.14603 | 0.54801 | 12.834 | 7.5193 |  | -3.1827 | 0.5426 | 34.4334 | 2.7015 | 2.6849 | 90.9675 | 0.12529 | 1405.3456 | 274.0007 | -0.0064212
2021-10-27 23:00 | 0.14652 | 0.55317 | 12.8367 | 7.5167 |  | -3.1863 | 0.5407 | 34.4276 | 2.7042 | 2.6875 | 91.0119 | 0.12571 | 1405.3718 | 274.8658 | -0.0057676
2021-10-28 | 0.1462 | 0.55029 | 12.8397 | 7.556 |  | -3.1886 | 0.5458 | 34.4307 | 2.7072 | 2.6905 | 90.9824 | 0.12543 | 1405.3572 | 274.2891 | -0.0061464
2021-10-28 01:00 | 0.1465 | 0.55057 | 12.8407 | 7.5325 |  | -3.1874 | 0.54345 | 34.4323 | 2.7082 | 2.6916 | 90.9739 | 0.1257 | 1405.359 | 274.8581 | -0.0059013
2021-10-28 02:00 | 0.14634 | 0.55223 | 12.8435 | 7.5433 |  | -3.1886 | 0.5437 | 34.4805 | 2.711 | 2.6943 | 90.6222 | 0.12554 | 1405.3671 | 274.529 | -0.0059199
2021-10-28 03:00 | 0.14605 | 0.55585 | 12.8473 | 7.5494 |  | -3.1904 | 0.5424 | 34.501 | 2.7148 | 2.6981 | 90.4756 | 0.12527 | 1405.3847 | 273.9545 | -0.0059161
2021-10-28 04:00 | 0.14632 | 0.55704 | 12.8512 | 7.5636 |  | -3.191 | 0.54855 | 34.5464 | 2.7187 | 2.702 | 90.1368 | 0.12551 | 1405.391 | 274.4446 | -0.0056343
2021-10-28 05:00 | 0.14645 | 0.55763 | 12.8537 | 7.5542 |  | -3.1916 | 0.54725 | 34.559 | 2.7212 | 2.7044 | 90.0484 | 0.12562 | 1405.3942 | 274.681 | -0.0054945
2021-10-28 06:00 | 0.14635 | 0.55664 | 12.8554 | 7.532 |  | -3.1928 | 0.5468 | 34.59 | 2.7229 | 2.7061 | 89.8247 | 0.12554 | 1405.3892 | 274.518 | -0.0056075
2021-10-28 07:00 | 0.14685 | 0.5638 | 12.8559 | 7.5753 |  | -3.1933 | 0.5526 | 34.5967 | 2.7234 | 2.7067 | 89.7687 | 0.12596 | 1405.4253 | 275.3794 | -0.0048509
2021-10-28 08:00 | 0.14683 | 0.56218 | 12.8584 | 7.62 |  | -3.1928 | 0.5517 | 34.6449 | 2.7259 | 2.7091 | 89.4226 | 0.12595 | 1405.4173 | 275.3615 | -0.0049396
2021-10-28 09:00 | 0.14661 | 0.56377 | 12.8591 | 7.6259 |  | -3.1845 | 0.5514 | 34.6651 | 2.7266 | 2.7098 | 89.2783 | 0.12575 | 1405.4249 | 274.9293 | -0.0050136
2021-10-28 10:00 | 0.14644 | 0.56997 | 12.8613 | 7.6239 |  | -3.1354 | 0.55975 | 34.5778 | 2.7288 | 2.712 | 89.8942 | 0.12557 | 1405.4556 | 274.5534 | -0.0047906
2021-10-28 11:00 | 0.14596 | 0.57327 | 12.8617 | 7.6087 |  | -2.9751 | 0.55125 | 34.3572 | 2.7292 | 2.7125 | 91.5129 | 0.12513 | 1405.4714 | 273.6189 | -0.0049643
2021-10-28 12:00 | 0.14605 | 0.58001 | 12.8635 | 7.6197 |  | -2.7693 | 0.5542 | 34.1895 | 2.731 | 2.7142 | 92.7502 | 0.12518 | 1405.505 | 273.7227 | -0.0045259
2021-10-28 13:00 | 0.146 | 0.57449 | 12.867 | 7.6119 |  | -2.6599 | 0.547 | 33.9963 | 2.7345 | 2.7177 | 94.2118 | 0.12516 | 1405.4775 | 273.6757 | -0.0048453
2021-10-28 14:00 | 0.14569 | 0.58601 | 12.8687 | 7.6092 |  | -2.7516 | 0.5454 | 34.0632 | 2.7362 | 2.7194 | 93.7088 | 0.12484 | 1405.5344 | 272.9859 | -0.004443
2021-10-28 15:00 | 0.14575 | 0.57078 | 12.8703 | 7.6219 |  | -2.9024 | 0.5366 | 34.1705 | 2.7378 | 2.721 | 92.9176 | 0.12495 | 1405.4589 | 273.2463 | -0.0052112
2021-10-28 16:00 | 0.14599 | 0.56715 | 12.8723 | 7.5841 |  | -3.0449 | 0.53925 | 34.3505 | 2.7398 | 2.723 | 91.5804 | 0.12518 | 1405.4412 | 273.7339 | -0.0052196
2021-10-28 17:00 | 0.14575 | 0.56395 | 12.8743 | 7.6076 |  | -3.1259 | 0.53575 | 34.4852 | 2.7418 | 2.7249 | 90.6 | 0.12497 | 1405.425 | 273.3167 | -0.0055597
2021-10-28 18:00 | 0.14621 | 0.55545 | 12.8769 | 7.5639 |  | -3.1531 | 0.5319 | 34.5145 | 2.7444 | 2.7275 | 90.3918 | 0.12541 | 1405.3834 | 274.2531 | -0.0056719
2021-10-28 19:00 | 0.14571 | 0.55999 | 12.8766 | 7.5826 |  | -3.165 | 0.53195 | 34.5599 | 2.7441 | 2.7272 | 90.0636 | 0.12495 | 1405.4054 | 273.2707 | -0.0057953
2021-10-28 20:00 | 0.14572 | 0.56433 | 12.874 | 7.5786 |  | -3.1744 | 0.53275 | 34.5851 | 2.7415 | 2.7246 | 89.8808 | 0.12494 | 1405.4269 | 273.2434 | -0.0055676
2021-10-28 21:00 | 0.14618 | 0.55577 | 12.8724 | 7.5749 |  | -3.1774 | 0.53495 | 34.5236 | 2.7399 | 2.7231 | 90.3223 | 0.12539 | 1405.3849 | 274.1978 | -0.0056977
2021-10-28 22:00 | 0.14569 | 0.55011 | 12.8736 | 7.5507 |  | -3.1815 | 0.52635 | 34.5048 | 2.7411 | 2.7242 | 90.4708 | 0.12497 | 1405.3562 | 273.3378 | -0.0063586
2021-10-28 23:00 | 0.14575 | 0.55407 | 12.8732 | 7.5717 |  | -3.1833 | 0.5302 | 34.5492 | 2.7407 | 2.7239 | 90.1433 | 0.125 | 1405.3759 | 273.401 | -0.0061053
2021-10-29 | 0.14595 | 0.55575 | 12.874 | 7.5594 |  | -3.1857 | 0.53705 | 34.5183 | 2.7415 | 2.7247 | 90.3578 | 0.12518 | 1405.3845 | 273.7649 | -0.0058607
2021-10-29 01:00 | 0.14602 | 0.55019 | 12.8725 | 7.549 |  | -3.1892 | 0.52515 | 34.51 | 2.74 | 2.7232 | 90.4347 | 0.12527 | 1405.357 | 273.9608 | -0.0061146
2021-10-29 02:00 | 0.1459 | 0.54747 | 12.8723 | 7.5459 |  | -3.1886 | 0.5255 | 34.5079 | 2.7398 | 2.7229 | 90.449 | 0.12516 | 1405.3433 | 273.7463 | -0.0063587
2021-10-29 03:00 | 0.1459 | 0.54906 | 12.8729 | 7.572 |  | -3.201 | 0.5219 | 34.4922 | 2.7404 | 2.7235 | 90.5687 | 0.12516 | 1405.3512 | 273.7299 | -0.0062691
2021-10-29 04:00 | 0.14573 | 0.54269 | 12.8714 | 7.5575 |  | -3.2016 | 0.51725 | 34.4882 | 2.7389 | 2.722 | 90.6051 | 0.12503 | 1405.3193 | 273.4836 | -0.0067452
2021-10-29 05:00 | 0.14581 | 0.53923 | 12.87 | 7.5273 |  | -3.201 | 0.51505 | 34.4882 | 2.7375 | 2.7207 | 90.6077 | 0.12511 | 1405.3022 | 273.6579 | -0.0068853
2021-10-29 06:00 | 0.14562 | 0.53315 | 12.8675 | 7.5147 |  | -3.2022 | 0.515 | 34.4419 | 2.735 | 2.7182 | 90.9456 | 0.12497 | 1405.2717 | 273.3739 | -0.0073652
2021-10-29 07:00 | 0.14584 | 0.53001 | 12.8645 | 7.5768 |  | -3.2016 | 0.5038 | 34.4273 | 2.732 | 2.7152 | 91.0682 | 0.12518 | 1405.2564 | 273.8051 | -0.0073947
2021-10-29 08:00 | 0.14603 | 0.52696 | 12.8615 | 7.5988 |  | -3.1999 | 0.50355 | 34.4438 | 2.729 | 2.7122 | 90.9482 | 0.12536 | 1405.2414 | 274.2008 | -0.0074338
2021-10-29 09:00 | 0.14623 | 0.52602 | 12.8601 | 7.604 |  | -3.1969 | 0.50655 | 34.4442 | 2.7276 | 2.7109 | 90.9404 | 0.12555 | 1405.2369 | 274.5921 | -0.0073419
2021-10-29 10:00 | 0.14625 | 0.52545 | 12.8598 | 7.6068 |  | -3.165 | 0.5096 | 34.4154 | 2.7273 | 2.7105 | 91.146 | 0.12557 | 1405.2341 | 274.6327 | -0.0073608
2021-10-29 11:00 | 0.14648 | 0.52836 | 12.8576 | 7.6025 |  | -3.091 | 0.5117 | 34.3354 | 2.7251 | 2.7083 | 91.7309 | 0.12576 | 1405.2488 | 275.0362 | -0.0070433
2021-10-29 12:00 | 0.14631 | 0.53318 | 12.8556 | 7.6108 |  | -3.0165 | 0.5142 | 34.2425 | 2.7231 | 2.7064 | 92.414 | 0.12559 | 1405.2725 | 274.6567 | -0.0069198
2021-10-29 13:00 | 0.14615 | 0.53554 | 12.8561 | 7.5881 |  | -2.9875 | 0.5161 | 34.1829 | 2.7236 | 2.7069 | 92.8548 | 0.12544 | 1405.2841 | 274.3375 | -0.0069043
2021-10-29 14:00 | 0.14685 | 0.53964 | 12.857 | 7.613 |  | -3.0384 | 0.519 | 34.2551 | 2.7245 | 2.7077 | 92.314 | 0.12605 | 1405.3053 | 275.6127 | -0.0061598
2021-10-29 15:00 | 0.14623 | 0.54 | 12.8588 | 7.6168 |  | -3.0573 | 0.52255 | 34.3098 | 2.7263 | 2.7095 | 91.9038 | 0.12549 | 1405.3064 | 274.4475 | -0.0065874
2021-10-29 16:00 | 0.14652 | 0.5404 | 12.8621 | 7.6116 |  | -3.1135 | 0.52395 | 34.382 | 2.7296 | 2.7128 | 91.3705 | 0.12575 | 1405.3088 | 274.9807 | -0.0063376
2021-10-29 17:00 | 0.14665 | 0.54019 | 12.8638 | 7.6175 |  | -3.1573 | 0.51225 | 34.4285 | 2.7313 | 2.7146 | 91.0469 | 0.12587 | 1405.308 | 275.2429 | -0.006238
2021-10-29 18:00 | 0.14682 | 0.54141 | 12.8668 | 7.5803 |  | -3.1726 | 0.5162 | 34.4159 | 2.7343 | 2.7175 | 91.1334 | 0.12602 | 1405.3143 | 275.5423 | -0.0060343
2021-10-29 19:00 | 0.14666 | 0.5425 | 12.8692 | 7.6088 |  | -3.1803 | 0.51255 | 34.4188 | 2.7367 | 2.7198 | 91.1169 | 0.12587 | 1405.3195 | 275.2363 | -0.0060789
2021-10-29 20:00 | 0.1466 | 0.54739 | 12.8717 | 7.5484 |  | -3.1851 | 0.51385 | 34.4207 | 2.7392 | 2.7224 | 91.1015 | 0.1258 | 1405.3438 | 275.0643 | -0.0058484
2021-10-29 21:00 | 0.1464 | 0.55466 | 12.8765 | 7.5928 |  | -3.1892 | 0.5195 | 34.4329 | 2.744 | 2.7271 | 91.0039 | 0.12559 | 1405.3797 | 274.6251 | -0.0055735
2021-10-29 22:00 | 0.14697 | 0.5548 | 12.8821 | 7.5972 |  | -3.1928 | 0.5195 | 34.4623 | 2.7496 | 2.7328 | 90.79 | 0.12611 | 1405.3812 | 275.6979 | -0.0051152
2021-10-29 23:00 | 0.1467 | 0.5629 | 12.8842 | 7.6077 |  | -3.1939 | 0.5259 | 34.4415 | 2.7517 | 2.7348 | 90.933 | 0.12582 | 1405.4211 | 275.0942 | -0.004872
2021-10-30 | 0.14644 | 0.56688 | 12.8903 | 7.6028 |  | -3.1945 | 0.53855 | 34.4843 | 2.7578 | 2.7408 | 90.6029 | 0.12558 | 1405.4406 | 274.5681 | -0.0048173
2021-10-30 01:00 | 0.1468 | 0.56183 | 12.8952 | 7.5935 |  | -3.1945 | 0.53175 | 34.4827 | 2.7627 | 2.7457 | 90.6234 | 0.12592 | 1405.4161 | 275.2959 | -0.0047992
2021-10-30 02:00 | 0.14683 | 0.56517 | 12.9019 | 7.583 |  | -3.1957 | 0.534 | 34.4997 | 2.7694 | 2.7524 | 90.4966 | 0.12594 | 1405.4328 | 275.3305 | -0.0045578
2021-10-30 03:00 | 0.14675 | 0.56817 | 12.9091 | 7.5811 |  | -3.1951 | 0.54405 | 34.5027 | 2.7766 | 2.7595 | 90.4608 | 0.12585 | 1405.4478 | 275.1435 | -0.0044212
2021-10-30 04:00 | 0.14626 | 0.57123 | 12.9148 | 7.5936 |  | -3.1963 | 0.5471 | 34.5355 | 2.7823 | 2.7652 | 90.2187 | 0.1254 | 1405.4624 | 274.1941 | -0.0045878
2021-10-30 05:00 | 0.14632 | 0.58404 | 12.9186 | 7.5775 |  | -3.1975 | 0.5568 | 34.5504 | 2.7861 | 2.769 | 90.0967 | 0.12541 | 1405.5262 | 274.183 | -0.0038335
2021-10-30 06:00 | 0.14648 | 0.5792 | 12.9235 | 7.5943 |  | -3.1969 | 0.5551 | 34.5526 | 2.791 | 2.7739 | 90.0837 | 0.12557 | 1405.5024 | 274.5273 | -0.0039526
2021-10-30 07:00 | 0.1466 | 0.58268 | 12.93 | 7.5681 |  | -3.1969 | 0.5614 | 34.572 | 2.7975 | 2.7803 | 89.9343 | 0.12566 | 1405.5199 | 274.7164 | -0.0036449
2021-10-30 08:00 | 0.14683 | 0.58431 | 12.9301 | 7.6109 |  | -3.1981 | 0.55385 | 34.5729 | 2.7976 | 2.7804 | 89.9384 | 0.12586 | 1405.5283 | 275.1322 | -0.0033871
2021-10-30 09:00 | 0.14614 | 0.58828 | 12.9338 | 7.5822 |  | -3.1945 | 0.5599 | 34.6168 | 2.8013 | 2.7841 | 89.6129 | 0.12523 | 1405.5472 | 273.8105 | -0.0036589
2021-10-30 10:00 | 0.14713 | 0.59972 | 12.9364 | 7.6083 |  | -3.1508 | 0.5655 | 34.5265 | 2.8039 | 2.7867 | 90.2573 | 0.12608 | 1405.6052 | 275.5437 | -0.0023081
2021-10-30 11:00 | 0.14661 | 0.59738 | 12.9418 | 7.6 |  | -3.0502 | 0.5727 | 34.4246 | 2.8093 | 2.792 | 90.9884 | 0.12562 | 1405.5931 | 274.5991 | -0.002786
2021-10-30 12:00 | 0.14652 | 0.61278 | 12.9458 | 7.5923 |  | -2.7149 | 0.58285 | 34.1113 | 2.8133 | 2.796 | 93.2923 | 0.12548 | 1405.6695 | 274.2672 | -0.0020145
2021-10-30 13:00 | 0.14644 | 0.61405 | 12.9509 | 7.5687 |  | -2.8184 | 0.5831 | 33.9597 | 2.8184 | 2.801 | 94.4354 | 0.1254 | 1405.6757 | 274.1159 | -0.0019761
2021-10-30 14:00 | 0.14642 | 0.61396 | 12.9533 | 7.5676 |  | -2.916 | 0.5803 | 34.1392 | 2.8208 | 2.8035 | 93.0871 | 0.12539 | 1405.6753 | 274.0822 | -0.0019819
2021-10-30 15:00 | 0.14664 | 0.61507 | 12.9581 | 7.5517 |  | -2.9893 | 0.58515 | 34.2677 | 2.8256 | 2.8083 | 92.1236 | 0.12558 | 1405.6812 | 274.4857 | -0.0017354
2021-10-30 16:00 | 0.1464 | 0.60815 | 12.9634 | 7.5454 |  | -3.0893 | 0.58135 | 34.4327 | 2.8309 | 2.8135 | 90.917 | 0.12539 | 1405.6466 | 274.0902 | -0.0022595
2021-10-30 17:00 | 0.14658 | 0.61606 | 12.9655 | 7.5772 |  | -3.1431 | 0.5851 | 34.5663 | 2.833 | 2.8156 | 89.9413 | 0.12552 | 1405.6861 | 274.3545 | -0.0016936
2021-10-30 18:00 | 0.14636 | 0.61349 | 12.967 | 7.5648 |  | -3.1626 | 0.58145 | 34.6153 | 2.8345 | 2.8171 | 89.5934 | 0.12533 | 1405.6731 | 273.966 | -0.0019847
2021-10-30 19:00 | 0.14662 | 0.61919 | 12.9725 | 7.5629 |  | -3.1715 | 0.5895 | 34.6483 | 2.84 | 2.8226 | 89.3452 | 0.12554 | 1405.7018 | 274.3914 | -0.0014651
2021-10-30 20:00 | 0.14684 | 0.62429 | 12.9726 | 7.5919 |  | -3.1774 | 0.58695 | 34.6098 | 2.8401 | 2.8227 | 89.625 | 0.12573 | 1405.7273 | 274.7709 | -0.0010252
2021-10-30 21:00 | 0.1467 | 0.62236 | 12.9754 | 7.5735 |  | -3.1827 | 0.5901 | 34.6379 | 2.8429 | 2.8255 | 89.4183 | 0.1256 | 1405.7177 | 274.5142 | -0.0012214
2021-10-30 22:00 | 0.14663 | 0.63101 | 12.9803 | 7.565 |  | -3.1851 | 0.5974 | 34.6704 | 2.8478 | 2.8303 | 89.1753 | 0.12551 | 1405.7605 | 274.3041 | -0.00078757
2021-10-30 23:00 | 0.14653 | 0.63646 | 12.9819 | 7.5942 |  | -3.1868 | 0.5989 | 34.6658 | 2.8494 | 2.8319 | 89.2063 | 0.1254 | 1405.7875 | 274.0579 | -0.00056682
2021-10-31 | 0.14648 | 0.64163 | 12.9855 | 7.5873 |  | -3.188 | 0.5987 | 34.6634 | 2.853 | 2.8355 | 89.224 | 0.12534 | 1405.8131 | 273.9183 | -0.00031091
2021-10-31 01:00 | 0.14691 | 0.63871 | 12.9879 | 7.5855 | 399.6139 | -3.1898 | 0.60625 | 34.6795 | 2.8554 | 2.8379 | 89.0975 | 0.12573 | 1405.7992 | 274.743 | -0.00014028
2021-10-31 02:00 | 0.14655 | 0.64708 | 12.99 | 7.576 | 399.0575 | -3.1916 | 0.60765 | 34.6961 | 2.8575 | 2.84 | 88.9767 | 0.12538 | 1405.8403 | 274.0004 | 5.2101e-05
2021-10-31 03:00 | 0.14663 | 0.64511 | 12.9943 | 7.5625 | 399.4233 | -3.1922 | 0.6009 | 34.6884 | 2.8618 | 2.8442 | 89.0415 | 0.12545 | 1405.8307 | 274.1588 | 2.4925e-05
2021-10-31 04:00 | 0.14643 | 0.64859 | 12.9965 | 7.56 | 399.7443 | -3.1922 | 0.60405 | 34.6767 | 2.864 | 2.8464 | 89.1208 | 0.12527 | 1405.8477 | 273.7604 | 7.6135e-05
2021-10-31 05:00 | 0.14676 | 0.65134 | 12.9996 | 7.5794 | 399.1924 | -3.1928 | 0.60995 | 34.6907 | 2.8671 | 2.8495 | 89.0126 | 0.12555 | 1405.8618 | 274.3538 | 0.00047956
2021-10-31 06:00 | 0.14619 | 0.65302 | 13.0022 | 7.5688 | 398.5756 | -3.1939 | 0.60755 | 34.7113 | 2.8697 | 2.8521 | 88.8688 | 0.12503 | 1405.8694 | 273.266 | 0.00016049
2021-10-31 07:00 | 0.14608 | 0.65229 | 13.0032 | 7.573 | 398.5254 | -3.1933 | 0.60935 | 34.7118 | 2.8707 | 2.8531 | 88.862 | 0.12494 | 1405.8657 | 273.0663 | 4.6066e-05
2021-10-31 08:00 | 0.14721 | 0.65843 | 13.0042 | 7.5414 | 398.4651 | -3.1951 | 0.61245 | 34.712 | 2.8717 | 2.8541 | 88.8569 | 0.12593 | 1405.8976 | 275.1266 | 0.0012061
2021-10-31 09:00 | 0.14664 | 0.66078 | 13.0056 | 7.5623 | 398.0027 | -3.1922 | 0.6147 | 34.7253 | 2.8731 | 2.8555 | 88.759 | 0.12541 | 1405.9085 | 274.0322 | 0.00091552
2021-10-31 10:00 | 0.14665 | 0.66498 | 13.0065 | 7.5536 |  | -3.1567 | 0.61725 | 34.6386 | 2.874 | 2.8564 | 89.3748 | 0.1254 | 1405.9294 | 274.0062 | 0.0011461
2021-10-31 11:00 | 0.14668 | 0.67348 | 13.0086 | 7.5521 |  | -3.0283 | 0.6248 | 34.435 | 2.8761 | 2.8584 | 90.837 | 0.1254 | 1405.9715 | 273.9879 | 0.0016261
2021-10-31 12:00 | 0.14631 | 0.68086 | 13.0095 | 7.5626 |  | -2.9627 | 0.63275 | 34.1855 | 2.877 | 2.8593 | 92.6649 | 0.12504 | 1406.0076 | 273.2222 | 0.0017426
2021-10-31 13:00 | 0.14688 | 0.68279 | 13.0125 | 7.5794 |  | -2.9615 | 0.6417 | 34.1472 | 2.88 | 2.8623 | 92.9367 | 0.12554 | 1406.0179 | 274.2544 | 0.002271
2021-10-31 14:00 | 0.14657 | 0.68589 | 13.0142 | 7.5681 |  | -2.9219 | 0.63585 | 34.1139 | 2.8817 | 2.864 | 93.195 | 0.12525 | 1406.033 | 273.6535 | 0.002217
2021-10-31 15:00 | 0.14624 | 0.68829 | 13.016 | 7.5776 |  | -3.0047 | 0.6414 | 34.1956 | 2.8835 | 2.8657 | 92.5766 | 0.12494 | 1406.0445 | 273.0081 | 0.002106
2021-10-31 16:00 | 0.14672 | 0.68053 | 13.0165 | 7.5699 |  | -3.1082 | 0.63175 | 34.4186 | 2.884 | 2.8663 | 90.9472 | 0.1254 | 1406.0066 | 273.9845 | 0.002059
2021-10-31 17:00 | 0.14663 | 0.68493 | 13.0207 | 7.567 |  | -3.1543 | 0.6365 | 34.5823 | 2.8882 | 2.8704 | 89.752 | 0.1253 | 1406.0284 | 273.7668 | 0.0022405
2021-10-31 18:00 | 0.14646 | 0.68152 | 13.0175 | 7.5568 |  | -3.1697 | 0.6276 | 34.6448 | 2.885 | 2.8673 | 89.3152 | 0.12517 | 1406.0112 | 273.4914 | 0.0019259
2021-10-31 19:00 | 0.14611 | 0.68553 | 13.0192 | 7.5561 |  | -3.1756 | 0.6369 | 34.6503 | 2.8867 | 2.869 | 89.2632 | 0.12484 | 1406.0307 | 272.7949 | 0.0018848
2021-10-31 20:00 | 0.14648 | 0.68506 | 13.0174 | 7.5647 |  | -3.1809 | 0.6331 | 34.6446 | 2.8849 | 2.8672 | 89.309 | 0.12517 | 1406.0288 | 273.4896 | 0.0021221
2021-10-31 21:00 | 0.1466 | 0.69006 | 13.0159 | 7.5616 | 399.0176 | -3.1833 | 0.6438 | 34.6776 | 2.8834 | 2.8657 | 89.0577 | 0.12526 | 1406.0536 | 273.6625 | 0.0024613
2021-10-31 22:00 | 0.14666 | 0.6921 | 13.0163 | 7.5691 | 398.1148 | -3.1863 | 0.63915 | 34.7084 | 2.8838 | 2.8661 | 88.8447 | 0.12531 | 1406.0639 | 273.7622 | 0.0026165
2021-10-31 23:00 | 0.14659 | 0.69202 | 13.0176 | 7.5575 | 398.4518 | -3.1857 | 0.6373 | 34.6989 | 2.8851 | 2.8674 | 88.9153 | 0.12524 | 1406.0634 | 273.6251 | 0.0025644
2021-11-01 | 0.14628 | 0.69659 | 13.0149 | 7.552 | 398.181 | -3.1886 | 0.6379 | 34.707 | 2.8824 | 2.8647 | 88.8562 | 0.12495 | 1406.0856 | 273.0093 | 0.0025634
2021-11-01 01:00 | 0.14571 | 0.68974 | 13.0162 | 7.561 | 398.7253 | -3.1904 | 0.63795 | 34.69 | 2.8837 | 2.866 | 88.9775 | 0.12447 | 1406.051 | 272.0103 | 0.0017967
2021-11-01 02:00 | 0.14582 | 0.69445 | 13.0186 | 7.5724 | 397.8038 | -3.191 | 0.6349 | 34.7205 | 2.8861 | 2.8684 | 88.7643 | 0.12455 | 1406.0745 | 272.1692 | 0.0021335
2021-11-01 03:00 | 0.146 | 0.69309 | 13.0188 | 7.5599 | 398.5005 | -3.1916 | 0.63885 | 34.6965 | 2.8863 | 2.8686 | 88.9297 | 0.12471 | 1406.068 | 272.5107 | 0.0021926
2021-11-01 04:00 | 0.14647 | 0.69564 | 13.0189 | 7.5636 | 397.5753 | -3.1928 | 0.65155 | 34.7185 | 2.8864 | 2.8686 | 88.755 | 0.12512 | 1406.0812 | 273.3638 | 0.0026698
2021-11-01 05:00 | 0.14658 | 0.69775 | 13.0142 | 7.5376 | 396.8015 | -3.1928 | 0.6378 | 34.7503 | 2.8817 | 2.864 | 88.5482 | 0.12521 | 1406.0917 | 273.5491 | 0.0028364
2021-11-01 06:00 | 0.16058 | 0.69973 | 13.0123 | 7.5618 | 396.2553 | -3.1933 | 0.6483 | 34.7606 | 2.8798 | 2.8621 | 88.46 | 0.13776 | 1406.1186 | 299.6599 | 0.013205
2021-11-01 07:00 | 0.16222 | 0.70157 | 13.0051 | 7.5589 | 396.7639 | -3.1933 | 0.6434 | 34.7472 | 2.8726 | 2.8549 | 88.5622 | 0.13922 | 1406.1297 | 302.7073 | 0.014471
2021-11-01 08:00 | 0.16041 | 0.7013 | 13.0051 | 7.5593 | 396.1959 | -3.1951 | 0.6515 | 34.7607 | 2.8726 | 2.8549 | 88.4545 | 0.1376 | 1406.1261 | 299.3321 | 0.013126
2021-11-01 09:00 | 0.16085 | 0.71643 | 13.0033 | 7.5306 | 396.6673 | -3.1933 | 0.6566 | 34.7431 | 2.8708 | 2.8531 | 88.5726 | 0.13793 | 1406.2015 | 299.9901 | 0.014214
2021-11-01 10:00 | 0.15905 | 0.71001 | 12.997 | 7.5599 | 398.0696 | -3.159 | 0.65575 | 34.6997 | 2.8645 | 2.8469 | 88.8826 | 0.13634 | 1406.1674 | 296.702 | 0.012532
2021-11-01 11:00 | 0.16317 | 0.72036 | 12.9917 | 7.5564 |  | -3.0508 | 0.66335 | 34.4889 | 2.8592 | 2.8417 | 90.3892 | 0.13999 | 1406.2236 | 304.2694 | 0.016058
2021-11-01 12:00 | 0.16553 | 0.7317 | 12.9884 | 7.552 |  | -2.9361 | 0.67125 | 34.2617 | 2.8559 | 2.8384 | 92.0425 | 0.14207 | 1406.2826 | 308.5485 | 0.018352
2021-11-01 13:00 | 0.16234 | 0.73577 | 12.9857 | 7.5232 |  | -2.8687 | 0.6695 | 34.2195 | 2.8532 | 2.8356 | 92.3576 | 0.13919 | 1406.2988 | 302.5626 | 0.016203
2021-11-01 14:00 | 0.1619 | 0.7358 | 12.9807 | 7.5387 |  | -2.9532 | 0.669 | 34.3152 | 2.8482 | 2.8307 | 91.6515 | 0.13879 | 1406.2983 | 301.736 | 0.015854
2021-11-01 15:00 | 0.16338 | 0.73414 | 12.9771 | 7.5794 |  | -3.0402 | 0.68175 | 34.3987 | 2.8446 | 2.8271 | 91.02 | 0.14012 | 1406.2918 | 304.5092 | 0.016837
2021-11-01 16:00 | 0.16551 | 0.74325 | 12.9703 | 7.5393 |  | -3.1194 | 0.6764 | 34.5752 | 2.8378 | 2.8203 | 89.7457 | 0.142 | 1406.3394 | 308.3814 | 0.018828
2021-11-01 17:00 | 0.16227 | 0.744 | 12.9671 | 7.5425 | 398.0768 | -3.1537 | 0.67455 | 34.6889 | 2.8346 | 2.8172 | 88.9326 | 0.13909 | 1406.3391 | 302.3322 | 0.016469
2021-11-01 18:00 | 0.16171 | 0.74868 | 12.9644 | 7.5789 | 396.1131 | -3.1679 | 0.6831 | 34.7459 | 2.8319 | 2.8145 | 88.5148 | 0.13857 | 1406.3615 | 301.2471 | 0.016284
2021-11-01 19:00 | 0.14697 | 0.7521 | 12.9585 | 7.5578 | 395.7677 | -3.1892 | 0.68785 | 34.7553 | 2.826 | 2.8086 | 88.4413 | 0.12536 | 1406.3602 | 273.75 | 0.0056275
2021-11-01 20:00 | 0.16232 | 0.75459 | 12.9539 | 7.5531 | 394.529 | -3.1904 | 0.6824 | 34.7962 | 2.8214 | 2.8041 | 88.1594 | 0.13909 | 1406.3913 | 302.3162 | 0.016975
2021-11-01 21:00 | 0.16455 | 0.75711 | 12.9448 | 7.5444 | 393.1588 | -3.1916 | 0.69295 | 34.8335 | 2.8123 | 2.795 | 87.8803 | 0.14108 | 1406.4064 | 306.4507 | 0.018696
2021-11-01 22:00 | 0.16519 | 0.76127 | 12.9399 | 7.5405 | 394.8464 | -3.1928 | 0.69205 | 34.7806 | 2.8074 | 2.7902 | 88.2557 | 0.14163 | 1406.4276 | 307.5901 | 0.019346
2021-11-01 23:00 | 0.16101 | 0.75629 | 12.9385 | 7.5414 | 394.7879 | -3.1939 | 0.69885 | 34.7791 | 2.806 | 2.7887 | 88.2571 | 0.13791 | 1406.3978 | 299.8544 | 0.01602
2021-11-02 | 0.16592 | 0.76103 | 12.9353 | 7.5745 | 393.8649 | -3.1939 | 0.7051 | 34.8044 | 2.8028 | 2.7855 | 88.0688 | 0.14229 | 1406.4273 | 308.9515 | 0.019847
2021-11-02 01:00 | 0.1622 | 0.76676 | 12.9309 | 7.5663 | 393.4151 | -3.1939 | 0.69965 | 34.8219 | 2.7984 | 2.7812 | 87.9528 | 0.13894 | 1406.451 | 301.9729 | 0.017386
2021-11-02 02:00 | 0.16451 | 0.76645 | 12.9286 | 7.5799 | 392.7866 | -3.1939 | 0.7048 | 34.8389 | 2.7961 | 2.7789 | 87.8262 | 0.14101 | 1406.4522 | 306.2755 | 0.019052
2021-11-02 03:00 | 0.16555 | 0.76868 | 12.9266 | 7.5592 | 392.5652 | -3.1957 | 0.718 | 34.8385 | 2.7941 | 2.7769 | 87.8096 | 0.14192 | 1406.4645 | 308.1758 | 0.019913
2021-11-02 04:00 | 0.16384 | 0.76835 | 12.9228 | 7.5321 | 391.6859 | -3.1957 | 0.7141 | 34.8687 | 2.7903 | 2.7732 | 87.6024 | 0.14039 | 1406.4607 | 304.9986 | 0.018624
2021-11-02 05:00 | 0.1635 | 0.77057 | 12.9238 | 7.5696 | 391.9011 | -3.1963 | 0.7122 | 34.863 | 2.7913 | 2.7742 | 87.6457 | 0.14008 | 1406.4713 | 304.3372 | 0.018489
2021-11-02 06:00 | 0.16294 | 0.76558 | 12.9193 | 7.5495 | 390.6683 | -3.1957 | 0.7127 | 34.902 | 2.7868 | 2.7697 | 87.3709 | 0.1396 | 1406.4458 | 303.362 | 0.01781
2021-11-02 07:00 | 0.16609 | 0.76261 | 12.9189 | 7.5553 | 391.7296 | -3.1969 | 0.7071 | 34.871 | 2.7864 | 2.7693 | 87.5963 | 0.14244 | 1406.4351 | 309.2601 | 0.019972
2021-11-02 08:00 | 0.16603 | 0.75803 | 12.918 | 7.5491 | 391.9751 | -3.1975 | 0.7125 | 34.8603 | 2.7855 | 2.7683 | 87.6644 | 0.1424 | 1406.4123 | 309.1924 | 0.01969
2021-11-02 09:00 | 0.16423 | 0.75891 | 12.911 | 7.5539 | 392.6294 | -3.1969 | 0.71245 | 34.8396 | 2.7785 | 2.7615 | 87.8096 | 0.14078 | 1406.4143 | 305.8281 | 0.018378
2021-11-02 10:00 | 0.16482 | 0.76515 | 12.917 | 7.5677 | 393.9941 | -3.1667 | 0.7137 | 34.7957 | 2.7845 | 2.7674 | 88.1182 | 0.14129 | 1406.446 | 306.8578 | 0.019153
2021-11-02 11:00 | 0.16602 | 0.76992 | 12.9123 | 7.5754 | 398.8166 | -3.1082 | 0.7269 | 34.6369 | 2.7798 | 2.7627 | 89.2303 | 0.14234 | 1406.4709 | 309.0386 | 0.020248
2021-11-02 12:00 | 0.16603 | 0.76855 | 12.9095 | 7.5663 |  | -3.0248 | 0.72235 | 34.4924 | 2.777 | 2.7599 | 90.2785 | 0.14236 | 1406.4642 | 309.0715 | 0.020172
2021-11-02 13:00 | 0.1618 | 0.77558 | 12.9076 | 7.547 |  | -2.971 | 0.7298 | 34.3422 | 2.7751 | 2.758 | 91.3636 | 0.13854 | 1406.4937 | 301.1347 | 0.017417
2021-11-02 14:00 | 0.16235 | 0.77471 | 12.9063 | 7.5461 |  | -2.9917 | 0.72165 | 34.3443 | 2.7738 | 2.7567 | 91.3599 | 0.13903 | 1406.49 | 302.1588 | 0.017766
2021-11-02 15:00 | 0.16461 | 0.77746 | 12.9116 | 7.5639 |  | -3.0597 | 0.71895 | 34.449 | 2.7791 | 2.762 | 90.5982 | 0.14105 | 1406.5065 | 306.3391 | 0.019589
2021-11-02 16:00 | 0.16161 | 0.77232 | 12.9122 | 7.5222 | 399.42 | -3.1372 | 0.7226 | 34.6207 | 2.7797 | 2.7626 | 89.3522 | 0.13838 | 1406.4774 | 300.8102 | 0.017135
2021-11-02 17:00 | 0.1618 | 0.7714 | 12.9108 | 7.5404 | 395.3873 | -3.1697 | 0.72595 | 34.7452 | 2.7783 | 2.7612 | 88.4584 | 0.13855 | 1406.4731 | 301.1643 | 0.017218
2021-11-02 18:00 | 0.14773 | 0.76895 | 12.9088 | 7.565 | 394.4592 | -3.1833 | 0.7252 | 34.776 | 2.7763 | 2.7592 | 88.2413 | 0.12598 | 1406.4437 | 275.0047 | 0.0067866
2021-11-02 19:00 | 0.14833 | 0.77153 | 12.9071 | 7.5565 | 394.1902 | -3.1886 | 0.71695 | 34.7889 | 2.7746 | 2.7576 | 88.1611 | 0.1265 | 1406.4572 | 276.0957 | 0.0073463
2021-11-02 20:00 | 0.14779 | 0.77133 | 12.9043 | 7.5494 | 393.0726 | -3.1939 | 0.72635 | 34.8192 | 2.7718 | 2.7548 | 87.934 | 0.12603 | 1406.4555 | 275.1006 | 0.0069306
2021-11-02 21:00 | 0.14741 | 0.77501 | 12.9051 | 7.5953 | 392.4093 | -3.1969 | 0.74315 | 34.8311 | 2.7726 | 2.7556 | 87.8266 | 0.12567 | 1406.4732 | 274.3579 | 0.0068424
2021-11-02 22:00 | 0.14733 | 0.771 | 12.9024 | 7.5432 | 391.7486 | -3.1975 | 0.7293 | 34.8597 | 2.7699 | 2.7529 | 87.6448 | 0.12561 | 1406.4533 | 274.2443 | 0.006567
2021-11-02 23:00 | 0.14837 | 0.77563 | 12.903 | 7.5616 | 392.7741 | -3.2022 | 0.73775 | 34.8224 | 2.7705 | 2.7535 | 87.8955 | 0.12653 | 1406.4774 | 276.1393 | 0.0075654
2021-11-03 | 0.14789 | 0.7746 | 12.9063 | 7.5426 | 392.3904 | -3.2022 | 0.7271 | 34.8405 | 2.7738 | 2.7568 | 87.7832 | 0.1261 | 1406.4718 | 275.256 | 0.0071793
2021-11-03 01:00 | 0.14835 | 0.77523 | 12.9056 | 7.541 | 391.9269 | -3.204 | 0.7297 | 34.8537 | 2.7731 | 2.756 | 87.6862 | 0.1265 | 1406.4755 | 276.0919 | 0.0075377
2021-11-03 02:00 | 0.14764 | 0.7755 | 12.906 | 7.5634 | 391.393 | -3.204 | 0.72895 | 34.8712 | 2.7735 | 2.7565 | 87.5645 | 0.12587 | 1406.4759 | 274.7655 | 0.0070336
2021-11-03 03:00 | 0.14857 | 0.77907 | 12.9043 | 7.5447 | 391.5888 | -3.2052 | 0.7316 | 34.8634 | 2.7718 | 2.7548 | 87.6153 | 0.12669 | 1406.4947 | 276.4649 | 0.0078858
2021-11-03 04:00 | 0.14746 | 0.776 | 12.9057 | 7.5575 | 391.4464 | -3.2046 | 0.7326 | 34.8675 | 2.7732 | 2.7562 | 87.5853 | 0.12571 | 1406.4782 | 274.4337 | 0.006929
2021-11-03 05:00 | 0.14839 | 0.77728 | 12.9038 | 7.5506 | 391.9933 | -3.207 | 0.7353 | 34.8485 | 2.7713 | 2.7543 | 87.7148 | 0.12654 | 1406.4856 | 276.1568 | 0.007665
2021-11-03 06:00 | 0.14842 | 0.779 | 12.9055 | 7.536 | 390.6489 | -3.2081 | 0.7378 | 34.89 | 2.773 | 2.756 | 87.42 | 0.12656 | 1406.4942 | 276.1905 | 0.0077805
2021-11-03 07:00 | 0.14763 | 0.7801 | 12.9058 | 7.5618 | 391.2322 | -3.2064 | 0.73705 | 34.8719 | 2.7732 | 2.7562 | 87.5483 | 0.12585 | 1406.4986 | 274.7183 | 0.0072628
2021-11-03 08:00 | 0.14871 | 0.77938 | 12.9055 | 7.537 | 392.5481 | -3.2075 | 0.7349 | 34.8311 | 2.773 | 2.756 | 87.8381 | 0.12681 | 1406.4964 | 276.7195 | 0.0080087
2021-11-03 09:00 | 0.14806 | 0.77725 | 12.9029 | 7.549 | 392.5181 | -3.2081 | 0.739 | 34.8299 | 2.7704 | 2.7534 | 87.8411 | 0.12624 | 1406.4851 | 275.5382 | 0.0074163
2021-11-03 10:00 | 0.14776 | 0.78077 | 12.8993 | 7.5582 | 394.6304 | -3.0981 | 0.7413 | 34.7617 | 2.7668 | 2.7498 | 88.3193 | 0.12596 | 1406.502 | 274.952 | 0.0073587
2021-11-03 11:00 | 0.14834 | 0.78374 | 12.9007 | 7.5608 | 399.1702 | -3.1117 | 0.7388 | 34.6207 | 2.7682 | 2.7512 | 89.3294 | 0.12646 | 1406.5174 | 275.987 | 0.0079325
2021-11-03 12:00 | 0.148 | 0.7856 | 12.8966 | 7.5469 |  | -3.055 | 0.7325 | 34.4503 | 2.7641 | 2.7471 | 90.5697 | 0.12616 | 1406.5261 | 275.3492 | 0.0077616
2021-11-03 13:00 | 0.14837 | 0.78878 | 12.8924 | 7.5313 |  | -3.023 | 0.739 | 34.3517 | 2.7599 | 2.743 | 91.2804 | 0.12648 | 1406.5422 | 276.0038 | 0.0081694
2021-11-03 14:00 | 0.1486 | 0.79201 | 12.8894 | 7.5358 |  | -3.0082 | 0.7437 | 34.226 | 2.7569 | 2.7399 | 92.2002 | 0.12667 | 1406.5584 | 276.4 | 0.0084839
2021-11-03 15:00 | 0.148 | 0.78787 | 12.8879 | 7.5389 |  | -3.0851 | 0.74015 | 34.377 | 2.7554 | 2.7385 | 91.0939 | 0.12615 | 1406.5372 | 275.3258 | 0.0078314
2021-11-03 16:00 | 0.14827 | 0.79165 | 12.8843 | 7.567 |  | -3.149 | 0.7348 | 34.5877 | 2.7518 | 2.7349 | 89.5718 | 0.12637 | 1406.5562 | 275.7852 | 0.0081972
2021-11-03 17:00 | 0.14834 | 0.78345 | 12.8773 | 7.5408 | 396.7789 | -3.1786 | 0.74195 | 34.6937 | 2.7448 | 2.7279 | 88.8021 | 0.12646 | 1406.5156 | 275.99 | 0.0077995
2021-11-03 18:00 | 0.14859 | 0.78174 | 12.87 | 7.5772 | 396.0421 | -3.1898 | 0.738 | 34.7191 | 2.7375 | 2.7206 | 88.6275 | 0.1267 | 1406.5074 | 276.4889 | 0.007866
2021-11-03 19:00 | 0.1479 | 0.79336 | 12.8622 | 7.5448 | 397.2979 | -3.1957 | 0.74225 | 34.6774 | 2.7297 | 2.7129 | 88.9187 | 0.12604 | 1406.5638 | 275.0804 | 0.0079009
2021-11-03 20:00 | 0.14833 | 0.78733 | 12.8544 | 7.5597 | 397.8343 | -3.1999 | 0.7549 | 34.6536 | 2.7219 | 2.7051 | 89.0704 | 0.12645 | 1406.5344 | 275.95 | 0.0078776
2021-11-03 21:00 | 0.14842 | 0.78838 | 12.847 | 7.4648 | 398.0037 | -3.2034 | 0.74545 | 34.6534 | 2.7145 | 2.6978 | 89.0849 | 0.12652 | 1406.5396 | 276.0938 | 0.0079537
2021-11-03 22:00 | 0.14812 | 0.7891 | 12.8423 | 7.571 | 398.1409 | -3.2046 | 0.75 | 34.6467 | 2.7098 | 2.6931 | 89.1268 | 0.12625 | 1406.5427 | 275.5366 | 0.0077495
2021-11-03 23:00 | 0.14822 | 0.78553 | 12.8333 | 7.5492 | 398.841 | -3.2052 | 0.7458 | 34.6271 | 2.7008 | 2.6842 | 89.2731 | 0.12635 | 1406.5251 | 275.7452 | 0.0075935
2021-11-04 | 0.14843 | 0.78674 | 12.8296 | 7.5487 | 399.2382 | -3.2064 | 0.74775 | 34.6136 | 2.6971 | 2.6805 | 89.367 | 0.12653 | 1406.5313 | 276.1279 | 0.0077906
2021-11-04 01:00 | 0.14858 | 0.79136 | 12.822 | 7.569 | 398.4069 | -3.2081 | 0.75665 | 34.6347 | 2.6895 | 2.673 | 89.2031 | 0.12665 | 1406.5542 | 276.3723 | 0.0080975
2021-11-04 02:00 | 0.14869 | 0.79526 | 12.8155 | 7.5731 | 398.9599 | -3.2099 | 0.7557 | 34.618 | 2.683 | 2.6665 | 89.3246 | 0.12674 | 1406.5735 | 276.5382 | 0.0083396
2021-11-04 03:00 | 0.14844 | 0.79375 | 12.8077 | 7.5554 | 398.6954 | -3.2099 | 0.756 | 34.626 | 2.6752 | 2.6587 | 89.266 | 0.12652 | 1406.5656 | 276.0901 | 0.0080426
2021-11-04 04:00 | 0.14793 | 0.77484 | 12.7979 | 7.5739 | 398.1898 | -3.2111 | 0.7652 | 34.6368 | 2.6654 | 2.649 | 89.1755 | 0.12614 | 1406.4713 | 275.3224 | 0.00667
2021-11-04 05:00 | 0.14891 | 0.7935 | 12.7955 | 7.5513 | 398.0162 | -3.2111 | 0.7572 | 34.6466 | 2.663 | 2.6467 | 89.1172 | 0.12694 | 1406.5647 | 276.9688 | 0.0083129
2021-11-04 06:00 | 0.14833 | 0.79036 | 12.7868 | 7.552 | 399.3472 | -3.2117 | 0.7467 | 34.6108 | 2.6543 | 2.638 | 89.3887 | 0.12644 | 1406.5484 | 275.9188 | 0.0076876
2021-11-04 07:00 | 0.14855 | 0.78986 | 12.7808 | 7.5557 | 399.7437 | -3.2129 | 0.7555 | 34.5936 | 2.6483 | 2.6321 | 89.4995 | 0.12663 | 1406.5461 | 276.3191 | 0.0077876
2021-11-04 08:00 | 0.14906 | 0.79276 | 12.7763 | 7.5865 |  | -3.2129 | 0.7478 | 34.5553 | 2.6438 | 2.6276 | 89.7865 | 0.12708 | 1406.561 | 277.2513 | 0.0082871
2021-11-04 09:00 | 0.14858 | 0.78371 | 12.7713 | 7.5724 |  | -3.2135 | 0.746 | 34.5871 | 2.6388 | 2.6226 | 89.5599 | 0.12669 | 1406.5156 | 276.4513 | 0.0074591
2021-11-04 10:00 | 0.14895 | 0.78993 | 12.7647 | 7.5836 |  | -3.2034 | 0.7397 | 34.5378 | 2.6322 | 2.6161 | 89.9245 | 0.12699 | 1406.5467 | 277.0744 | 0.0080064
2021-11-04 11:00 | 0.14802 | 0.80319 | 12.7582 | 7.565 |  | -3.178 | 0.7408 | 34.4993 | 2.6257 | 2.6096 | 90.201 | 0.1261 | 1406.6109 | 275.2028 | 0.0079521
2021-11-04 12:00 | 0.14862 | 0.80532 | 12.7547 | 7.5499 |  | -3.1206 | 0.7539 | 34.3905 | 2.6222 | 2.6061 | 90.9741 | 0.12663 | 1406.6221 | 276.2971 | 0.0084785
2021-11-04 13:00 | 0.14843 | 0.79367 | 12.7544 | 7.5877 |  | -3.1206 | 0.76885 | 34.3753 | 2.6218 | 2.6057 | 91.0639 | 0.12651 | 1406.5644 | 276.0736 | 0.0077628
2021-11-04 14:00 | 0.14857 | 0.80082 | 12.7557 | 7.5725 |  | -3.1307 | 0.75625 | 34.4239 | 2.6232 | 2.6071 | 90.7272 | 0.12661 | 1406.5998 | 276.2577 | 0.008226
2021-11-04 15:00 | 0.14818 | 0.80216 | 12.7514 | 7.5815 |  | -3.1626 | 0.7445 | 34.4652 | 2.6189 | 2.6028 | 90.4438 | 0.12626 | 1406.6059 | 275.5225 | 0.007988
2021-11-04 16:00 | 0.14932 | 0.80441 | 12.7464 | 7.5771 |  | -3.1815 | 0.7416 | 34.5025 | 2.6139 | 2.5978 | 90.1771 | 0.12726 | 1406.6184 | 277.6116 | 0.0089041
2021-11-04 17:00 | 0.14882 | 0.81535 | 12.7438 | 7.5585 |  | -3.1981 | 0.7744 | 34.538 | 2.6113 | 2.5953 | 89.8728 | 0.12677 | 1406.6717 | 276.5714 | 0.0090685
2021-11-04 18:00 | 0.14896 | 0.81041 | 12.7428 | 7.5655 | 399.3069 | -3.2028 | 0.75475 | 34.6076 | 2.6103 | 2.5942 | 89.4 | 0.12692 | 1406.6475 | 276.8798 | 0.0089202
2021-11-04 19:00 | 0.14901 | 0.81551 | 12.7407 | 7.5567 | 397.9879 | -3.2052 | 0.7522 | 34.6502 | 2.6082 | 2.5922 | 89.0984 | 0.12695 | 1406.6727 | 276.9302 | 0.0092027
2021-11-04 20:00 | 0.14882 | 0.81946 | 12.7388 | 7.5581 | 398.7487 | -3.207 | 0.7662 | 34.6187 | 2.6063 | 2.5903 | 89.3035 | 0.12676 | 1406.692 | 276.5289 | 0.0092464
2021-11-04 21:00 | 0.14809 | 0.8224 | 12.7405 | 7.5705 | 398.3051 | -3.2075 | 0.7659 | 34.6329 | 2.608 | 2.592 | 89.203 | 0.1261 | 1406.7056 | 275.16 | 0.0088745
2021-11-04 22:00 | 0.14835 | 0.81546 | 12.7416 | 7.5696 | 397.2433 | -3.2099 | 0.77725 | 34.6598 | 2.6091 | 2.593 | 88.9936 | 0.12635 | 1406.6717 | 275.6948 | 0.0087189
2021-11-04 23:00 | 0.14955 | 0.81821 | 12.7447 | 7.5623 | 396.6215 | -3.2093 | 0.76655 | 34.6851 | 2.6122 | 2.5961 | 88.8284 | 0.12741 | 1406.6868 | 277.8978 | 0.0097471
2021-11-05 | 0.14767 | 0.82195 | 12.7441 | 7.5796 | 395.6875 | -3.2111 | 0.7816 | 34.7064 | 2.6116 | 2.5955 | 88.6554 | 0.12573 | 1406.7029 | 274.3752 | 0.00856
2021-11-05 01:00 | 0.14851 | 0.82687 | 12.7477 | 7.5637 | 395.2533 | -3.2117 | 0.7786 | 34.7216 | 2.6152 | 2.5991 | 88.5511 | 0.12645 | 1406.7283 | 275.8863 | 0.0094341
2021-11-05 02:00 | 0.14865 | 0.82513 | 12.7497 | 7.5592 | 394.8505 | -3.2123 | 0.7892 | 34.7285 | 2.6172 | 2.6012 | 88.4871 | 0.12659 | 1406.7199 | 276.1616 | 0.0094598
2021-11-05 03:00 | 0.14925 | 0.83046 | 12.7567 | 7.5746 | 394.3446 | -3.2129 | 0.7758 | 34.7518 | 2.6242 | 2.608 | 88.341 | 0.1271 | 1406.747 | 277.2219 | 0.010195
2021-11-05 04:00 | 0.14884 | 0.83749 | 12.7619 | 7.5794 | 394.179 | -3.2123 | 0.7869 | 34.7509 | 2.6294 | 2.6132 | 88.3311 | 0.12671 | 1406.7813 | 276.3946 | 0.01027
2021-11-05 05:00 | 0.14831 | 0.83648 | 12.7664 | 7.5432 | 395.0155 | -3.214 | 0.78615 | 34.7249 | 2.6339 | 2.6177 | 88.5164 | 0.12624 | 1406.7757 | 275.4273 | 0.0098594
2021-11-05 06:00 | 0.14905 | 0.83617 | 12.7724 | 7.5749 | 394.9127 | -3.2123 | 0.7829 | 34.73 | 2.6399 | 2.6237 | 88.4857 | 0.1269 | 1406.7752 | 276.8027 | 0.010413
2021-11-05 07:00 | 0.14905 | 0.83839 | 12.7799 | 7.5502 | 395.5214 | -3.2129 | 0.7775 | 34.7138 | 2.6474 | 2.6312 | 88.6087 | 0.12689 | 1406.7863 | 276.7798 | 0.010561
2021-11-05 08:00 | 0.14924 | 0.84087 | 12.7853 | 7.5685 | 393.9218 | -3.2129 | 0.78675 | 34.7591 | 2.6528 | 2.6365 | 88.2733 | 0.12706 | 1406.7989 | 277.1143 | 0.010851
2021-11-05 09:00 | 0.14839 | 0.84506 | 12.7903 | 7.5623 | 393.0721 | -3.2123 | 0.7805 | 34.7895 | 2.6578 | 2.6415 | 88.067 | 0.12628 | 1406.8186 | 275.4936 | 0.010461
2021-11-05 10:00 | 0.1485 | 0.84251 | 12.7917 | 7.5852 | 392.9938 | -3.2022 | 0.78405 | 34.79 | 2.6592 | 2.6428 | 88.0583 | 0.12639 | 1406.8061 | 275.7255 | 0.010424
2021-11-05 11:00 | 0.14881 | 0.84657 | 12.7927 | 7.597 | 395.9044 | -3.1644 | 0.792 | 34.6938 | 2.6602 | 2.6439 | 88.7303 | 0.12665 | 1406.8266 | 276.2496 | 0.01085
2021-11-05 12:00 | 0.14936 | 0.8526 | 12.7962 | 7.583 |  | -3.0898 | 0.79385 | 34.491 | 2.6637 | 2.6473 | 90.1849 | 0.12712 | 1406.857 | 277.2162 | 0.011566
2021-11-05 13:00 | 0.14872 | 0.84775 | 12.7992 | 7.551 |  | -3.0768 | 0.77815 | 34.4494 | 2.6667 | 2.6503 | 90.5094 | 0.12657 | 1406.8324 | 276.0832 | 0.01088
2021-11-05 14:00 | 0.14823 | 0.8513 | 12.8008 | 7.5723 |  | -3.0857 | 0.80655 | 34.423 | 2.6683 | 2.6519 | 90.661 | 0.12612 | 1406.8493 | 275.138 | 0.010705
2021-11-05 15:00 | 0.14909 | 0.84791 | 12.8051 | 7.5565 |  | -3.1247 | 0.7901 | 34.4855 | 2.6726 | 2.6562 | 90.2304 | 0.12689 | 1406.8337 | 276.7502 | 0.011181
2021-11-05 16:00 | 0.14883 | 0.85187 | 12.8082 | 7.5619 | 398.4521 | -3.1673 | 0.7931 | 34.6134 | 2.6757 | 2.6593 | 89.304 | 0.12665 | 1406.853 | 276.2465 | 0.011208
2021-11-05 17:00 | 0.14813 | 0.86262 | 12.8119 | 7.5822 | 394.9704 | -3.188 | 0.80165 | 34.718 | 2.6794 | 2.6629 | 88.5444 | 0.12598 | 1406.9052 | 274.8335 | 0.011238
2021-11-05 18:00 | 0.14936 | 0.85434 | 12.8133 | 7.5636 | 395.1081 | -3.1975 | 0.80075 | 34.714 | 2.6808 | 2.6644 | 88.5737 | 0.12711 | 1406.8659 | 277.1982 | 0.011738
2021-11-05 19:00 | 0.14938 | 0.85429 | 12.8134 | 7.5441 | 394.407 | -3.2022 | 0.80015 | 34.7365 | 2.6809 | 2.6644 | 88.4151 | 0.12713 | 1406.8657 | 277.233 | 0.01175
2021-11-05 20:00 | 0.14839 | 0.8579 | 12.8157 | 7.5452 | 394.8769 | -3.2058 | 0.80375 | 34.7197 | 2.6832 | 2.6667 | 88.5287 | 0.12623 | 1406.8823 | 275.3618 | 0.011216
2021-11-05 21:00 | 0.14868 | 0.85566 | 12.8146 | 7.5389 | 393.6185 | -3.207 | 0.8047 | 34.7589 | 2.6821 | 2.6657 | 88.2491 | 0.1265 | 1406.8716 | 275.9161 | 0.011311
2021-11-05 22:00 | 0.14902 | 0.8585 | 12.8151 | 7.5756 | 393.6968 | -3.2075 | 0.8067 | 34.7553 | 2.6826 | 2.6661 | 88.2718 | 0.12679 | 1406.886 | 276.5211 | 0.0117
2021-11-05 23:00 | 0.14941 | 0.86205 | 12.8171 | 7.54 | 394.6225 | -3.2099 | 0.8082 | 34.7253 | 2.6846 | 2.6681 | 88.4832 | 0.12713 | 1406.9041 | 277.2214 | 0.012173
2021-11-06 | 0.14952 | 0.86086 | 12.8176 | 7.5734 | 394.5156 | -3.2105 | 0.80955 | 34.7279 | 2.6851 | 2.6686 | 88.4627 | 0.12722 | 1406.8983 | 277.4222 | 0.012191
2021-11-06 01:00 | 0.14917 | 0.86148 | 12.8198 | 7.5375 | 394.9482 | -3.2099 | 0.8133 | 34.7122 | 2.6873 | 2.6708 | 88.5687 | 0.12692 | 1406.901 | 276.7818 | 0.011984
2021-11-06 02:00 | 0.14934 | 0.85703 | 12.8239 | 7.5833 | 395.3522 | -3.2111 | 0.81015 | 34.7012 | 2.6914 | 2.6749 | 88.6516 | 0.12708 | 1406.8793 | 277.1361 | 0.011909
2021-11-06 03:00 | 0.14936 | 0.85914 | 12.824 | 7.5596 | 395.8497 | -3.2111 | 0.8048 | 34.6885 | 2.6915 | 2.675 | 88.75 | 0.12709 | 1406.8898 | 277.1486 | 0.012026
2021-11-06 04:00 | 0.15031 | 0.86227 | 12.8243 | 7.525 | 395.1321 | -3.2099 | 0.82175 | 34.7017 | 2.6918 | 2.6752 | 88.6315 | 0.12793 | 1406.9063 | 278.8815 | 0.012872
2021-11-06 05:00 | 0.14968 | 0.8628 | 12.827 | 7.552 | 395.4644 | -3.2117 | 0.82225 | 34.691 | 2.6945 | 2.6779 | 88.7069 | 0.12736 | 1406.9082 | 277.7106 | 0.012454
2021-11-06 06:00 | 0.14937 | 0.86889 | 12.8276 | 7.5462 | 395.352 | -3.2123 | 0.82345 | 34.6939 | 2.6951 | 2.6785 | 88.6845 | 0.12706 | 1406.9379 | 277.0652 | 0.012524
2021-11-06 07:00 | 0.14951 | 0.86714 | 12.8286 | 7.5193 | 395.3449 | -3.2117 | 0.8152 | 34.6987 | 2.6961 | 2.6795 | 88.6626 | 0.1272 | 1406.9294 | 277.3574 | 0.012552
2021-11-06 08:00 | 0.14991 | 0.87052 | 12.8298 | 7.5495 | 394.6507 | -3.2117 | 0.819 | 34.7184 | 2.6973 | 2.6808 | 88.5165 | 0.12754 | 1406.9466 | 278.0592 | 0.013011
2021-11-06 09:00 | 0.14869 | 0.87376 | 12.832 | 7.5789 | 395.1319 | -3.2117 | 0.8239 | 34.7007 | 2.6995 | 2.6829 | 88.6358 | 0.12644 | 1406.9611 | 275.7645 | 0.012291
2021-11-06 10:00 | 0.14942 | 0.87243 | 12.8352 | 7.5683 | 396.0982 | -3.204 | 0.8324 | 34.6656 | 2.7026 | 2.686 | 88.874 | 0.12709 | 1406.9555 | 277.1315 | 0.012774
2021-11-06 11:00 | 0.14999 | 0.87462 | 12.8382 | 7.5652 | 399.2238 | -3.1768 | 0.81915 | 34.575 | 2.7057 | 2.6891 | 89.5426 | 0.1276 | 1406.9671 | 278.1709 | 0.013313
2021-11-06 12:00 | 0.14909 | 0.8801 | 12.8405 | 7.5574 |  | -3.1366 | 0.82535 | 34.4524 | 2.708 | 2.6913 | 90.4198 | 0.12677 | 1406.993 | 276.4358 | 0.012929
2021-11-06 13:00 | 0.14942 | 0.88642 | 12.8426 | 7.5645 |  | -3.1307 | 0.83325 | 34.3915 | 2.7101 | 2.6934 | 90.8515 | 0.12704 | 1407.0246 | 276.9872 | 0.013487
2021-11-06 14:00 | 0.14889 | 0.88194 | 12.8457 | 7.5589 |  | -3.1324 | 0.8211 | 34.4252 | 2.7132 | 2.6965 | 90.6241 | 0.12659 | 1407.0019 | 276.0572 | 0.012904
2021-11-06 15:00 | 0.14992 | 0.88577 | 12.849 | 7.5663 |  | -3.1561 | 0.82565 | 34.4656 | 2.7165 | 2.6998 | 90.3236 | 0.12749 | 1407.0221 | 277.9186 | 0.013851
2021-11-06 16:00 | 0.1517 | 0.88821 | 12.8525 | 7.4354 | 399.1621 | -3.1839 | 0.8249 | 34.5736 | 2.72 | 2.7033 | 89.544 | 0.12906 | 1407.0364 | 281.1978 | 0.015285
2021-11-06 17:00 | 0.14947 | 0.88457 | 12.8559 | 7.556 | 397.0446 | -3.1963 | 0.8307 | 34.6367 | 2.7234 | 2.7067 | 89.0822 | 0.1271 | 1407.0158 | 277.109 | 0.013506
2021-11-06 18:00 | 0.15006 | 0.89309 | 12.8583 | 7.508 | 396.1449 | -3.2004 | 0.83075 | 34.6649 | 2.7258 | 2.709 | 88.8807 | 0.12759 | 1407.0585 | 278.1168 | 0.014358
2021-11-06 19:00 | 0.14972 | 0.88933 | 12.8595 | 7.5521 | 396.0208 | -3.2028 | 0.8294 | 34.6696 | 2.727 | 2.7103 | 88.8494 | 0.1273 | 1407.0396 | 277.5222 | 0.013935
2021-11-06 20:00 | 0.14932 | 0.89023 | 12.8598 | 7.5565 | 395.5711 | -3.2052 | 0.8331 | 34.6818 | 2.7273 | 2.7106 | 88.7574 | 0.12694 | 1407.0436 | 276.7767 | 0.013691
2021-11-06 21:00 | 0.14948 | 0.88926 | 12.8614 | 7.5491 | 394.721 | -3.2087 | 0.83375 | 34.7082 | 2.7289 | 2.7122 | 88.5684 | 0.12708 | 1407.039 | 277.0778 | 0.013766
2021-11-06 22:00 | 0.14907 | 0.89663 | 12.8611 | 7.5895 | 394.9756 | -3.2105 | 0.84815 | 34.6923 | 2.7286 | 2.7118 | 88.6608 | 0.12669 | 1407.0748 | 276.2487 | 0.013823
2021-11-06 23:00 | 0.14943 | 0.89423 | 12.8619 | 7.5454 | 394.3332 | -3.2123 | 0.83315 | 34.7207 | 2.7294 | 2.7126 | 88.4798 | 0.12702 | 1407.0634 | 276.9409 | 0.013974
2021-11-07 01:00 | 0.14972 | 0.89138 | 12.8643 | 7.5433 | 394.5951 | -3.2135 | 0.8411 | 34.7081 | 2.7318 | 2.715 | 88.5584 | 0.12729 | 1407.0497 | 277.5011 | 0.014057
2021-11-07 01:00 | 0.14951 | 0.89454 | 12.8637 | 7.5372 | 394.6473 | -3.2129 | 0.84735 | 34.7031 | 2.7312 | 2.7145 | 88.5854 | 0.12709 | 1407.0651 | 277.0748 | 0.014052
2021-11-07 02:00 | 0.14975 | 0.89813 | 12.8652 | 7.5604 | 394.1584 | -3.2129 | 0.84645 | 34.7189 | 2.7327 | 2.7159 | 88.4736 | 0.12729 | 1407.0831 | 277.4827 | 0.014406
2021-11-07 03:00 | 0.14928 | 0.8928 | 12.8682 | 7.5456 | 394.0082 | -3.2135 | 0.8402 | 34.7271 | 2.7357 | 2.7189 | 88.4242 | 0.12689 | 1407.0563 | 276.6647 | 0.013823
2021-11-07 04:00 | 0.14951 | 0.89898 | 12.868 | 7.5469 | 393.9755 | -3.2146 | 0.84775 | 34.724 | 2.7355 | 2.7187 | 88.4356 | 0.12708 | 1407.087 | 277.0461 | 0.014293
2021-11-07 05:00 | 0.1494 | 0.90039 | 12.8675 | 7.5539 | 394.0904 | -3.2123 | 0.85985 | 34.7138 | 2.735 | 2.7182 | 88.4911 | 0.12697 | 1407.0938 | 276.8262 | 0.014278
2021-11-07 06:00 | 0.15069 | 0.9042 | 12.8707 | 7.5436 | 393.3031 | -3.2129 | 0.8456 | 34.7464 | 2.7382 | 2.7214 | 88.28 | 0.1281 | 1407.1142 | 279.1656 | 0.01541
2021-11-07 07:00 | 0.14965 | 0.89894 | 12.8722 | 7.5807 | 393.1707 | -3.2129 | 0.84425 | 34.7514 | 2.7397 | 2.7229 | 88.2464 | 0.1272 | 1407.0871 | 277.3032 | 0.014413
2021-11-07 08:00 | 0.15021 | 0.90198 | 12.8729 | 7.5655 | 394.1512 | -3.2123 | 0.8451 | 34.7199 | 2.7404 | 2.7236 | 88.4688 | 0.12768 | 1407.1027 | 278.2987 | 0.014966
2021-11-07 09:00 | 0.15021 | 0.89961 | 12.8731 | 7.5524 | 394.1176 | -3.2123 | 0.8395 | 34.724 | 2.7406 | 2.7237 | 88.4475 | 0.12769 | 1407.0911 | 278.3232 | 0.014853
2021-11-07 10:00 | 0.14999 | 0.90868 | 12.8734 | 7.5381 | 394.5601 | -3.2064 | 0.85805 | 34.6999 | 2.7409 | 2.7241 | 88.5925 | 0.12747 | 1407.1355 | 277.8359 | 0.015134
2021-11-07 11:00 | 0.15027 | 0.90961 | 12.8734 | 7.5674 | 397.0398 | -3.1851 | 0.8489 | 34.627 | 2.7409 | 2.724 | 89.1267 | 0.12771 | 1407.1404 | 278.3395 | 0.01538
2021-11-07 12:00 | 0.15002 | 0.90914 | 12.8749 | 7.5525 |  | -3.1348 | 0.85575 | 34.486 | 2.7424 | 2.7255 | 90.1318 | 0.12749 | 1407.1378 | 277.8825 | 0.015183
2021-11-07 13:00 | 0.15035 | 0.90984 | 12.8765 | 7.5604 |  | -3.1064 | 0.85255 | 34.3685 | 2.744 | 2.7271 | 90.9925 | 0.12778 | 1407.1417 | 278.4912 | 0.015467
2021-11-07 14:00 | 0.14926 | 0.9062 | 12.8791 | 7.5636 |  | -3.1165 | 0.8471 | 34.3587 | 2.7466 | 2.7297 | 91.0721 | 0.12683 | 1407.1225 | 276.5098 | 0.014513
2021-11-07 15:00 | 0.14917 | 0.90598 | 12.8816 | 7.5637 |  | -3.1531 | 0.849 | 34.4355 | 2.7491 | 2.7322 | 90.5083 | 0.12675 | 1407.1213 | 276.3409 | 0.014448
2021-11-07 16:00 | 0.1499 | 0.9142 | 12.8825 | 7.5667 | 399.3998 | -3.1821 | 0.8484 | 34.5535 | 2.75 | 2.7331 | 89.655 | 0.12736 | 1407.1627 | 277.6079 | 0.015376
2021-11-07 17:00 | 0.14987 | 0.91052 | 12.8832 | 7.5375 | 397.4213 | -3.1939 | 0.8541 | 34.6121 | 2.7507 | 2.7338 | 89.225 | 0.12735 | 1407.1446 | 277.5944 | 0.015184
2021-11-07 18:00 | 0.1504 | 0.91721 | 12.8855 | 7.5625 | 396.1577 | -3.2004 | 0.8491 | 34.6545 | 2.753 | 2.7361 | 88.9292 | 0.12779 | 1407.1782 | 278.5004 | 0.015898
2021-11-07 19:00 | 0.15006 | 0.91552 | 12.8876 | 7.5525 | 394.8411 | -3.204 | 0.85765 | 34.6913 | 2.7551 | 2.7382 | 88.6546 | 0.1275 | 1407.1695 | 277.9021 | 0.015586
2021-11-07 20:00 | 0.14992 | 0.91233 | 12.8889 | 7.5479 | 394.5816 | -3.2087 | 0.8519 | 34.7026 | 2.7564 | 2.7394 | 88.5821 | 0.12739 | 1407.1536 | 277.6614 | 0.015333
2021-11-07 21:00 | 0.1498 | 0.9204 | 12.8893 | 7.5547 | 394.3786 | -3.2105 | 0.85845 | 34.7054 | 2.7568 | 2.7399 | 88.5526 | 0.12725 | 1407.1932 | 277.3558 | 0.015632
2021-11-07 22:00 | 0.15005 | 0.91703 | 12.8943 | 7.5398 | 394.1163 | -3.2105 | 0.85695 | 34.7145 | 2.7618 | 2.7448 | 88.4901 | 0.12749 | 1407.177 | 277.8694 | 0.015685
2021-11-07 23:00 | 0.14876 | 0.91613 | 12.8972 | 7.5625 | 394.1137 | -3.2123 | 0.8548 | 34.7159 | 2.7647 | 2.7477 | 88.4835 | 0.12634 | 1407.1711 | 275.484 | 0.014716
2021-11-08 | 0.14962 | 0.91844 | 12.9021 | 7.5302 | 393.6028 | -3.214 | 0.8554 | 34.7316 | 2.7696 | 2.7526 | 88.3708 | 0.1271 | 1407.1835 | 277.051 | 0.015476
2021-11-08 01:00 | 0.15028 | 0.91892 | 12.9069 | 7.54 | 393.489 | -3.2135 | 0.8612 | 34.732 | 2.7744 | 2.7574 | 88.3598 | 0.12768 | 1407.1868 | 278.2604 | 0.016
2021-11-08 02:00 | 0.14983 | 0.92211 | 12.9114 | 7.58 | 394.0013 | -3.2158 | 0.85785 | 34.7177 | 2.7789 | 2.7618 | 88.4664 | 0.12727 | 1407.202 | 277.4065 | 0.015852
2021-11-08 03:00 | 0.14974 | 0.92168 | 12.9135 | 7.5731 | 393.7261 | -3.2158 | 0.8587 | 34.7259 | 2.781 | 2.7639 | 88.4066 | 0.12719 | 1407.1998 | 277.2399 | 0.015775
2021-11-08 04:00 | 0.14953 | 0.92172 | 12.917 | 7.5605 | 394.4629 | -3.2152 | 0.86345 | 34.7001 | 2.7845 | 2.7673 | 88.5837 | 0.127 | 1407.1998 | 276.8462 | 0.01564
2021-11-08 05:00 | 0.15015 | 0.9246 | 12.9213 | 7.5418 | 394.1983 | -3.2164 | 0.86325 | 34.7085 | 2.7888 | 2.7716 | 88.5241 | 0.12755 | 1407.2149 | 277.9793 | 0.016255
2021-11-08 06:00 | 0.14983 | 0.92268 | 12.9246 | 7.5357 | 394.1887 | -3.2158 | 0.86445 | 34.7082 | 2.7921 | 2.7749 | 88.5247 | 0.12727 | 1407.205 | 277.4007 | 0.015945
2021-11-08 07:00 | 0.15016 | 0.92706 | 12.9283 | 7.5534 | 393.3827 | -3.2146 | 0.86325 | 34.7343 | 2.7958 | 2.7786 | 88.3409 | 0.12755 | 1407.2271 | 277.9711 | 0.016414
2021-11-08 08:00 | 0.15096 | 0.92001 | 12.9305 | 7.5765 | 393.4646 | -3.2152 | 0.865 | 34.7307 | 2.798 | 2.7809 | 88.3641 | 0.12828 | 1407.1934 | 279.5147 | 0.016668
2021-11-08 09:00 | 0.15008 | 0.92638 | 12.936 | 7.5423 | 393.3505 | -3.2158 | 0.8749 | 34.7289 | 2.8035 | 2.7863 | 88.3623 | 0.12748 | 1407.2238 | 277.8242 | 0.01636
2021-11-08 10:00 | 0.14994 | 0.92993 | 12.9393 | 7.5187 | 392.4107 | -3.2129 | 0.8742 | 34.7591 | 2.8068 | 2.7896 | 88.1494 | 0.12734 | 1407.2411 | 277.5311 | 0.016444
2021-11-08 11:00 | 0.15025 | 0.92909 | 12.9428 | 7.5927 | 393.1982 | -3.1969 | 0.8853 | 34.7281 | 2.8103 | 2.793 | 88.3538 | 0.12762 | 1407.2374 | 278.121 | 0.01665
2021-11-08 12:00 | 0.15047 | 0.9375 | 12.9467 | 7.5616 | 395.5788 | -3.1715 | 0.8802 | 34.6557 | 2.8142 | 2.7969 | 88.8762 | 0.12779 | 1407.2791 | 278.4445 | 0.017229
2021-11-08 13:00 | 0.14959 | 0.95311 | 12.9519 | 7.5735 | 397.6394 | -3.1537 | 0.88515 | 34.5884 | 2.8194 | 2.8021 | 89.351 | 0.12694 | 1407.355 | 276.6603 | 0.017354
2021-11-08 14:00 | 0.1504 | 0.92946 | 12.9557 | 7.5476 | 398.8943 | -3.1608 | 0.8762 | 34.5541 | 2.8232 | 2.8059 | 89.6111 | 0.12775 | 1407.2396 | 278.3908 | 0.016841
2021-11-08 15:00 | 0.14796 | 0.94061 | 12.9575 | 7.5338 | 397.6822 | -3.1762 | 0.8756 | 34.5924 | 2.825 | 2.8076 | 89.336 | 0.12554 | 1407.2916 | 273.7637 | 0.015605
2021-11-08 16:00 | 0.14958 | 0.9369 | 12.9617 | 7.5599 | 393.6142 | -3.1939 | 0.88675 | 34.7142 | 2.8292 | 2.8119 | 88.4504 | 0.12699 | 1407.2753 | 276.7927 | 0.016626
2021-11-08 17:00 | 0.14936 | 0.94191 | 12.9664 | 7.5707 | 391.2927 | -3.2028 | 0.89125 | 34.7853 | 2.8339 | 2.8165 | 87.9397 | 0.12677 | 1407.2998 | 276.3311 | 0.016725
2021-11-08 18:00 | 0.15039 | 0.94295 | 12.9673 | 7.559 | 388.8781 | -3.2052 | 0.8962 | 34.8596 | 2.8348 | 2.8174 | 87.4096 | 0.12769 | 1407.3062 | 278.2343 | 0.01753
2021-11-08 19:00 | 0.15063 | 0.94851 | 12.9695 | 7.5655 | 387.6708 | -3.2075 | 0.88875 | 34.9023 | 2.837 | 2.8196 | 87.1203 | 0.12788 | 1407.3339 | 278.6211 | 0.017978
2021-11-08 20:00 | 0.15049 | 0.95251 | 12.9763 | 7.5847 | 387.24 | -3.2093 | 0.88335 | 34.9192 | 2.8438 | 2.8264 | 87.0103 | 0.12774 | 1407.3535 | 278.3235 | 0.018099
2021-11-08 21:00 | 0.15029 | 0.95191 | 12.9818 | 7.5932 | 386.6394 | -3.2093 | 0.88755 | 34.9362 | 2.8493 | 2.8317 | 86.8854 | 0.12757 | 1407.3504 | 277.9709 | 0.017958
2021-11-08 22:00 | 0.14998 | 0.95286 | 12.9882 | 7.5971 | 384.3494 | -3.2093 | 0.8882 | 35.0099 | 2.8557 | 2.8381 | 86.3722 | 0.12729 | 1407.3548 | 277.3803 | 0.017807
2021-11-08 23:00 | 0.14934 | 0.9505 | 12.9953 | 7.6062 | 382.9666 | -3.2081 | 0.9004 | 35.0481 | 2.8628 | 2.8452 | 86.0903 | 0.12673 | 1407.3425 | 276.2258 | 0.017269
2021-11-09 | 0.14991 | 0.95664 | 13.0017 | 7.6139 | 377.6307 | -3.2075 | 0.90425 | 35.2208 | 2.8692 | 2.8515 | 84.9002 | 0.12721 | 1407.3735 | 277.2047 | 0.017999
2021-11-09 01:00 | 0.15055 | 0.95962 | 13.0033 | 7.5816 | 375.1105 | -3.2081 | 0.89215 | 35.3107 | 2.8708 | 2.8532 | 84.3056 | 0.12777 | 1407.389 | 278.3696 | 0.018617
2021-11-09 02:00 | 0.14894 | 0.9599 | 13.0079 | 7.5917 | 378.5365 | -3.2105 | 0.9108 | 35.1874 | 2.8754 | 2.8577 | 85.1189 | 0.12634 | 1407.3885 | 275.395 | 0.017486
2021-11-09 03:00 | 0.14873 | 0.97593 | 13.0145 | 7.6177 | 378.5219 | -3.2099 | 0.9045 | 35.1913 | 2.882 | 2.8643 | 85.1005 | 0.12609 | 1407.4672 | 274.8387 | 0.018115
2021-11-09 04:00 | 0.14926 | 0.96982 | 13.0178 | 7.5374 | 378.215 | -3.2099 | 0.89915 | 35.2044 | 2.8853 | 2.8676 | 85.0191 | 0.12659 | 1407.4379 | 275.8912 | 0.018235
2021-11-09 05:00 | 0.14967 | 0.96466 | 13.0202 | 7.5945 | 378.3281 | -3.2105 | 0.904 | 35.1979 | 2.8877 | 2.8699 | 85.0563 | 0.12697 | 1407.413 | 276.6954 | 0.0183
2021-11-09 06:00 | 0.14939 | 0.97116 | 13.0211 | 7.5639 | 378.5036 | -3.2117 | 0.90095 | 35.1938 | 2.8886 | 2.8709 | 85.0883 | 0.1267 | 1407.4447 | 276.1165 | 0.018408
2021-11-09 07:00 | 0.14944 | 0.96386 | 13.0224 | 7.5908 | 379.5931 | -3.2111 | 0.90525 | 35.1557 | 2.8899 | 2.8721 | 85.3435 | 0.12677 | 1407.4088 | 276.2766 | 0.018107
2021-11-09 08:00 | 0.14957 | 0.96213 | 13.0229 | 7.5736 | 381.9441 | -3.2152 | 0.90455 | 35.0791 | 2.8904 | 2.8726 | 85.8705 | 0.12689 | 1407.4005 | 276.5335 | 0.018122
2021-11-09 09:00 | 0.15033 | 0.96595 | 13.0233 | 7.6028 | 381.1502 | -3.2152 | 0.8991 | 35.108 | 2.8908 | 2.873 | 85.6794 | 0.12755 | 1407.4202 | 277.8944 | 0.018853
2021-11-09 10:00 | 0.14866 | 0.97082 | 13.0275 | 7.5862 | 379.8943 | -3.2111 | 0.90535 | 35.1457 | 2.895 | 2.8772 | 85.4111 | 0.12605 | 1407.4422 | 274.7713 | 0.017895
2021-11-09 11:00 | 0.14858 | 0.96942 | 13.0294 | 7.5774 | 381.8549 | -3.1892 | 0.9152 | 35.0763 | 2.8969 | 2.8791 | 85.8754 | 0.12598 | 1407.4352 | 274.6319 | 0.017779
2021-11-09 12:00 | 0.14981 | 0.97184 | 13.032 | 7.6001 | 385.5415 | -3.1602 | 0.90795 | 34.9605 | 2.8995 | 2.8816 | 86.6876 | 0.12706 | 1407.4487 | 276.8778 | 0.018796
2021-11-09 13:00 | 0.14924 | 0.96613 | 13.0364 | 7.5712 | 389.361 | -3.1413 | 0.8945 | 34.8452 | 2.9039 | 2.8861 | 87.5133 | 0.12658 | 1407.4199 | 275.8778 | 0.018136
2021-11-09 14:00 | 0.14981 | 0.97167 | 13.0384 | 7.5732 | 391.3275 | -3.1383 | 0.9043 | 34.7771 | 2.9059 | 2.888 | 87.9796 | 0.12707 | 1407.4479 | 276.8795 | 0.018821
2021-11-09 15:00 | 0.15036 | 0.97822 | 13.0447 | 7.5736 | 387.772 | -3.1644 | 0.9108 | 34.8871 | 2.9122 | 2.8943 | 87.1963 | 0.12753 | 1407.4809 | 277.8362 | 0.01956
2021-11-09 16:00 | 0.15063 | 0.96321 | 13.0489 | 7.575 | 386.2955 | -3.1886 | 0.91125 | 34.9343 | 2.9164 | 2.8985 | 86.8656 | 0.12783 | 1407.4075 | 278.4862 | 0.019075
2021-11-09 17:00 | 0.15098 | 0.96426 | 13.0544 | 7.5818 | 384.3382 | -3.1993 | 0.9063 | 35.0003 | 2.9219 | 2.9039 | 86.4137 | 0.12814 | 1407.4132 | 279.1242 | 0.019407
2021-11-09 18:00 | 0.14994 | 0.96848 | 13.0561 | 7.5872 | 384.6231 | -3.2028 | 0.9213 | 34.9829 | 2.9236 | 2.9057 | 86.5133 | 0.12719 | 1407.4327 | 277.1513 | 0.018855
2021-11-09 19:00 | 0.15016 | 0.96126 | 13.0543 | 7.5815 | 383.6457 | -3.207 | 0.8985 | 35.0271 | 2.9218 | 2.9039 | 86.2389 | 0.12742 | 1407.3974 | 277.6354 | 0.018669
2021-11-09 20:00 | 0.15059 | 0.97694 | 13.0559 | 7.5772 | 383.7263 | -3.2123 | 0.8995 | 35.0239 | 2.9234 | 2.9054 | 86.2596 | 0.12774 | 1407.4751 | 278.2762 | 0.019724
2021-11-09 21:00 | 0.1507 | 0.96497 | 13.0616 | 7.5916 | 385.3566 | -3.2123 | 0.90865 | 34.9661 | 2.9291 | 2.9111 | 86.6482 | 0.12788 | 1407.4164 | 278.5876 | 0.019268
2021-11-09 22:00 | 0.14902 | 0.97249 | 13.0649 | 7.5825 | 386.8905 | -3.214 | 0.91095 | 34.9154 | 2.9324 | 2.9144 | 86.9977 | 0.12637 | 1407.4514 | 275.42 | 0.018423
2021-11-09 23:00 | 0.15018 | 0.98049 | 13.0669 | 7.5753 | 388.1204 | -3.2135 | 0.9114 | 34.8756 | 2.9344 | 2.9164 | 87.276 | 0.12736 | 1407.4922 | 277.4716 | 0.019644
2021-11-10 | 0.14981 | 0.96909 | 13.0685 | 7.5883 | 386.2239 | -3.2129 | 0.9055 | 34.9398 | 2.936 | 2.918 | 86.8351 | 0.12708 | 1407.4357 | 276.906 | 0.018852
2021-11-10 01:00 | 0.15029 | 0.96475 | 13.0731 | 7.6153 | 386.1532 | -3.214 | 0.91265 | 34.9382 | 2.9406 | 2.9226 | 86.8368 | 0.12752 | 1407.415 | 277.8385 | 0.019021
2021-11-10 02:00 | 0.15111 | 0.96704 | 13.0761 | 7.609 | 385.6105 | -3.2152 | 0.91275 | 34.9556 | 2.9436 | 2.9255 | 86.7154 | 0.12824 | 1407.4273 | 279.3345 | 0.01974
2021-11-10 03:00 | 0.15089 | 0.97017 | 13.0792 | 7.5982 | 384.7133 | -3.2158 | 0.91535 | 34.9832 | 2.9467 | 2.9286 | 86.5198 | 0.12803 | 1407.4425 | 278.8924 | 0.019741
2021-11-10 04:00 | 0.15114 | 0.97041 | 13.0773 | 7.6199 | 385.6361 | -3.2164 | 0.91185 | 34.9552 | 2.9448 | 2.9267 | 86.719 | 0.12825 | 1407.4439 | 279.3508 | 0.019924
2021-11-10 05:00 | 0.1522 | 0.96914 | 13.0799 | 7.6466 | 383.454 | -3.2152 | 0.90185 | 35.0313 | 2.9474 | 2.9293 | 86.2049 | 0.1292 | 1407.439 | 281.3274 | 0.020649
2021-11-10 06:00 | 0.15037 | 0.97425 | 13.0855 | 7.6325 | 384.8199 | -3.2158 | 0.9171 | 34.9788 | 2.953 | 2.9349 | 86.5477 | 0.12755 | 1407.462 | 277.8943 | 0.019588
2021-11-10 07:00 | 0.1509 | 0.97813 | 13.085 | 7.6554 | 383.4781 | -3.2158 | 0.9151 | 35.0234 | 2.9525 | 2.9343 | 86.2414 | 0.12801 | 1407.4817 | 278.8271 | 0.020148
2021-11-10 08:00 | 0.15077 | 0.97115 | 13.0831 | 7.6331 | 383.686 | -3.2152 | 0.9101 | 35.0194 | 2.9506 | 2.9325 | 86.276 | 0.12792 | 1407.4472 | 278.6603 | 0.019719
2021-11-10 09:00 | 0.14971 | 0.96979 | 13.0846 | 7.6226 | 383.1087 | -3.2152 | 0.90535 | 35.0408 | 2.9521 | 2.9339 | 86.1343 | 0.12698 | 1407.4393 | 276.711 | 0.018892
2021-11-10 10:00 | 0.1487 | 0.98776 | 13.0848 | 7.6407 | 383.5502 | -3.214 | 0.9114 | 35.0232 | 2.9523 | 2.9341 | 86.2475 | 0.12602 | 1407.5264 | 274.6669 | 0.019
2021-11-10 11:00 | 0.14976 | 0.98107 | 13.0881 | 7.6266 | 385.292 | -3.1987 | 0.9132 | 34.9657 | 2.9556 | 2.9375 | 86.6441 | 0.12699 | 1407.4949 | 276.6977 | 0.019476
2021-11-10 12:00 | 0.15071 | 0.97057 | 13.0883 | 7.6085 | 387.8564 | -3.1756 | 0.90265 | 34.8888 | 2.9558 | 2.9377 | 87.1957 | 0.12787 | 1407.4444 | 278.5639 | 0.019678
2021-11-10 13:00 | 0.15078 | 0.98446 | 13.0931 | 7.6346 | 390.9849 | -3.1596 | 0.91935 | 34.7797 | 2.9606 | 2.9424 | 87.9399 | 0.12787 | 1407.5128 | 278.5399 | 0.020396
2021-11-10 14:00 | 0.15015 | 0.98048 | 13.0924 | 7.6404 | 390.7077 | -3.1626 | 0.8998 | 34.7993 | 2.9599 | 2.9418 | 87.8294 | 0.12733 | 1407.4925 | 277.4205 | 0.019752
2021-11-10 15:00 | 0.1509 | 0.98247 | 13.0955 | 7.6321 | 388.0311 | -3.1803 | 0.91025 | 34.879 | 2.963 | 2.9448 | 87.2535 | 0.12799 | 1407.5033 | 278.7823 | 0.020402
2021-11-10 16:00 | 0.1502 | 0.97924 | 13.0988 | 7.6186 | 384.868 | -3.1981 | 0.91045 | 34.9809 | 2.9663 | 2.948 | 86.5424 | 0.12738 | 1407.4866 | 277.5185 | 0.01976
2021-11-10 17:00 | 0.1517 | 0.98365 | 13.102 | 7.6477 | 386.67 | -3.2052 | 0.918 | 34.9185 | 2.9695 | 2.9512 | 86.9666 | 0.1287 | 1407.5101 | 280.2546 | 0.021073
2021-11-10 18:00 | 0.14952 | 0.9647 | 13.1028 | 7.5728 | 386.229 | -3.2087 | 0.9079 | 34.9384 | 2.9703 | 2.9521 | 86.8419 | 0.12683 | 1407.4143 | 276.4047 | 0.018606
2021-11-10 19:00 | 0.15181 | 0.96967 | 13.1002 | 7.6399 | 386.0497 | -3.2117 | 0.9075 | 34.9442 | 2.9677 | 2.9494 | 86.8018 | 0.12885 | 1407.4415 | 280.6047 | 0.020494
2021-11-10 20:00 | 0.15111 | 0.96127 | 13.0985 | 7.6272 | 385.646 | -3.2129 | 0.9024 | 34.9601 | 2.966 | 2.9477 | 86.6984 | 0.12826 | 1407.3992 | 279.3772 | 0.019576
2021-11-10 21:00 | 0.15063 | 0.96596 | 13.1004 | 7.629 | 385.3036 | -3.2129 | 0.9027 | 34.971 | 2.9679 | 2.9496 | 86.6219 | 0.12782 | 1407.4218 | 278.4578 | 0.019463
2021-11-10 22:00 | 0.1514 | 0.96568 | 13.0986 | 7.5439 | 385.6172 | -3.214 | 0.89735 | 34.9638 | 2.9661 | 2.9479 | 86.6799 | 0.1285 | 1407.4213 | 279.8779 | 0.019998
2021-11-10 23:00 | 0.15076 | 0.9698 | 13.0978 | 7.6153 | 385.604 | -3.214 | 0.9011 | 34.9622 | 2.9653 | 2.9471 | 86.6856 | 0.12792 | 1407.4408 | 278.6571 | 0.019724
2021-11-11 | 0.15141 | 0.9683 | 13.0982 | 7.6414 | 386.3038 | -3.214 | 0.90185 | 34.9392 | 2.9657 | 2.9474 | 86.8451 | 0.1285 | 1407.4342 | 279.8678 | 0.020125
2021-11-11 01:00 | 0.15129 | 0.96333 | 13.0964 | 7.6502 | 386.9038 | -3.2152 | 0.8948 | 34.9237 | 2.9639 | 2.9457 | 86.9629 | 0.12841 | 1407.4096 | 279.6974 | 0.019797
2021-11-11 02:00 | 0.1508 | 0.96472 | 13.099 | 7.6405 | 386.1995 | -3.2158 | 0.8886 | 34.9499 | 2.9665 | 2.9482 | 86.7893 | 0.12797 | 1407.4159 | 278.778 | 0.019519
2021-11-11 03:00 | 0.15165 | 0.96133 | 13.0963 | 7.6552 | 386.3932 | -3.2158 | 0.88595 | 34.945 | 2.9638 | 2.9456 | 86.8269 | 0.12874 | 1407.4002 | 280.3842 | 0.019964
2021-11-11 04:00 | 0.15136 | 0.97256 | 13.0924 | 7.6484 | 386.9708 | -3.2152 | 0.9001 | 34.9186 | 2.9599 | 2.9417 | 86.9908 | 0.12844 | 1407.455 | 279.7382 | 0.020261
2021-11-11 05:00 | 0.1508 | 0.96545 | 13.0923 | 7.6312 | 386.3729 | -3.2152 | 0.8897 | 34.9437 | 2.9598 | 2.9416 | 86.831 | 0.12797 | 1407.4194 | 278.7704 | 0.01952
2021-11-11 06:00 | 0.15069 | 0.96335 | 13.0906 | 7.6269 | 386.5538 | -3.2158 | 0.88705 | 34.9393 | 2.9581 | 2.94 | 86.8651 | 0.12788 | 1407.4088 | 278.5873 | 0.019332
2021-11-11 07:00 | 0.15106 | 0.95606 | 13.0888 | 7.6619 | 386.535 | -3.2152 | 0.89345 | 34.9364 | 2.9563 | 2.9382 | 86.8766 | 0.12824 | 1407.3734 | 279.3458 | 0.01925
2021-11-11 08:00 | 0.15166 | 0.96063 | 13.0838 | 7.6458 | 387.7046 | -3.2158 | 0.885 | 34.9032 | 2.9513 | 2.9332 | 87.1193 | 0.12875 | 1407.3965 | 280.4085 | 0.019875
2021-11-11 09:00 | 0.15177 | 0.96253 | 13.0807 | 7.652 | 388.6747 | -3.2164 | 0.89455 | 34.867 | 2.9482 | 2.9301 | 87.3606 | 0.12884 | 1407.406 | 280.5937 | 0.020029
2021-11-11 10:00 | 0.1498 | 0.96103 | 13.0762 | 7.6188 | 388.6053 | -3.214 | 0.88215 | 34.8761 | 2.9437 | 2.9256 | 87.3138 | 0.1271 | 1407.3962 | 276.9717 | 0.018507
2021-11-11 11:00 | 0.15107 | 0.9656 | 13.071 | 7.6401 | 390.5503 | -3.1999 | 0.90195 | 34.803 | 2.9385 | 2.9205 | 87.7998 | 0.1282 | 1407.4201 | 279.2641 | 0.019613
2021-11-11 12:00 | 0.15014 | 0.96107 | 13.0675 | 7.6474 | 393.2165 | -3.1768 | 0.8881 | 34.726 | 2.935 | 2.917 | 88.3646 | 0.12739 | 1407.3966 | 277.5861 | 0.018707
2021-11-11 13:00 | 0.15145 | 0.95833 | 13.0649 | 7.6185 | 396.62 | -3.1679 | 0.88235 | 34.6217 | 2.9324 | 2.9143 | 89.1159 | 0.12857 | 1407.3847 | 280.0397 | 0.019517
2021-11-11 14:00 | 0.15111 | 0.95639 | 13.0614 | 7.6273 | 396.3864 | -3.1715 | 0.88905 | 34.6255 | 2.9289 | 2.9109 | 89.0799 | 0.12828 | 1407.3747 | 279.4278 | 0.019161
2021-11-11 15:00 | 0.15192 | 0.94676 | 13.0604 | 7.6352 | 395.4662 | -3.1857 | 0.8981 | 34.6494 | 2.9279 | 2.9099 | 88.8959 | 0.12904 | 1407.3282 | 281.0313 | 0.019294
2021-11-11 16:00 | 0.15173 | 0.9616 | 13.0553 | 7.6377 | 393.9875 | -3.1987 | 0.8845 | 34.7035 | 2.9228 | 2.9048 | 88.5299 | 0.12881 | 1407.401 | 280.535 | 0.01983
2021-11-11 17:00 | 0.15139 | 0.95884 | 13.0471 | 7.6628 | 392.6144 | -3.2058 | 0.88865 | 34.7447 | 2.9146 | 2.8967 | 88.2314 | 0.12852 | 1407.3869 | 279.9319 | 0.019411
2021-11-11 18:00 | 0.15218 | 0.95566 | 13.0426 | 7.6243 | 393.2914 | -3.2093 | 0.8945 | 34.72 | 2.9101 | 2.8922 | 88.3983 | 0.12923 | 1407.3721 | 281.4168 | 0.01981
2021-11-11 19:00 | 0.15135 | 0.93985 | 13.033 | 7.6342 | 391.4861 | -3.2105 | 0.8791 | 34.7857 | 2.9005 | 2.8827 | 87.9544 | 0.12856 | 1407.2931 | 280.0437 | 0.018414
2021-11-11 20:00 | 0.15129 | 0.94742 | 13.0252 | 7.6527 | 391.6183 | -3.2135 | 0.88915 | 34.776 | 2.8927 | 2.8749 | 88.0087 | 0.12848 | 1407.3302 | 279.8626 | 0.018691
2021-11-11 21:00 | 0.15093 | 0.95298 | 13.0117 | 7.6459 | 391.9364 | -3.2135 | 0.89825 | 34.7609 | 2.8792 | 2.8615 | 88.1023 | 0.12813 | 1407.3569 | 279.1386 | 0.018622
2021-11-11 22:00 | 0.15065 | 0.95908 | 13.0062 | 7.637 | 390.5879 | -3.2146 | 0.91365 | 34.7954 | 2.8737 | 2.856 | 87.8367 | 0.12786 | 1407.3865 | 278.5631 | 0.018679
2021-11-11 23:00 | 0.15144 | 0.93959 | 13.0033 | 7.6157 | 389.9444 | -3.214 | 0.9014 | 34.8225 | 2.8708 | 2.8531 | 87.6625 | 0.12864 | 1407.2915 | 280.2173 | 0.018318
2021-11-12 | 0.15092 | 0.93111 | 12.9897 | 7.6181 | 393.1279 | -3.2158 | 0.86245 | 34.7428 | 2.8572 | 2.8396 | 88.2821 | 0.12821 | 1407.2489 | 279.331 | 0.017467
2021-11-12 01:00 | 0.15132 | 0.93616 | 12.9882 | 7.6175 | 390.7694 | -3.2146 | 0.90225 | 34.7958 | 2.8557 | 2.8382 | 87.85 | 0.12854 | 1407.2742 | 280.0137 | 0.017987
2021-11-12 02:00 | 0.15138 | 0.94389 | 12.985 | 7.6412 | 393.8596 | -3.217 | 0.8977 | 34.7003 | 2.8525 | 2.835 | 88.5335 | 0.12856 | 1407.3123 | 280.053 | 0.018382
2021-11-12 03:00 | 0.15072 | 0.91914 | 12.9785 | 7.6468 | 392.2041 | -3.2152 | 0.8763 | 34.7645 | 2.846 | 2.8285 | 88.1086 | 0.12807 | 1407.1895 | 279.0791 | 0.016694
2021-11-12 04:00 | 0.15141 | 0.92183 | 12.9727 | 7.6338 | 393.6738 | -3.2164 | 0.88785 | 34.7115 | 2.8402 | 2.8228 | 88.4676 | 0.12868 | 1407.2035 | 280.3338 | 0.017296
2021-11-12 05:00 | 0.15312 | 0.93361 | 12.9645 | 7.6316 | 392.1438 | -3.2158 | 0.8601 | 34.7751 | 2.832 | 2.8146 | 88.0565 | 0.13015 | 1407.2635 | 283.3736 | 0.019056
2021-11-12 06:00 | 0.15097 | 0.91898 | 12.9578 | 7.6273 | 393.4504 | -3.2164 | 0.876 | 34.7251 | 2.8253 | 2.8079 | 88.388 | 0.1283 | 1407.1887 | 279.5425 | 0.016763
2021-11-12 07:00 | 0.15102 | 0.92737 | 12.9536 | 7.6288 | 395.6912 | -3.2158 | 0.8744 | 34.6553 | 2.8211 | 2.8038 | 88.8874 | 0.12831 | 1407.23 | 279.558 | 0.017181
2021-11-12 08:00 | 0.15048 | 0.94437 | 12.9487 | 7.6259 | 394.9825 | -3.2158 | 0.9016 | 34.6627 | 2.8162 | 2.7989 | 88.7951 | 0.12777 | 1407.313 | 278.3905 | 0.01757
2021-11-12 09:00 | 0.15005 | 0.92836 | 12.9438 | 7.6219 | 395.07 | -3.2158 | 0.8722 | 34.6761 | 2.8113 | 2.794 | 88.7419 | 0.12744 | 1407.2336 | 277.7524 | 0.016473
2021-11-12 10:00 | 0.15113 | 0.9301 | 12.939 | 7.6337 | 395.8429 | -3.2158 | 0.8826 | 34.6461 | 2.8065 | 2.7892 | 88.9418 | 0.1284 | 1407.2434 | 279.7348 | 0.017317
2021-11-12 11:00 | 0.15012 | 0.92892 | 12.9363 | 7.6486 | 398.38 | -3.207 | 0.86945 | 34.5738 | 2.8038 | 2.7866 | 89.4786 | 0.1275 | 1407.2363 | 277.8664 | 0.016509
2021-11-12 12:00 | 0.15132 | 0.92652 | 12.9355 | 7.6498 | 399.9691 | -3.1945 | 0.8765 | 34.5203 | 2.803 | 2.7858 | 89.8538 | 0.12858 | 1407.2259 | 280.1139 | 0.017264
2021-11-12 13:00 | 0.1512 | 0.92992 | 12.9336 | 7.6281 |  | -3.1797 | 0.87875 | 34.4643 | 2.8011 | 2.7839 | 90.2561 | 0.12846 | 1407.2425 | 279.8564 | 0.017328
2021-11-12 14:00 | 0.15276 | 0.9309 | 12.9305 | 7.628 |  | -3.1721 | 0.8761 | 34.4607 | 2.798 | 2.7808 | 90.2862 | 0.12984 | 1407.2492 | 282.7354 | 0.018494
2021-11-12 15:00 | 0.15125 | 0.93417 | 12.9266 | 7.6277 |  | -3.1851 | 0.86965 | 34.5082 | 2.7941 | 2.7769 | 89.9511 | 0.12849 | 1407.2634 | 279.9147 | 0.017534
2021-11-12 16:00 | 0.1521 | 0.92545 | 12.9222 | 7.6412 |  | -3.2016 | 0.8751 | 34.5168 | 2.7897 | 2.7725 | 89.8812 | 0.12928 | 1407.2214 | 281.5785 | 0.017717
2021-11-12 17:00 | 0.15196 | 0.92572 | 12.9173 | 7.6439 | 397.8208 | -3.2064 | 0.872 | 34.5897 | 2.7848 | 2.7677 | 89.3603 | 0.12915 | 1407.2225 | 281.3021 | 0.017598
2021-11-12 18:00 | 0.15199 | 0.92909 | 12.9162 | 7.6393 | 399.9957 | -3.2093 | 0.87265 | 34.5216 | 2.7837 | 2.7666 | 89.8505 | 0.12917 | 1407.2391 | 281.3353 | 0.017779
2021-11-12 19:00 | 0.15157 | 0.92631 | 12.9103 | 7.6239 |  | -3.2117 | 0.87505 | 34.5143 | 2.7778 | 2.7607 | 89.8992 | 0.1288 | 1407.2248 | 280.5778 | 0.017308
2021-11-12 20:00 | 0.15124 | 0.92902 | 12.9046 | 7.6378 | 398.9783 | -3.2135 | 0.8709 | 34.5542 | 2.7721 | 2.7551 | 89.6172 | 0.1285 | 1407.2377 | 279.9512 | 0.017173
2021-11-12 21:00 | 0.15112 | 0.91838 | 12.9002 | 7.6454 | 399.2006 | -3.2146 | 0.86885 | 34.5485 | 2.7677 | 2.7507 | 89.662 | 0.12843 | 1407.1851 | 279.8224 | 0.016552
2021-11-12 22:00 | 0.15168 | 0.91743 | 12.8973 | 7.6212 |  | -3.2129 | 0.87395 | 34.5189 | 2.7648 | 2.7478 | 89.8679 | 0.12893 | 1407.181 | 280.8756 | 0.016902
2021-11-12 23:00 | 0.15267 | 0.92561 | 12.8944 | 7.6105 |  | -3.217 | 0.87355 | 34.4999 | 2.7619 | 2.7449 | 90.005 | 0.12978 | 1407.2225 | 282.6199 | 0.017994
2021-11-13 | 0.15158 | 0.92201 | 12.8908 | 7.6134 | 399.427 | -3.2158 | 0.87375 | 34.5387 | 2.7583 | 2.7413 | 89.7253 | 0.12883 | 1407.2033 | 280.6397 | 0.017012
2021-11-13 01:00 | 0.15166 | 0.92008 | 12.8877 | 7.6047 | 399.8268 | -3.2146 | 0.87615 | 34.5249 | 2.7552 | 2.7383 | 89.8212 | 0.12891 | 1407.1939 | 280.8138 | 0.016966
2021-11-13 02:00 | 0.15071 | 0.91818 | 12.885 | 7.6058 | 399.0645 | -3.2152 | 0.8726 | 34.5507 | 2.7525 | 2.7356 | 89.6405 | 0.12807 | 1407.1833 | 279.0719 | 0.01617
2021-11-13 03:00 | 0.15201 | 0.90857 | 12.8811 | 7.6052 | 398.9908 | -3.2164 | 0.8684 | 34.5551 | 2.7486 | 2.7317 | 89.6142 | 0.12926 | 1407.1375 | 281.5669 | 0.016633
2021-11-13 04:00 | 0.15137 | 0.91303 | 12.8767 | 7.6371 | 397.777 | -3.2152 | 0.87675 | 34.5885 | 2.7442 | 2.7274 | 89.362 | 0.12867 | 1407.1587 | 280.3398 | 0.01636
2021-11-13 05:00 | 0.15178 | 0.91932 | 12.8742 | 7.6219 | 397.1497 | -3.2152 | 0.8717 | 34.6108 | 2.7417 | 2.7248 | 89.2088 | 0.12902 | 1407.1901 | 281.044 | 0.016949
2021-11-13 06:00 | 0.15204 | 0.91493 | 12.8686 | 7.6047 | 395.9215 | -3.2152 | 0.87795 | 34.646 | 2.7361 | 2.7193 | 88.9485 | 0.12927 | 1407.1687 | 281.5688 | 0.0169
2021-11-13 07:00 | 0.15106 | 0.92131 | 12.8666 | 7.6319 | 395.896 | -3.217 | 0.8731 | 34.6495 | 2.7341 | 2.7173 | 88.9302 | 0.12837 | 1407.1989 | 279.6893 | 0.016481
2021-11-13 08:00 | 0.15268 | 0.92037 | 12.866 | 7.6109 | 395.4027 | -3.2158 | 0.86635 | 34.6686 | 2.7335 | 2.7167 | 88.8036 | 0.12981 | 1407.1962 | 282.692 | 0.017609
2021-11-13 09:00 | 0.15146 | 0.91798 | 12.8635 | 7.6428 | 393.8117 | -3.2146 | 0.87015 | 34.7168 | 2.731 | 2.7142 | 88.455 | 0.12874 | 1407.1829 | 280.4594 | 0.016596
2021-11-13 10:00 | 0.15147 | 0.91974 | 12.8634 | 7.6458 | 394.3772 | -3.2135 | 0.87685 | 34.6953 | 2.7309 | 2.7141 | 88.5985 | 0.12874 | 1407.1916 | 280.4581 | 0.016686
2021-11-13 11:00 | 0.15163 | 0.91674 | 12.8607 | 7.6519 | 394.4667 | -3.2034 | 0.87985 | 34.6908 | 2.7282 | 2.7114 | 88.6261 | 0.12889 | 1407.177 | 280.7802 | 0.016644
2021-11-13 12:00 | 0.15203 | 0.91642 | 12.8594 | 7.6303 | 397.6017 | -3.1815 | 0.87305 | 34.596 | 2.7269 | 2.7102 | 89.3138 | 0.12925 | 1407.1759 | 281.5361 | 0.016918
2021-11-13 13:00 | 0.15153 | 0.91375 | 12.8573 | 7.6382 | 397.9694 | -3.1673 | 0.87915 | 34.5812 | 2.7248 | 2.708 | 89.4113 | 0.12882 | 1407.1621 | 280.6402 | 0.016417
2021-11-13 14:00 | 0.15166 | 0.91846 | 12.8566 | 7.6029 | 397.6388 | -3.1673 | 0.88445 | 34.5886 | 2.7241 | 2.7074 | 89.3503 | 0.12891 | 1407.1854 | 280.8307 | 0.016732
2021-11-13 15:00 | 0.15107 | 0.91844 | 12.8545 | 7.6285 | 396.1345 | -3.1827 | 0.88305 | 34.6365 | 2.722 | 2.7053 | 89.0085 | 0.12839 | 1407.1846 | 279.7363 | 0.01629
2021-11-13 16:00 | 0.15148 | 0.92369 | 12.8522 | 7.6291 | 394.8933 | -3.1987 | 0.8723 | 34.6815 | 2.7197 | 2.703 | 88.7032 | 0.12874 | 1407.2109 | 280.4512 | 0.01683
2021-11-13 17:00 | 0.15152 | 0.90791 | 12.8526 | 7.6236 | 395.9691 | -3.2052 | 0.87885 | 34.644 | 2.7201 | 2.7033 | 88.9612 | 0.12883 | 1407.1332 | 280.667 | 0.016101
2021-11-13 18:00 | 0.15152 | 0.92037 | 12.8507 | 7.5968 | 395.5414 | -3.207 | 0.8766 | 34.6587 | 2.7182 | 2.7015 | 88.8595 | 0.12878 | 1407.1946 | 280.5542 | 0.016692
2021-11-13 19:00 | 0.15199 | 0.90484 | 12.8465 | 7.6405 | 395.6192 | -3.2099 | 0.87685 | 34.6561 | 2.714 | 2.6974 | 88.8779 | 0.12926 | 1407.1186 | 281.5717 | 0.016267
2021-11-13 20:00 | 0.15217 | 0.92413 | 12.8433 | 7.6135 | 395.4622 | -3.2099 | 0.87395 | 34.6626 | 2.7108 | 2.6942 | 88.8355 | 0.12934 | 1407.2138 | 281.7121 | 0.017303
2021-11-13 21:00 | 0.15098 | 0.92742 | 12.8385 | 7.6044 | 394.8345 | -3.2105 | 0.87555 | 34.6816 | 2.706 | 2.6894 | 88.6978 | 0.12827 | 1407.2285 | 279.4719 | 0.016569
2021-11-13 22:00 | 0.15204 | 0.92455 | 12.8333 | 7.6279 | 395.8795 | -3.2099 | 0.8752 | 34.6488 | 2.7008 | 2.6842 | 88.9322 | 0.12923 | 1407.2155 | 281.4682 | 0.017179
2021-11-13 23:00 | 0.15208 | 0.92736 | 12.8298 | 7.6208 | 396.1963 | -3.2111 | 0.8863 | 34.6328 | 2.6973 | 2.6807 | 89.031 | 0.12926 | 1407.2294 | 281.5244 | 0.017328
2021-11-14 | 0.15212 | 0.92591 | 12.8271 | 7.6341 | 395.0976 | -3.2093 | 0.8741 | 34.674 | 2.6946 | 2.6781 | 88.7539 | 0.12929 | 1407.2223 | 281.6079 | 0.017273
2021-11-14 01:00 | 0.15127 | 0.92442 | 12.8251 | 7.625 | 394.8703 | -3.2117 | 0.8705 | 34.6832 | 2.6926 | 2.676 | 88.6935 | 0.12854 | 1407.2138 | 280.0503 | 0.016573
2021-11-14 02:00 | 0.15178 | 0.92602 | 12.8221 | 7.621 | 395.413 | -3.2105 | 0.8715 | 34.6655 | 2.6896 | 2.6731 | 88.8182 | 0.12899 | 1407.2223 | 280.9741 | 0.017004
2021-11-14 03:00 | 0.15142 | 0.92281 | 12.8182 | 7.6559 | 395.6536 | -3.2123 | 0.872 | 34.6577 | 2.6857 | 2.6692 | 88.8733 | 0.12868 | 1407.206 | 280.3407 | 0.01657
2021-11-14 04:00 | 0.15209 | 0.92397 | 12.8116 | 7.6291 | 395.996 | -3.2117 | 0.87155 | 34.6471 | 2.6791 | 2.6626 | 88.9494 | 0.12927 | 1407.2124 | 281.5598 | 0.017075
2021-11-14 05:00 | 0.15257 | 0.92446 | 12.8074 | 7.6263 | 395.8934 | -3.2123 | 0.87705 | 34.6473 | 2.6749 | 2.6585 | 88.9402 | 0.1297 | 1407.2154 | 282.461 | 0.017434
2021-11-14 06:00 | 0.15169 | 0.92636 | 12.8034 | 7.6443 | 395.6631 | -3.2105 | 0.87355 | 34.6565 | 2.6709 | 2.6545 | 88.8793 | 0.12891 | 1407.2235 | 280.7996 | 0.016858
2021-11-14 07:00 | 0.15193 | 0.92477 | 12.7977 | 7.6378 | 395.8096 | -3.2105 | 0.8848 | 34.6457 | 2.6652 | 2.6488 | 88.9402 | 0.12913 | 1407.2159 | 281.2608 | 0.016929
2021-11-14 08:00 | 0.152 | 0.91907 | 12.7933 | 7.6116 | 395.1182 | -3.2111 | 0.877 | 34.6718 | 2.6608 | 2.6445 | 88.7657 | 0.12922 | 1407.1879 | 281.4571 | 0.01669
2021-11-14 09:00 | 0.15337 | 0.91934 | 12.7889 | 7.6301 | 395.9939 | -3.2099 | 0.8719 | 34.6469 | 2.6564 | 2.6401 | 88.9505 | 0.13043 | 1407.1908 | 283.9855 | 0.017675
2021-11-14 10:00 | 0.15185 | 0.9266 | 12.7866 | 7.6088 | 395.1604 | -3.2105 | 0.8672 | 34.6758 | 2.6541 | 2.6377 | 88.7508 | 0.12905 | 1407.2247 | 281.1049 | 0.016905
2021-11-14 11:00 | 0.15149 | 0.92395 | 12.7841 | 7.6405 | 395.9497 | -3.2004 | 0.87205 | 34.6484 | 2.6516 | 2.6353 | 88.9399 | 0.12874 | 1407.2111 | 280.4656 | 0.016505
2021-11-14 12:00 | 0.1524 | 0.92686 | 12.7833 | 7.657 | 397.3955 | -3.1833 | 0.878 | 34.5997 | 2.6508 | 2.6345 | 89.28 | 0.12954 | 1407.2266 | 282.1109 | 0.017298
2021-11-14 13:00 | 0.15302 | 0.93108 | 12.7806 | 7.6497 | 398.6819 | -3.1721 | 0.87665 | 34.5602 | 2.6481 | 2.6318 | 89.5659 | 0.13007 | 1407.2481 | 283.2122 | 0.017934
2021-11-14 14:00 | 0.15198 | 0.93182 | 12.7771 | 7.632 | 398.4943 | -3.1703 | 0.8837 | 34.5622 | 2.6446 | 2.6284 | 89.5408 | 0.12915 | 1407.2504 | 281.2897 | 0.017199
2021-11-14 15:00 | 0.15281 | 0.93609 | 12.7739 | 7.6571 | 397.741 | -3.1845 | 0.8806 | 34.5874 | 2.6414 | 2.6252 | 89.3643 | 0.12987 | 1407.2724 | 282.7835 | 0.017989
2021-11-14 16:00 | 0.15156 | 0.93669 | 12.7726 | 7.6639 | 396.0184 | -3.1951 | 0.88145 | 34.641 | 2.6401 | 2.6239 | 88.9786 | 0.12876 | 1407.2738 | 280.4697 | 0.017105
2021-11-14 17:00 | 0.15308 | 0.93165 | 12.7715 | 7.6545 | 394.866 | -3.201 | 0.87865 | 34.6787 | 2.639 | 2.6228 | 88.7136 | 0.13013 | 1407.2508 | 283.3258 | 0.017962
2021-11-14 18:00 | 0.15369 | 0.93097 | 12.7698 | 7.6236 | 394.5492 | -3.2034 | 0.8792 | 34.6883 | 2.6373 | 2.6211 | 88.6441 | 0.13067 | 1407.2482 | 284.4613 | 0.018365
2021-11-14 19:00 | 0.1525 | 0.93825 | 12.7663 | 7.615 | 395.4531 | -3.204 | 0.88575 | 34.6564 | 2.6338 | 2.6176 | 88.8628 | 0.12958 | 1407.2825 | 282.1798 | 0.017824
2021-11-14 20:00 | 0.15206 | 0.93711 | 12.7643 | 7.6519 | 397.8035 | -3.2052 | 0.8823 | 34.5846 | 2.6318 | 2.6156 | 89.3821 | 0.1292 | 1407.2764 | 281.3883 | 0.017445
2021-11-14 21:00 | 0.1517 | 0.94246 | 12.7628 | 7.6331 | 398.4551 | -3.2058 | 0.8968 | 34.5563 | 2.6303 | 2.6142 | 89.5645 | 0.12886 | 1407.3022 | 280.666 | 0.017428
2021-11-14 22:00 | 0.15287 | 0.94167 | 12.7624 | 7.6368 | 396.988 | -3.2075 | 0.88895 | 34.6064 | 2.6299 | 2.6138 | 89.2158 | 0.1299 | 1407.2997 | 282.8446 | 0.018241
2021-11-14 23:00 | 0.15259 | 0.94889 | 12.7612 | 7.6305 | 397.4991 | -3.2081 | 0.8883 | 34.5907 | 2.6287 | 2.6126 | 89.3289 | 0.12962 | 1407.3349 | 282.2392 | 0.018367
2021-11-15 | 0.15293 | 0.94641 | 12.7641 | 7.6356 | 397.3218 | -3.2075 | 0.8912 | 34.5947 | 2.6316 | 2.6154 | 89.2965 | 0.12993 | 1407.3232 | 282.8974 | 0.018513
2021-11-15 01:00 | 0.15297 | 0.94945 | 12.7641 | 7.6386 | 397.1625 | -3.2075 | 0.89005 | 34.6003 | 2.6316 | 2.6154 | 89.2578 | 0.12996 | 1407.3382 | 282.951 | 0.018689
2021-11-15 02:00 | 0.15235 | 0.9523 | 12.7685 | 7.6484 | 396.9194 | -3.2075 | 0.8914 | 34.6073 | 2.636 | 2.6199 | 89.2062 | 0.1294 | 1407.3516 | 281.7764 | 0.018396
2021-11-15 03:00 | 0.15272 | 0.9454 | 12.7689 | 7.6393 | 399.3854 | -3.2093 | 0.8928 | 34.5294 | 2.6364 | 2.6202 | 89.7641 | 0.12975 | 1407.318 | 282.515 | 0.018336
2021-11-15 04:00 | 0.15241 | 0.94804 | 12.7713 | 7.6405 | 398.237 | -3.2105 | 0.89395 | 34.5647 | 2.6388 | 2.6226 | 89.5087 | 0.12947 | 1407.3307 | 281.9235 | 0.01825
2021-11-15 05:00 | 0.15273 | 0.95109 | 12.7725 | 7.635 | 397.6222 | -3.2093 | 0.90225 | 34.5793 | 2.64 | 2.6238 | 89.3914 | 0.12974 | 1407.3461 | 282.4896 | 0.018635
2021-11-15 06:00 | 0.1534 | 0.95541 | 12.774 | 7.6537 | 397.6236 | -3.2075 | 0.90765 | 34.5763 | 2.6415 | 2.6253 | 89.4055 | 0.13032 | 1407.3682 | 283.6741 | 0.019328
2021-11-15 07:00 | 0.15272 | 0.96044 | 12.7769 | 7.6582 | 397.7151 | -3.2081 | 0.9101 | 34.5721 | 2.6444 | 2.6281 | 89.4318 | 0.1297 | 1407.3922 | 282.3745 | 0.019088
2021-11-15 08:00 | 0.15219 | 0.96225 | 12.7806 | 7.636 | 397.8858 | -3.207 | 0.90845 | 34.5677 | 2.648 | 2.6318 | 89.4657 | 0.12921 | 1407.4005 | 281.3651 | 0.018802
2021-11-15 09:00 | 0.1525 | 0.96393 | 12.7832 | 7.6127 | 398.1429 | -3.2087 | 0.90755 | 34.5601 | 2.6507 | 2.6345 | 89.5215 | 0.12948 | 1407.4092 | 281.9282 | 0.019123
2021-11-15 10:00 | 0.15267 | 0.96442 | 12.7878 | 7.6401 | 398.1586 | -3.207 | 0.9056 | 34.5607 | 2.6553 | 2.639 | 89.5202 | 0.12964 | 1407.4119 | 282.2475 | 0.019296
2021-11-15 11:00 | 0.15225 | 0.95445 | 12.791 | 7.6396 | 398.2112 | -3.2022 | 0.8993 | 34.5625 | 2.6585 | 2.6421 | 89.5161 | 0.1293 | 1407.3624 | 281.566 | 0.018537
2021-11-15 12:00 | 0.15186 | 0.96347 | 12.795 | 7.6483 | 399.2289 | -3.1916 | 0.9036 | 34.5284 | 2.6625 | 2.6462 | 89.7554 | 0.12892 | 1407.4063 | 280.7547 | 0.018698
2021-11-15 13:00 | 0.15206 | 0.96962 | 12.7983 | 7.6875 | 399.1339 | -3.1809 | 0.91085 | 34.5275 | 2.6658 | 2.6494 | 89.7523 | 0.12908 | 1407.4369 | 281.0663 | 0.019149
2021-11-15 14:00 | 0.15213 | 0.96759 | 12.8013 | 7.6636 | 398.3881 | -3.1863 | 0.9017 | 34.5557 | 2.6688 | 2.6524 | 89.5618 | 0.12914 | 1407.427 | 281.207 | 0.019116
2021-11-15 15:00 | 0.15199 | 0.97165 | 12.8051 | 7.6652 | 397.7294 | -3.1922 | 0.9195 | 34.5665 | 2.6726 | 2.6562 | 89.4579 | 0.129 | 1407.4469 | 280.9086 | 0.019225
2021-11-15 16:00 | 0.15268 | 0.96888 | 12.8118 | 7.6782 | 396.1004 | -3.1993 | 0.9046 | 34.6258 | 2.6793 | 2.6628 | 89.055 | 0.12963 | 1407.4342 | 282.2179 | 0.019632
2021-11-15 17:00 | 0.15243 | 0.96243 | 12.8177 | 7.6552 | 395.8854 | -3.201 | 0.9076 | 34.6309 | 2.6852 | 2.6687 | 89.014 | 0.12942 | 1407.4022 | 281.8072 | 0.019173
2021-11-15 18:00 | 0.15229 | 0.9685 | 12.8217 | 7.66 | 394.95 | -3.201 | 0.9126 | 34.6576 | 2.6892 | 2.6727 | 88.8159 | 0.12928 | 1407.432 | 281.5048 | 0.019382
2021-11-15 19:00 | 0.1523 | 0.96232 | 12.8257 | 7.6612 | 394.1553 | -3.2028 | 0.9151 | 34.6812 | 2.6932 | 2.6767 | 88.6434 | 0.12931 | 1407.4016 | 281.5693 | 0.019114
2021-11-15 20:00 | 0.15283 | 0.96413 | 12.831 | 7.6543 | 394.7112 | -3.2034 | 0.92045 | 34.6608 | 2.6985 | 2.682 | 88.7819 | 0.12978 | 1407.4113 | 282.5408 | 0.019615
2021-11-15 21:00 | 0.15275 | 0.96466 | 12.8387 | 7.6594 | 393.7784 | -3.2028 | 0.9041 | 34.6992 | 2.7062 | 2.6896 | 88.5317 | 0.1297 | 1407.4139 | 282.3816 | 0.019618
2021-11-15 22:00 | 0.15264 | 0.96194 | 12.8417 | 7.6749 | 394.3223 | -3.2028 | 0.9166 | 34.6752 | 2.7092 | 2.6926 | 88.6848 | 0.12962 | 1407.4005 | 282.2051 | 0.019426
2021-11-15 23:00 | 0.15346 | 0.9668 | 12.8487 | 7.6756 | 393.1112 | -3.2028 | 0.91555 | 34.714 | 2.7162 | 2.6995 | 88.4103 | 0.13033 | 1407.4255 | 283.6739 | 0.020285
2021-11-16 | 0.15275 | 0.96656 | 12.8576 | 7.6825 | 394.8018 | -3.2046 | 0.92125 | 34.6575 | 2.7251 | 2.7084 | 88.8042 | 0.12969 | 1407.4236 | 282.3617 | 0.019802
2021-11-16 01:00 | 0.15283 | 0.96571 | 12.8647 | 7.6763 | 394.2143 | -3.2034 | 0.90585 | 34.6844 | 2.7322 | 2.7154 | 88.6341 | 0.12977 | 1407.4196 | 282.5243 | 0.019858
2021-11-16 02:00 | 0.15307 | 0.96575 | 12.8721 | 7.6663 | 394.4656 | -3.2028 | 0.9209 | 34.6683 | 2.7396 | 2.7228 | 88.7279 | 0.12999 | 1407.4202 | 282.9678 | 0.020072
2021-11-16 03:00 | 0.15365 | 0.96347 | 12.8742 | 7.6739 | 394.4453 | -3.2022 | 0.9014 | 34.6795 | 2.7417 | 2.7249 | 88.6755 | 0.13051 | 1407.4097 | 284.0675 | 0.020399
2021-11-16 04:00 | 0.15278 | 0.96699 | 12.8804 | 7.6739 | 395.3364 | -3.204 | 0.9061 | 34.6489 | 2.7479 | 2.731 | 88.887 | 0.12972 | 1407.426 | 282.4085 | 0.019957
2021-11-16 05:00 | 0.1531 | 0.95875 | 12.8858 | 7.6669 | 395.3003 | -3.204 | 0.8985 | 34.6542 | 2.7533 | 2.7364 | 88.8603 | 0.13004 | 1407.386 | 283.0924 | 0.019834
2021-11-16 06:00 | 0.15402 | 0.96235 | 12.8906 | 7.6665 | 395.0187 | -3.2259 | 0.9041 | 34.66 | 2.7581 | 2.7412 | 88.8113 | 0.13084 | 1407.4049 | 284.7623 | 0.020698
2021-11-16 07:00 | 0.15259 | 0.96658 | 12.8964 | 7.6768 | 395.0781 | -3.2294 | 0.9068 | 34.6567 | 2.7639 | 2.747 | 88.8305 | 0.12955 | 1407.4241 | 282.0712 | 0.019885
2021-11-16 08:00 | 0.15355 | 0.96351 | 12.8996 | 7.6775 | 395.7227 | -3.2306 | 0.91005 | 34.6346 | 2.7671 | 2.7501 | 88.984 | 0.13042 | 1407.4102 | 283.8793 | 0.020455
2021-11-16 09:00 | 0.15368 | 0.96915 | 12.9037 | 7.6777 | 395.1089 | -3.2342 | 0.9103 | 34.6538 | 2.7712 | 2.7542 | 88.8467 | 0.13051 | 1407.4382 | 284.0589 | 0.020833
2021-11-16 10:00 | 0.15396 | 0.96433 | 12.9078 | 7.6712 | 394.9182 | -3.2336 | 0.9133 | 34.6581 | 2.7753 | 2.7583 | 88.8114 | 0.13078 | 1407.4148 | 284.622 | 0.02083
2021-11-16 11:00 | 0.15363 | 0.96485 | 12.9139 | 7.6814 | 395.0287 | -3.2294 | 0.90555 | 34.6589 | 2.7814 | 2.7643 | 88.8169 | 0.13048 | 1407.4171 | 284.0017 | 0.020644
2021-11-16 12:00 | 0.15251 | 0.96579 | 12.9182 | 7.6619 | 395.6729 | -3.22 | 0.9175 | 34.6322 | 2.7857 | 2.7686 | 88.9907 | 0.12948 | 1407.4204 | 281.9258 | 0.019897
2021-11-16 13:00 | 0.15342 | 0.97194 | 12.924 | 7.6781 | 396.1742 | -3.2135 | 0.9228 | 34.6134 | 2.7915 | 2.7743 | 89.1171 | 0.13027 | 1407.4519 | 283.5515 | 0.020878
2021-11-16 14:00 | 0.15367 | 0.96895 | 12.9281 | 7.6903 | 396.5466 | -3.2146 | 0.9127 | 34.6073 | 2.7956 | 2.7784 | 89.1759 | 0.13051 | 1407.4375 | 284.0439 | 0.02094
2021-11-16 15:00 | 0.15373 | 0.97245 | 12.9311 | 7.6617 | 395.1783 | -3.2229 | 0.91775 | 34.6475 | 2.7986 | 2.7814 | 88.8808 | 0.13055 | 1407.4549 | 284.1266 | 0.021165
2021-11-16 16:00 | 0.15377 | 0.96273 | 12.9357 | 7.6822 | 393.9208 | -3.2276 | 0.91025 | 34.6913 | 2.8032 | 2.786 | 88.5795 | 0.13062 | 1407.4071 | 284.2973 | 0.020762
2021-11-16 17:00 | 0.15264 | 0.97116 | 12.9372 | 7.6841 | 393.8598 | -3.2282 | 0.9196 | 34.6882 | 2.8047 | 2.7875 | 88.5882 | 0.12958 | 1407.4473 | 282.1086 | 0.020338
2021-11-16 18:00 | 0.15325 | 0.9588 | 12.9427 | 7.6934 | 394.0363 | -3.2288 | 0.90805 | 34.6889 | 2.8102 | 2.7929 | 88.5997 | 0.13017 | 1407.3873 | 283.3652 | 0.020231
2021-11-16 19:00 | 0.15174 | 0.95311 | 12.9458 | 7.6897 | 393.9444 | -3.2312 | 0.91205 | 34.6897 | 2.8133 | 2.796 | 88.5881 | 0.12885 | 1407.3575 | 280.6405 | 0.018886
2021-11-16 20:00 | 0.15284 | 0.96627 | 12.9486 | 7.6832 | 394.2682 | -3.23 | 0.91765 | 34.6763 | 2.8161 | 2.7988 | 88.6753 | 0.12978 | 1407.4237 | 282.5355 | 0.020315
2021-11-16 21:00 | 0.1521 | 0.9725 | 12.9515 | 7.6963 | 393.96 | -3.23 | 0.91445 | 34.6879 | 2.819 | 2.8016 | 88.5977 | 0.1291 | 1407.4534 | 281.1046 | 0.020083
2021-11-16 22:00 | 0.15419 | 0.97056 | 12.9551 | 7.6975 | 394.047 | -3.2288 | 0.9149 | 34.6847 | 2.8226 | 2.8052 | 88.6195 | 0.13096 | 1407.4465 | 284.9831 | 0.021527
2021-11-16 23:00 | 0.15425 | 0.97398 | 12.9548 | 7.6808 | 394.4106 | -3.2318 | 0.91795 | 34.6716 | 2.8223 | 2.8049 | 88.7088 | 0.131 | 1407.4634 | 285.0664 | 0.021732
2021-11-17 | 0.15308 | 0.964 | 12.9604 | 7.6876 | 396.1309 | -3.2324 | 0.91665 | 34.6183 | 2.8279 | 2.8105 | 89.0919 | 0.13 | 1407.413 | 283.0032 | 0.020443
2021-11-17 01:00 | 0.15411 | 0.9694 | 12.9648 | 7.6823 | 395.0055 | -3.2312 | 0.90965 | 34.6574 | 2.8322 | 2.8148 | 88.8221 | 0.1309 | 1407.4409 | 284.8587 | 0.021468
2021-11-17 02:00 | 0.15356 | 0.9729 | 12.9681 | 7.7046 | 395.0103 | -3.2312 | 0.90905 | 34.6576 | 2.8356 | 2.8181 | 88.8214 | 0.13039 | 1407.4574 | 283.7976 | 0.021245
2021-11-17 03:00 | 0.15258 | 0.97469 | 12.9711 | 7.7115 | 396.3883 | -3.2306 | 0.91755 | 34.6097 | 2.8386 | 2.8212 | 89.1518 | 0.12951 | 1407.4651 | 281.9694 | 0.020633
2021-11-17 04:00 | 0.15388 | 0.9746 | 12.9736 | 7.6843 | 395.911 | -3.2306 | 0.90855 | 34.6295 | 2.8411 | 2.8236 | 89.0228 | 0.13067 | 1407.4663 | 284.3771 | 0.021587
2021-11-17 05:00 | 0.15339 | 0.97648 | 12.9734 | 7.6826 | 395.8986 | -3.2318 | 0.9118 | 34.6282 | 2.8409 | 2.8235 | 89.0278 | 0.13023 | 1407.475 | 283.4526 | 0.021319
2021-11-17 06:00 | 0.15349 | 0.98094 | 12.9754 | 7.689 | 395.769 | -3.2312 | 0.9215 | 34.6269 | 2.8429 | 2.8254 | 89.0227 | 0.1303 | 1407.497 | 283.5936 | 0.021609
2021-11-17 07:00 | 0.15395 | 0.9812 | 12.9769 | 7.703 | 396.7051 | -3.2294 | 0.91465 | 34.6013 | 2.8444 | 2.8269 | 89.2165 | 0.13071 | 1407.4989 | 284.4441 | 0.021964
2021-11-17 08:00 | 0.15325 | 0.98254 | 12.9749 | 7.6995 | 397.21 | -3.23 | 0.92565 | 34.5795 | 2.8424 | 2.825 | 89.3571 | 0.13008 | 1407.5046 | 283.1331 | 0.021507
2021-11-17 09:00 | 0.15423 | 0.98144 | 12.9748 | 7.7117 | 396.9776 | -3.23 | 0.9201 | 34.5896 | 2.8423 | 2.8249 | 89.2915 | 0.13095 | 1407.5004 | 284.9536 | 0.022166
2021-11-17 10:00 | 0.15276 | 0.98082 | 12.9755 | 7.6912 | 397.3087 | -3.2306 | 0.91875 | 34.5802 | 2.843 | 2.8255 | 89.3618 | 0.12965 | 1407.4955 | 282.2467 | 0.021074
2021-11-17 11:00 | 0.15218 | 0.98186 | 12.9757 | 7.7058 | 397.4435 | -3.2253 | 0.9182 | 34.5763 | 2.8432 | 2.8257 | 89.3905 | 0.12913 | 1407.5 | 281.1606 | 0.020702
2021-11-17 12:00 | 0.15388 | 0.98143 | 12.9774 | 7.6989 | 399.8182 | -3.2152 | 0.92035 | 34.5008 | 2.8449 | 2.8274 | 89.9309 | 0.13064 | 1407.4999 | 284.3052 | 0.021924
2021-11-17 13:00 | 0.15508 | 0.97742 | 12.978 | 7.6897 |  | -3.2087 | 0.9183 | 34.4646 | 2.8455 | 2.828 | 90.1967 | 0.13173 | 1407.4817 | 286.5662 | 0.022613
2021-11-17 14:00 | 0.15344 | 0.97832 | 12.9782 | 7.7184 |  | -3.2087 | 0.91635 | 34.4691 | 2.8457 | 2.8283 | 90.1667 | 0.13026 | 1407.4841 | 283.5187 | 0.021461
2021-11-17 15:00 | 0.15379 | 0.97678 | 12.9742 | 7.707 |  | -3.2158 | 0.91425 | 34.4623 | 2.8417 | 2.8243 | 90.2194 | 0.13058 | 1407.4769 | 284.1835 | 0.021625
2021-11-17 16:00 | 0.15363 | 0.9751 | 12.9767 | 7.7226 |  | -3.2206 | 0.9284 | 34.4461 | 2.8442 | 2.8267 | 90.3162 | 0.13045 | 1407.4685 | 283.9109 | 0.021445
2021-11-17 17:00 | 0.15384 | 0.97247 | 12.9765 | 7.6974 |  | -3.2229 | 0.9115 | 34.4591 | 2.844 | 2.8265 | 90.2468 | 0.13064 | 1407.4558 | 284.3142 | 0.021469
2021-11-17 18:00 | 0.1542 | 0.97362 | 12.9743 | 7.7101 |  | -3.2259 | 0.9245 | 34.4449 | 2.8418 | 2.8243 | 90.3303 | 0.13095 | 1407.4618 | 284.9679 | 0.021773
2021-11-17 19:00 | 0.15541 | 0.9743 | 12.9705 | 7.7054 |  | -3.2259 | 0.91945 | 34.4776 | 2.838 | 2.8206 | 90.1004 | 0.13203 | 1407.4666 | 287.1967 | 0.022665
2021-11-17 20:00 | 0.15432 | 0.97808 | 12.9675 | 7.7069 |  | -3.2247 | 0.9226 | 34.4705 | 2.835 | 2.8176 | 90.1479 | 0.13105 | 1407.4838 | 285.1597 | 0.02204
2021-11-17 21:00 | 0.15372 | 0.97103 | 12.9608 | 7.7286 |  | -3.2241 | 0.9034 | 34.4837 | 2.8283 | 2.8109 | 90.0805 | 0.13054 | 1407.4483 | 284.1075 | 0.021236
2021-11-17 22:00 | 0.15517 | 0.97519 | 12.9567 | 7.7134 |  | -3.2247 | 0.9043 | 34.4921 | 2.8242 | 2.8069 | 90.0177 | 0.13181 | 1407.4705 | 286.7435 | 0.022462
2021-11-17 23:00 | 0.15427 | 0.97643 | 12.9526 | 7.7384 |  | -3.2253 | 0.909 | 34.4892 | 2.8201 | 2.8028 | 90.0313 | 0.13101 | 1407.4754 | 285.0748 | 0.021848
2021-11-18 | 0.15327 | 0.97718 | 12.9476 | 7.7229 |  | -3.2241 | 0.92455 | 34.4792 | 2.8151 | 2.7978 | 90.0818 | 0.13012 | 1407.4778 | 283.2235 | 0.021133
2021-11-18 01:00 | 0.15412 | 0.98496 | 12.9418 | 7.7036 |  | -3.2235 | 0.9116 | 34.4877 | 2.8093 | 2.7921 | 90.0387 | 0.13084 | 1407.517 | 284.7117 | 0.022082
2021-11-18 02:00 | 0.15419 | 0.98505 | 12.9367 | 7.7081 | 398.3555 | -3.2253 | 0.92275 | 34.5451 | 2.8042 | 2.787 | 89.608 | 0.13091 | 1407.5175 | 284.8473 | 0.022114
2021-11-18 03:00 | 0.15533 | 0.98189 | 12.9312 | 7.691 | 398.7818 | -3.2235 | 0.9152 | 34.5359 | 2.7987 | 2.7815 | 89.6857 | 0.13193 | 1407.5032 | 286.9796 | 0.022765
2021-11-18 04:00 | 0.1544 | 0.98239 | 12.9247 | 7.7105 | 399.9089 | -3.2235 | 0.91605 | 34.5003 | 2.7922 | 2.775 | 89.9408 | 0.1311 | 1407.5045 | 285.2507 | 0.022078
2021-11-18 05:00 | 0.15417 | 0.98655 | 12.9152 | 7.6897 | 399.0256 | -3.2241 | 0.9236 | 34.5237 | 2.7827 | 2.7656 | 89.7609 | 0.13088 | 1407.5245 | 284.7973 | 0.022062
2021-11-18 06:00 | 0.15473 | 0.98506 | 12.9074 | 7.7186 | 399.6397 | -3.2259 | 0.9294 | 34.5014 | 2.7749 | 2.7578 | 89.9138 | 0.13138 | 1407.5177 | 285.8368 | 0.022355
2021-11-18 07:00 | 0.15415 | 0.99365 | 12.8984 | 7.7086 | 398.8157 | -3.2235 | 0.94925 | 34.5163 | 2.7659 | 2.7489 | 89.7777 | 0.13084 | 1407.5592 | 284.6883 | 0.022292
2021-11-18 08:00 | 0.15513 | 0.99622 | 12.8895 | 7.7141 | 399.5271 | -3.2253 | 0.9431 | 34.4974 | 2.757 | 2.74 | 89.923 | 0.1317 | 1407.5728 | 286.4693 | 0.023076
2021-11-18 09:00 | 0.1544 | 0.99874 | 12.8768 | 7.7199 |  | -3.2229 | 0.93695 | 34.4722 | 2.7443 | 2.7275 | 90.1139 | 0.13104 | 1407.5841 | 285.0952 | 0.022599
2021-11-18 10:00 | 0.15447 | 0.99966 | 12.8679 | 7.7201 | 399.4653 | -3.2229 | 0.93925 | 34.5014 | 2.7353 | 2.7185 | 89.899 | 0.13109 | 1407.5886 | 285.2048 | 0.022643
2021-11-18 11:00 | 0.15549 | 0.99336 | 12.8604 | 7.7061 | 399.3747 | -3.2206 | 0.9352 | 34.5064 | 2.7279 | 2.7111 | 89.8691 | 0.13203 | 1407.5588 | 287.1648 | 0.023059
2021-11-18 12:00 | 0.15449 | 1.001 | 12.8502 | 7.7199 | 399.259 | -2.9828 | 0.93605 | 34.5096 | 2.7177 | 2.701 | 89.8446 | 0.13111 | 1407.5951 | 285.2416 | 0.022637
2021-11-18 13:00 | 0.15464 | 1.0001 | 12.8384 | 7.7215 | 399.8986 | -3.1839 | 0.9425 | 34.4862 | 2.7059 | 2.6893 | 90.0048 | 0.13125 | 1407.5906 | 285.524 | 0.022643
2021-11-18 14:00 | 0.15479 | 1 | 12.8292 | 7.7262 |  | -3.1963 | 0.94545 | 34.4785 | 2.6967 | 2.6801 | 90.0558 | 0.13138 | 1407.5901 | 285.7982 | 0.022698
2021-11-18 15:00 | 0.15421 | 0.99187 | 12.8229 | 7.7339 | 398.4926 | -3.204 | 0.9423 | 34.5301 | 2.6904 | 2.6738 | 89.6876 | 0.13089 | 1407.5493 | 284.8094 | 0.021868
2021-11-18 16:00 | 0.15467 | 1.0095 | 12.8143 | 7.736 | 397.1372 | -3.2123 | 0.95705 | 34.5644 | 2.6818 | 2.6653 | 89.4195 | 0.13123 | 1407.6362 | 285.4766 | 0.02297
2021-11-18 17:00 | 0.15438 | 1.0172 | 12.8082 | 7.7178 | 396.6485 | -3.2152 | 0.95025 | 34.5834 | 2.6757 | 2.6592 | 89.2923 | 0.13095 | 1407.6739 | 284.8662 | 0.023088
2021-11-18 18:00 | 0.15445 | 1.0062 | 12.8055 | 7.739 | 395.2182 | -3.2152 | 0.95165 | 34.6276 | 2.673 | 2.6565 | 88.9739 | 0.13105 | 1407.6198 | 285.1016 | 0.022616
2021-11-18 19:00 | 0.15395 | 1.0142 | 12.803 | 7.7323 | 393.7669 | -3.2152 | 0.9629 | 34.6673 | 2.6705 | 2.6541 | 88.6746 | 0.13057 | 1407.6586 | 284.0966 | 0.022609
2021-11-18 20:00 | 0.15433 | 1.0199 | 12.8021 | 7.727 | 392.2089 | -3.2146 | 0.96125 | 34.7175 | 2.6696 | 2.6532 | 88.3199 | 0.13089 | 1407.6868 | 284.7531 | 0.023145
2021-11-18 21:00 | 0.15485 | 1.0234 | 12.7975 | 7.703 | 391.1498 | -3.2146 | 0.98 | 34.7408 | 2.665 | 2.6486 | 88.1276 | 0.13134 | 1407.7045 | 285.6705 | 0.023656
2021-11-18 22:00 | 0.15535 | 1.027 | 12.7963 | 7.7446 | 390.4888 | -3.2176 | 0.98205 | 34.7607 | 2.6638 | 2.6474 | 87.9839 | 0.13177 | 1407.7231 | 286.5518 | 0.024179
2021-11-18 23:00 | 0.15426 | 1.0207 | 12.803 | 7.7342 | 390.8967 | -3.217 | 0.9661 | 34.7565 | 2.6705 | 2.6541 | 88.0362 | 0.13082 | 1407.6907 | 284.6083 | 0.023133
2021-11-19 | 0.15538 | 1.0285 | 12.8017 | 7.7277 | 391.5562 | -3.217 | 0.98615 | 34.7245 | 2.6692 | 2.6528 | 88.2345 | 0.13179 | 1407.7303 | 286.6047 | 0.024299
2021-11-19 01:00 | 0.15447 | 1.0289 | 12.8051 | 7.7396 | 392.0104 | -3.2176 | 0.98655 | 34.7099 | 2.6726 | 2.6562 | 88.3373 | 0.13098 | 1407.7315 | 284.9133 | 0.023674
2021-11-19 02:00 | 0.15435 | 1.0265 | 12.8077 | 7.7142 | 391.2528 | -3.2158 | 0.9762 | 34.7397 | 2.6752 | 2.6587 | 88.1412 | 0.13088 | 1407.7193 | 284.7177 | 0.023487
2021-11-19 03:00 | 0.15476 | 1.0213 | 12.8054 | 7.7535 | 386.0051 | -3.2152 | 0.9743 | 34.9087 | 2.6729 | 2.6564 | 86.9547 | 0.13126 | 1407.6943 | 285.5222 | 0.023534
2021-11-19 04:00 | 0.15561 | 1.0412 | 12.8053 | 7.7404 | 382.1565 | -3.2176 | 0.9889 | 35.0254 | 2.6728 | 2.6564 | 86.123 | 0.13194 | 1407.7933 | 286.8955 | 0.025063
2021-11-19 05:00 | 0.15462 | 1.0292 | 12.8049 | 7.7577 | 383.1858 | -3.2176 | 0.9868 | 34.9931 | 2.6724 | 2.656 | 86.3495 | 0.13111 | 1407.7331 | 285.1829 | 0.023793
2021-11-19 06:00 | 0.15495 | 1.0344 | 12.8041 | 7.7506 | 388.3859 | -3.2188 | 0.9888 | 34.8242 | 2.6716 | 2.6552 | 87.5263 | 0.13138 | 1407.7592 | 285.7409 | 0.024268
2021-11-19 07:00 | 0.1549 | 1.0341 | 12.8031 | 7.7319 | 390.803 | -3.217 | 0.98385 | 34.7497 | 2.6706 | 2.6542 | 88.0589 | 0.13134 | 1407.7572 | 285.6597 | 0.024212
2021-11-19 08:00 | 0.1538 | 1.0407 | 12.8025 | 7.7439 | 393.4819 | -3.2176 | 0.99055 | 34.6611 | 2.67 | 2.6536 | 88.6784 | 0.13034 | 1407.7884 | 283.5634 | 0.023713
2021-11-19 09:00 | 0.15448 | 1.0393 | 12.8025 | 7.7258 | 394.2098 | -3.217 | 0.9907 | 34.638 | 2.67 | 2.6536 | 88.8432 | 0.13095 | 1407.7822 | 284.8386 | 0.024144
2021-11-19 10:00 | 0.15471 | 1.0351 | 12.805 | 7.7588 | 394.7058 | -3.2182 | 0.9845 | 34.6258 | 2.6725 | 2.6561 | 88.9398 | 0.13117 | 1407.7621 | 285.2912 | 0.024128
2021-11-19 11:00 | 0.154 | 1.0262 | 12.8094 | 7.7578 | 395.4926 | -3.2158 | 0.97115 | 34.6084 | 2.6769 | 2.6605 | 89.0837 | 0.13057 | 1407.7176 | 284.0731 | 0.02323
2021-11-19 12:00 | 0.15474 | 1.0303 | 12.8106 | 7.7426 | 397.0584 | -3.2099 | 0.9914 | 34.5481 | 2.6781 | 2.6616 | 89.4871 | 0.13122 | 1407.7388 | 285.4097 | 0.023965
2021-11-19 13:00 | 0.15453 | 1.0226 | 12.8085 | 7.7643 | 399.9413 | -3.2058 | 0.98775 | 34.4601 | 2.676 | 2.6595 | 90.1276 | 0.13106 | 1407.7003 | 285.0997 | 0.023447
2021-11-19 14:00 | 0.15501 | 1.0384 | 12.8082 | 7.7444 | 399.3538 | -3.2034 | 0.98445 | 34.4802 | 2.6757 | 2.6593 | 89.9872 | 0.13142 | 1407.7786 | 285.8187 | 0.024514
2021-11-19 15:00 | 0.15454 | 1.0412 | 12.8051 | 7.7345 |  | -3.2075 | 1.0083 | 34.437 | 2.6726 | 2.6562 | 90.2657 | 0.13099 | 1407.7919 | 284.9202 | 0.024285
2021-11-19 16:00 | 0.15425 | 1.0359 | 12.8054 | 7.705 | 399.435 | -3.2129 | 0.98905 | 34.4752 | 2.6729 | 2.6565 | 90.0166 | 0.13076 | 1407.7653 | 284.4485 | 0.023836
2021-11-19 17:00 | 0.15571 | 1.0327 | 12.8036 | 7.7582 |  | -3.2152 | 0.99665 | 34.446 | 2.6711 | 2.6547 | 90.2177 | 0.13207 | 1407.7517 | 287.1728 | 0.024743
2021-11-19 18:00 | 0.15677 | 1.0419 | 12.8037 | 7.7459 | 399.419 | -3.2152 | 0.9858 | 34.4772 | 2.6712 | 2.6547 | 90.0062 | 0.13297 | 1407.7979 | 289.0343 | 0.025928
2021-11-19 19:00 | 0.15577 | 1.0459 | 12.8005 | 7.752 | 398.5519 | -3.2146 | 0.998 | 34.4978 | 2.668 | 2.6516 | 89.8407 | 0.13206 | 1407.8164 | 287.1353 | 0.025365
2021-11-19 20:00 | 0.15492 | 1.0444 | 12.7993 | 7.7577 | 398.3242 | -3.2152 | 0.99155 | 34.5084 | 2.6668 | 2.6504 | 89.7728 | 0.13132 | 1407.8078 | 285.5852 | 0.024673
2021-11-19 21:00 | 0.156 | 1.0402 | 12.7965 | 7.7938 | 396.9941 | -3.2152 | 0.9881 | 34.5518 | 2.664 | 2.6477 | 89.4651 | 0.13229 | 1407.7888 | 287.6212 | 0.025256
2021-11-19 22:00 | 0.1546 | 1.043 | 12.797 | 7.7464 | 395.8679 | -3.2146 | 0.98885 | 34.5868 | 2.6645 | 2.6482 | 89.2124 | 0.13104 | 1407.8006 | 285.0207 | 0.024372
2021-11-19 23:00 | 0.15536 | 1.0422 | 12.7992 | 7.7571 | 394.579 | -3.2146 | 0.98345 | 34.6303 | 2.6667 | 2.6503 | 88.909 | 0.13172 | 1407.7977 | 286.4253 | 0.024896
2021-11-20 | 0.1546 | 1.0464 | 12.8068 | 7.7777 | 392.7578 | -3.214 | 0.98525 | 34.6869 | 2.6743 | 2.6579 | 88.5026 | 0.13103 | 1407.8173 | 284.9851 | 0.024574
2021-11-20 01:00 | 0.15523 | 1.0408 | 12.813 | 7.7593 | 392.6392 | -3.2135 | 0.99165 | 34.6872 | 2.6805 | 2.664 | 88.492 | 0.13161 | 1407.7909 | 286.2017 | 0.024809
2021-11-20 02:00 | 0.15497 | 1.0396 | 12.8169 | 7.7301 | 391.8226 | -3.2135 | 0.99715 | 34.7101 | 2.6844 | 2.6679 | 88.3213 | 0.13139 | 1407.7845 | 285.7381 | 0.024584
2021-11-20 03:00 | 0.15565 | 1.0455 | 12.8244 | 7.7603 | 392.554 | -3.2123 | 1.0077 | 34.681 | 2.6919 | 2.6753 | 88.5123 | 0.13196 | 1407.8148 | 286.9178 | 0.025382
2021-11-20 04:00 | 0.15387 | 1.0526 | 12.8291 | 7.735 | 392.1677 | -3.2152 | 1.0025 | 34.6962 | 2.6966 | 2.6801 | 88.4115 | 0.13036 | 1407.8475 | 283.5745 | 0.024441
2021-11-20 05:00 | 0.15578 | 1.0449 | 12.8332 | 7.7127 | 393.7109 | -3.2158 | 1.0006 | 34.6484 | 2.7007 | 2.6841 | 88.7557 | 0.13208 | 1407.8119 | 287.1803 | 0.025497
2021-11-20 06:00 | 0.15462 | 1.0603 | 12.8381 | 7.7363 | 393.8111 | -3.214 | 1.0165 | 34.6365 | 2.7056 | 2.6889 | 88.817 | 0.13099 | 1407.8861 | 284.8729 | 0.025372
2021-11-20 07:00 | 0.15461 | 1.0608 | 12.8445 | 7.703 | 394.5288 | -3.2135 | 1.0084 | 34.6183 | 2.712 | 2.6953 | 88.9587 | 0.13098 | 1407.8889 | 284.85 | 0.025424
2021-11-20 08:00 | 0.15625 | 1.0559 | 12.8458 | 7.7035 | 395.9321 | -3.2123 | 0.99815 | 34.5797 | 2.7133 | 2.6966 | 89.2508 | 0.13246 | 1407.867 | 287.931 | 0.026401
2021-11-20 09:00 | 0.15429 | 1.0766 | 12.8467 | 7.6887 | 394.5131 | -3.2117 | 1.0267 | 34.6089 | 2.7142 | 2.6976 | 89.0002 | 0.13063 | 1407.9659 | 284.106 | 0.025914
2021-11-20 10:00 | 0.15435 | 1.0581 | 12.8497 | 7.7388 | 393.657 | -3.2152 | 1.0109 | 34.6445 | 2.7172 | 2.7005 | 88.7682 | 0.13076 | 1407.8751 | 284.4027 | 0.025137
2021-11-20 11:00 | 0.15451 | 1.064 | 12.8526 | 7.7298 | 393.2704 | -3.2146 | 1.0253 | 34.6488 | 2.7201 | 2.7034 | 88.7168 | 0.13088 | 1407.9043 | 284.6469 | 0.025538
2021-11-20 12:00 | 0.15475 | 1.0893 | 12.8519 | 7.7313 | 391.2532 | -3.2093 | 1.0421 | 34.7036 | 2.7194 | 2.7026 | 88.3029 | 0.13099 | 1408.0288 | 284.8231 | 0.02684
2021-11-20 13:00 | 0.15476 | 1.0785 | 12.8539 | 7.7355 | 391.6885 | -3.2058 | 1.0262 | 34.6985 | 2.7214 | 2.7047 | 88.3621 | 0.13104 | 1407.9758 | 284.9537 | 0.026376
2021-11-20 14:00 | 0.15451 | 1.0867 | 12.8527 | 7.6901 | 390.8207 | -3.2052 | 1.0393 | 34.7188 | 2.7202 | 2.7035 | 88.1984 | 0.13079 | 1408.0161 | 284.4076 | 0.026558
2021-11-20 15:00 | 0.1543 | 1.0982 | 12.8575 | 7.6979 | 389.8675 | -3.2081 | 1.0417 | 34.748 | 2.725 | 2.7083 | 87.9889 | 0.13056 | 1408.072 | 283.9138 | 0.026944
2021-11-20 16:00 | 0.15535 | 1.0985 | 12.856 | 7.7228 | 388.7908 | -3.2099 | 1.0355 | 34.7857 | 2.7235 | 2.7068 | 87.7315 | 0.13148 | 1408.0747 | 285.8311 | 0.027704
2021-11-20 17:00 | 0.15444 | 1.0917 | 12.8595 | 7.7312 | 388.1286 | -3.2093 | 1.0355 | 34.807 | 2.727 | 2.7103 | 87.5816 | 0.13071 | 1408.0407 | 284.2362 | 0.026768
2021-11-20 18:00 | 0.15429 | 1.1011 | 12.8556 | 7.725 | 387.1795 | -3.2105 | 1.0381 | 34.8361 | 2.7231 | 2.7064 | 87.3735 | 0.13054 | 1408.0864 | 283.866 | 0.027058
2021-11-20 19:00 | 0.15423 | 1.0962 | 12.8544 | 7.7465 | 387.9158 | -3.2105 | 1.0308 | 34.8164 | 2.7219 | 2.7051 | 87.5218 | 0.1305 | 1408.0624 | 283.7981 | 0.026789
2021-11-20 20:00 | 0.15499 | 1.1058 | 12.8544 | 7.7457 | 388.2908 | -3.2111 | 1.0381 | 34.8003 | 2.7219 | 2.7052 | 87.6246 | 0.13114 | 1408.11 | 285.1088 | 0.027764
2021-11-20 21:00 | 0.15477 | 1.1082 | 12.8538 | 7.7407 | 390.5153 | -3.2123 | 1.0393 | 34.7286 | 2.7213 | 2.7046 | 88.1296 | 0.13094 | 1408.1217 | 284.6754 | 0.027709
2021-11-20 22:00 | 0.15432 | 1.104 | 12.8519 | 7.7641 | 391.0458 | -3.2123 | 1.0376 | 34.7127 | 2.7194 | 2.7027 | 88.2448 | 0.13055 | 1408.1004 | 283.8871 | 0.027186
2021-11-20 23:00 | 0.15378 | 1.0974 | 12.8518 | 7.7579 | 390.6536 | -3.2117 | 1.0343 | 34.727 | 2.7193 | 2.7026 | 88.1478 | 0.1301 | 1408.0675 | 282.9531 | 0.0265
2021-11-21 | 0.15571 | 1.1006 | 12.854 | 7.7435 | 391.0429 | -3.2105 | 1.0351 | 34.7141 | 2.7215 | 2.7048 | 88.2386 | 0.1318 | 1408.0857 | 286.4882 | 0.028057
2021-11-21 01:00 | 0.15501 | 1.1057 | 12.8563 | 7.7504 | 392.3255 | -3.2105 | 1.0477 | 34.6665 | 2.7238 | 2.7071 | 88.5588 | 0.13116 | 1408.1097 | 285.1434 | 0.027785
2021-11-21 02:00 | 0.1551 | 1.1001 | 12.8587 | 7.7595 | 391.552 | -3.2105 | 1.0424 | 34.694 | 2.7262 | 2.7094 | 88.3711 | 0.13127 | 1408.0822 | 285.3726 | 0.027614
2021-11-21 03:00 | 0.15518 | 1.097 | 12.8606 | 7.7779 | 393.8989 | -3.2123 | 1.0433 | 34.6191 | 2.7281 | 2.7113 | 88.9033 | 0.13134 | 1408.0674 | 285.5407 | 0.027542
2021-11-21 04:00 | 0.155 | 1.1017 | 12.8643 | 7.7757 | 394.2022 | -3.2099 | 1.0345 | 34.6144 | 2.7318 | 2.715 | 88.9497 | 0.13117 | 1408.0904 | 285.1681 | 0.027643
2021-11-21 05:00 | 0.15519 | 1.0954 | 12.8661 | 7.7803 | 393.9364 | -3.2087 | 1.0251 | 34.6279 | 2.7336 | 2.7168 | 88.8666 | 0.13136 | 1408.0594 | 285.5751 | 0.027503
2021-11-21 06:00 | 0.15528 | 1.1066 | 12.8651 | 7.7606 | 394.7179 | -3.2099 | 1.0483 | 34.5905 | 2.7326 | 2.7158 | 89.1004 | 0.13139 | 1408.1148 | 285.6262 | 0.028064
2021-11-21 07:00 | 0.15552 | 1.1015 | 12.8646 | 7.7693 | 394.5542 | -3.2087 | 1.03 | 34.6057 | 2.7321 | 2.7153 | 89.0182 | 0.13163 | 1408.0899 | 286.1222 | 0.028008
2021-11-21 08:00 | 0.15607 | 1.0941 | 12.866 | 7.7588 | 394.0252 | -3.2093 | 1.0389 | 34.6175 | 2.7335 | 2.7167 | 88.9213 | 0.13214 | 1408.0542 | 287.2033 | 0.028081
2021-11-21 09:00 | 0.15509 | 1.1021 | 12.8657 | 7.7859 | 394.2009 | -3.2099 | 1.0375 | 34.6127 | 2.7332 | 2.7164 | 88.957 | 0.13125 | 1408.0923 | 285.3343 | 0.027733
2021-11-21 10:00 | 0.15523 | 1.0981 | 12.863 | 7.7813 | 393.8071 | -3.2087 | 1.0345 | 34.6268 | 2.7305 | 2.7138 | 88.8608 | 0.13138 | 1408.0726 | 285.6146 | 0.027634
2021-11-21 11:00 | 0.15657 | 1.0899 | 12.8612 | 7.7866 | 393.4606 | -3.2064 | 1.0383 | 34.6356 | 2.7287 | 2.7119 | 88.7927 | 0.1326 | 1408.0344 | 288.1651 | 0.028233
2021-11-21 12:00 | 0.15585 | 1.1054 | 12.8606 | 7.7706 | 392.824 | -3.2016 | 1.0488 | 34.6501 | 2.7281 | 2.7113 | 88.6743 | 0.13191 | 1408.1095 | 286.6925 | 0.028402
2021-11-21 13:00 | 0.15631 | 1.1027 | 12.86 | 7.7673 | 393.228 | -3.1981 | 1.0463 | 34.6386 | 2.7275 | 2.7108 | 88.7596 | 0.13233 | 1408.0967 | 287.5707 | 0.028613
2021-11-21 14:00 | 0.15611 | 1.1048 | 12.8611 | 7.7796 | 393.8914 | -3.1987 | 1.0441 | 34.6189 | 2.7286 | 2.7119 | 88.9038 | 0.13214 | 1408.107 | 287.1743 | 0.028566
2021-11-21 15:00 | 0.15558 | 1.1053 | 12.8641 | 7.7822 | 393.1438 | -3.201 | 1.0434 | 34.6429 | 2.7316 | 2.7148 | 88.7333 | 0.13167 | 1408.1088 | 286.2006 | 0.028223
2021-11-21 16:00 | 0.15581 | 1.1122 | 12.865 | 7.7676 | 392.4922 | -3.2034 | 1.0458 | 34.6622 | 2.7325 | 2.7157 | 88.5921 | 0.13184 | 1408.1425 | 286.5533 | 0.028695
2021-11-21 17:00 | 0.15612 | 1.1108 | 12.8659 | 7.7713 | 391.19 | -3.204 | 1.0598 | 34.6958 | 2.7334 | 2.7166 | 88.3328 | 0.13212 | 1408.1364 | 287.128 | 0.028861
2021-11-21 18:00 | 0.15611 | 1.1118 | 12.868 | 7.7673 | 391.0626 | -3.204 | 1.0615 | 34.699 | 2.7355 | 2.7186 | 88.3081 | 0.13211 | 1408.1412 | 287.1006 | 0.028908
2021-11-21 19:00 | 0.1552 | 1.1126 | 12.868 | 7.771 | 391.9843 | -3.2046 | 1.0608 | 34.6701 | 2.7355 | 2.7187 | 88.5139 | 0.1313 | 1408.1439 | 285.4278 | 0.028288
2021-11-21 20:00 | 0.15616 | 1.1101 | 12.8689 | 7.764 | 391.8305 | -3.2046 | 1.0442 | 34.684 | 2.7364 | 2.7195 | 88.439 | 0.13216 | 1408.1328 | 287.221 | 0.028876
2021-11-21 21:00 | 0.15625 | 1.1095 | 12.8672 | 7.7541 | 392.4775 | -3.2052 | 1.0655 | 34.6519 | 2.7347 | 2.7179 | 88.6375 | 0.13224 | 1408.1301 | 287.3797 | 0.028903
2021-11-21 22:00 | 0.1557 | 1.1004 | 12.8734 | 7.7771 | 392.6637 | -3.2058 | 1.0684 | 34.6444 | 2.7409 | 2.724 | 88.6864 | 0.13179 | 1408.0848 | 286.4567 | 0.02813
2021-11-21 23:00 | 0.15613 | 1.1058 | 12.8772 | 7.7726 | 393.3918 | -3.2052 | 1.0556 | 34.6283 | 2.7447 | 2.7279 | 88.8197 | 0.13215 | 1408.1118 | 287.1984 | 0.028702
2021-11-22 | 0.1562 | 1.0967 | 12.8816 | 7.779 | 394.8406 | -3.2052 | 1.0392 | 34.5916 | 2.7491 | 2.7322 | 89.106 | 0.13225 | 1408.0675 | 287.4303 | 0.028377
2021-11-22 01:00 | 0.15632 | 1.1007 | 12.888 | 7.8017 | 393.7697 | -3.204 | 1.0514 | 34.6187 | 2.7555 | 2.7386 | 88.8946 | 0.13234 | 1408.0872 | 287.6093 | 0.028671
2021-11-22 02:00 | 0.1562 | 1.0964 | 12.8893 | 7.799 | 392.3159 | -3.204 | 1.0569 | 34.6617 | 2.7568 | 2.7399 | 88.5797 | 0.13225 | 1408.0662 | 287.4163 | 0.028396
2021-11-22 03:00 | 0.15669 | 1.1022 | 12.8938 | 7.8057 | 390.7571 | -3.2028 | 1.0567 | 34.7113 | 2.7613 | 2.7444 | 88.2276 | 0.13266 | 1408.0952 | 288.2729 | 0.029035
2021-11-22 04:00 | 0.15692 | 1.1011 | 12.9008 | 7.7709 | 389.8052 | -3.2022 | 1.0637 | 34.7377 | 2.7683 | 2.7513 | 88.0301 | 0.13287 | 1408.0901 | 288.7095 | 0.029188
2021-11-22 05:00 | 0.15606 | 1.1059 | 12.9042 | 7.7778 | 388.8094 | -3.2022 | 1.065 | 34.7689 | 2.7717 | 2.7547 | 87.8078 | 0.13209 | 1408.1126 | 287.0784 | 0.028796
2021-11-22 06:00 | 0.15738 | 1.1055 | 12.9085 | 7.7869 | 387.2269 | -3.2022 | 1.064 | 34.8201 | 2.776 | 2.759 | 87.4488 | 0.13325 | 1408.1124 | 289.4952 | 0.029749
2021-11-22 07:00 | 0.15622 | 1.1143 | 12.9104 | 7.7659 | 386.9703 | -3.2022 | 1.0706 | 34.8249 | 2.7779 | 2.7608 | 87.406 | 0.1322 | 1408.1543 | 287.2778 | 0.029313
2021-11-22 08:00 | 0.156 | 1.1141 | 12.9129 | 7.7697 | 388.0534 | -3.2022 | 1.0823 | 34.7837 | 2.7804 | 2.7633 | 87.6789 | 0.132 | 1408.1529 | 286.8728 | 0.029154
2021-11-22 09:00 | 0.15612 | 1.1213 | 12.9146 | 7.767 | 388.4987 | -3.2016 | 1.0767 | 34.7724 | 2.7821 | 2.765 | 87.7661 | 0.13208 | 1408.1887 | 287.0337 | 0.029576
2021-11-22 10:00 | 0.15545 | 1.1129 | 12.9169 | 7.7793 | 386.0841 | -3.2004 | 1.0866 | 34.8447 | 2.7844 | 2.7673 | 87.2441 | 0.13152 | 1408.1467 | 285.8828 | 0.02873
2021-11-22 11:00 | 0.15628 | 1.1143 | 12.9183 | 7.7571 | 386.7412 | -3.1993 | 1.075 | 34.8298 | 2.7858 | 2.7687 | 87.3651 | 0.13225 | 1408.1545 | 287.3968 | 0.029399
2021-11-22 12:00 | 0.15678 | 1.1169 | 12.9186 | 7.788 | 384.9473 | -3.1963 | 1.0839 | 34.8827 | 2.7861 | 2.769 | 86.9817 | 0.13268 | 1408.1677 | 288.2867 | 0.029875
2021-11-22 13:00 | 0.15567 | 1.1167 | 12.9189 | 7.7484 | 386.8949 | -3.1916 | 1.0784 | 34.823 | 2.7864 | 2.7693 | 87.4077 | 0.1317 | 1408.1654 | 286.2508 | 0.029065
2021-11-22 14:00 | 0.15656 | 1.1244 | 12.9211 | 7.7606 | 386.9725 | -3.1922 | 1.0877 | 34.8154 | 2.7886 | 2.7715 | 87.4483 | 0.13246 | 1408.2043 | 287.7994 | 0.030057
2021-11-22 15:00 | 0.15593 | 1.1257 | 12.92 | 7.7644 | 388.1778 | -3.1945 | 1.1011 | 34.7694 | 2.7875 | 2.7703 | 87.7529 | 0.13189 | 1408.2099 | 286.631 | 0.029654
2021-11-22 16:00 | 0.15595 | 1.1303 | 12.9195 | 7.7643 | 388.4276 | -3.1957 | 1.0995 | 34.7623 | 2.787 | 2.7699 | 87.8053 | 0.13189 | 1408.2326 | 286.6162 | 0.029868
2021-11-22 17:00 | 0.15516 | 1.1301 | 12.9191 | 7.7458 | 390.4846 | -3.1963 | 1.1059 | 34.6932 | 2.7866 | 2.7694 | 88.2857 | 0.1312 | 1408.2305 | 285.1756 | 0.029288
2021-11-22 18:00 | 0.15622 | 1.1292 | 12.919 | 7.7415 | 389.437 | -3.1975 | 1.0952 | 34.7324 | 2.7865 | 2.7694 | 88.0231 | 0.13214 | 1408.2276 | 287.1371 | 0.030017
2021-11-22 19:00 | 0.1547 | 1.1444 | 12.9142 | 7.7568 | 389.8609 | -3.1963 | 1.1028 | 34.7148 | 2.7817 | 2.7646 | 88.1368 | 0.13073 | 1408.2999 | 284.1773 | 0.029554
2021-11-22 20:00 | 0.15586 | 1.1465 | 12.9127 | 7.7399 | 389.4206 | -3.1957 | 1.1036 | 34.7283 | 2.7802 | 2.7632 | 88.0398 | 0.13175 | 1408.3115 | 286.2933 | 0.030477
2021-11-22 21:00 | 0.15574 | 1.1464 | 12.9092 | 7.7728 | 389.4512 | -3.1969 | 1.114 | 34.7217 | 2.7767 | 2.7596 | 88.0721 | 0.13165 | 1408.3112 | 286.0729 | 0.030372
2021-11-22 22:00 | 0.15603 | 1.1568 | 12.9067 | 7.775 | 388.217 | -3.1945 | 1.1166 | 34.7597 | 2.7742 | 2.7572 | 87.7993 | 0.13186 | 1408.3623 | 286.5066 | 0.031022
2021-11-22 23:00 | 0.15608 | 1.1408 | 12.9063 | 7.7797 | 389.1299 | -3.1945 | 1.0984 | 34.7404 | 2.7738 | 2.7568 | 87.9616 | 0.13197 | 1408.2837 | 286.7606 | 0.030357
2021-11-23 | 0.15563 | 1.1497 | 12.903 | 7.8117 | 388.0808 | -3.1939 | 1.1097 | 34.7679 | 2.7705 | 2.7535 | 87.7515 | 0.13153 | 1408.327 | 285.8349 | 0.030403
2021-11-23 01:00 | 0.15565 | 1.1486 | 12.9012 | 7.7986 | 387.3024 | -3.1939 | 1.1189 | 34.7878 | 2.7687 | 2.7517 | 87.598 | 0.13155 | 1408.3214 | 285.8807 | 0.030358
2021-11-23 02:00 | 0.15659 | 1.1472 | 12.9011 | 7.8141 | 387.6271 | -3.1939 | 1.1041 | 34.7854 | 2.7686 | 2.7516 | 87.636 | 0.13239 | 1408.316 | 287.6254 | 0.030979
2021-11-23 03:00 | 0.15605 | 1.1462 | 12.9021 | 7.8153 | 387.035 | -3.1922 | 1.0819 | 34.8165 | 2.7696 | 2.7526 | 87.448 | 0.13192 | 1408.3102 | 286.6525 | 0.030552
2021-11-23 04:00 | 0.1567 | 1.1454 | 12.9024 | 7.8351 | 388.1183 | -3.1922 | 1.1041 | 34.7696 | 2.7699 | 2.7528 | 87.7471 | 0.1325 | 1408.3071 | 287.8486 | 0.030985
2021-11-23 05:00 | 0.1561 | 1.1396 | 12.8997 | 7.813 | 388.9633 | -3.1939 | 1.0993 | 34.7452 | 2.7672 | 2.7502 | 87.9261 | 0.13199 | 1408.2781 | 286.8065 | 0.030288
2021-11-23 06:00 | 0.15771 | 1.1437 | 12.8933 | 7.8204 | 390.3679 | -3.1922 | 1.11 | 34.6945 | 2.7608 | 2.7438 | 88.2707 | 0.1334 | 1408.3 | 289.7159 | 0.031594
2021-11-23 07:00 | 0.15739 | 1.1525 | 12.8913 | 7.8362 | 389.4921 | -3.1933 | 1.1026 | 34.7264 | 2.7588 | 2.7418 | 88.0544 | 0.13308 | 1408.3427 | 289.0452 | 0.03174
2021-11-23 08:00 | 0.15718 | 1.1403 | 12.8869 | 7.868 | 391.1694 | -3.1928 | 1.0941 | 34.6776 | 2.7544 | 2.7375 | 88.4128 | 0.13294 | 1408.2824 | 288.7851 | 0.031032
2021-11-23 09:00 | 0.157 | 1.1091 | 12.8805 | 7.8437 | 393.1879 | -3.1939 | 1.0865 | 34.6178 | 2.748 | 2.7311 | 88.8501 | 0.1329 | 1408.1294 | 288.7599 | 0.029494
2021-11-23 10:00 | 0.15773 | 1.1318 | 12.8785 | 7.8775 | 393.5016 | -3.1928 | 1.0872 | 34.6075 | 2.746 | 2.7292 | 88.923 | 0.13346 | 1408.2413 | 289.877 | 0.031013
2021-11-23 11:00 | 0.15805 | 1.1411 | 12.877 | 7.8447 | 393.8524 | -3.1916 | 1.0906 | 34.5945 | 2.7445 | 2.7276 | 89.0107 | 0.13371 | 1408.2874 | 290.3714 | 0.031646
2021-11-23 12:00 | 0.15719 | 1.12 | 12.8747 | 7.8604 | 394.1002 | -3.1851 | 1.0728 | 34.5965 | 2.7422 | 2.7253 | 89.0224 | 0.13303 | 1408.183 | 289.0004 | 0.030085
2021-11-23 13:00 | 0.15739 | 1.1371 | 12.8731 | 7.8673 | 395.5784 | -3.1815 | 1.08 | 34.546 | 2.7406 | 2.7238 | 89.3744 | 0.13314 | 1408.267 | 289.192 | 0.030972
2021-11-23 14:00 | 0.15822 | 1.1194 | 12.874 | 7.8458 | 396.7061 | -3.1821 | 1.085 | 34.5078 | 2.7415 | 2.7247 | 89.6419 | 0.13395 | 1408.1813 | 290.9089 | 0.030803
2021-11-23 15:00 | 0.15818 | 1.1329 | 12.867 | 7.8379 | 396.2237 | -3.1851 | 1.0828 | 34.5241 | 2.7345 | 2.7177 | 89.5274 | 0.13386 | 1408.2473 | 290.6965 | 0.031332
2021-11-23 16:00 | 0.15884 | 1.119 | 12.8646 | 7.8526 | 396.5131 | -3.1886 | 1.096 | 34.5078 | 2.7321 | 2.7153 | 89.6262 | 0.1345 | 1408.1798 | 292.0514 | 0.031184
2021-11-23 17:00 | 0.1577 | 1.1038 | 12.8634 | 7.8552 | 396.7164 | -3.1886 | 1.0913 | 34.504 | 2.7309 | 2.7141 | 89.6596 | 0.13355 | 1408.1041 | 290.1075 | 0.029683
2021-11-23 18:00 | 0.1582 | 1.1363 | 12.8645 | 7.8323 | 396.6342 | -3.1892 | 1.0951 | 34.5045 | 2.732 | 2.7152 | 89.6508 | 0.13386 | 1408.2636 | 290.6948 | 0.031478
2021-11-23 19:00 | 0.15818 | 1.1291 | 12.8635 | 7.8255 | 396.9845 | -3.1898 | 1.0844 | 34.4994 | 2.731 | 2.7142 | 89.7033 | 0.13387 | 1408.2284 | 290.7377 | 0.031146
2021-11-23 20:00 | 0.15757 | 1.116 | 12.8568 | 7.8651 | 395.3469 | -2.9982 | 1.1065 | 34.5388 | 2.7243 | 2.7076 | 89.3878 | 0.13338 | 1408.1633 | 289.7399 | 0.030091
2021-11-23 21:00 | 0.15778 | 1.1164 | 12.8546 | 7.848 | 396.6093 | -2.9414 | 1.0921 | 34.507 | 2.7221 | 2.7053 | 89.6377 | 0.13357 | 1408.1654 | 290.1266 | 0.03025
2021-11-23 22:00 | 0.15771 | 1.1445 | 12.8535 | 7.8302 | 395.272 | -2.9396 | 1.0811 | 34.555 | 2.721 | 2.7043 | 89.3078 | 0.13339 | 1408.3034 | 289.7071 | 0.031429
2021-11-23 23:00 | 0.1589 | 1.1273 | 12.8528 | 7.8584 | 396.2153 | -3.0703 | 1.0879 | 34.5215 | 2.7202 | 2.7035 | 89.5388 | 0.13452 | 1408.2203 | 292.0813 | 0.031534
2021-11-24 | 0.159 | 1.1359 | 12.8549 | 7.817 | 395.7697 | -3.1147 | 1.0666 | 34.5472 | 2.7224 | 2.7057 | 89.3852 | 0.13457 | 1408.2627 | 292.1753 | 0.031995
2021-11-24 01:00 | 0.15724 | 1.1445 | 12.8568 | 7.8546 | 394.8865 | -3.133 | 1.0932 | 34.5605 | 2.7243 | 2.7075 | 89.2506 | 0.13298 | 1408.3026 | 288.8593 | 0.03111
2021-11-24 02:00 | 0.1572 | 1.123 | 12.8569 | 7.8617 | 394.1113 | -3.1425 | 1.0669 | 34.5994 | 2.7244 | 2.7077 | 89.0103 | 0.13303 | 1408.1974 | 289.0027 | 0.03014
2021-11-24 03:00 | 0.17922 | 1.1556 | 12.8613 | 7.85 | 393.508 | -3.1496 | 1.0926 | 34.6027 | 2.7288 | 2.712 | 88.9492 | 0.1524 | 1408.3836 | 329.0922 | 0.047512
2021-11-24 04:00 | 0.17964 | 1.1535 | 12.8643 | 7.8505 | 392.8443 | -3.1525 | 1.0905 | 34.6248 | 2.7318 | 2.715 | 88.7944 | 0.15279 | 1408.3738 | 329.8979 | 0.047746
2021-11-24 05:00 | 0.18093 | 1.1634 | 12.8681 | 7.8508 | 393.0159 | -3.1579 | 1.1082 | 34.6095 | 2.7356 | 2.7188 | 88.8776 | 0.15389 | 1408.4242 | 332.1517 | 0.049127
2021-11-24 06:00 | 0.18146 | 1.1403 | 12.8718 | 7.8431 | 393.4481 | -3.1596 | 1.0916 | 34.605 | 2.7393 | 2.7224 | 88.9345 | 0.15446 | 1408.3118 | 333.3826 | 0.048535
2021-11-24 07:00 | 0.17838 | 1.1432 | 12.8693 | 7.8346 | 392.7957 | -3.1626 | 1.0958 | 34.6236 | 2.7368 | 2.72 | 88.7958 | 0.15172 | 1408.3222 | 327.6968 | 0.046415
2021-11-24 08:00 | 0.17947 | 1.1418 | 12.8709 | 7.8392 | 394.3531 | -3.1644 | 1.1073 | 34.568 | 2.7384 | 2.7216 | 89.1769 | 0.15269 | 1408.3166 | 329.7162 | 0.047152
2021-11-24 09:00 | 0.17979 | 1.1248 | 12.8751 | 7.8359 | 393.7128 | -3.1673 | 1.0887 | 34.5983 | 2.7426 | 2.7258 | 88.9863 | 0.15305 | 1408.2336 | 330.499 | 0.046669
2021-11-24 10:00 | 0.18061 | 1.1385 | 12.8781 | 7.8324 | 393.9293 | -3.1691 | 1.0927 | 34.5892 | 2.7455 | 2.7287 | 89.0456 | 0.15372 | 1408.302 | 331.8431 | 0.047873
2021-11-24 11:00 | 0.18169 | 1.1527 | 12.8811 | 7.8429 | 395.3842 | -3.1667 | 1.0921 | 34.5436 | 2.7486 | 2.7317 | 89.3737 | 0.15461 | 1408.3726 | 333.6732 | 0.049284
2021-11-24 12:00 | 0.18043 | 1.1506 | 12.8883 | 7.877 | 394.5156 | -3.1596 | 1.0996 | 34.567 | 2.7558 | 2.7389 | 89.1951 | 0.1535 | 1408.361 | 331.3746 | 0.048313
2021-11-24 13:00 | 0.1814 | 1.1526 | 12.896 | 7.8555 | 394.4808 | -3.1496 | 1.1119 | 34.5614 | 2.7635 | 2.7465 | 89.2182 | 0.15435 | 1408.3723 | 333.1311 | 0.049142
2021-11-24 14:00 | 0.17965 | 1.1472 | 12.8986 | 7.8377 | 393.4195 | -3.1496 | 1.0944 | 34.6045 | 2.7661 | 2.7491 | 88.9339 | 0.15283 | 1408.3435 | 329.9908 | 0.047656
2021-11-24 15:00 | 0.18187 | 1.1556 | 12.8988 | 7.8512 | 391.6687 | -3.1567 | 1.1278 | 34.6415 | 2.7663 | 2.7493 | 88.6215 | 0.15476 | 1408.3875 | 333.9597 | 0.049626
2021-11-24 16:00 | 0.18127 | 1.1698 | 12.9056 | 7.8454 | 389.6688 | -3.1614 | 1.1327 | 34.7025 | 2.7731 | 2.7561 | 88.1806 | 0.15416 | 1408.4563 | 332.7018 | 0.049833
2021-11-24 17:00 | 0.18158 | 1.1674 | 12.908 | 7.8379 | 388.7801 | -3.1638 | 1.1101 | 34.7433 | 2.7755 | 2.7585 | 87.9245 | 0.15444 | 1408.445 | 333.2904 | 0.049965
2021-11-24 18:00 | 0.1783 | 1.1618 | 12.9095 | 7.869 | 387.4244 | -3.1661 | 1.1068 | 34.7888 | 2.777 | 2.7599 | 87.6081 | 0.15156 | 1408.4135 | 327.339 | 0.047356
2021-11-24 19:00 | 0.18203 | 1.1705 | 12.912 | 7.8506 | 386.4166 | -3.1656 | 1.1204 | 34.8135 | 2.7795 | 2.7624 | 87.4153 | 0.15483 | 1408.4607 | 334.0835 | 0.050444
2021-11-24 20:00 | 0.18089 | 1.1592 | 12.9112 | 7.853 | 386.5222 | -3.1679 | 1.129 | 34.8055 | 2.7787 | 2.7616 | 87.4592 | 0.15387 | 1408.4039 | 332.1187 | 0.049129
2021-11-24 21:00 | 0.18019 | 1.1552 | 12.9124 | 7.8522 | 387.8072 | -3.1685 | 1.1136 | 34.7726 | 2.7799 | 2.7629 | 87.7122 | 0.15327 | 1408.3837 | 330.8776 | 0.048458
2021-11-24 22:00 | 0.18165 | 1.1663 | 12.9101 | 7.8443 | 387.0656 | -3.1685 | 1.1394 | 34.7823 | 2.7776 | 2.7605 | 87.6078 | 0.15452 | 1408.4397 | 333.4393 | 0.049983
2021-11-24 23:00 | 0.18373 | 1.1571 | 12.9116 | 7.8573 | 387.6123 | -3.1685 | 1.1349 | 34.767 | 2.7791 | 2.762 | 87.7218 | 0.15641 | 1408.3971 | 337.3678 | 0.051106
2021-11-25 | 0.18463 | 1.1465 | 12.9137 | 7.8592 | 387.971 | -3.1697 | 1.1267 | 34.7599 | 2.7812 | 2.7641 | 87.7836 | 0.15726 | 1408.3467 | 339.1433 | 0.051319
2021-11-25 01:00 | 0.18265 | 1.176 | 12.9178 | 7.868 | 385.8401 | -3.1685 | 1.1251 | 34.8295 | 2.7853 | 2.7682 | 87.2963 | 0.15535 | 1408.4887 | 335.1512 | 0.051157
2021-11-25 02:00 | 0.18186 | 1.1631 | 12.9187 | 7.8713 | 385.7057 | -3.1691 | 1.1316 | 34.8303 | 2.7862 | 2.7691 | 87.2813 | 0.15471 | 1408.4246 | 333.8511 | 0.050038
2021-11-25 03:00 | 0.18333 | 1.1506 | 12.9196 | 7.8671 | 387.0142 | -3.1679 | 1.1178 | 34.7955 | 2.7871 | 2.7699 | 87.5448 | 0.15608 | 1408.3652 | 336.7007 | 0.050577
2021-11-25 04:00 | 0.1817 | 1.1767 | 12.9192 | 7.8437 | 385.7319 | -3.1679 | 1.1279 | 34.8315 | 2.7867 | 2.7696 | 87.2781 | 0.15451 | 1408.4907 | 333.4148 | 0.050508
2021-11-25 05:00 | 0.18471 | 1.1805 | 12.9187 | 7.8719 | 385.2759 | -3.1679 | 1.1375 | 34.8407 | 2.7862 | 2.7691 | 87.1999 | 0.15717 | 1408.5133 | 338.892 | 0.052852
2021-11-25 06:00 | 0.18402 | 1.1844 | 12.9158 | 7.874 | 384.184 | -3.1679 | 1.1411 | 34.8741 | 2.7833 | 2.7662 | 86.9609 | 0.15653 | 1408.5315 | 337.573 | 0.052499
2021-11-25 07:00 | 0.18334 | 1.1723 | 12.9146 | 7.8431 | 383.6023 | -3.1661 | 1.1239 | 34.9024 | 2.7821 | 2.765 | 86.7875 | 0.15599 | 1408.4712 | 336.4684 | 0.051485
2021-11-25 08:00 | 0.18305 | 1.1712 | 12.9124 | 7.8796 | 383.5835 | -3.1685 | 1.1362 | 34.8962 | 2.7799 | 2.7628 | 86.8129 | 0.15573 | 1408.4656 | 335.9392 | 0.051214
2021-11-25 09:00 | 0.18368 | 1.1789 | 12.9129 | 7.894 | 383.3788 | -3.1685 | 1.145 | 34.898 | 2.7804 | 2.7633 | 86.788 | 0.15626 | 1408.5038 | 337.0146 | 0.052002
2021-11-25 10:00 | 0.18228 | 1.1672 | 12.9131 | 7.8684 | 385.6481 | -3.1691 | 1.1519 | 34.821 | 2.7806 | 2.7636 | 87.3176 | 0.15507 | 1408.445 | 334.5812 | 0.050492
2021-11-25 11:00 | 0.18402 | 1.1769 | 12.9129 | 7.8882 | 384.9258 | -3.1673 | 1.1503 | 34.845 | 2.7804 | 2.7633 | 87.1512 | 0.15657 | 1408.4944 | 337.6665 | 0.052165
2021-11-25 12:00 | 0.18519 | 1.178 | 12.9116 | 7.8795 | 387.6922 | -3.1561 | 1.1393 | 34.7619 | 2.7791 | 2.762 | 87.7513 | 0.1576 | 1408.5013 | 339.7879 | 0.05305
2021-11-25 13:00 | 0.18495 | 1.1617 | 12.9061 | 7.8617 | 389.0511 | -3.1454 | 1.139 | 34.7186 | 2.7736 | 2.7565 | 88.058 | 0.15747 | 1408.4213 | 339.5489 | 0.052161
2021-11-25 14:00 | 0.18452 | 1.1673 | 12.9083 | 7.9051 | 387.4849 | -3.1443 | 1.1402 | 34.7681 | 2.7758 | 2.7587 | 87.7063 | 0.15706 | 1408.4483 | 338.6994 | 0.052101
2021-11-25 15:00 | 0.18372 | 1.1757 | 12.9092 | 7.8802 | 385.946 | -3.1514 | 1.1481 | 34.8133 | 2.7767 | 2.7596 | 87.3765 | 0.15631 | 1408.4885 | 337.1209 | 0.051878
2021-11-25 16:00 | 0.18441 | 1.1851 | 12.9077 | 7.8839 | 383.8833 | -3.1561 | 1.1437 | 34.8824 | 2.7752 | 2.7581 | 86.8993 | 0.15687 | 1408.5348 | 338.2771 | 0.052765
2021-11-25 17:00 | 0.18266 | 1.1782 | 12.9028 | 7.8894 | 385.2124 | -3.1579 | 1.1402 | 34.8413 | 2.7703 | 2.7533 | 87.191 | 0.15535 | 1408.4993 | 335.1413 | 0.051181
2021-11-25 18:00 | 0.17369 | 1.1829 | 12.9008 | 7.9055 | 384.4725 | -3.1573 | 1.1541 | 34.8584 | 2.7683 | 2.7513 | 87.0522 | 0.14737 | 1408.5111 | 318.631 | 0.044871
2021-11-25 19:00 | 0.19283 | 1.1792 | 12.8937 | 7.8951 | 383.9485 | -3.159 | 1.1516 | 34.8753 | 2.7612 | 2.7443 | 86.9377 | 0.16439 | 1408.516 | 353.8057 | 0.058561
2021-11-25 20:00 | 0.16339 | 1.1813 | 12.8914 | 7.9046 | 382.4645 | -3.1579 | 1.1596 | 34.9213 | 2.7589 | 2.7419 | 86.6054 | 0.13826 | 1408.4906 | 299.755 | 0.03731
2021-11-25 21:00 | 0.1645 | 1.1934 | 12.8865 | 7.8857 | 381.0873 | -3.1579 | 1.1549 | 34.9687 | 2.754 | 2.7371 | 86.2828 | 0.1392 | 1408.5511 | 301.6716 | 0.038608
2021-11-25 22:00 | 0.16479 | 1.1811 | 12.8826 | 7.9058 | 382.2716 | -3.1585 | 1.1482 | 34.9337 | 2.7501 | 2.7332 | 86.5352 | 0.13951 | 1408.4915 | 302.3324 | 0.038274
2021-11-25 23:00 | 0.16329 | 1.1871 | 12.8811 | 7.8894 | 381.7837 | -3.1573 | 1.1539 | 34.9466 | 2.7486 | 2.7317 | 86.4374 | 0.13816 | 1408.5189 | 299.5216 | 0.03744
2021-11-26 | 0.16268 | 1.1909 | 12.882 | 7.8671 | 381.5227 | -3.1573 | 1.1583 | 34.9527 | 2.7495 | 2.7326 | 86.3885 | 0.1376 | 1408.537 | 298.3611 | 0.037169
2021-11-26 01:00 | 0.16268 | 1.1917 | 12.8785 | 7.8686 | 382.5982 | -3.1561 | 1.1633 | 34.915 | 2.746 | 2.7291 | 86.6441 | 0.1376 | 1408.5407 | 298.3528 | 0.037183
2021-11-26 02:00 | 0.16189 | 1.1945 | 12.8794 | 7.8648 | 383.3402 | -3.1579 | 1.1592 | 34.8931 | 2.7469 | 2.73 | 86.8019 | 0.13688 | 1408.5537 | 296.8649 | 0.036736
2021-11-26 03:00 | 0.16071 | 1.1966 | 12.8761 | 7.8933 | 382.7579 | -3.1555 | 1.1643 | 34.9094 | 2.7436 | 2.7268 | 86.6818 | 0.13584 | 1408.5624 | 294.6913 | 0.035961
2021-11-26 04:00 | 0.16173 | 1.1907 | 12.8717 | 7.8846 | 384.31 | -3.1561 | 1.1549 | 34.864 | 2.7392 | 2.7224 | 87.011 | 0.13676 | 1408.5347 | 296.6185 | 0.036421
2021-11-26 05:00 | 0.16163 | 1.1908 | 12.8705 | 7.9014 | 386.2775 | -3.1567 | 1.1522 | 34.8021 | 2.738 | 2.7212 | 87.4498 | 0.13667 | 1408.5347 | 296.4318 | 0.036343
2021-11-26 06:00 | 0.16258 | 1.1915 | 12.8686 | 7.9175 | 387.73 | -3.1555 | 1.1491 | 34.757 | 2.7361 | 2.7193 | 87.7716 | 0.13751 | 1408.5395 | 298.1685 | 0.037052
2021-11-26 07:00 | 0.16243 | 1.1964 | 12.8682 | 7.9395 | 387.2087 | -3.1549 | 1.1572 | 34.7693 | 2.7357 | 2.7189 | 87.6733 | 0.13736 | 1408.5635 | 297.8435 | 0.037153
2021-11-26 08:00 | 0.16249 | 1.1913 | 12.8682 | 7.9215 | 388.5919 | -3.1531 | 1.1455 | 34.7314 | 2.7357 | 2.7189 | 87.9579 | 0.13743 | 1408.5384 | 298.0012 | 0.036975
2021-11-26 09:00 | 0.16259 | 1.191 | 12.8657 | 7.9101 | 387.9001 | -3.1537 | 1.1597 | 34.7458 | 2.7332 | 2.7164 | 87.8359 | 0.13752 | 1408.5369 | 298.1911 | 0.037022
2021-11-26 10:00 | 0.16347 | 1.1891 | 12.8657 | 7.921 | 389.5678 | -3.1537 | 1.1571 | 34.6938 | 2.7332 | 2.7164 | 88.2076 | 0.1383 | 1408.5288 | 299.8211 | 0.037575
2021-11-26 11:00 | 0.16243 | 1.1944 | 12.8646 | 7.9189 | 387.9415 | -3.1502 | 1.1552 | 34.7469 | 2.7321 | 2.7153 | 87.8342 | 0.13737 | 1408.5532 | 297.8662 | 0.037047
2021-11-26 12:00 | 0.16263 | 1.194 | 12.8632 | 7.946 | 386.9892 | -3.1401 | 1.1594 | 34.7752 | 2.7307 | 2.7139 | 87.6289 | 0.13754 | 1408.5518 | 298.2257 | 0.037165
2021-11-26 13:00 | 0.16177 | 1.1985 | 12.8623 | 7.921 | 388.3932 | -3.1312 | 1.1553 | 34.7325 | 2.7298 | 2.713 | 87.9365 | 0.13676 | 1408.5725 | 296.602 | 0.036729
2021-11-26 14:00 | 0.16284 | 1.1962 | 12.8633 | 7.9349 | 387.6797 | -3.1295 | 1.1572 | 34.7542 | 2.7308 | 2.714 | 87.7801 | 0.13772 | 1408.5629 | 298.5909 | 0.037413
2021-11-26 15:00 | 0.16277 | 1.1947 | 12.8639 | 7.9399 | 387.989 | -3.1354 | 1.1552 | 34.7454 | 2.7314 | 2.7146 | 87.8453 | 0.13767 | 1408.5552 | 298.4893 | 0.037303
2021-11-26 16:00 | 0.16272 | 1.1901 | 12.8659 | 7.9403 | 388.4902 | -3.1383 | 1.1515 | 34.7313 | 2.7334 | 2.7166 | 87.9497 | 0.13764 | 1408.5327 | 298.438 | 0.037079
2021-11-26 17:00 | 0.16279 | 1.188 | 12.8649 | 7.9675 | 389.2394 | -3.1425 | 1.1627 | 34.7013 | 2.7324 | 2.7157 | 88.1468 | 0.13771 | 1408.5226 | 298.5963 | 0.037039
2021-11-26 18:00 | 0.16202 | 1.1918 | 12.8633 | 7.9556 | 388.9965 | -3.1413 | 1.1513 | 34.7153 | 2.7308 | 2.714 | 88.0634 | 0.13701 | 1408.5399 | 297.1325 | 0.036629
2021-11-26 19:00 | 0.1882 | 1.1971 | 12.8603 | 7.9404 | 389.3104 | -3.1425 | 1.1525 | 34.7026 | 2.7278 | 2.711 | 88.1516 | 0.16019 | 1408.5975 | 345.0898 | 0.055783
2021-11-26 20:00 | 0.19222 | 1.1949 | 12.8575 | 7.924 | 388.5047 | -3.1431 | 1.1507 | 34.7291 | 2.725 | 2.7082 | 87.9668 | 0.16377 | 1408.5918 | 352.4847 | 0.058594
2021-11-26 21:00 | 0.19338 | 1.1899 | 12.8531 | 7.9421 | 389.4259 | -3.1407 | 1.1556 | 34.6969 | 2.7206 | 2.7039 | 88.1878 | 0.16482 | 1408.5686 | 354.6669 | 0.059201
2021-11-26 22:00 | 0.1883 | 1.1877 | 12.8507 | 7.9473 | 390.1378 | -3.1413 | 1.1549 | 34.675 | 2.7182 | 2.7015 | 88.3446 | 0.16032 | 1408.5517 | 345.3768 | 0.055411
2021-11-26 23:00 | 0.18923 | 1.1927 | 12.8507 | 7.969 | 390.1051 | -3.1431 | 1.1425 | 34.6826 | 2.7182 | 2.7015 | 88.3076 | 0.16112 | 1408.5774 | 347.0246 | 0.056297
2021-11-27 | 0.17031 | 1.1912 | 12.8532 | 7.9598 | 391.1463 | -3.1437 | 1.1583 | 34.6423 | 2.7207 | 2.704 | 88.5718 | 0.14435 | 1408.5469 | 312.351 | 0.042545
2021-11-27 01:00 | 0.18217 | 1.1916 | 12.8521 | 7.9195 | 391.6585 | -3.1443 | 1.1541 | 34.6275 | 2.7196 | 2.7029 | 88.6837 | 0.15486 | 1408.5631 | 334.0974 | 0.051138
2021-11-27 02:00 | 0.19218 | 1.1929 | 12.8515 | 7.9649 | 390.9578 | -3.1407 | 1.1555 | 34.6482 | 2.719 | 2.7023 | 88.5339 | 0.16375 | 1408.582 | 352.4423 | 0.058455
2021-11-27 03:00 | 0.19258 | 1.1795 | 12.8473 | 7.9482 | 391.9947 | -3.1413 | 1.1641 | 34.6106 | 2.7148 | 2.6981 | 88.7901 | 0.16417 | 1408.5168 | 353.3435 | 0.058161
2021-11-27 04:00 | 0.19195 | 1.1967 | 12.8498 | 7.952 | 390.7934 | -3.1413 | 1.1378 | 34.6631 | 2.7173 | 2.7006 | 88.4532 | 0.16352 | 1408.6003 | 351.9702 | 0.058437
2021-11-27 05:00 | 0.19458 | 1.1946 | 12.8444 | 7.9429 | 387.8478 | -3.1407 | 1.1625 | 34.7435 | 2.7119 | 2.6952 | 87.848 | 0.16586 | 1408.5928 | 356.8084 | 0.060224
2021-11-27 06:00 | 0.19246 | 1.2112 | 12.8376 | 7.9593 | 390.193 | -3.1395 | 1.1614 | 34.6693 | 2.7051 | 2.6885 | 88.3753 | 0.1639 | 1408.6713 | 352.7163 | 0.059343
2021-11-27 07:00 | 0.19376 | 1.2081 | 12.834 | 7.946 | 391.1925 | -3.1389 | 1.1457 | 34.6459 | 2.7015 | 2.6849 | 88.5639 | 0.16507 | 1408.6577 | 355.1433 | 0.060142
2021-11-27 08:00 | 0.19135 | 1.2029 | 12.8319 | 7.941 | 392.406 | -3.1413 | 1.1717 | 34.5934 | 2.6994 | 2.6828 | 88.9013 | 0.16296 | 1408.6292 | 350.7911 | 0.058166
2021-11-27 09:00 | 0.192 | 1.1974 | 12.8325 | 7.9673 | 390.9219 | -3.1401 | 1.1575 | 34.6483 | 2.7 | 2.6834 | 88.5305 | 0.16356 | 1408.6031 | 352.0471 | 0.058409
2021-11-27 10:00 | 0.19412 | 1.1807 | 12.8274 | 7.9498 | 390.17 | -3.1383 | 1.1537 | 34.6741 | 2.6949 | 2.6784 | 88.3521 | 0.16553 | 1408.5241 | 356.1415 | 0.059224
2021-11-27 11:00 | 0.19248 | 1.1966 | 12.8233 | 7.9715 | 390.6618 | -3.1354 | 1.1652 | 34.6523 | 2.6908 | 2.6743 | 88.4907 | 0.16399 | 1408.6 | 352.937 | 0.058681
2021-11-27 12:00 | 0.1948 | 1.1927 | 12.8151 | 7.9464 | 391.3132 | -3.1283 | 1.1744 | 34.6264 | 2.6826 | 2.6661 | 88.6624 | 0.16607 | 1408.5835 | 357.2392 | 0.06016
2021-11-27 13:00 | 0.19222 | 1.2047 | 12.8092 | 7.9838 | 392.1824 | -3.1182 | 1.147 | 34.614 | 2.6767 | 2.6602 | 88.7902 | 0.16372 | 1408.6391 | 352.3588 | 0.058759
2021-11-27 14:00 | 0.1932 | 1.1972 | 12.8059 | 7.9999 | 394.013 | -3.1171 | 1.1661 | 34.5455 | 2.6734 | 2.657 | 89.2525 | 0.16463 | 1408.6034 | 354.2506 | 0.059141
2021-11-27 15:00 | 0.19347 | 1.202 | 12.8005 | 7.984 | 393.3574 | -3.1194 | 1.1748 | 34.5615 | 2.668 | 2.6516 | 89.1258 | 0.16484 | 1408.6272 | 354.6798 | 0.059507
2021-11-27 16:00 | 0.18815 | 1.1981 | 12.792 | 7.9911 | 393.812 | -3.12 | 1.1665 | 34.5521 | 2.6595 | 2.6432 | 89.2053 | 0.16013 | 1408.6015 | 344.9751 | 0.055442
2021-11-27 17:00 | 0.18959 | 1.2023 | 12.7813 | 8.0069 | 393.9687 | -3.1212 | 1.1856 | 34.5365 | 2.6488 | 2.6325 | 89.2886 | 0.16139 | 1408.6237 | 347.5638 | 0.056608
2021-11-27 18:00 | 0.16212 | 1.1979 | 12.7754 | 7.9948 | 394.7975 | -3.1188 | 1.1614 | 34.5258 | 2.6429 | 2.6267 | 89.4017 | 0.13707 | 1408.5687 | 297.252 | 0.03652
2021-11-27 19:00 | 0.16114 | 1.206 | 12.7659 | 8.0007 | 394.1349 | -3.1171 | 1.1606 | 34.547 | 2.6334 | 2.6173 | 89.2493 | 0.13618 | 1408.6071 | 295.3857 | 0.036117
2021-11-27 20:00 | 0.16161 | 1.2048 | 12.758 | 8.0131 | 395.2844 | -3.12 | 1.1487 | 34.5174 | 2.6255 | 2.6094 | 89.4803 | 0.1366 | 1408.6017 | 296.2452 | 0.03636
2021-11-27 21:00 | 0.16173 | 1.2109 | 12.75 | 8.0217 | 394.2619 | -3.1188 | 1.1586 | 34.5441 | 2.6175 | 2.6015 | 89.2735 | 0.13668 | 1408.6317 | 296.4156 | 0.036671
2021-11-27 22:00 | 0.16179 | 1.2049 | 12.7391 | 8.0369 | 393.7195 | -3.1194 | 1.1593 | 34.5609 | 2.6066 | 2.5906 | 89.1523 | 0.13676 | 1408.602 | 296.5831 | 0.0364
2021-11-27 23:00 | 0.16179 | 1.2012 | 12.7313 | 8.0141 | 393.9624 | -3.1188 | 1.1553 | 34.5554 | 2.5988 | 2.5828 | 89.1974 | 0.13677 | 1408.5841 | 296.6227 | 0.036207
2021-11-28 | 0.16152 | 1.2074 | 12.7253 | 8.0294 | 392.2769 | -3.1171 | 1.1678 | 34.6019 | 2.5928 | 2.5769 | 88.8464 | 0.13651 | 1408.6137 | 296.0648 | 0.036244
2021-11-28 01:00 | 0.16173 | 1.2006 | 12.7158 | 8.0309 | 393.3083 | -3.1188 | 1.1628 | 34.5719 | 2.5833 | 2.5674 | 89.0678 | 0.13672 | 1408.5805 | 296.5113 | 0.036054
2021-11-28 02:00 | 0.16195 | 1.188 | 12.7121 | 8.0275 | 394.0242 | -3.1176 | 1.1693 | 34.5457 | 2.5796 | 2.5637 | 89.246 | 0.13697 | 1408.5191 | 297.0549 | 0.03566
2021-11-28 03:00 | 0.16205 | 1.2106 | 12.7083 | 8.0051 | 392.4299 | -3.1165 | 1.1751 | 34.593 | 2.5758 | 2.5599 | 88.8992 | 0.13696 | 1408.6297 | 296.995 | 0.036672
2021-11-28 04:00 | 0.16185 | 1.2126 | 12.7068 | 8.001 | 392.5688 | -3.1141 | 1.1742 | 34.5891 | 2.5743 | 2.5584 | 88.9284 | 0.13678 | 1408.6392 | 296.6179 | 0.036609
2021-11-28 05:00 | 0.16123 | 1.2207 | 12.7071 | 7.9999 | 390.1816 | -3.1123 | 1.1798 | 34.6619 | 2.5746 | 2.5588 | 88.401 | 0.1362 | 1408.6783 | 295.3955 | 0.036508
2021-11-28 06:00 | 0.16136 | 1.2126 | 12.7086 | 8.0178 | 388.8945 | -3.1105 | 1.1832 | 34.7011 | 2.5761 | 2.5603 | 88.1177 | 0.13634 | 1408.6386 | 295.704 | 0.036258
2021-11-28 07:00 | 0.16215 | 1.2099 | 12.7128 | 8.0104 | 390.2521 | -3.1094 | 1.1713 | 34.6643 | 2.5803 | 2.5644 | 88.3966 | 0.13706 | 1408.6263 | 297.1893 | 0.036737
2021-11-28 08:00 | 0.16211 | 1.2033 | 12.7141 | 8.0227 | 390.1173 | -3.11 | 1.1696 | 34.6695 | 2.5816 | 2.5658 | 88.362 | 0.13704 | 1408.5942 | 297.1762 | 0.036433
2021-11-28 09:00 | 0.16139 | 1.211 | 12.7221 | 8.0033 | 388.4632 | -3.1105 | 1.1736 | 34.7202 | 2.5895 | 2.5736 | 87.9967 | 0.13638 | 1408.631 | 295.7891 | 0.036285
2021-11-28 10:00 | 0.16181 | 1.2199 | 12.7255 | 8.0391 | 386.4284 | -3.11 | 1.1783 | 34.7829 | 2.593 | 2.5771 | 87.5474 | 0.13671 | 1408.6752 | 296.4538 | 0.036978
2021-11-28 11:00 | 0.16185 | 1.2096 | 12.7293 | 8.0315 | 387.1134 | -3.1088 | 1.1848 | 34.7572 | 2.5968 | 2.5808 | 87.7185 | 0.13679 | 1408.6247 | 296.6339 | 0.036588
2021-11-28 12:00 | 0.16178 | 1.2033 | 12.7331 | 8.0578 | 388.2744 | -3.0987 | 1.1727 | 34.7267 | 2.6006 | 2.5846 | 87.952 | 0.13676 | 1408.594 | 296.5837 | 0.036295
2021-11-28 13:00 | 0.16191 | 1.213 | 12.7372 | 8.0599 | 387.6321 | -3.0857 | 1.1798 | 34.7433 | 2.6047 | 2.5887 | 87.8238 | 0.13683 | 1408.642 | 296.7146 | 0.036821
2021-11-28 14:00 | 0.16237 | 1.2207 | 12.7395 | 8.0367 | 388.4612 | -3.0863 | 1.1755 | 34.7191 | 2.607 | 2.591 | 88.0014 | 0.1372 | 1408.6798 | 297.4778 | 0.037487
2021-11-28 15:00 | 0.16202 | 1.222 | 12.7475 | 8.0351 | 387.0938 | -3.091 | 1.1784 | 34.7614 | 2.615 | 2.599 | 87.6985 | 0.13689 | 1408.6863 | 296.8197 | 0.037332
2021-11-28 16:00 | 0.16236 | 1.2118 | 12.7511 | 8.0525 | 386.9606 | -3.0934 | 1.1677 | 34.7716 | 2.6186 | 2.6026 | 87.6424 | 0.13723 | 1408.6369 | 297.557 | 0.037168
2021-11-28 17:00 | 0.16175 | 1.2049 | 12.7527 | 8.028 | 386.6922 | -3.0958 | 1.1867 | 34.7698 | 2.6202 | 2.6041 | 87.6276 | 0.13673 | 1408.6024 | 296.5148 | 0.036444
2021-11-28 18:00 | 0.16181 | 1.2068 | 12.7518 | 8.0258 | 386.012 | -3.0952 | 1.1994 | 34.7847 | 2.6193 | 2.6032 | 87.5042 | 0.13677 | 1408.6118 | 296.5956 | 0.03656
2021-11-28 19:00 | 0.16239 | 1.2218 | 12.7525 | 8.0657 | 384.985 | -3.0958 | 1.1869 | 34.8246 | 2.62 | 2.6039 | 87.2415 | 0.13722 | 1408.6855 | 297.4995 | 0.037612
2021-11-28 20:00 | 0.16176 | 1.2131 | 12.7507 | 8.0337 | 383.9606 | -3.0934 | 1.2041 | 34.8484 | 2.6182 | 2.6021 | 87.0504 | 0.1367 | 1408.6423 | 296.443 | 0.036786
2021-11-28 21:00 | 0.16184 | 1.2127 | 12.7458 | 8.0457 | 383.5605 | -3.091 | 1.1973 | 34.8651 | 2.6133 | 2.5972 | 86.9434 | 0.13677 | 1408.6406 | 296.5823 | 0.036799
2021-11-28 22:00 | 0.16127 | 1.215 | 12.7453 | 8.0384 | 383.863 | -3.0875 | 1.1913 | 34.8587 | 2.6128 | 2.5968 | 86.9971 | 0.13626 | 1408.6507 | 295.5257 | 0.036484
2021-11-28 23:00 | 0.1619 | 1.217 | 12.7415 | 8.0174 | 384.9301 | -3.0857 | 1.177 | 34.8319 | 2.609 | 2.593 | 87.2048 | 0.1368 | 1408.6616 | 296.6541 | 0.037005
2021-11-29 | 0.16232 | 1.2216 | 12.7379 | 8.0398 | 384.9649 | -3.0857 | 1.2104 | 34.8124 | 2.6054 | 2.5894 | 87.2936 | 0.13716 | 1408.6844 | 297.3828 | 0.037485
2021-11-29 01:00 | 0.16172 | 1.2309 | 12.7349 | 8.0249 | 384.0989 | -3.0828 | 1.1937 | 34.8497 | 2.6024 | 2.5864 | 87.0565 | 0.13659 | 1408.7291 | 296.182 | 0.037427
2021-11-29 02:00 | 0.16158 | 1.2321 | 12.7308 | 8.0136 | 384.7915 | -3.0833 | 1.1848 | 34.8321 | 2.5983 | 2.5824 | 87.1921 | 0.13646 | 1408.7348 | 295.9151 | 0.037358
2021-11-29 03:00 | 0.16202 | 1.2208 | 12.7248 | 7.9908 | 385.6386 | -3.0828 | 1.2136 | 34.7889 | 2.5923 | 2.5764 | 87.454 | 0.13689 | 1408.68 | 296.833 | 0.037166
2021-11-29 04:00 | 0.1625 | 1.2369 | 12.7169 | 8.0414 | 383.931 | -2.8639 | 1.203 | 34.8499 | 2.5844 | 2.5685 | 87.0415 | 0.13726 | 1408.7592 | 297.5542 | 0.038154
2021-11-29 05:00 | 0.16202 | 1.2403 | 12.7096 | 8.0256 | 384.5383 | -2.8545 | 1.1978 | 34.8331 | 2.5771 | 2.5612 | 87.1663 | 0.13682 | 1408.7749 | 296.6384 | 0.037911
2021-11-29 06:00 | 0.16182 | 1.2283 | 12.7011 | 8.0097 | 385.0463 | -2.9627 | 1.2054 | 34.8126 | 2.5686 | 2.5528 | 87.2996 | 0.13669 | 1408.7159 | 296.3964 | 0.037221
2021-11-29 07:00 | 0.1617 | 1.2329 | 12.6931 | 8.0108 | 384.6796 | -2.9982 | 1.1907 | 34.8324 | 2.5606 | 2.5449 | 87.1811 | 0.13657 | 1408.738 | 296.1269 | 0.037285
2021-11-29 08:00 | 0.16128 | 1.2365 | 12.6866 | 8.0033 | 386.7548 | -3.0171 | 1.1897 | 34.7662 | 2.5541 | 2.5384 | 87.6485 | 0.13618 | 1408.755 | 295.3268 | 0.037104
2021-11-29 09:00 | 0.16187 | 1.233 | 12.6786 | 7.9771 | 386.8365 | -3.0283 | 1.1929 | 34.7617 | 2.5461 | 2.5305 | 87.6754 | 0.13671 | 1408.7387 | 296.4297 | 0.037339
2021-11-29 10:00 | 0.16188 | 1.2385 | 12.6711 | 8.0254 | 384.2744 | -3.0337 | 1.1888 | 34.8466 | 2.5386 | 2.523 | 87.0847 | 0.1367 | 1408.7654 | 296.3872 | 0.037536
2021-11-29 11:00 | 0.16169 | 1.2355 | 12.6617 | 8.0766 | 384.6119 | -3.0366 | 1.1903 | 34.8349 | 2.5292 | 2.5137 | 87.1647 | 0.13655 | 1408.7503 | 296.0815 | 0.037231
2021-11-29 12:00 | 0.16251 | 1.2355 | 12.6537 | 8.1016 | 385.509 | -3.0366 | 1.1946 | 34.8035 | 2.5212 | 2.5058 | 87.3788 | 0.13727 | 1408.7511 | 297.587 | 0.037782
2021-11-29 13:00 | 0.16212 | 1.2322 | 12.6497 | 8.0933 | 387.4962 | -3.0301 | 1.1836 | 34.7456 | 2.5172 | 2.5017 | 87.8023 | 0.13694 | 1408.7345 | 296.8956 | 0.037338
2021-11-29 14:00 | 0.16257 | 1.2252 | 12.6473 | 8.0849 | 387.8054 | -3.036 | 1.1868 | 34.7339 | 2.5148 | 2.4993 | 87.8804 | 0.13736 | 1408.7011 | 297.8 | 0.037361
2021-11-29 15:00 | 0.1627 | 1.2419 | 12.6435 | 8.0584 | 387.4408 | -3.0419 | 1.2011 | 34.7377 | 2.511 | 2.4956 | 87.8326 | 0.13741 | 1408.7828 | 297.8548 | 0.038133
2021-11-29 16:00 | 0.1625 | 1.2302 | 12.6442 | 8.0418 | 386.8893 | -3.0479 | 1.1875 | 34.7629 | 2.5117 | 2.4963 | 87.6744 | 0.13728 | 1408.7253 | 297.6105 | 0.037501
2021-11-29 17:00 | 0.16159 | 1.2353 | 12.645 | 8.093 | 383.717 | -3.049 | 1.2063 | 34.855 | 2.5125 | 2.497 | 87.0003 | 0.13646 | 1408.7493 | 295.897 | 0.037067
2021-11-29 18:00 | 0.16137 | 1.2386 | 12.6446 | 8.0878 | 386.0676 | -3.0538 | 1.2034 | 34.7808 | 2.5121 | 2.4967 | 87.5261 | 0.13625 | 1408.765 | 295.4555 | 0.037043
2021-11-29 19:00 | 0.16167 | 1.2404 | 12.6453 | 8.0849 | 385.974 | -3.0561 | 1.2016 | 34.7847 | 2.5128 | 2.4974 | 87.5006 | 0.13651 | 1408.774 | 295.9946 | 0.037339
2021-11-29 20:00 | 0.16212 | 1.2381 | 12.6461 | 8.0714 | 386.2464 | -3.0544 | 1.1929 | 34.7807 | 2.5136 | 2.4981 | 87.5416 | 0.13692 | 1408.7634 | 296.848 | 0.037574
2021-11-29 21:00 | 0.16198 | 1.2434 | 12.6496 | 8.0821 | 386.2694 | -3.0561 | 1.1988 | 34.7767 | 2.5171 | 2.5017 | 87.561 | 0.13676 | 1408.7892 | 296.5198 | 0.037706
2021-11-29 22:00 | 0.16215 | 1.241 | 12.6528 | 8.1308 | 386.2291 | -3.055 | 1.2028 | 34.7758 | 2.5203 | 2.5048 | 87.5618 | 0.13693 | 1408.7776 | 296.8675 | 0.037747
2021-11-29 23:00 | 0.16272 | 1.2387 | 12.659 | 8.0912 | 386.0884 | -3.0561 | 1.2058 | 34.7786 | 2.5265 | 2.511 | 87.5374 | 0.13745 | 1408.7671 | 297.9412 | 0.038095
2021-11-30 | 0.16276 | 1.24 | 12.6638 | 8.1089 | 386.3451 | -3.0561 | 1.193 | 34.7774 | 2.5313 | 2.5158 | 87.5646 | 0.13747 | 1408.7737 | 297.9943 | 0.038201
2021-11-30 01:00 | 0.16257 | 1.2362 | 12.669 | 8.0958 | 386.6613 | -3.055 | 1.1959 | 34.7657 | 2.5365 | 2.5209 | 87.6432 | 0.13732 | 1408.7548 | 297.6809 | 0.037927
2021-11-30 02:00 | 0.16244 | 1.2386 | 12.6763 | 8.1207 | 386.8707 | -3.0544 | 1.1855 | 34.7647 | 2.5438 | 2.5282 | 87.6653 | 0.13719 | 1408.7666 | 297.4177 | 0.037973
2021-11-30 03:00 | 0.16218 | 1.2382 | 12.6805 | 8.0933 | 385.9572 | -3.055 | 1.192 | 34.7905 | 2.548 | 2.5323 | 87.4738 | 0.13697 | 1408.7644 | 296.9485 | 0.037791
2021-11-30 04:00 | 0.16261 | 1.2405 | 12.6881 | 8.0938 | 384.6605 | -3.0538 | 1.2018 | 34.827 | 2.5556 | 2.5399 | 87.2039 | 0.13734 | 1408.7763 | 297.7184 | 0.038237
2021-11-30 05:00 | 0.16205 | 1.2411 | 12.695 | 8.0752 | 385.0654 | -3.0544 | 1.1894 | 34.8207 | 2.5625 | 2.5467 | 87.2653 | 0.13684 | 1408.7786 | 296.6805 | 0.037891
2021-11-30 06:00 | 0.1623 | 1.2365 | 12.7001 | 8.1227 | 385.2766 | -3.0538 | 1.1919 | 34.8124 | 2.5676 | 2.5519 | 87.3194 | 0.13708 | 1408.7565 | 297.187 | 0.037905
2021-11-30 07:00 | 0.16273 | 1.2418 | 12.7071 | 8.1345 | 387.683 | -3.0544 | 1.1891 | 34.7366 | 2.5746 | 2.5587 | 87.8583 | 0.13744 | 1408.7832 | 297.9238 | 0.038475
2021-11-30 08:00 | 0.1626 | 1.2398 | 12.7123 | 8.104 | 388.2627 | -3.0526 | 1.2024 | 34.7108 | 2.5798 | 2.564 | 88.0219 | 0.13733 | 1408.7731 | 297.6924 | 0.038316
2021-11-30 09:00 | 0.16265 | 1.2476 | 12.7206 | 8.097 | 388.2137 | -3.0514 | 1.2103 | 34.708 | 2.5881 | 2.5722 | 88.03 | 0.13734 | 1408.8118 | 297.7081 | 0.038725
2021-11-30 10:00 | 0.16272 | 1.24 | 12.725 | 8.0965 | 386.0534 | -3.0502 | 1.1927 | 34.787 | 2.5925 | 2.5765 | 87.4977 | 0.13744 | 1408.7746 | 297.9267 | 0.038482
2021-11-30 11:00 | 0.16258 | 1.247 | 12.7304 | 8.1014 | 387.2546 | -3.0484 | 1.203 | 34.7427 | 2.5979 | 2.5819 | 87.795 | 0.13729 | 1408.8089 | 297.5963 | 0.038703
2021-11-30 12:00 | 0.16337 | 1.2462 | 12.7355 | 8.1446 | 387.3134 | -3.039 | 1.2046 | 34.7399 | 2.603 | 2.587 | 87.8125 | 0.13798 | 1408.8061 | 299.0419 | 0.039262
2021-11-30 13:00 | 0.16346 | 1.2363 | 12.7407 | 8.1185 | 389.5919 | -3.0283 | 1.1926 | 34.6735 | 2.6082 | 2.5922 | 88.3 | 0.1381 | 1408.7575 | 299.3035 | 0.038932
2021-11-30 14:00 | 0.16296 | 1.2348 | 12.7458 | 8.149 | 390.3054 | -3.0272 | 1.19 | 34.6523 | 2.6133 | 2.5972 | 88.455 | 0.13767 | 1408.7498 | 298.4061 | 0.038537
2021-11-30 15:00 | 0.16322 | 1.2278 | 12.7495 | 8.1432 | 389.613 | -3.0337 | 1.1936 | 34.6724 | 2.617 | 2.6009 | 88.3069 | 0.13792 | 1408.716 | 298.9564 | 0.03845
2021-11-30 16:00 | 0.16293 | 1.2224 | 12.7545 | 8.17 | 386.182 | -3.0354 | 1.196 | 34.7811 | 2.622 | 2.6059 | 87.535 | 0.13769 | 1408.6892 | 298.4912 | 0.038041
2021-11-30 17:00 | 0.16363 | 1.2125 | 12.7577 | 8.1525 | 386.3885 | -3.0384 | 1.1865 | 34.7795 | 2.6252 | 2.609 | 87.5593 | 0.13835 | 1408.6416 | 299.8692 | 0.03814
2021-11-30 18:00 | 0.16407 | 1.1988 | 12.759 | 8.1573 | 385.906 | -3.0414 | 1.1772 | 34.8002 | 2.6265 | 2.6104 | 87.4275 | 0.13879 | 1408.5753 | 300.8153 | 0.037883
2021-11-30 19:00 | 0.16446 | 1.1884 | 12.76 | 8.1807 | 387.4527 | -3.0425 | 1.1717 | 34.7534 | 2.6275 | 2.6114 | 87.7649 | 0.13918 | 1408.5246 | 301.6423 | 0.037724
2021-11-30 20:00 | 0.16556 | 1.1723 | 12.7592 | 8.2224 | 387.4811 | -3.0425 | 1.1614 | 34.758 | 2.6267 | 2.6106 | 87.7469 | 0.14022 | 1408.4476 | 303.8365 | 0.037832
2021-11-30 21:00 | 0.16642 | 1.1598 | 12.7561 | 8.2347 | 382.3368 | -3.0396 | 1.1487 | 34.9311 | 2.6236 | 2.6075 | 86.552 | 0.14104 | 1408.3871 | 305.5536 | 0.037899
2021-11-30 22:00 | 0.16673 | 1.1526 | 12.7587 | 8.2267 | 377.5548 | -3.0343 | 1.139 | 35.093 | 2.6262 | 2.61 | 85.4466 | 0.14134 | 1408.3523 | 306.1942 | 0.037822
2021-11-30 23:00 | 0.16721 | 1.1449 | 12.7576 | 8.2777 | 375.3775 | -3.0337 | 1.1308 | 35.1695 | 2.6251 | 2.609 | 84.9347 | 0.1418 | 1408.315 | 307.1633 | 0.037831
2021-12-01 | 0.16753 | 1.1406 | 12.7601 | 8.305 | 376.6171 | -3.0337 | 1.1275 | 35.1302 | 2.6276 | 2.6115 | 85.2077 | 0.1421 | 1408.2943 | 307.7888 | 0.037885
2021-12-01 01:00 | 0.16723 | 1.1364 | 12.7631 | 8.278 | 376.0633 | -3.0325 | 1.1175 | 35.154 | 2.6306 | 2.6144 | 85.0586 | 0.14186 | 1408.2736 | 307.2927 | 0.037506
2021-12-01 02:00 | 0.16842 | 1.1328 | 12.7658 | 8.3354 | 374.7948 | -3.0343 | 1.1119 | 35.199 | 2.6333 | 2.6172 | 84.7592 | 0.14293 | 1408.2573 | 309.5234 | 0.038225
2021-12-01 03:00 | 0.16719 | 1.1306 | 12.763 | 8.3205 | 372.4727 | -3.0331 | 1.1086 | 35.2784 | 2.6305 | 2.6143 | 84.2256 | 0.14184 | 1408.2453 | 307.2729 | 0.037222
2021-12-01 04:00 | 0.16734 | 1.1257 | 12.7638 | 8.3272 | 368.1481 | -3.0319 | 1.1032 | 35.4267 | 2.6313 | 2.6151 | 83.2354 | 0.142 | 1408.2212 | 307.6004 | 0.037117
2021-12-01 05:00 | 0.16724 | 1.1225 | 12.7597 | 8.3704 | 362.5783 | -3.0313 | 1.1061 | 35.6149 | 2.6272 | 2.6111 | 81.9829 | 0.14192 | 1408.2055 | 307.4495 | 0.036885
2021-12-01 06:00 | 0.16785 | 1.122 | 12.7561 | 8.3692 | 356.479 | -3.0283 | 1.1027 | 35.8282 | 2.6236 | 2.6074 | 80.5962 | 0.14247 | 1408.2039 | 308.5924 | 0.037295
2021-12-01 07:00 | 0.16798 | 1.1189 | 12.7534 | 8.3456 | 354.6404 | -3.0295 | 1.095 | 35.8968 | 2.6209 | 2.6048 | 80.1636 | 0.14259 | 1408.1883 | 308.8494 | 0.037229
2021-12-01 08:00 | 0.16787 | 1.119 | 12.7505 | 8.3856 | 353.7108 | -3.0289 | 1.0948 | 35.9297 | 2.618 | 2.6019 | 79.9529 | 0.1425 | 1408.1891 | 308.6605 | 0.037149
2021-12-01 09:00 | 0.16794 | 1.1186 | 12.7498 | 8.4078 | 353.4494 | -3.0307 | 1.0917 | 35.9406 | 2.6173 | 2.6012 | 79.887 | 0.14256 | 1408.1871 | 308.784 | 0.037174
2021-12-01 10:00 | 0.16762 | 1.1168 | 12.7528 | 8.3839 | 356.4778 | -3.0283 | 1.0891 | 35.8357 | 2.6203 | 2.6042 | 80.5655 | 0.14228 | 1408.1777 | 308.2105 | 0.036874
2021-12-01 11:00 | 0.16842 | 1.1173 | 12.7513 | 8.3848 | 361.0271 | -3.0283 | 1.0869 | 35.6789 | 2.6188 | 2.6027 | 81.589 | 0.14299 | 1408.1814 | 309.6818 | 0.037473
2021-12-01 12:00 | 0.16737 | 1.1177 | 12.7507 | 8.3915 | 362.8325 | -3.0201 | 1.0891 | 35.6156 | 2.6182 | 2.6021 | 82.0015 | 0.14206 | 1408.1819 | 307.7416 | 0.036723
2021-12-01 13:00 | 0.16765 | 1.1198 | 12.7512 | 8.3875 | 364.5192 | -3.0047 | 1.0908 | 35.5569 | 2.6187 | 2.6026 | 82.3867 | 0.1423 | 1408.1927 | 308.244 | 0.037026
2021-12-01 14:00 | 0.16751 | 1.1182 | 12.7541 | 8.3737 | 366.1156 | -3.0029 | 1.0976 | 35.4987 | 2.6216 | 2.6055 | 82.7632 | 0.14218 | 1408.1847 | 308.0073 | 0.036871
2021-12-01 15:00 | 0.16775 | 1.1217 | 12.7517 | 8.3831 | 369.1799 | -3.0082 | 1.091 | 35.3985 | 2.6192 | 2.6031 | 83.4407 | 0.14238 | 1408.2021 | 308.4093 | 0.037185
2021-12-01 16:00 | 0.16815 | 1.123 | 12.7563 | 8.3781 | 371.0418 | -3.01 | 1.0939 | 35.3342 | 2.6238 | 2.6077 | 83.8686 | 0.14273 | 1408.209 | 309.1248 | 0.037552
2021-12-01 17:00 | 0.16763 | 1.1194 | 12.7579 | 8.3775 | 374.67 | -3.0106 | 1.101 | 35.2093 | 2.6254 | 2.6092 | 84.7049 | 0.14229 | 1408.1905 | 308.2152 | 0.037027
2021-12-01 18:00 | 0.16793 | 1.1253 | 12.7558 | 8.3695 | 373.1519 | -3.0094 | 1.0994 | 35.2606 | 2.6233 | 2.6072 | 84.3581 | 0.14252 | 1408.22 | 308.6913 | 0.037489
2021-12-01 19:00 | 0.16712 | 1.1223 | 12.7597 | 8.3784 | 375.7699 | -3.0106 | 1.1053 | 35.1705 | 2.6272 | 2.6111 | 84.9634 | 0.14181 | 1408.2044 | 307.2309 | 0.03679
2021-12-01 20:00 | 0.16675 | 1.1243 | 12.7593 | 8.3363 | 375.9058 | -3.007 | 1.0974 | 35.1703 | 2.6268 | 2.6107 | 84.9755 | 0.14148 | 1408.2134 | 306.5298 | 0.036605
2021-12-01 21:00 | 0.16772 | 1.1233 | 12.7661 | 8.3645 | 378.48 | -3.0118 | 1.0966 | 35.0857 | 2.6336 | 2.6174 | 85.556 | 0.14235 | 1408.2101 | 308.3404 | 0.037306
2021-12-01 22:00 | 0.16798 | 1.1246 | 12.7701 | 8.3511 | 379.5476 | -3.0112 | 1.0993 | 35.0492 | 2.6376 | 2.6214 | 85.8039 | 0.14257 | 1408.2165 | 308.8018 | 0.037568
2021-12-01 23:00 | 0.16828 | 1.1243 | 12.7714 | 8.3581 | 378.6291 | -3.01 | 1.1018 | 35.0779 | 2.6389 | 2.6227 | 85.6025 | 0.14284 | 1408.2159 | 309.3474 | 0.03778
2021-12-02 | 0.16766 | 1.124 | 12.774 | 8.341 | 380.3385 | -3.0112 | 1.1092 | 35.0179 | 2.6415 | 2.6253 | 86.006 | 0.14229 | 1408.2137 | 308.2132 | 0.037332
2021-12-02 01:00 | 0.16783 | 1.1205 | 12.7793 | 8.3497 | 381.1802 | -3.0112 | 1.105 | 34.9926 | 2.6468 | 2.6305 | 86.1865 | 0.14245 | 1408.1964 | 308.5595 | 0.037322
2021-12-02 02:00 | 0.16787 | 1.1229 | 12.7897 | 8.3402 | 379.1425 | -3.0094 | 1.1081 | 35.0576 | 2.6572 | 2.6408 | 85.7333 | 0.14248 | 1408.2086 | 308.6168 | 0.037514
2021-12-02 03:00 | 0.16788 | 1.1203 | 12.7899 | 8.3443 | 378.9901 | -3.0088 | 1.0964 | 35.0691 | 2.6574 | 2.6411 | 85.6708 | 0.1425 | 1408.1958 | 308.6635 | 0.037408
2021-12-02 04:00 | 0.16784 | 1.1213 | 12.7974 | 8.3576 | 375.3899 | -3.0094 | 1.101 | 35.1853 | 2.6649 | 2.6485 | 84.8679 | 0.14246 | 1408.201 | 308.5666 | 0.037458
2021-12-02 05:00 | 0.16749 | 1.1212 | 12.7983 | 8.3663 | 379.3028 | -3.0065 | 1.0933 | 35.0605 | 2.6658 | 2.6494 | 85.734 | 0.14215 | 1408.2 | 307.9227 | 0.037203
2021-12-02 06:00 | 0.16801 | 1.1198 | 12.8076 | 8.3939 | 379.2408 | -3.0065 | 1.0981 | 35.0599 | 2.6751 | 2.6587 | 85.7317 | 0.14262 | 1408.1941 | 308.9061 | 0.037572
2021-12-02 07:00 | 0.16753 | 1.1205 | 12.8101 | 8.3748 | 378.4028 | -3.0035 | 1.0955 | 35.089 | 2.6776 | 2.6612 | 85.5358 | 0.14219 | 1408.1967 | 308.0157 | 0.037265
2021-12-02 08:00 | 0.16748 | 1.1216 | 12.8117 | 8.4002 | 377.5131 | -3.0029 | 1.1014 | 35.1149 | 2.6792 | 2.6628 | 85.3487 | 0.14214 | 1408.2021 | 307.9013 | 0.037281
2021-12-02 09:00 | 0.16723 | 1.1211 | 12.8128 | 8.3307 | 378.69 | -3.0029 | 1.1018 | 35.0761 | 2.6803 | 2.6638 | 85.6154 | 0.14192 | 1408.1992 | 307.4487 | 0.037083
2021-12-02 10:00 | 0.16797 | 1.1218 | 12.8181 | 8.3679 | 378.0251 | -3.0005 | 1.0954 | 35.1014 | 2.6856 | 2.6691 | 85.4505 | 0.14258 | 1408.2037 | 308.8163 | 0.037683
2021-12-02 11:00 | 0.16756 | 1.1229 | 12.8208 | 8.3417 | 378.2419 | -2.9976 | 1.0931 | 35.0955 | 2.6883 | 2.6717 | 85.4937 | 0.1422 | 1408.2087 | 308.0395 | 0.037443
2021-12-02 12:00 | 0.16741 | 1.1254 | 12.825 | 8.3464 | 379.0746 | -2.9875 | 1.1005 | 35.0641 | 2.6925 | 2.676 | 85.6995 | 0.14206 | 1408.2209 | 307.7392 | 0.037468
2021-12-02 13:00 | 0.16827 | 1.1274 | 12.8298 | 8.3624 | 377.5168 | -2.9727 | 1.1019 | 35.1145 | 2.6973 | 2.6807 | 85.3512 | 0.14281 | 1408.2315 | 309.2963 | 0.038198
2021-12-02 14:00 | 0.16695 | 1.1222 | 12.8349 | 8.3518 | 379.5306 | -2.9727 | 1.0955 | 35.0519 | 2.7024 | 2.6858 | 85.7905 | 0.14167 | 1408.2046 | 306.9269 | 0.037041
2021-12-02 15:00 | 0.16821 | 1.1279 | 12.8354 | 8.3624 | 375.985 | -2.9745 | 1.0983 | 35.1671 | 2.7029 | 2.6863 | 84.9962 | 0.14276 | 1408.2341 | 309.1885 | 0.038209
2021-12-02 16:00 | 0.16817 | 1.1304 | 12.842 | 8.3746 | 375.8672 | -2.9816 | 1.1068 | 35.1664 | 2.7095 | 2.6929 | 84.9895 | 0.14271 | 1408.2467 | 309.0746 | 0.03832
2021-12-02 17:00 | 0.16796 | 1.1316 | 12.8469 | 8.3592 | 375.1055 | -2.9828 | 1.1019 | 35.1943 | 2.7144 | 2.6977 | 84.8057 | 0.14252 | 1408.2523 | 308.6877 | 0.038249
2021-12-02 18:00 | 0.16789 | 1.1317 | 12.8482 | 8.3565 | 374.3086 | -2.9858 | 1.1031 | 35.2202 | 2.7157 | 2.699 | 84.6282 | 0.14246 | 1408.2528 | 308.5507 | 0.038207
2021-12-02 19:00 | 0.16853 | 1.1329 | 12.8524 | 8.367 | 375.1561 | -2.9869 | 1.1028 | 35.1921 | 2.7199 | 2.7032 | 84.8195 | 0.14302 | 1408.2592 | 309.7091 | 0.038739
2021-12-02 20:00 | 0.16817 | 1.1306 | 12.8548 | 8.3624 | 374.9801 | -2.9869 | 1.1065 | 35.196 | 2.7223 | 2.7056 | 84.7882 | 0.14271 | 1408.2475 | 309.0732 | 0.03839
2021-12-02 21:00 | 0.16766 | 1.1312 | 12.8581 | 8.3437 | 375.6662 | -2.9863 | 1.1082 | 35.1723 | 2.7256 | 2.7089 | 84.9472 | 0.14226 | 1408.2502 | 308.132 | 0.038068
2021-12-02 22:00 | 0.16771 | 1.1387 | 12.8628 | 8.3467 | 374.8556 | -2.9822 | 1.1123 | 35.1969 | 2.7303 | 2.7135 | 84.7737 | 0.14227 | 1408.2868 | 308.1497 | 0.038454
2021-12-02 23:00 | 0.1677 | 1.1381 | 12.8645 | 8.3639 | 372.3029 | -2.9804 | 1.1142 | 35.281 | 2.732 | 2.7152 | 84.2007 | 0.14227 | 1408.2839 | 308.1394 | 0.03843
2021-12-03 | 0.1673 | 1.1348 | 12.8675 | 8.37 | 371.9311 | -2.9822 | 1.1134 | 35.2938 | 2.735 | 2.7182 | 84.1145 | 0.14192 | 1408.2675 | 307.4295 | 0.03801
2021-12-03 01:00 | 0.16814 | 1.1386 | 12.8726 | 8.3788 | 372.3038 | -2.984 | 1.1167 | 35.2796 | 2.7401 | 2.7233 | 84.2068 | 0.14265 | 1408.2871 | 308.9313 | 0.038808
2021-12-03 02:00 | 0.16809 | 1.1412 | 12.873 | 8.3645 | 373.9849 | -2.981 | 1.1184 | 35.2225 | 2.7405 | 2.7237 | 84.5912 | 0.1426 | 1408.3 | 308.8164 | 0.038891
2021-12-03 03:00 | 0.16835 | 1.1438 | 12.8735 | 8.3558 | 370.9329 | -2.9769 | 1.138 | 35.3137 | 2.741 | 2.7242 | 83.9464 | 0.14281 | 1408.3127 | 309.2628 | 0.03919
2021-12-03 04:00 | 0.16751 | 1.1487 | 12.8719 | 8.3515 | 369.9454 | -2.9781 | 1.1271 | 35.3529 | 2.7394 | 2.7226 | 83.6973 | 0.14206 | 1408.3359 | 307.6799 | 0.038794
2021-12-03 05:00 | 0.16749 | 1.1489 | 12.8747 | 8.387 | 371.0706 | -2.9763 | 1.1249 | 35.3163 | 2.7422 | 2.7253 | 83.9466 | 0.14203 | 1408.3367 | 307.6273 | 0.038794
2021-12-03 06:00 | 0.16772 | 1.154 | 12.8736 | 8.3615 | 364.3006 | -2.971 | 1.137 | 35.5389 | 2.741 | 2.7242 | 82.4429 | 0.14221 | 1408.3622 | 307.9931 | 0.039178
2021-12-03 07:00 | 0.16756 | 1.1604 | 12.8731 | 8.3573 | 362.0553 | -2.9716 | 1.1455 | 35.6113 | 2.7406 | 2.7238 | 81.9539 | 0.14204 | 1408.3934 | 307.6323 | 0.039338
2021-12-03 08:00 | 0.16634 | 1.1854 | 12.8731 | 8.3283 | 364.6814 | -2.971 | 1.1566 | 35.5153 | 2.7406 | 2.7238 | 82.5732 | 0.14086 | 1408.5144 | 305.1309 | 0.039531
2021-12-03 09:00 | 0.16629 | 1.1906 | 12.8669 | 8.2926 | 365.0192 | -2.9751 | 1.1737 | 35.4944 | 2.7344 | 2.7176 | 82.6887 | 0.1408 | 1408.5397 | 304.9881 | 0.039687
2021-12-03 10:00 | 0.16622 | 1.1909 | 12.8703 | 8.2511 | 367.139 | -2.9751 | 1.1646 | 35.4272 | 2.7378 | 2.721 | 83.1481 | 0.14073 | 1408.5407 | 304.85 | 0.039661
2021-12-03 11:00 | 0.1654 | 1.201 | 12.8667 | 8.2784 | 376.6754 | -2.9722 | 1.167 | 35.1069 | 2.7342 | 2.7174 | 85.3129 | 0.13997 | 1408.5893 | 303.2467 | 0.039485
2021-12-03 12:00 | 0.16656 | 1.2029 | 12.8644 | 8.229 | 382.51 | -2.9615 | 1.1602 | 34.9192 | 2.7319 | 2.7151 | 86.6186 | 0.14098 | 1408.6001 | 305.3418 | 0.040388
2021-12-03 13:00 | 0.1667 | 1.2032 | 12.8626 | 8.3137 | 382.8496 | -2.9485 | 1.1657 | 34.9051 | 2.7301 | 2.7133 | 86.7089 | 0.1411 | 1408.6017 | 305.5925 | 0.040492
2021-12-03 14:00 | 0.16778 | 1.2018 | 12.8633 | 8.3181 | 382.8347 | -2.9438 | 1.1605 | 34.9084 | 2.7308 | 2.714 | 86.6936 | 0.14206 | 1408.596 | 307.5897 | 0.041215
2021-12-03 15:00 | 0.1674 | 1.1804 | 12.8634 | 8.3526 | 381.1063 | -2.9485 | 1.1459 | 34.9728 | 2.7309 | 2.7141 | 86.2671 | 0.14181 | 1408.491 | 307.1189 | 0.04003
2021-12-03 16:00 | 0.16801 | 1.1683 | 12.8613 | 8.365 | 379.1668 | -2.9509 | 1.1282 | 35.0459 | 2.7288 | 2.7121 | 85.7864 | 0.14241 | 1408.4325 | 308.374 | 0.039944
2021-12-03 17:00 | 0.16764 | 1.1649 | 12.8589 | 8.377 | 376.4187 | -2.9509 | 1.1215 | 35.1401 | 2.7264 | 2.7096 | 85.1487 | 0.1421 | 1408.415 | 307.7349 | 0.039516
2021-12-03 18:00 | 0.16851 | 1.1638 | 12.8538 | 8.4205 | 375.8731 | -2.9515 | 1.1332 | 35.1517 | 2.7213 | 2.7045 | 85.0533 | 0.14287 | 1408.4108 | 309.3408 | 0.040073
2021-12-03 19:00 | 0.16883 | 1.1621 | 12.8505 | 8.4172 | 374.1507 | -2.9497 | 1.1179 | 35.2172 | 2.718 | 2.7013 | 84.6279 | 0.14316 | 1408.4027 | 309.9538 | 0.040217
2021-12-03 20:00 | 0.16851 | 1.1609 | 12.8453 | 8.4507 | 373.6266 | -2.9509 | 1.0974 | 35.246 | 2.7128 | 2.6961 | 84.4609 | 0.14288 | 1408.3965 | 309.3737 | 0.039906
2021-12-03 21:00 | 0.16898 | 1.1585 | 12.8436 | 8.423 | 372.9149 | -2.9509 | 1.1062 | 35.2648 | 2.7111 | 2.6945 | 84.321 | 0.14331 | 1408.385 | 310.2665 | 0.040133
2021-12-03 22:00 | 0.16919 | 1.139 | 12.8385 | 8.4788 | 371.5085 | -2.9509 | 1.0895 | 35.321 | 2.706 | 2.6894 | 83.9642 | 0.14358 | 1408.2897 | 310.8616 | 0.039415
2021-12-03 23:00 | 0.1698 | 1.152 | 12.8343 | 8.4489 | 372.9807 | -2.9503 | 1.1076 | 35.2618 | 2.7018 | 2.6852 | 84.3395 | 0.14406 | 1408.3544 | 311.8321 | 0.040399
2021-12-04 | 0.16927 | 1.1458 | 12.833 | 8.454 | 371.8647 | -2.9497 | 1.096 | 35.3055 | 2.7005 | 2.6839 | 84.0599 | 0.14362 | 1408.3231 | 310.9366 | 0.039742
2021-12-04 01:00 | 0.16959 | 1.1554 | 12.8273 | 8.4795 | 373.5572 | -2.9491 | 1.1093 | 35.2416 | 2.6948 | 2.6783 | 84.4738 | 0.14387 | 1408.3703 | 311.4212 | 0.040359
2021-12-04 02:00 | 0.16882 | 1.1456 | 12.8191 | 8.4739 | 372.9788 | -2.9479 | 1.1029 | 35.2645 | 2.6866 | 2.6701 | 84.3276 | 0.14322 | 1408.3216 | 310.107 | 0.039337
2021-12-04 03:00 | 0.16943 | 1.1401 | 12.8127 | 8.465 | 375.2174 | -2.9485 | 1.0943 | 35.1946 | 2.6802 | 2.6638 | 84.8139 | 0.14379 | 1408.2949 | 311.2904 | 0.039506
2021-12-04 04:00 | 0.17039 | 1.1408 | 12.809 | 8.4782 | 376.4658 | -2.9473 | 1.1017 | 35.1491 | 2.6765 | 2.66 | 85.1139 | 0.14464 | 1408.2996 | 313.0469 | 0.040215
2021-12-04 05:00 | 0.16954 | 1.1389 | 12.8057 | 8.5005 | 377.1744 | -2.9461 | 1.0862 | 35.1343 | 2.6732 | 2.6568 | 85.2372 | 0.14389 | 1408.2892 | 311.5075 | 0.0395
2021-12-04 06:00 | 0.17006 | 1.1478 | 12.8033 | 8.4802 | 377.3443 | -2.9444 | 1.0957 | 35.1235 | 2.6708 | 2.6544 | 85.2982 | 0.14432 | 1408.3336 | 312.3726 | 0.040254
2021-12-04 07:00 | 0.16971 | 1.1492 | 12.8 | 8.4791 | 376.7365 | -2.9562 | 1.0957 | 35.1436 | 2.6675 | 2.6511 | 85.1606 | 0.144 | 1408.34 | 311.7118 | 0.040044
2021-12-04 08:00 | 0.1705 | 1.1512 | 12.7957 | 8.4924 | 376.5887 | -2.9544 | 1.0994 | 35.1463 | 2.6632 | 2.6468 | 85.1364 | 0.14469 | 1408.3506 | 313.131 | 0.040677
2021-12-04 09:00 | 0.16938 | 1.1459 | 12.7929 | 8.4935 | 377.2625 | -2.9538 | 1.0891 | 35.1298 | 2.6604 | 2.644 | 85.2638 | 0.14372 | 1408.3233 | 311.1386 | 0.039626
2021-12-04 10:00 | 0.16915 | 1.1404 | 12.7908 | 8.5114 | 379.199 | -2.9532 | 1.1042 | 35.0578 | 2.6583 | 2.642 | 85.7373 | 0.14354 | 1408.2959 | 310.7775 | 0.039209
2021-12-04 11:00 | 0.16941 | 1.1471 | 12.7884 | 8.4855 | 378.3828 | -2.9509 | 1.0937 | 35.0904 | 2.6559 | 2.6395 | 85.5278 | 0.14374 | 1408.3292 | 311.1757 | 0.039675
2021-12-04 12:00 | 0.16944 | 1.1512 | 12.787 | 8.4846 | 379.5188 | -2.9408 | 1.0854 | 35.0577 | 2.6545 | 2.6382 | 85.7649 | 0.14375 | 1408.3493 | 311.1798 | 0.039865
2021-12-04 13:00 | 0.16991 | 1.1549 | 12.7874 | 8.5009 | 380.3675 | -2.9296 | 1.1028 | 35.0203 | 2.6549 | 2.6386 | 85.9984 | 0.14416 | 1408.3676 | 312.0206 | 0.04037
2021-12-04 14:00 | 0.17015 | 1.1463 | 12.7879 | 8.5077 | 380.3044 | -2.926 | 1.0808 | 35.0344 | 2.6554 | 2.6391 | 85.9318 | 0.1444 | 1408.3261 | 312.5424 | 0.040172
2021-12-04 15:00 | 0.17008 | 1.1402 | 12.7868 | 8.4914 | 380.8122 | -2.9319 | 1.0615 | 35.0284 | 2.6543 | 2.638 | 86.0007 | 0.14436 | 1408.2959 | 312.4769 | 0.039849
2021-12-04 16:00 | 0.16998 | 1.1445 | 12.7859 | 8.4999 | 381.6288 | -2.9337 | 1.1049 | 34.9779 | 2.6534 | 2.6371 | 86.2888 | 0.14426 | 1408.3172 | 312.2573 | 0.039965
2021-12-04 17:00 | 0.1704 | 1.1431 | 12.7838 | 8.4944 | 381.4214 | -2.9373 | 1.083 | 34.9967 | 2.6513 | 2.635 | 86.1896 | 0.14463 | 1408.3105 | 313.0377 | 0.040193
2021-12-04 18:00 | 0.17015 | 1.1383 | 12.7821 | 8.4904 | 381.4303 | -2.9361 | 1.1073 | 34.983 | 2.6496 | 2.6333 | 86.2496 | 0.14444 | 1408.2867 | 312.6342 | 0.039798
2021-12-04 19:00 | 0.16997 | 1.1389 | 12.7795 | 8.5024 | 381.152 | -2.9367 | 1.083 | 35.0055 | 2.647 | 2.6307 | 86.1286 | 0.14428 | 1408.2895 | 312.3047 | 0.039684
2021-12-04 20:00 | 0.16993 | 1.1291 | 12.7781 | 8.4954 | 381.3332 | -2.9384 | 1.0834 | 34.9993 | 2.6456 | 2.6294 | 86.1705 | 0.14428 | 1408.2412 | 312.3327 | 0.039217
2021-12-04 21:00 | 0.17027 | 1.14 | 12.7765 | 8.4932 | 381.6083 | -2.9384 | 1.0953 | 34.9839 | 2.644 | 2.6277 | 86.2612 | 0.14453 | 1408.2952 | 312.8353 | 0.03993
2021-12-04 22:00 | 0.17048 | 1.1302 | 12.7736 | 8.5182 | 381.7351 | -2.9396 | 1.106 | 34.9738 | 2.6411 | 2.6248 | 86.3157 | 0.14476 | 1408.2475 | 313.3209 | 0.03964
2021-12-04 23:00 | 0.17027 | 1.1506 | 12.7742 | 8.5139 | 381.0352 | -2.9373 | 1.1008 | 34.9995 | 2.6417 | 2.6255 | 86.1449 | 0.14449 | 1408.3468 | 312.7143 | 0.040374
2021-12-05 | 0.17138 | 1.1483 | 12.7716 | 8.5198 | 381.9587 | -2.9367 | 1.094 | 34.973 | 2.6391 | 2.6229 | 86.338 | 0.14548 | 1408.3369 | 314.7765 | 0.041064
2021-12-05 01:00 | 0.1701 | 1.1464 | 12.7719 | 8.5391 | 381.7993 | -2.9349 | 1.1009 | 34.9745 | 2.6394 | 2.6231 | 86.3178 | 0.14436 | 1408.326 | 312.4572 | 0.04006
2021-12-05 02:00 | 0.17074 | 1.1461 | 12.7706 | 8.5168 | 382.5906 | -2.9355 | 1.0953 | 34.9518 | 2.6381 | 2.6219 | 86.4835 | 0.14492 | 1408.3254 | 313.631 | 0.040503
2021-12-05 03:00 | 0.16928 | 1.1456 | 12.7733 | 8.4955 | 382.7378 | -2.9349 | 1.1008 | 34.9442 | 2.6408 | 2.6245 | 86.5292 | 0.14363 | 1408.3215 | 310.9552 | 0.039441
2021-12-05 04:00 | 0.17045 | 1.1403 | 12.7705 | 8.5466 | 382.308 | -2.9331 | 1.0917 | 34.9629 | 2.638 | 2.6217 | 86.4109 | 0.1447 | 1408.2966 | 313.1717 | 0.040045
2021-12-05 05:00 | 0.17031 | 1.1478 | 12.7691 | 8.5308 | 382.6787 | -2.9325 | 1.1037 | 34.9444 | 2.6366 | 2.6204 | 86.5234 | 0.14454 | 1408.3334 | 312.8304 | 0.040264
2021-12-05 06:00 | 0.17064 | 1.1472 | 12.7664 | 8.5372 | 382.8833 | -2.9325 | 1.0949 | 34.9425 | 2.6339 | 2.6178 | 86.5488 | 0.14483 | 1408.3306 | 313.4316 | 0.040457
2021-12-05 07:00 | 0.17055 | 1.1546 | 12.7667 | 8.52 | 381.8257 | -2.9302 | 1.0893 | 34.98 | 2.6342 | 2.618 | 86.2962 | 0.14472 | 1408.3667 | 313.1941 | 0.040715
2021-12-05 08:00 | 0.17018 | 1.1481 | 12.7643 | 8.5347 | 381.9161 | -2.9325 | 1.0921 | 34.9755 | 2.6318 | 2.6156 | 86.3232 | 0.14442 | 1408.3345 | 312.5727 | 0.040151
2021-12-05 09:00 | 0.17139 | 1.157 | 12.7606 | 8.5038 | 381.3105 | -2.9343 | 1.1251 | 34.9771 | 2.6281 | 2.612 | 86.2657 | 0.14546 | 1408.3796 | 314.7095 | 0.041398
2021-12-05 10:00 | 0.17055 | 1.1606 | 12.7631 | 8.5084 | 378.5246 | -2.9313 | 1.1097 | 35.0769 | 2.6306 | 2.6145 | 85.5985 | 0.14469 | 1408.3963 | 313.1246 | 0.040957
2021-12-05 11:00 | 0.17009 | 1.1737 | 12.7648 | 8.4819 | 374.2409 | -2.9272 | 1.1157 | 35.2153 | 2.6323 | 2.6162 | 84.6435 | 0.14423 | 1408.4595 | 312.1278 | 0.041188
2021-12-05 12:00 | 0.17002 | 1.159 | 12.7663 | 8.4689 | 371.0048 | -2.9183 | 1.1462 | 35.3066 | 2.6338 | 2.6176 | 83.9828 | 0.14423 | 1408.3879 | 312.1763 | 0.040523
2021-12-05 13:00 | 0.16886 | 1.1777 | 12.7711 | 8.4679 | 373.431 | -2.9101 | 1.1358 | 35.2313 | 2.6386 | 2.6224 | 84.5068 | 0.14312 | 1408.4781 | 309.827 | 0.040505
2021-12-05 14:00 | 0.16902 | 1.1625 | 12.7752 | 8.4439 | 380.1192 | -2.9118 | 1.1553 | 34.9997 | 2.6427 | 2.6264 | 86.067 | 0.14333 | 1408.4038 | 310.2883 | 0.039988
2021-12-05 15:00 | 0.16865 | 1.1702 | 12.7792 | 8.3871 | 384.8612 | -2.9172 | 1.1631 | 34.8413 | 2.6467 | 2.6304 | 87.1592 | 0.14296 | 1408.4409 | 309.5231 | 0.040069
2021-12-05 16:00 | 0.16903 | 1.1689 | 12.7806 | 8.4017 | 389.5796 | -2.9201 | 1.1178 | 34.7144 | 2.6481 | 2.6318 | 88.1174 | 0.14331 | 1408.4353 | 310.2494 | 0.040303
2021-12-05 17:00 | 0.16902 | 1.1499 | 12.7781 | 8.4424 | 392.4671 | -2.9201 | 1.1438 | 34.6084 | 2.6456 | 2.6294 | 88.8345 | 0.14338 | 1408.3423 | 310.4313 | 0.039463
2021-12-05 18:00 | 0.17153 | 1.1185 | 12.7776 | 8.4903 | 387.0586 | -2.9172 | 1.1134 | 34.7973 | 2.6451 | 2.6288 | 87.538 | 0.14575 | 1408.1915 | 315.3916 | 0.039915
2021-12-05 19:00 | 0.17191 | 1.0908 | 12.7779 | 8.5365 | 382.8652 | -2.9142 | 1.0899 | 34.9457 | 2.6454 | 2.6292 | 86.5336 | 0.1462 | 1408.0558 | 316.3932 | 0.038969
2021-12-05 20:00 | 0.17228 | 1.0854 | 12.7779 | 8.5184 | 375.3936 | -1.247 | 1.0736 | 35.1999 | 2.6454 | 2.6291 | 84.8066 | 0.14656 | 1408.0299 | 317.1357 | 0.039
2021-12-05 21:00 | 0.1734 | 1.0956 | 12.7754 | 8.5863 | 369.8875 | -2.6593 | 1.0631 | 35.3896 | 2.6429 | 2.6267 | 83.5389 | 0.14751 | 1408.0814 | 319.0902 | 0.040256
2021-12-05 22:00 | 0.17266 | 1.0948 | 12.7744 | 8.5932 | 369.3166 | -2.7421 | 1.0635 | 35.4087 | 2.6418 | 2.6256 | 83.4104 | 0.14686 | 1408.0764 | 317.7402 | 0.039678
2021-12-05 23:00 | 0.17214 | 1.1029 | 12.7749 | 8.5657 | 370.7982 | -2.7835 | 1.0818 | 35.3488 | 2.6424 | 2.6262 | 83.7874 | 0.14635 | 1408.1153 | 316.6775 | 0.039652
2021-12-06 | 0.17245 | 1.0992 | 12.7715 | 8.5739 | 376.8496 | -2.8125 | 1.0776 | 35.1495 | 2.639 | 2.6228 | 85.1451 | 0.14665 | 1408.0975 | 317.2983 | 0.039701
2021-12-06 01:00 | 0.1724 | 1.0978 | 12.7699 | 8.5644 | 379.3482 | -2.8278 | 1.0834 | 35.0641 | 2.6374 | 2.6212 | 85.7234 | 0.14661 | 1408.091 | 317.2117 | 0.039595
2021-12-06 02:00 | 0.17268 | 1.0895 | 12.7741 | 8.5524 | 376.5533 | -2.8367 | 1.0744 | 35.1611 | 2.6416 | 2.6253 | 85.0706 | 0.1469 | 1408.0504 | 317.8361 | 0.039456
2021-12-06 03:00 | 0.17268 | 1.0789 | 12.7746 | 8.5517 | 379.3765 | -2.8485 | 1.0642 | 35.0737 | 2.6421 | 2.6258 | 85.6842 | 0.14694 | 1407.9987 | 317.9421 | 0.038987
2021-12-06 04:00 | 0.17251 | 1.0742 | 12.7728 | 8.5902 | 383.105 | -2.8574 | 1.0623 | 34.953 | 2.6403 | 2.6241 | 86.5216 | 0.14681 | 1407.9752 | 317.6913 | 0.038648
2021-12-06 05:00 | 0.17214 | 1.0666 | 12.7718 | 8.6022 | 392.2372 | -2.8663 | 1.0558 | 34.6635 | 2.6393 | 2.6231 | 88.568 | 0.14651 | 1407.9373 | 317.0828 | 0.03803
2021-12-06 06:00 | 0.17236 | 1.0635 | 12.7766 | 8.6117 | 395.5346 | -2.8692 | 1.0495 | 34.5628 | 2.6441 | 2.6278 | 89.2972 | 0.14672 | 1407.9224 | 317.5273 | 0.038077
2021-12-06 07:00 | 0.17331 | 1.0639 | 12.7799 | 8.6071 | 396.8022 | -2.8799 | 1.0546 | 34.5203 | 2.6474 | 2.6312 | 89.5964 | 0.14757 | 1407.9256 | 319.2753 | 0.038803
2021-12-06 08:00 | 0.17417 | 1.0704 | 12.7773 | 8.6104 | 395.3131 | -2.8781 | 1.0498 | 34.5695 | 2.6448 | 2.6286 | 89.2488 | 0.1483 | 1407.9585 | 320.7812 | 0.039702
2021-12-06 09:00 | 0.17283 | 1.0656 | 12.7812 | 8.6357 | 391.3261 | -2.8758 | 1.0548 | 34.6929 | 2.6487 | 2.6324 | 88.3601 | 0.14713 | 1407.9334 | 318.3704 | 0.038536
2021-12-06 10:00 | 0.17406 | 1.0615 | 12.7812 | 8.5961 | 390.5304 | -2.8758 | 1.0562 | 34.7174 | 2.6487 | 2.6324 | 88.1847 | 0.14825 | 1407.915 | 320.681 | 0.039249
2021-12-06 11:00 | 0.17352 | 1.0683 | 12.7844 | 8.5733 | 389.8746 | -2.8758 | 1.0548 | 34.739 | 2.6519 | 2.6356 | 88.0329 | 0.14774 | 1407.9474 | 319.6151 | 0.039175
2021-12-06 12:00 | 0.17305 | 1.0646 | 12.7809 | 8.6179 | 387.7499 | -2.861 | 1.0448 | 34.8126 | 2.6484 | 2.6322 | 87.5286 | 0.14734 | 1407.9287 | 318.7907 | 0.038651
2021-12-06 13:00 | 0.17304 | 1.0591 | 12.7842 | 8.6128 | 381.0574 | -2.8444 | 1.0435 | 35.03 | 2.6517 | 2.6354 | 86.0147 | 0.14735 | 1407.902 | 318.8375 | 0.038418
2021-12-06 14:00 | 0.17282 | 1.0635 | 12.7855 | 8.6186 | 379.6709 | -2.8397 | 1.0475 | 35.0731 | 2.653 | 2.6367 | 85.7113 | 0.14714 | 1407.9234 | 318.3774 | 0.03846
2021-12-06 15:00 | 0.17397 | 1.0616 | 12.7843 | 8.6328 | 376.1776 | -2.8474 | 1.0408 | 35.1918 | 2.6518 | 2.6355 | 84.9072 | 0.14816 | 1407.9152 | 320.5102 | 0.0392
2021-12-06 16:00 | 0.17256 | 1.0538 | 12.7906 | 8.6193 | 375.3828 | -2.8515 | 1.0413 | 35.218 | 2.6581 | 2.6417 | 84.7284 | 0.14694 | 1407.8754 | 317.9977 | 0.037857
2021-12-06 17:00 | 0.174 | 1.0577 | 12.7895 | 8.6055 | 371.9748 | -2.8515 | 1.0353 | 35.3347 | 2.6569 | 2.6406 | 83.9461 | 0.14821 | 1407.8961 | 320.6246 | 0.039078
2021-12-06 18:00 | 0.17387 | 1.0523 | 12.7948 | 8.6087 | 375.9368 | -2.8568 | 1.0375 | 35.2016 | 2.6623 | 2.6459 | 84.8452 | 0.14812 | 1407.8695 | 320.4328 | 0.038764
2021-12-06 19:00 | 0.17544 | 1.0513 | 12.7972 | 8.5972 | 370.2804 | -2.8539 | 1.0389 | 35.3895 | 2.6647 | 2.6483 | 83.5725 | 0.14952 | 1407.8667 | 323.3382 | 0.039875
2021-12-06 20:00 | 0.17448 | 1.0521 | 12.795 | 8.6031 | 369.8143 | -2.8551 | 1.0337 | 35.4081 | 2.6625 | 2.6461 | 83.4549 | 0.14866 | 1407.8693 | 321.5586 | 0.0392
2021-12-06 21:00 | 0.17269 | 1.0494 | 12.7939 | 8.5898 | 369.2422 | -2.8562 | 1.0382 | 35.425 | 2.6614 | 2.6451 | 83.3353 | 0.14708 | 1407.8542 | 318.287 | 0.037774
2021-12-06 22:00 | 0.17364 | 1.0553 | 12.7964 | 8.5837 | 364.7377 | -2.861 | 1.0394 | 35.5772 | 2.6639 | 2.6475 | 82.322 | 0.1479 | 1407.884 | 319.972 | 0.038738
2021-12-06 23:00 | 0.17313 | 1.0564 | 12.796 | 8.5823 | 363.1403 | -2.8598 | 1.0462 | 35.6283 | 2.6635 | 2.6471 | 81.9764 | 0.14744 | 1407.889 | 319.0224 | 0.038418
2021-12-07 | 0.17326 | 1.0522 | 12.7948 | 8.5851 | 364.8065 | -2.8598 | 1.0437 | 35.5726 | 2.6623 | 2.6459 | 82.3471 | 0.14757 | 1407.8684 | 319.3102 | 0.038317
2021-12-07 01:00 | 0.17238 | 1.0445 | 12.7936 | 8.5798 | 366.1786 | -2.8592 | 1.0545 | 35.52 | 2.6611 | 2.6447 | 82.681 | 0.14683 | 1407.8293 | 317.7834 | 0.037327
2021-12-07 02:00 | 0.17233 | 1.0635 | 12.7939 | 8.5855 | 363.4398 | -2.8592 | 1.051 | 35.6154 | 2.6614 | 2.6451 | 82.0546 | 0.1467 | 1407.923 | 317.4754 | 0.038147
2021-12-07 03:00 | 0.17162 | 1.0656 | 12.7918 | 8.5892 | 362.8182 | -2.8568 | 1.0556 | 35.6342 | 2.6593 | 2.643 | 81.9244 | 0.14606 | 1407.9323 | 316.1409 | 0.037713
2021-12-07 04:00 | 0.17243 | 1.0665 | 12.7925 | 8.5575 | 366.201 | -2.8592 | 1.0526 | 35.5202 | 2.66 | 2.6436 | 82.6818 | 0.14678 | 1407.9374 | 317.6286 | 0.038343
2021-12-07 05:00 | 0.17294 | 1.0678 | 12.7904 | 8.5499 | 366.7006 | -2.8621 | 1.0512 | 35.504 | 2.6579 | 2.6416 | 82.7915 | 0.14722 | 1407.9445 | 318.5489 | 0.038761
2021-12-07 06:00 | 0.17226 | 1.065 | 12.7895 | 8.5404 | 368.8331 | -2.8633 | 1.0571 | 35.4285 | 2.657 | 2.6407 | 83.2864 | 0.14663 | 1407.9297 | 317.3228 | 0.038134
2021-12-07 07:00 | 0.17412 | 1.065 | 12.7808 | 8.5571 | 372.4764 | -2.8633 | 1.0513 | 35.3092 | 2.6483 | 2.6321 | 84.0965 | 0.14829 | 1407.9323 | 320.7589 | 0.03945
2021-12-07 08:00 | 0.17407 | 1.0648 | 12.781 | 8.5562 | 375.1094 | -2.8639 | 1.0503 | 35.2221 | 2.6485 | 2.6322 | 84.6885 | 0.14824 | 1407.9309 | 320.66 | 0.039399
2021-12-07 09:00 | 0.17313 | 1.0645 | 12.7746 | 8.5499 | 378.352 | -2.8704 | 1.045 | 35.1179 | 2.6421 | 2.6258 | 85.4075 | 0.1474 | 1407.9284 | 318.9273 | 0.03867
2021-12-07 10:00 | 0.17382 | 1.0683 | 12.7678 | 8.5488 | 375.5283 | -2.8675 | 1.0407 | 35.2134 | 2.6353 | 2.6191 | 84.7603 | 0.148 | 1407.9477 | 320.159 | 0.039308
2021-12-07 11:00 | 0.17431 | 1.0693 | 12.7641 | 8.5922 | 376.1093 | -2.8627 | 1.0437 | 35.1925 | 2.6316 | 2.6154 | 84.8989 | 0.14843 | 1407.9529 | 321.0495 | 0.039687
2021-12-07 12:00 | 0.17314 | 1.0817 | 12.7596 | 8.5878 | 372.418 | -2.8515 | 1.0488 | 35.3126 | 2.6271 | 2.6109 | 84.077 | 0.14734 | 1408.0127 | 318.7598 | 0.03937
2021-12-07 13:00 | 0.17405 | 1.0877 | 12.7532 | 8.547 | 375.4498 | -2.8379 | 1.0497 | 35.2111 | 2.6207 | 2.6046 | 84.7641 | 0.14812 | 1408.0429 | 320.3733 | 0.040265
2021-12-07 14:00 | 0.17306 | 1.0912 | 12.7489 | 8.5646 | 379.1471 | -2.8373 | 1.0493 | 35.0894 | 2.6164 | 2.6004 | 85.5971 | 0.14723 | 1408.059 | 318.5127 | 0.039682
2021-12-07 15:00 | 0.17207 | 1.0968 | 12.7455 | 8.5604 | 382.4217 | -2.8438 | 1.0543 | 34.9796 | 2.613 | 2.5969 | 86.348 | 0.14632 | 1408.085 | 316.6292 | 0.039191
2021-12-07 16:00 | 0.17291 | 1.0917 | 12.7416 | 8.5539 | 384.3276 | -2.848 | 1.0516 | 34.9192 | 2.6091 | 2.5931 | 86.7724 | 0.14709 | 1408.0609 | 318.2186 | 0.03955
2021-12-07 17:00 | 0.17326 | 1.0971 | 12.7365 | 8.563 | 385.3006 | -2.8497 | 1.0583 | 34.8841 | 2.604 | 2.588 | 87.0083 | 0.14738 | 1408.0876 | 318.8186 | 0.040022
2021-12-07 18:00 | 0.17346 | 1.1045 | 12.7258 | 8.5714 | 384.187 | -2.848 | 1.0542 | 34.9223 | 2.5933 | 2.5774 | 86.7469 | 0.14752 | 1408.1244 | 319.0878 | 0.040437
2021-12-07 19:00 | 0.1735 | 1.102 | 12.7171 | 8.5684 | 384.6337 | -2.848 | 1.0534 | 34.9082 | 2.5846 | 2.5687 | 86.8461 | 0.14757 | 1408.112 | 319.2021 | 0.040316
2021-12-07 20:00 | 0.17278 | 1.1022 | 12.712 | 8.5758 | 384.8094 | -2.8491 | 1.0592 | 34.8995 | 2.5795 | 2.5636 | 86.8992 | 0.14693 | 1408.1117 | 317.8753 | 0.039773
2021-12-07 21:00 | 0.1734 | 1.1032 | 12.7047 | 8.5831 | 386.7243 | -2.8503 | 1.0576 | 34.8386 | 2.5722 | 2.5564 | 87.3282 | 0.14748 | 1408.1172 | 319.002 | 0.04023
2021-12-07 22:00 | 0.17371 | 1.1115 | 12.6987 | 8.5651 | 386.1959 | -2.8503 | 1.0637 | 34.8521 | 2.5662 | 2.5504 | 87.2237 | 0.14772 | 1408.1585 | 319.4819 | 0.040792
2021-12-07 23:00 | 0.17271 | 1.1123 | 12.693 | 8.5457 | 387.2731 | -2.8515 | 1.0599 | 34.8196 | 2.5605 | 2.5448 | 87.4573 | 0.14682 | 1408.1611 | 317.621 | 0.040068
2021-12-08 | 0.17294 | 1.1122 | 12.6883 | 8.5641 | 387.6228 | -2.8515 | 1.0601 | 34.8083 | 2.5558 | 2.5401 | 87.5369 | 0.14702 | 1408.1607 | 318.047 | 0.040206
2021-12-08 01:00 | 0.17359 | 1.1131 | 12.6837 | 8.5573 | 388.622 | -2.8598 | 1.0597 | 34.7764 | 2.5512 | 2.5355 | 87.762 | 0.1476 | 1408.1658 | 319.2428 | 0.040697
2021-12-08 02:00 | 0.17358 | 1.1076 | 12.6809 | 8.5629 | 389.3343 | -2.8592 | 1.0592 | 34.7539 | 2.5484 | 2.5328 | 87.9215 | 0.14761 | 1408.1391 | 319.2724 | 0.040433
2021-12-08 03:00 | 0.17335 | 1.1052 | 12.6764 | 8.5493 | 389.7647 | -2.8562 | 1.0515 | 34.7444 | 2.5439 | 2.5283 | 87.9998 | 0.14742 | 1408.1268 | 318.876 | 0.040137
2021-12-08 04:00 | 0.17333 | 1.1031 | 12.6724 | 8.5613 | 390.0082 | -2.8551 | 1.0529 | 34.7358 | 2.5399 | 2.5243 | 88.0582 | 0.14741 | 1408.1164 | 318.8668 | 0.040011
2021-12-08 05:00 | 0.17371 | 1.1074 | 12.6682 | 8.5595 | 391.7169 | -2.8545 | 1.0678 | 34.6733 | 2.5357 | 2.5201 | 88.4809 | 0.14773 | 1408.1379 | 319.53 | 0.040459
2021-12-08 06:00 | 0.17426 | 1.1052 | 12.6643 | 8.5566 | 392.0253 | -2.8521 | 1.0618 | 34.6667 | 2.5318 | 2.5163 | 88.536 | 0.14823 | 1408.1279 | 320.5578 | 0.040741
2021-12-08 07:00 | 0.17336 | 1.1031 | 12.6582 | 8.6045 | 393.3355 | -2.8515 | 1.0574 | 34.6278 | 2.5257 | 2.5102 | 88.8204 | 0.14744 | 1408.116 | 318.9352 | 0.039964
2021-12-08 08:00 | 0.17304 | 1.1003 | 12.649 | 8.5649 | 392.2963 | -2.8604 | 1.0512 | 34.6641 | 2.5165 | 2.5011 | 88.5705 | 0.14717 | 1408.1018 | 318.373 | 0.039561
2021-12-08 09:00 | 0.17406 | 1.0996 | 12.6472 | 8.5791 | 391.9379 | -2.8586 | 1.0642 | 34.6682 | 2.5147 | 2.4993 | 88.522 | 0.14808 | 1408.0998 | 320.25 | 0.040261
2021-12-08 10:00 | 0.17418 | 1.1024 | 12.6459 | 8.5827 | 393.4643 | -2.8545 | 1.0642 | 34.6199 | 2.5134 | 2.4979 | 88.8667 | 0.14817 | 1408.1138 | 320.4378 | 0.040465
2021-12-08 11:00 | 0.17348 | 1.0953 | 12.6451 | 8.5888 | 393.5893 | -2.8515 | 1.0595 | 34.6185 | 2.5126 | 2.4972 | 88.883 | 0.14758 | 1408.0778 | 319.2302 | 0.039638
2021-12-08 12:00 | 0.17326 | 1.0901 | 12.6447 | 8.5987 | 394.9378 | -2.8414 | 1.0545 | 34.5787 | 2.5122 | 2.4968 | 89.1751 | 0.14741 | 1408.0521 | 318.883 | 0.039247
2021-12-08 13:00 | 0.17404 | 1.0856 | 12.6479 | 8.6033 | 394.8671 | -2.8237 | 1.0543 | 34.5811 | 2.5154 | 2.4999 | 89.159 | 0.14812 | 1408.0309 | 320.3811 | 0.039634
2021-12-08 14:00 | 0.17346 | 1.0799 | 12.6478 | 8.5768 | 393.1371 | -2.819 | 1.055 | 34.6353 | 2.5153 | 2.4998 | 88.7698 | 0.14763 | 1408.0022 | 319.3769 | 0.038959
2021-12-08 15:00 | 0.17378 | 1.0812 | 12.6454 | 8.5791 | 391.0831 | -2.8278 | 1.0381 | 34.7097 | 2.5129 | 2.4974 | 88.2649 | 0.14791 | 1408.0089 | 319.9398 | 0.039233
2021-12-08 16:00 | 0.17471 | 1.0779 | 12.6464 | 8.6016 | 389.2269 | -2.8344 | 1.0432 | 34.766 | 2.5139 | 2.4984 | 87.8588 | 0.14875 | 1407.9941 | 321.6958 | 0.039772
2021-12-08 17:00 | 0.17379 | 1.0818 | 12.6487 | 8.5924 | 384.4792 | -2.8338 | 1.0522 | 34.9138 | 2.5162 | 2.5007 | 86.8084 | 0.14791 | 1408.0123 | 319.9489 | 0.039286
2021-12-08 18:00 | 0.17428 | 1.0895 | 12.6483 | 8.626 | 381.2317 | -2.8332 | 1.0455 | 35.023 | 2.5158 | 2.5003 | 86.0595 | 0.14832 | 1408.0503 | 320.7774 | 0.039982
2021-12-08 19:00 | 0.1736 | 1.0858 | 12.6484 | 8.5995 | 376.8893 | -2.8444 | 1.0466 | 35.1651 | 2.5159 | 2.5005 | 85.0814 | 0.14773 | 1408.0314 | 319.5626 | 0.039324
2021-12-08 20:00 | 0.17328 | 1.0955 | 12.6487 | 8.6161 | 376.2738 | -2.8409 | 1.0641 | 35.1759 | 2.5162 | 2.5007 | 84.9836 | 0.1474 | 1408.0787 | 318.8707 | 0.039525
2021-12-08 21:00 | 0.1741 | 1.0957 | 12.6497 | 8.5449 | 377.205 | -2.8367 | 1.0603 | 35.1471 | 2.5172 | 2.5018 | 85.1853 | 0.14813 | 1408.0805 | 320.3645 | 0.040127
2021-12-08 22:00 | 0.17188 | 1.0973 | 12.6531 | 8.5846 | 377.3438 | -2.8355 | 1.0617 | 35.1419 | 2.5206 | 2.5051 | 85.2189 | 0.14615 | 1408.0856 | 316.2669 | 0.038604
2021-12-08 23:00 | 0.17351 | 1.0958 | 12.6509 | 8.5819 | 377.9956 | -2.8462 | 1.0755 | 35.1128 | 2.5184 | 2.503 | 85.3995 | 0.1476 | 1408.0806 | 319.2748 | 0.039711
2021-12-09 | 0.17324 | 1.0977 | 12.6527 | 8.58 | 379.6461 | -2.8367 | 1.0674 | 35.063 | 2.5202 | 2.5048 | 85.7529 | 0.14735 | 1408.0895 | 318.76 | 0.039608
2021-12-09 01:00 | 0.17432 | 1.1067 | 12.6575 | 8.5889 | 379.2508 | -2.8302 | 1.078 | 35.0701 | 2.525 | 2.5095 | 85.6895 | 0.14828 | 1408.1347 | 320.6603 | 0.040814
2021-12-09 02:00 | 0.17331 | 1.0977 | 12.6627 | 8.6133 | 380.6689 | -2.845 | 1.0679 | 35.0292 | 2.5302 | 2.5146 | 85.9854 | 0.14742 | 1408.0895 | 318.8964 | 0.03971
2021-12-09 03:00 | 0.17283 | 1.1065 | 12.666 | 8.595 | 381.3974 | -2.8314 | 1.0684 | 35.0052 | 2.5335 | 2.518 | 86.1508 | 0.14695 | 1408.1321 | 317.9101 | 0.039763
2021-12-09 04:00 | 0.17273 | 1.1076 | 12.6685 | 8.5725 | 382.7759 | -2.8403 | 1.079 | 34.9545 | 2.536 | 2.5204 | 86.4875 | 0.14686 | 1408.1377 | 317.7097 | 0.039752
2021-12-09 05:00 | 0.17383 | 1.107 | 12.6709 | 8.5812 | 381.6596 | -2.8344 | 1.0745 | 34.9933 | 2.5384 | 2.5228 | 86.225 | 0.14784 | 1408.1361 | 319.7557 | 0.040542
2021-12-09 06:00 | 0.17368 | 1.1101 | 12.6719 | 8.6071 | 381.7536 | -2.8261 | 1.0791 | 34.9876 | 2.5394 | 2.5238 | 86.2573 | 0.14769 | 1408.1512 | 319.4303 | 0.040569
2021-12-09 07:00 | 0.17376 | 1.1107 | 12.6751 | 8.6336 | 381.8839 | -2.8426 | 1.0684 | 34.9892 | 2.5426 | 2.527 | 86.2611 | 0.14776 | 1408.1542 | 319.5762 | 0.040671
2021-12-09 08:00 | 0.17388 | 1.1132 | 12.6829 | 8.5864 | 381.0862 | -2.8308 | 1.0669 | 35.0161 | 2.5504 | 2.5347 | 86.0774 | 0.14786 | 1408.1665 | 319.7683 | 0.040905
2021-12-09 09:00 | 0.17482 | 1.1069 | 12.6875 | 8.5881 | 380.7011 | -2.8273 | 1.058 | 35.0335 | 2.555 | 2.5393 | 85.9697 | 0.14872 | 1408.1371 | 321.5747 | 0.041339
2021-12-09 10:00 | 0.17321 | 1.111 | 12.6894 | 8.6274 | 380.7417 | -2.8456 | 1.0647 | 35.0286 | 2.5569 | 2.5412 | 85.9939 | 0.14727 | 1408.1552 | 318.5535 | 0.040354
2021-12-09 11:00 | 0.17373 | 1.1192 | 12.6903 | 8.5892 | 380.3865 | -2.845 | 1.071 | 35.0368 | 2.5578 | 2.5421 | 85.9291 | 0.1477 | 1408.196 | 319.4259 | 0.041097
2021-12-09 12:00 | 0.17384 | 1.1192 | 12.6918 | 8.6339 | 380.1014 | -2.8261 | 1.0703 | 35.0465 | 2.5593 | 2.5435 | 85.863 | 0.14779 | 1408.1962 | 319.6297 | 0.041185
2021-12-09 13:00 | 0.17342 | 1.1217 | 12.6937 | 8.6207 | 381.462 | -2.8089 | 1.0812 | 34.9961 | 2.5612 | 2.5454 | 86.1961 | 0.14741 | 1408.2082 | 318.8187 | 0.040997
2021-12-09 14:00 | 0.17524 | 1.123 | 12.6964 | 8.6031 | 381.1841 | -2.8231 | 1.0688 | 35.0118 | 2.5639 | 2.5481 | 86.1048 | 0.14902 | 1408.2167 | 322.1659 | 0.042393
2021-12-09 15:00 | 0.17426 | 1.1243 | 12.7 | 8.6419 | 381.1637 | -2.8326 | 1.0847 | 35.0038 | 2.5675 | 2.5517 | 86.1376 | 0.14814 | 1408.2219 | 320.3339 | 0.04175
2021-12-09 16:00 | 0.17349 | 1.1246 | 12.7011 | 8.635 | 382.4003 | -2.8385 | 1.0835 | 34.9642 | 2.5686 | 2.5528 | 86.4138 | 0.14746 | 1408.2223 | 318.9212 | 0.041212
2021-12-09 17:00 | 0.17357 | 1.1258 | 12.7036 | 8.6131 | 381.0614 | -2.8385 | 1.0802 | 35.0096 | 2.5711 | 2.5553 | 86.1034 | 0.14753 | 1408.2282 | 319.0605 | 0.041335
2021-12-09 18:00 | 0.17376 | 1.1279 | 12.7083 | 8.6019 | 380.955 | -2.8414 | 1.0839 | 35.0111 | 2.5758 | 2.56 | 86.0884 | 0.14768 | 1408.239 | 319.3748 | 0.041586
2021-12-09 19:00 | 0.17403 | 1.1274 | 12.7117 | 8.6224 | 381.7722 | -2.8409 | 1.079 | 34.9871 | 2.5792 | 2.5633 | 86.2614 | 0.14793 | 1408.2369 | 319.8902 | 0.041782
2021-12-09 20:00 | 0.17371 | 1.1285 | 12.7124 | 8.612 | 381.0795 | -2.8438 | 1.0776 | 35.0104 | 2.5799 | 2.564 | 86.1013 | 0.14764 | 1408.2419 | 319.2831 | 0.041599
2021-12-09 21:00 | 0.17346 | 1.1309 | 12.7101 | 8.5834 | 380.4016 | -2.8444 | 1.0812 | 35.0307 | 2.5776 | 2.5618 | 85.9566 | 0.1474 | 1408.2532 | 318.7969 | 0.04151
2021-12-09 22:00 | 0.17339 | 1.1346 | 12.7112 | 8.595 | 380.3525 | -2.8456 | 1.0828 | 35.0314 | 2.5787 | 2.5629 | 85.9493 | 0.14733 | 1408.2713 | 318.6347 | 0.041629
2021-12-09 23:00 | 0.17438 | 1.1341 | 12.7133 | 8.6005 | 381.3923 | -2.8491 | 1.0825 | 34.9976 | 2.5808 | 2.565 | 86.184 | 0.14821 | 1408.2704 | 320.456 | 0.042337
2021-12-10 | 0.17363 | 1.1333 | 12.7124 | 8.6109 | 379.4148 | -2.8503 | 1.0887 | 35.0589 | 2.5799 | 2.5641 | 85.7515 | 0.14755 | 1408.2655 | 319.0907 | 0.041755
2021-12-10 01:00 | 0.17399 | 1.1313 | 12.7131 | 8.6249 | 379.9896 | -2.8515 | 1.0982 | 35.0348 | 2.5805 | 2.5647 | 85.9043 | 0.14787 | 1408.2558 | 319.76 | 0.041923
2021-12-10 02:00 | 0.17436 | 1.1299 | 12.7163 | 8.5938 | 380.2635 | -2.8539 | 1.0902 | 35.0302 | 2.5838 | 2.5679 | 85.9475 | 0.1482 | 1408.2494 | 320.4555 | 0.042146
2021-12-10 03:00 | 0.17437 | 1.1263 | 12.7173 | 8.5878 | 380.5144 | -2.8551 | 1.0897 | 35.0222 | 2.5848 | 2.569 | 86.003 | 0.14824 | 1408.2319 | 320.5316 | 0.04201
2021-12-10 04:00 | 0.17477 | 1.1301 | 12.7205 | 8.6 | 381.6005 | -2.8562 | 1.0923 | 34.9853 | 2.588 | 2.5721 | 86.2548 | 0.14857 | 1408.2514 | 321.216 | 0.042481
2021-12-10 05:00 | 0.17442 | 1.1311 | 12.7211 | 8.5938 | 380.7423 | -2.8545 | 1.0798 | 35.0203 | 2.5886 | 2.5726 | 86.0308 | 0.14826 | 1408.2555 | 320.5602 | 0.042269
2021-12-10 06:00 | 0.17396 | 1.13 | 12.7206 | 8.6328 | 382.1219 | -2.8568 | 1.077 | 34.9768 | 2.5881 | 2.5722 | 86.3355 | 0.14785 | 1408.2497 | 319.7238 | 0.041886
2021-12-10 07:00 | 0.17373 | 1.128 | 12.7206 | 8.6411 | 382.0771 | -2.8592 | 1.0822 | 34.9754 | 2.5881 | 2.5722 | 86.3378 | 0.14765 | 1408.2397 | 319.3225 | 0.041633
2021-12-10 08:00 | 0.17374 | 1.1344 | 12.7187 | 8.6191 | 381.8052 | -2.8604 | 1.0806 | 34.9852 | 2.5862 | 2.5703 | 86.2725 | 0.14763 | 1408.2711 | 319.2646 | 0.041907
2021-12-10 09:00 | 0.1744 | 1.1278 | 12.7202 | 8.6106 | 382.3267 | -2.8627 | 1.0952 | 34.9601 | 2.5877 | 2.5718 | 86.4257 | 0.14825 | 1408.2394 | 320.5647 | 0.04211
2021-12-10 10:00 | 0.17453 | 1.1337 | 12.7197 | 8.6183 | 382.0754 | -2.8627 | 1.0885 | 34.972 | 2.5872 | 2.5713 | 86.3528 | 0.14834 | 1408.2684 | 320.7331 | 0.042456
2021-12-10 11:00 | 0.17448 | 1.1295 | 12.7199 | 8.611 | 382.1831 | -2.8627 | 1.0938 | 34.9656 | 2.5874 | 2.5715 | 86.39 | 0.14831 | 1408.2479 | 320.6804 | 0.042236
2021-12-10 12:00 | 0.17426 | 1.1275 | 12.7203 | 8.6169 | 383.232 | -2.8574 | 1.0826 | 34.9376 | 2.5878 | 2.5719 | 86.5998 | 0.14813 | 1408.2379 | 320.3131 | 0.041998
2021-12-10 13:00 | 0.1744 | 1.1301 | 12.723 | 8.6235 | 383.5737 | -2.8474 | 1.0891 | 34.923 | 2.5905 | 2.5746 | 86.6929 | 0.14824 | 1408.2506 | 320.538 | 0.042222
2021-12-10 14:00 | 0.17444 | 1.1182 | 12.7257 | 8.6087 | 384.0085 | -2.8468 | 1.0683 | 34.9203 | 2.5932 | 2.5772 | 86.741 | 0.14833 | 1408.1924 | 320.7457 | 0.041747
2021-12-10 15:00 | 0.17402 | 1.1113 | 12.7283 | 8.6313 | 384.5761 | -2.8545 | 1.0912 | 34.8894 | 2.5958 | 2.5799 | 86.9242 | 0.14799 | 1408.1583 | 320.0449 | 0.041153
2021-12-10 16:00 | 0.17475 | 1.1141 | 12.7325 | 8.7294 | 385.2484 | -2.8604 | 1.0698 | 34.8793 | 2.6 | 2.5841 | 87.0251 | 0.14862 | 1408.1731 | 321.3537 | 0.041827
2021-12-10 17:00 | 0.17501 | 1.1139 | 12.7332 | 8.6241 | 385.9863 | -2.8627 | 1.0778 | 34.8511 | 2.6007 | 2.5848 | 87.2113 | 0.14885 | 1408.1722 | 321.8322 | 0.042008
2021-12-10 18:00 | 0.1744 | 1.1064 | 12.7367 | 8.6398 | 384.2053 | -2.8681 | 1.0681 | 34.9139 | 2.6042 | 2.5882 | 86.7851 | 0.14835 | 1408.135 | 320.7987 | 0.041258
2021-12-10 19:00 | 0.17552 | 1.0967 | 12.7344 | 8.6466 | 382.5057 | -2.8663 | 1.0588 | 34.9742 | 2.6019 | 2.5859 | 86.3795 | 0.14939 | 1408.0884 | 322.9703 | 0.04163
2021-12-10 20:00 | 0.17449 | 1.0924 | 12.7304 | 8.6753 | 379.0685 | -2.8675 | 1.0391 | 35.0973 | 2.5979 | 2.582 | 85.556 | 0.14849 | 1408.0663 | 321.1165 | 0.040674
2021-12-10 21:00 | 0.17601 | 1.0739 | 12.7265 | 8.6764 | 377.8984 | -2.8704 | 1.0394 | 35.1356 | 2.594 | 2.578 | 85.2935 | 0.14993 | 1407.9774 | 324.1413 | 0.040946
2021-12-10 22:00 | 0.17699 | 1.0602 | 12.7254 | 8.6685 | 379.5011 | -2.8734 | 1.0368 | 35.0843 | 2.5929 | 2.577 | 85.6496 | 0.15086 | 1407.9113 | 326.0912 | 0.041039
2021-12-10 23:00 | 0.17717 | 1.0552 | 12.7236 | 8.678 | 378.3051 | 8.2868 | 1.0281 | 35.1283 | 2.5911 | 2.5752 | 85.3591 | 0.15105 | 1407.8866 | 326.4924 | 0.040939
2021-12-11 | 0.17781 | 1.0533 | 12.7245 | 8.6797 | 388.3545 | 0.33806 | 1.028 | 34.802 | 2.592 | 2.5761 | 87.6267 | 0.15162 | 1407.8781 | 327.6897 | 0.041323
2021-12-11 01:00 | 0.1772 | 1.0487 | 12.7236 | 8.7193 | 374.5348 | -1.9827 | 1.0349 | 35.2493 | 2.5911 | 2.5752 | 84.5244 | 0.1511 | 1407.8551 | 326.6206 | 0.040673
2021-12-11 02:00 | 0.17662 | 1.0525 | 12.7278 | 8.7218 | 377.5621 | -2.5759 | 1.0353 | 35.1489 | 2.5953 | 2.5793 | 85.2082 | 0.15057 | 1407.8728 | 325.5032 | 0.040437
2021-12-11 03:00 | 0.17772 | 1.0594 | 12.7263 | 8.6967 | 375.2695 | -2.6841 | 1.0279 | 35.2288 | 2.5938 | 2.5778 | 84.6739 | 0.15151 | 1407.908 | 327.4459 | 0.041537
2021-12-11 04:00 | 0.17695 | 1.0672 | 12.7271 | 8.7004 | 382.4009 | -2.7285 | 1.0403 | 34.9875 | 2.5946 | 2.5787 | 86.3124 | 0.15079 | 1407.9457 | 325.9393 | 0.041332
2021-12-11 05:00 | 0.17702 | 1.0713 | 12.725 | 8.7288 | 384.9469 | -2.7581 | 1.0337 | 34.9085 | 2.5925 | 2.5766 | 86.8713 | 0.15084 | 1407.9655 | 326.0272 | 0.041553
2021-12-11 06:00 | 0.17687 | 1.0719 | 12.7256 | 8.6771 | 385.8487 | -2.7805 | 1.035 | 34.8788 | 2.5931 | 2.5772 | 87.0776 | 0.1507 | 1407.9686 | 325.7471 | 0.041478
2021-12-11 07:00 | 0.17713 | 1.0737 | 12.7245 | 8.6811 | 386.7345 | -2.7947 | 1.0373 | 34.849 | 2.592 | 2.5761 | 87.2834 | 0.15093 | 1407.9773 | 326.2028 | 0.041737
2021-12-11 08:00 | 0.1769 | 1.0754 | 12.7251 | 8.6916 | 384.7918 | -2.8101 | 1.0317 | 34.9147 | 2.5926 | 2.5767 | 86.8314 | 0.15071 | 1407.9857 | 325.7566 | 0.041649
2021-12-11 09:00 | 0.17704 | 1.0735 | 12.7267 | 8.7026 | 385.6371 | -2.8196 | 1.0317 | 34.8875 | 2.5942 | 2.5782 | 87.0221 | 0.15084 | 1407.9763 | 326.0349 | 0.041672
2021-12-11 10:00 | 0.17667 | 1.0769 | 12.726 | 8.6986 | 386.5626 | -2.8249 | 1.0398 | 34.8531 | 2.5935 | 2.5775 | 87.2505 | 0.1505 | 1407.9925 | 325.3141 | 0.041549
2021-12-11 11:00 | 0.17684 | 1.0767 | 12.7244 | 8.66 | 385.348 | -2.8326 | 1.0417 | 34.8912 | 2.5919 | 2.576 | 86.981 | 0.15065 | 1407.9921 | 325.6218 | 0.041657
2021-12-11 12:00 | 0.17682 | 1.0756 | 12.7256 | 8.6982 | 385.5107 | -2.8314 | 1.0497 | 34.8817 | 2.5931 | 2.5772 | 87.037 | 0.15064 | 1407.9863 | 325.6018 | 0.041598
2021-12-11 13:00 | 0.17722 | 1.0851 | 12.7293 | 8.658 | 379.8208 | -2.8243 | 1.065 | 35.0583 | 2.5968 | 2.5809 | 85.7889 | 0.15095 | 1408.0335 | 326.2364 | 0.04233
2021-12-11 14:00 | 0.17537 | 1.1241 | 12.7317 | 8.6153 | 370.9625 | -2.8267 | 1.1091 | 35.328 | 2.5992 | 2.5832 | 83.8896 | 0.14913 | 1408.2228 | 322.3907 | 0.042713
2021-12-11 15:00 | 0.17483 | 1.1487 | 12.7342 | 8.6128 | 369.7068 | -2.8367 | 1.0936 | 35.3788 | 2.6017 | 2.5857 | 83.5694 | 0.14854 | 1408.3427 | 321.1163 | 0.043398
2021-12-11 16:00 | 0.17449 | 1.151 | 12.7345 | 8.5731 | 370.0397 | -2.845 | 1.1035 | 35.3621 | 2.602 | 2.586 | 83.6674 | 0.14823 | 1408.3532 | 320.4623 | 0.043248
2021-12-11 17:00 | 0.17386 | 1.1589 | 12.737 | 8.6037 | 372.0579 | -2.8521 | 1.1178 | 35.2867 | 2.6045 | 2.5885 | 84.1567 | 0.14763 | 1408.3916 | 319.2155 | 0.043147
2021-12-11 18:00 | 0.17402 | 1.1543 | 12.7424 | 8.5968 | 374.8972 | -2.858 | 1.1088 | 35.197 | 2.6099 | 2.5939 | 84.7778 | 0.14779 | 1408.3693 | 319.5576 | 0.043091
2021-12-11 19:00 | 0.17423 | 1.157 | 12.7425 | 8.5947 | 375.9513 | -2.8616 | 1.1118 | 35.1603 | 2.61 | 2.594 | 85.0235 | 0.14797 | 1408.3826 | 319.9166 | 0.043359
2021-12-11 20:00 | 0.17487 | 1.1562 | 12.7451 | 8.5966 | 375.6854 | -2.8639 | 1.1138 | 35.168 | 2.6126 | 2.5965 | 84.9683 | 0.14854 | 1408.3796 | 321.0961 | 0.0438
2021-12-11 21:00 | 0.17495 | 1.1522 | 12.7493 | 8.6049 | 375.9999 | -2.8681 | 1.1263 | 35.1506 | 2.6167 | 2.6007 | 85.0691 | 0.14863 | 1408.3601 | 321.2959 | 0.04371
2021-12-11 22:00 | 0.17468 | 1.1507 | 12.7526 | 8.6107 | 374.7373 | -2.8722 | 1.1167 | 35.1979 | 2.6201 | 2.604 | 84.7606 | 0.1484 | 1408.3527 | 320.8211 | 0.04347
2021-12-11 23:00 | 0.1761 | 1.1503 | 12.7566 | 8.6364 | 374.1126 | -2.8752 | 1.1243 | 35.2143 | 2.6241 | 2.608 | 84.638 | 0.14966 | 1408.3523 | 323.4218 | 0.044496
2021-12-12 | 0.17436 | 1.147 | 12.755 | 8.6233 | 373.763 | -2.8793 | 1.1211 | 35.2279 | 2.6225 | 2.6064 | 84.5505 | 0.14813 | 1408.3342 | 320.2708 | 0.043089
2021-12-12 01:00 | 0.17568 | 1.1506 | 12.7594 | 8.6172 | 374.312 | -2.8882 | 1.1172 | 35.2116 | 2.6268 | 2.6107 | 84.6661 | 0.14929 | 1408.3531 | 322.6554 | 0.044219
2021-12-12 02:00 | 0.17456 | 1.1551 | 12.7634 | 8.64 | 374.4137 | -2.8817 | 1.1078 | 35.2136 | 2.6309 | 2.6147 | 84.6665 | 0.14827 | 1408.3741 | 320.5494 | 0.043624
2021-12-12 03:00 | 0.17465 | 1.1508 | 12.7658 | 8.6006 | 373.8717 | -2.887 | 1.1137 | 35.2283 | 2.6333 | 2.6171 | 84.5578 | 0.14837 | 1408.3531 | 320.7528 | 0.043511
2021-12-12 04:00 | 0.17601 | 1.1535 | 12.7721 | 8.6133 | 375.2489 | -2.8905 | 1.1246 | 35.1765 | 2.6396 | 2.6234 | 84.8955 | 0.14957 | 1408.3684 | 323.2307 | 0.044653
2021-12-12 05:00 | 0.17529 | 1.1557 | 12.7745 | 8.6187 | 374.8243 | -2.8929 | 1.1219 | 35.1921 | 2.642 | 2.6257 | 84.7929 | 0.14892 | 1408.3782 | 321.882 | 0.044236
2021-12-12 06:00 | 0.17519 | 1.1587 | 12.7745 | 8.6466 | 376.5313 | -2.8965 | 1.1229 | 35.135 | 2.642 | 2.6258 | 85.1813 | 0.14881 | 1408.3926 | 321.6605 | 0.044289
2021-12-12 07:00 | 0.17494 | 1.1559 | 12.7757 | 8.6142 | 377.2958 | -2.8929 | 1.1244 | 35.1089 | 2.6432 | 2.6269 | 85.3578 | 0.14861 | 1408.3789 | 321.2348 | 0.043997
2021-12-12 08:00 | 0.17494 | 1.1604 | 12.7785 | 8.6161 | 378.6174 | -2.9053 | 1.1295 | 35.0626 | 2.646 | 2.6297 | 85.6688 | 0.14858 | 1408.4007 | 321.1824 | 0.044202
2021-12-12 09:00 | 0.17475 | 1.1584 | 12.7825 | 8.5906 | 380.1843 | -2.9018 | 1.1231 | 35.0147 | 2.65 | 2.6337 | 86.008 | 0.14843 | 1408.3906 | 320.8672 | 0.044001
2021-12-12 10:00 | 0.17511 | 1.1594 | 12.7876 | 8.62 | 382.109 | -2.9006 | 1.1319 | 34.9471 | 2.6551 | 2.6388 | 86.4646 | 0.14874 | 1408.3961 | 321.5167 | 0.044331
2021-12-12 11:00 | 0.17561 | 1.1603 | 12.7896 | 8.5929 | 383.3521 | -2.9095 | 1.1291 | 34.9081 | 2.6571 | 2.6408 | 86.7395 | 0.14918 | 1408.4013 | 322.4213 | 0.044743
2021-12-12 12:00 | 0.17519 | 1.1554 | 12.7956 | 8.658 | 384.8558 | -2.9018 | 1.1344 | 34.8566 | 2.6631 | 2.6467 | 87.0923 | 0.14883 | 1408.3766 | 321.6998 | 0.044252
2021-12-12 13:00 | 0.17519 | 1.1592 | 12.799 | 8.6059 | 384.7369 | -2.8959 | 1.1335 | 34.8609 | 2.6664 | 2.6501 | 87.0632 | 0.14881 | 1408.3955 | 321.6545 | 0.044434
2021-12-12 14:00 | 0.1754 | 1.1617 | 12.8028 | 8.6209 | 385.9764 | -2.8976 | 1.1307 | 34.8224 | 2.6703 | 2.6539 | 87.3371 | 0.14899 | 1408.4081 | 322.0148 | 0.044715
2021-12-12 15:00 | 0.17513 | 1.1629 | 12.8088 | 8.6117 | 386.303 | -2.903 | 1.1396 | 34.8072 | 2.6763 | 2.6599 | 87.4322 | 0.14874 | 1408.4134 | 321.5098 | 0.0446
2021-12-12 16:00 | 0.17534 | 1.1591 | 12.814 | 8.6529 | 388.1832 | -2.9112 | 1.1173 | 34.7589 | 2.6815 | 2.665 | 87.8036 | 0.14895 | 1408.3952 | 321.9444 | 0.044617
2021-12-12 17:00 | 0.17544 | 1.1622 | 12.8184 | 8.6578 | 388.9202 | -2.9124 | 1.1317 | 34.7275 | 2.6859 | 2.6694 | 88.0055 | 0.14902 | 1408.411 | 322.0765 | 0.044843
2021-12-12 18:00 | 0.17576 | 1.1617 | 12.8221 | 8.6115 | 388.4878 | -2.9148 | 1.1286 | 34.743 | 2.6896 | 2.6731 | 87.9003 | 0.14931 | 1408.4087 | 322.6766 | 0.045072
2021-12-12 19:00 | 0.1747 | 1.1632 | 12.8245 | 8.6171 | 389.6778 | -2.9183 | 1.1265 | 34.7061 | 2.692 | 2.6755 | 88.164 | 0.14836 | 1408.4148 | 320.7088 | 0.044378
2021-12-12 20:00 | 0.17532 | 1.1633 | 12.8274 | 8.6091 | 390.2735 | -2.9225 | 1.1362 | 34.6817 | 2.6949 | 2.6783 | 88.3229 | 0.14891 | 1408.4163 | 321.8433 | 0.044847
2021-12-12 21:00 | 0.17529 | 1.1594 | 12.832 | 8.6529 | 390.2466 | -2.9242 | 1.1249 | 34.6888 | 2.6995 | 2.6829 | 88.2891 | 0.1489 | 1408.3969 | 321.839 | 0.044681
2021-12-12 22:00 | 0.17571 | 1.1614 | 12.8343 | 8.64 | 389.4533 | -2.9237 | 1.124 | 34.7146 | 2.7018 | 2.6852 | 88.1075 | 0.14927 | 1408.4073 | 322.5956 | 0.045086
2021-12-12 23:00 | 0.17556 | 1.1609 | 12.8352 | 8.6315 | 387.3247 | -2.9237 | 1.1291 | 34.7799 | 2.7027 | 2.6861 | 87.6383 | 0.14913 | 1408.4046 | 322.3132 | 0.044955
2021-12-13 | 0.17549 | 1.1631 | 12.8384 | 8.6245 | 386.5278 | -2.926 | 1.1256 | 34.8075 | 2.7059 | 2.6893 | 87.4495 | 0.14906 | 1408.4156 | 322.168 | 0.045021
2021-12-13 01:00 | 0.17497 | 1.1639 | 12.8418 | 8.635 | 386.324 | -2.9319 | 1.1376 | 34.8075 | 2.7093 | 2.6926 | 87.4322 | 0.1486 | 1408.4187 | 321.2096 | 0.044695
2021-12-13 02:00 | 0.17541 | 1.1555 | 12.8451 | 8.6447 | 386.0582 | -2.9313 | 1.1246 | 34.8231 | 2.7126 | 2.6959 | 87.3408 | 0.14903 | 1408.3784 | 322.1048 | 0.04467
2021-12-13 03:00 | 0.17566 | 1.1719 | 12.8461 | 8.6069 | 384.4746 | -2.9349 | 1.1405 | 34.8655 | 2.7136 | 2.6969 | 87.0211 | 0.14918 | 1408.4588 | 322.3868 | 0.04556
2021-12-13 04:00 | 0.1761 | 1.1612 | 12.849 | 8.6409 | 384.0144 | -2.9361 | 1.12 | 34.8917 | 2.7165 | 2.6998 | 86.8676 | 0.14961 | 1408.4072 | 323.3096 | 0.045435
2021-12-13 05:00 | 0.17648 | 1.1558 | 12.8531 | 8.6332 | 385.0326 | -2.9384 | 1.1116 | 34.8633 | 2.7206 | 2.7039 | 87.0778 | 0.14997 | 1408.3813 | 324.0689 | 0.045499
2021-12-13 06:00 | 0.17553 | 1.1551 | 12.8543 | 8.6365 | 384.1252 | -2.939 | 1.1313 | 34.882 | 2.7218 | 2.7051 | 86.9197 | 0.14913 | 1408.3766 | 322.3305 | 0.044785
2021-12-13 07:00 | 0.1767 | 1.1604 | 12.8542 | 8.6645 | 383.1893 | -2.9414 | 1.1285 | 34.9137 | 2.7217 | 2.705 | 86.7018 | 0.15015 | 1408.4038 | 324.4221 | 0.045859
2021-12-13 08:00 | 0.17549 | 1.1594 | 12.8564 | 8.6757 | 383.4861 | -2.9408 | 1.1203 | 34.9087 | 2.7239 | 2.7072 | 86.7486 | 0.14908 | 1408.3978 | 322.2115 | 0.044954
2021-12-13 09:00 | 0.17522 | 1.1606 | 12.857 | 8.6698 | 382.4349 | -2.9426 | 1.1177 | 34.9443 | 2.7245 | 2.7078 | 86.5043 | 0.14883 | 1408.4031 | 321.6892 | 0.044805
2021-12-13 10:00 | 0.17616 | 1.1625 | 12.8569 | 8.6695 | 381.0698 | -2.9432 | 1.1065 | 34.9948 | 2.7244 | 2.7077 | 86.1693 | 0.14966 | 1408.4138 | 323.3958 | 0.045571
2021-12-13 11:00 | 0.17563 | 1.1547 | 12.8603 | 8.6611 | 381.0976 | -2.9432 | 1.1211 | 34.986 | 2.7278 | 2.711 | 86.2102 | 0.14923 | 1408.3747 | 322.5221 | 0.04487
2021-12-13 12:00 | 0.17517 | 1.1471 | 12.8594 | 8.6791 | 379.1065 | -2.942 | 1.1079 | 35.0585 | 2.7269 | 2.7102 | 85.7282 | 0.14885 | 1408.337 | 321.7633 | 0.044206
2021-12-13 13:00 | 0.17645 | 1.1538 | 12.8638 | 8.6724 | 377.8692 | -2.9349 | 1.1214 | 35.0916 | 2.7313 | 2.7145 | 85.4811 | 0.14996 | 1408.3714 | 324.0424 | 0.045445
2021-12-13 14:00 | 0.17572 | 1.1476 | 12.8662 | 8.6757 | 377.5653 | -2.9355 | 1.1115 | 35.1071 | 2.7337 | 2.7169 | 85.3886 | 0.14933 | 1408.3402 | 322.7584 | 0.044657
2021-12-13 15:00 | 0.17676 | 1.1438 | 12.865 | 8.698 | 377.171 | -2.9402 | 1.1028 | 35.1248 | 2.7325 | 2.7157 | 85.2794 | 0.15028 | 1408.323 | 324.7204 | 0.045246
2021-12-13 16:00 | 0.17631 | 1.1398 | 12.8663 | 8.6863 | 376.2472 | -2.9432 | 1.0997 | 35.157 | 2.7338 | 2.717 | 85.0629 | 0.14989 | 1408.3028 | 323.9366 | 0.044751
2021-12-13 17:00 | 0.17698 | 1.1433 | 12.8618 | 8.6929 | 375.5091 | -2.9467 | 1.108 | 35.1769 | 2.7293 | 2.7126 | 84.9161 | 0.15048 | 1408.3208 | 325.1334 | 0.045369
2021-12-13 18:00 | 0.17623 | 1.1385 | 12.8649 | 8.6896 | 373.4024 | -2.9473 | 1.1105 | 35.2457 | 2.7324 | 2.7156 | 84.4449 | 0.14983 | 1408.2963 | 323.7992 | 0.044628
2021-12-13 19:00 | 0.17537 | 1.1394 | 12.8656 | 8.6812 | 371.4894 | -2.9491 | 1.0971 | 35.317 | 2.7331 | 2.7163 | 83.9807 | 0.14906 | 1408.2996 | 322.2104 | 0.044047
2021-12-13 20:00 | 0.17663 | 1.1421 | 12.8656 | 8.7041 | 371.207 | -2.952 | 1.1054 | 35.3219 | 2.7331 | 2.7163 | 83.9368 | 0.15017 | 1408.3144 | 324.5034 | 0.04508
2021-12-13 21:00 | 0.17557 | 1.13 | 12.8651 | 8.716 | 370.2426 | -2.9532 | 1.0905 | 35.3624 | 2.7326 | 2.7158 | 83.6837 | 0.14929 | 1408.2537 | 322.6951 | 0.043785
2021-12-13 22:00 | 0.17655 | 1.1296 | 12.8667 | 8.7391 | 369.4739 | -2.9526 | 1.0874 | 35.3899 | 2.7342 | 2.7174 | 83.5033 | 0.15016 | 1408.2533 | 324.4986 | 0.044489
2021-12-13 23:00 | 0.17682 | 1.1178 | 12.8694 | 8.7153 | 368.6185 | -2.9562 | 1.0794 | 35.4232 | 2.7369 | 2.7201 | 83.2915 | 0.15045 | 1408.1957 | 325.1318 | 0.044185
2021-12-14 | 0.17669 | 1.1186 | 12.872 | 8.7389 | 370.6722 | -2.9586 | 1.0838 | 35.3516 | 2.7395 | 2.7226 | 83.766 | 0.15032 | 1408.1993 | 324.8678 | 0.044131
2021-12-14 01:00 | 0.17647 | 1.0965 | 12.873 | 8.7071 | 378.5446 | -2.9639 | 1.0907 | 35.0862 | 2.7405 | 2.7236 | 85.5611 | 0.15023 | 1408.0908 | 324.723 | 0.043012
2021-12-14 02:00 | 0.17858 | 1.051 | 12.8769 | 8.8321 | 384.9524 | -2.9645 | 1.0232 | 34.9141 | 2.7444 | 2.7276 | 86.848 | 0.15232 | 1407.8702 | 329.13 | 0.042549
2021-12-14 03:00 | 0.1807 | 1.0431 | 12.8801 | 8.8474 | 392.7607 | -2.9651 | 1.0124 | 34.6701 | 2.7476 | 2.7307 | 88.584 | 0.15424 | 1407.8342 | 333.1245 | 0.043755
2021-12-14 04:00 | 0.18073 | 1.0215 | 12.8853 | 8.8847 | 395.9511 | -2.968 | 0.98605 | 34.5838 | 2.7528 | 2.7359 | 89.2384 | 0.15437 | 1407.7283 | 333.4398 | 0.042834
2021-12-14 05:00 | 0.1808 | 1.0177 | 12.8857 | 8.8707 | 391.0611 | -2.9651 | 0.9799 | 34.7418 | 2.7532 | 2.7363 | 88.1213 | 0.15445 | 1407.7096 | 333.6059 | 0.042712
2021-12-14 06:00 | 0.1795 | 1.025 | 12.8901 | 8.8698 | 393.4458 | -2.9727 | 0.9952 | 34.6579 | 2.7576 | 2.7407 | 88.6957 | 0.15326 | 1407.744 | 331.131 | 0.04212
2021-12-14 07:00 | 0.17961 | 1.0316 | 12.89 | 8.8819 | 390.5216 | -2.9662 | 0.9893 | 34.7539 | 2.7575 | 2.7405 | 88.0221 | 0.15332 | 1407.7764 | 331.2555 | 0.042495
2021-12-14 08:00 | 0.18035 | 1.0288 | 12.8899 | 8.8703 | 390.703 | -2.9656 | 0.97455 | 34.7561 | 2.7574 | 2.7404 | 88.0273 | 0.154 | 1407.7635 | 332.6526 | 0.042907
2021-12-14 09:00 | 0.17922 | 1.0089 | 12.8924 | 8.8601 | 389.9183 | -2.9674 | 0.97945 | 34.7786 | 2.7599 | 2.7429 | 87.8619 | 0.15308 | 1407.6643 | 330.799 | 0.041194
2021-12-14 10:00 | 0.17948 | 1.0005 | 12.8935 | 8.8572 | 392.0928 | -2.9656 | 0.97095 | 34.714 | 2.761 | 2.7441 | 88.3312 | 0.15335 | 1407.6236 | 331.3781 | 0.041011
2021-12-14 11:00 | 0.18057 | 1.0072 | 12.8976 | 8.8376 | 391.1787 | -2.9639 | 0.96375 | 34.7469 | 2.7651 | 2.7481 | 88.1082 | 0.15429 | 1407.6579 | 333.3085 | 0.042129
2021-12-14 12:00 | 0.18037 | 1.0071 | 12.9014 | 8.8727 | 388.8651 | -2.9586 | 0.97275 | 34.8158 | 2.7689 | 2.7519 | 87.6089 | 0.15412 | 1407.6574 | 332.9512 | 0.042004
2021-12-14 13:00 | 0.18053 | 0.99931 | 12.9045 | 8.859 | 392.8151 | -2.9532 | 0.9784 | 34.6869 | 2.772 | 2.7549 | 88.5128 | 0.1543 | 1407.6192 | 333.3369 | 0.04178
2021-12-14 14:00 | 0.18041 | 0.99775 | 12.9079 | 8.8714 | 393.8819 | -2.9544 | 0.96465 | 34.6607 | 2.7754 | 2.7583 | 88.7192 | 0.1542 | 1407.6114 | 333.1344 | 0.041638
2021-12-14 15:00 | 0.18055 | 0.9822 | 12.9082 | 8.8936 | 395.6971 | -2.9603 | 0.9608 | 34.6056 | 2.7757 | 2.7586 | 89.1186 | 0.15439 | 1407.5351 | 333.5638 | 0.041027
2021-12-14 16:00 | 0.18037 | 0.95853 | 12.9145 | 8.9336 | 398.2996 | -2.9645 | 0.9291 | 34.5414 | 2.782 | 2.7649 | 89.6257 | 0.15434 | 1407.4186 | 333.5128 | 0.039838
2021-12-14 17:00 | 0.18138 | 0.96202 | 12.9165 | 8.9436 | 395.4009 | -2.9621 | 0.9313 | 34.631 | 2.784 | 2.7668 | 88.9794 | 0.15523 | 1407.437 | 335.3485 | 0.040751
2021-12-14 18:00 | 0.1806 | 0.95991 | 12.9129 | 8.9342 | 395.2206 | -2.9627 | 0.93165 | 34.6365 | 2.7804 | 2.7634 | 88.9393 | 0.15454 | 1407.4256 | 333.9228 | 0.040063
2021-12-14 19:00 | 0.18044 | 0.95468 | 12.917 | 8.9229 | 396.1584 | -2.9651 | 0.942 | 34.6014 | 2.7845 | 2.7674 | 89.1759 | 0.15443 | 1407.3998 | 333.6967 | 0.039727
2021-12-14 20:00 | 0.18128 | 0.95544 | 12.9197 | 8.9112 | 398.861 | -2.9662 | 0.93645 | 34.5198 | 2.7872 | 2.7701 | 89.7709 | 0.15517 | 1407.4046 | 335.2418 | 0.04039
2021-12-14 21:00 | 0.18186 | 0.95001 | 12.9189 | 8.9165 | 399.7401 | -2.9656 | 0.93265 | 34.4945 | 2.7864 | 2.7693 | 89.9595 | 0.15571 | 1407.3785 | 336.368 | 0.040555
2021-12-14 22:00 | 0.17996 | 0.94778 | 12.9197 | 8.9244 | 399.8932 | -2.9668 | 0.9366 | 34.4877 | 2.7872 | 2.7701 | 90.0028 | 0.15403 | 1407.3653 | 332.8931 | 0.039071
2021-12-14 23:00 | 0.18075 | 0.96314 | 12.9208 | 8.9036 | 397.4649 | -2.9662 | 0.95065 | 34.5557 | 2.7883 | 2.7712 | 89.4917 | 0.15466 | 1407.4418 | 334.1564 | 0.040359
2021-12-15 | 0.18103 | 0.96604 | 12.921 | 8.9019 | 395.976 | -2.9651 | 0.95015 | 34.6027 | 2.7885 | 2.7713 | 89.1553 | 0.1549 | 1407.4564 | 334.65 | 0.040702
2021-12-15 01:00 | 0.18097 | 0.96352 | 12.9225 | 8.9513 | 395.8556 | -2.968 | 0.93415 | 34.6151 | 2.79 | 2.7728 | 89.0886 | 0.15485 | 1407.444 | 334.5616 | 0.040547
2021-12-15 02:00 | 0.18128 | 0.95464 | 12.9254 | 8.9403 | 394.5038 | -2.9674 | 0.93 | 34.66 | 2.7929 | 2.7758 | 88.7743 | 0.15518 | 1407.4007 | 335.2517 | 0.040382
2021-12-15 03:00 | 0.18186 | 0.92538 | 12.9236 | 8.9672 | 394.9194 | -2.9674 | 0.9121 | 34.6566 | 2.7911 | 2.7739 | 88.8239 | 0.15584 | 1407.2574 | 336.6733 | 0.039436
2021-12-15 04:00 | 0.18227 | 0.95568 | 12.9234 | 8.9572 | 392.0416 | -2.968 | 0.93975 | 34.7325 | 2.7909 | 2.7738 | 88.2447 | 0.15606 | 1407.407 | 337.0666 | 0.041142
2021-12-15 05:00 | 0.18021 | 0.96125 | 12.927 | 8.9334 | 393.4362 | -2.9686 | 0.9398 | 34.6884 | 2.7945 | 2.7773 | 88.5576 | 0.15419 | 1407.432 | 333.1891 | 0.039912
2021-12-15 06:00 | 0.18173 | 0.9584 | 12.9275 | 8.9419 | 394.088 | -2.9722 | 0.9396 | 34.6678 | 2.795 | 2.7779 | 88.7046 | 0.15556 | 1407.4198 | 336.0421 | 0.040897
2021-12-15 07:00 | 0.18109 | 0.95504 | 12.9266 | 8.9346 | 393.7348 | -2.9704 | 0.94025 | 34.6786 | 2.7941 | 2.7769 | 88.6264 | 0.155 | 1407.4024 | 334.8881 | 0.040265
2021-12-15 08:00 | 0.18121 | 0.96228 | 12.9269 | 8.9414 | 394.4708 | -2.9686 | 0.937 | 34.6572 | 2.7944 | 2.7773 | 88.7841 | 0.15507 | 1407.4383 | 335.0208 | 0.040688
2021-12-15 09:00 | 0.18146 | 0.95966 | 12.9281 | 8.9592 | 394.3233 | -2.9692 | 0.9388 | 34.6609 | 2.7956 | 2.7785 | 88.7555 | 0.15531 | 1407.4257 | 335.5143 | 0.040755
2021-12-15 10:00 | 0.18174 | 0.9538 | 12.9279 | 8.9458 | 394.6547 | -2.9692 | 0.9496 | 34.6444 | 2.7954 | 2.7782 | 88.8569 | 0.15559 | 1407.3972 | 336.0991 | 0.040687
2021-12-15 11:00 | 0.18094 | 0.96608 | 12.9306 | 8.9232 | 392.892 | -2.9668 | 0.94715 | 34.7016 | 2.7981 | 2.7809 | 88.4535 | 0.15482 | 1407.4566 | 334.4788 | 0.040685
2021-12-15 12:00 | 0.18224 | 0.96917 | 12.932 | 8.9484 | 391.8413 | -2.9633 | 0.9502 | 34.7332 | 2.7995 | 2.7823 | 88.2252 | 0.15597 | 1407.4735 | 336.8481 | 0.041785
2021-12-15 13:00 | 0.18144 | 0.97104 | 12.9317 | 8.933 | 390.0229 | -2.9609 | 0.9541 | 34.7889 | 2.7992 | 2.782 | 87.8248 | 0.15524 | 1407.4817 | 335.3396 | 0.041283
2021-12-15 14:00 | 0.18167 | 0.98128 | 12.934 | 8.9335 | 390.7748 | -2.9603 | 0.9632 | 34.76 | 2.8015 | 2.7843 | 88.0165 | 0.1554 | 1407.5324 | 335.6571 | 0.041938
2021-12-15 15:00 | 0.18021 | 0.98478 | 12.9342 | 8.9211 | 392.7633 | -2.9621 | 0.9716 | 34.6923 | 2.8017 | 2.7845 | 88.4842 | 0.15408 | 1407.5478 | 332.9179 | 0.041033
2021-12-15 16:00 | 0.18054 | 0.99926 | 12.9365 | 8.9168 | 393.2407 | -2.9615 | 0.9824 | 34.6713 | 2.804 | 2.7868 | 88.6185 | 0.15431 | 1407.6194 | 333.3547 | 0.041945
2021-12-15 17:00 | 0.18202 | 1.0159 | 12.9382 | 8.8836 | 392.1817 | -2.9603 | 0.99505 | 34.6978 | 2.8057 | 2.7884 | 88.4117 | 0.15555 | 1407.7032 | 335.8946 | 0.043792
2021-12-15 18:00 | 0.18091 | 1.0182 | 12.9366 | 8.8917 | 388.4654 | -2.9597 | 0.99755 | 34.815 | 2.8041 | 2.7869 | 87.5794 | 0.15454 | 1407.713 | 333.8042 | 0.043072
2021-12-15 19:00 | 0.18097 | 1.0154 | 12.9376 | 8.8801 | 384.4002 | -2.9586 | 0.9947 | 34.9475 | 2.8051 | 2.7879 | 86.6561 | 0.15461 | 1407.6995 | 333.9575 | 0.042999
2021-12-15 20:00 | 0.18055 | 1.0103 | 12.9366 | 8.9001 | 382.8356 | -2.9562 | 0.9933 | 34.999 | 2.8041 | 2.7869 | 86.2998 | 0.15426 | 1407.6735 | 333.237 | 0.04245
2021-12-15 21:00 | 0.18072 | 1.0116 | 12.9376 | 8.8865 | 383.6604 | -2.9556 | 0.9913 | 34.9733 | 2.8051 | 2.7879 | 86.481 | 0.15441 | 1407.6802 | 333.5447 | 0.042643
2021-12-15 22:00 | 0.18076 | 1.0128 | 12.9381 | 8.9196 | 387.029 | -2.9562 | 0.9929 | 34.8636 | 2.8056 | 2.7883 | 87.2442 | 0.15444 | 1407.6862 | 333.598 | 0.042727
2021-12-15 23:00 | 0.18053 | 1.0068 | 12.9358 | 8.9074 | 389.5193 | -2.9556 | 0.99225 | 34.7842 | 2.8033 | 2.786 | 87.8039 | 0.15426 | 1407.6564 | 333.2454 | 0.042276
2021-12-16 | 0.18092 | 1.0067 | 12.9362 | 8.9001 | 391.3067 | -2.955 | 0.99075 | 34.728 | 2.8037 | 2.7864 | 88.2033 | 0.15461 | 1407.6565 | 333.9624 | 0.042557
2021-12-16 01:00 | 0.18112 | 0.99766 | 12.9365 | 8.8896 | 393.5708 | -2.955 | 0.98915 | 34.657 | 2.804 | 2.7868 | 88.7099 | 0.15483 | 1407.6123 | 334.4487 | 0.042298
2021-12-16 02:00 | 0.18036 | 1.002 | 12.9362 | 8.9068 | 392.9007 | -2.9532 | 0.9872 | 34.6795 | 2.8037 | 2.7865 | 88.5536 | 0.15413 | 1407.6327 | 332.9799 | 0.041934
2021-12-16 03:00 | 0.18199 | 0.99977 | 12.9398 | 8.895 | 391.6465 | -2.9509 | 0.99235 | 34.7163 | 2.8073 | 2.79 | 88.2845 | 0.1556 | 1407.6237 | 336.026 | 0.043043
2021-12-16 04:00 | 0.18137 | 0.99767 | 12.9376 | 8.9034 | 391.238 | -2.9497 | 0.9852 | 34.7332 | 2.8051 | 2.7878 | 88.1745 | 0.15506 | 1407.6126 | 334.9091 | 0.042486
2021-12-16 05:00 | 0.18188 | 0.99847 | 12.9372 | 8.9232 | 392.1304 | -2.9491 | 0.98475 | 34.705 | 2.8047 | 2.7874 | 88.3748 | 0.15551 | 1407.6172 | 335.8374 | 0.04289
2021-12-16 06:00 | 0.18242 | 0.99752 | 12.938 | 8.912 | 391.7069 | -2.9467 | 0.99095 | 34.7151 | 2.8055 | 2.7883 | 88.2949 | 0.15599 | 1407.6132 | 336.8383 | 0.043243
2021-12-16 07:00 | 0.18201 | 0.9985 | 12.9353 | 8.9444 | 391.8265 | -2.9449 | 0.9904 | 34.7116 | 2.8028 | 2.7856 | 88.3203 | 0.15562 | 1407.6174 | 336.0757 | 0.042977
2021-12-16 08:00 | 0.18071 | 0.99903 | 12.9356 | 8.9399 | 391.8279 | -2.9438 | 0.99085 | 34.7114 | 2.8031 | 2.7859 | 88.321 | 0.15446 | 1407.6185 | 333.6644 | 0.042052
2021-12-16 09:00 | 0.1817 | 0.99896 | 12.9343 | 8.9543 | 392.8465 | -2.942 | 0.98805 | 34.6806 | 2.8018 | 2.7846 | 88.5442 | 0.15534 | 1407.6193 | 335.4902 | 0.042764
2021-12-16 10:00 | 0.18248 | 0.99781 | 12.934 | 8.9197 | 393.0387 | -2.9396 | 0.9868 | 34.6751 | 2.8015 | 2.7843 | 88.5849 | 0.15605 | 1407.6146 | 336.9541 | 0.043283
2021-12-16 11:00 | 0.18051 | 0.99342 | 12.9335 | 8.923 | 394.5125 | -2.9384 | 0.9904 | 34.6267 | 2.801 | 2.7838 | 88.9249 | 0.1543 | 1407.5906 | 333.358 | 0.041638
2021-12-16 12:00 | 0.18185 | 0.99522 | 12.9335 | 8.9434 | 393.7284 | -2.9361 | 0.99105 | 34.6511 | 2.801 | 2.7838 | 88.7505 | 0.1555 | 1407.6011 | 335.8262 | 0.042705
2021-12-16 13:00 | 0.18227 | 1.0003 | 12.9321 | 8.9092 | 393.8364 | -2.9308 | 0.9924 | 34.6469 | 2.7996 | 2.7824 | 88.7784 | 0.15584 | 1407.6265 | 336.5312 | 0.04323
2021-12-16 14:00 | 0.1822 | 0.99768 | 12.9314 | 8.9272 | 395.5293 | -2.9284 | 0.9908 | 34.5943 | 2.7989 | 2.7817 | 89.156 | 0.1558 | 1407.6136 | 336.444 | 0.043061
2021-12-16 15:00 | 0.18206 | 1.0017 | 12.9315 | 8.9309 | 394.3446 | -2.9278 | 0.9899 | 34.6322 | 2.799 | 2.7818 | 88.8866 | 0.15565 | 1407.633 | 336.1218 | 0.043135
2021-12-16 16:00 | 0.18193 | 1.0063 | 12.9315 | 8.9081 | 392.2364 | -2.926 | 1.0005 | 34.6931 | 2.799 | 2.7818 | 88.4374 | 0.15551 | 1407.6554 | 335.8265 | 0.043248
2021-12-16 17:00 | 0.18185 | 1.005 | 12.9302 | 8.933 | 388.5492 | -2.9242 | 0.99535 | 34.8134 | 2.7977 | 2.7805 | 87.5935 | 0.15545 | 1407.6489 | 335.7061 | 0.043129
2021-12-16 18:00 | 0.18124 | 0.99547 | 12.9308 | 8.9421 | 388.0971 | -2.9213 | 0.98795 | 34.832 | 2.7983 | 2.7812 | 87.4733 | 0.15494 | 1407.6015 | 334.6803 | 0.042251
2021-12-16 19:00 | 0.18175 | 0.99407 | 12.9315 | 8.9377 | 392.2123 | -2.9231 | 0.99335 | 34.6977 | 2.799 | 2.7818 | 88.4144 | 0.15541 | 1407.5953 | 335.6528 | 0.042568
2021-12-16 20:00 | 0.18171 | 0.98605 | 12.9277 | 8.9492 | 390.9568 | -2.9213 | 0.98565 | 34.7418 | 2.7952 | 2.778 | 88.1125 | 0.15541 | 1407.5558 | 335.6664 | 0.04215
2021-12-16 21:00 | 0.18095 | 1.0005 | 12.9273 | 8.9537 | 392.0183 | -2.9207 | 0.9937 | 34.7038 | 2.7948 | 2.7776 | 88.371 | 0.15466 | 1407.6258 | 334.09 | 0.042251
2021-12-16 22:00 | 0.18253 | 0.99085 | 12.9277 | 8.9309 | 392.8604 | -2.9207 | 0.9971 | 34.6751 | 2.7952 | 2.7781 | 88.5701 | 0.15612 | 1407.5804 | 337.1256 | 0.042969
2021-12-16 23:00 | 0.18287 | 0.98965 | 12.9283 | 8.923 | 393.7812 | -2.9183 | 0.99945 | 34.6446 | 2.7958 | 2.7786 | 88.7837 | 0.15643 | 1407.5749 | 337.7717 | 0.043167
2021-12-17 | 0.18258 | 0.99344 | 12.9277 | 8.9441 | 395.1824 | -2.9195 | 0.9992 | 34.6007 | 2.7952 | 2.778 | 89.0988 | 0.15615 | 1407.5932 | 337.1788 | 0.04312
2021-12-17 01:00 | 0.18345 | 1.0048 | 12.9286 | 8.9422 | 394.8585 | -2.9189 | 0.9961 | 34.6125 | 2.7961 | 2.7789 | 89.0186 | 0.15688 | 1407.65 | 338.6582 | 0.044279
2021-12-17 02:00 | 0.18149 | 1.0034 | 12.9321 | 8.9334 | 395.5786 | -2.9195 | 0.9886 | 34.5941 | 2.7996 | 2.7824 | 89.1613 | 0.15514 | 1407.6409 | 335.0601 | 0.042806
2021-12-17 03:00 | 0.18155 | 1.002 | 12.9356 | 8.9027 | 395.702 | -2.9183 | 0.9872 | 34.5909 | 2.8031 | 2.7858 | 89.1856 | 0.15519 | 1407.6342 | 335.1797 | 0.0428
2021-12-17 04:00 | 0.1823 | 0.99847 | 12.9375 | 8.9259 | 396.3898 | -2.9189 | 0.9977 | 34.5635 | 2.805 | 2.7878 | 89.3671 | 0.15588 | 1407.6177 | 336.6048 | 0.043196
2021-12-17 05:00 | 0.18147 | 1.0026 | 12.9401 | 8.9284 | 395.871 | -2.9177 | 0.9904 | 34.5839 | 2.8076 | 2.7904 | 89.2316 | 0.15512 | 1407.6371 | 335.0358 | 0.042797
2021-12-17 06:00 | 0.18314 | 0.99856 | 12.9409 | 8.9103 | 396.1148 | -2.9201 | 0.99905 | 34.5714 | 2.8084 | 2.7911 | 89.309 | 0.15663 | 1407.6192 | 338.1557 | 0.04383
2021-12-17 07:00 | 0.18322 | 0.99813 | 12.94 | 8.897 | 395.6561 | -2.9195 | 1.0012 | 34.5846 | 2.8075 | 2.7903 | 89.211 | 0.1567 | 1407.6172 | 338.3146 | 0.043867
2021-12-17 08:00 | 0.18274 | 1.0021 | 12.9433 | 8.9255 | 395.4115 | -2.9201 | 1.008 | 34.5887 | 2.8108 | 2.7935 | 89.1723 | 0.15626 | 1407.6363 | 337.3781 | 0.043714
2021-12-17 09:00 | 0.18159 | 1.0009 | 12.9455 | 8.9182 | 395.3092 | -2.9201 | 1.0134 | 34.589 | 2.813 | 2.7957 | 89.1621 | 0.15524 | 1407.6291 | 335.2781 | 0.042836
2021-12-17 10:00 | 0.18132 | 1.0061 | 12.9475 | 8.8909 | 395.5364 | -2.9213 | 1.0053 | 34.5863 | 2.815 | 2.7977 | 89.193 | 0.15497 | 1407.6542 | 334.7201 | 0.042884
2021-12-17 11:00 | 0.18113 | 1.0103 | 12.9494 | 8.9037 | 394.0186 | -2.9195 | 1.0071 | 34.6332 | 2.8169 | 2.7996 | 88.855 | 0.15478 | 1407.6746 | 334.3103 | 0.042942
2021-12-17 12:00 | 0.18299 | 1.0058 | 12.9536 | 8.9131 | 394.7238 | -2.9183 | 1.0011 | 34.614 | 2.8211 | 2.8037 | 89.0003 | 0.15646 | 1407.655 | 337.7926 | 0.044115
2021-12-17 13:00 | 0.18289 | 1.0052 | 12.9535 | 8.8879 | 393.7028 | -2.9136 | 1.0077 | 34.6427 | 2.821 | 2.8036 | 88.7862 | 0.15637 | 1407.6516 | 337.6132 | 0.044011
2021-12-17 14:00 | 0.18212 | 1.0032 | 12.9552 | 8.8678 | 393.7773 | -2.9112 | 1.0046 | 34.6421 | 2.8227 | 2.8053 | 88.7949 | 0.1557 | 1407.641 | 336.2224 | 0.04337
2021-12-17 15:00 | 0.18231 | 1.0017 | 12.9579 | 8.9168 | 393.7546 | -2.9154 | 1.0061 | 34.642 | 2.8253 | 2.808 | 88.7936 | 0.15587 | 1407.6341 | 336.5813 | 0.043453
2021-12-17 16:00 | 0.18209 | 1.0169 | 12.9616 | 8.9102 | 392.5034 | -2.9183 | 1.0044 | 34.6825 | 2.8291 | 2.8117 | 88.5071 | 0.1556 | 1407.7085 | 336.0017 | 0.044002
2021-12-17 17:00 | 0.18243 | 1.0083 | 12.9626 | 8.8488 | 393.6577 | -2.9172 | 1.0099 | 34.6429 | 2.8301 | 2.8127 | 88.7813 | 0.15595 | 1407.6664 | 336.7395 | 0.043866
2021-12-17 18:00 | 0.18147 | 1.0136 | 12.9625 | 8.8597 | 393.1105 | -2.9195 | 1.0132 | 34.6585 | 2.83 | 2.8126 | 88.6655 | 0.15507 | 1407.6912 | 334.9012 | 0.043404
2021-12-17 19:00 | 0.18223 | 1.013 | 12.9635 | 8.8856 | 393.2778 | -2.9195 | 1.014 | 34.6528 | 2.831 | 2.8136 | 88.7055 | 0.15575 | 1407.6895 | 336.3057 | 0.043936
2021-12-17 20:00 | 0.18159 | 1.0141 | 12.9601 | 8.8705 | 393.3388 | -2.9166 | 1.0168 | 34.6493 | 2.8276 | 2.8102 | 88.7259 | 0.15517 | 1407.6938 | 335.1164 | 0.043502
2021-12-17 21:00 | 0.18172 | 1.0232 | 12.9611 | 8.8909 | 392.9723 | -2.9177 | 1.0123 | 34.6634 | 2.8286 | 2.8113 | 88.6321 | 0.15524 | 1407.7391 | 335.2422 | 0.044014
2021-12-17 22:00 | 0.1821 | 1.0233 | 12.959 | 8.8694 | 391.6515 | -2.9166 | 1.0108 | 34.706 | 2.8265 | 2.8092 | 88.3308 | 0.15558 | 1407.7399 | 335.9397 | 0.044284
2021-12-17 23:00 | 0.18195 | 1.0236 | 12.9548 | 8.8702 | 390.5881 | -2.9189 | 1.0115 | 34.7395 | 2.8223 | 2.8049 | 88.0928 | 0.15545 | 1407.7408 | 335.6643 | 0.044165
2021-12-18 | 0.18165 | 1.0268 | 12.955 | 8.8655 | 388.496 | -2.9154 | 1.0144 | 34.8047 | 2.8225 | 2.8051 | 87.6277 | 0.15517 | 1407.7565 | 335.0789 | 0.044097
2021-12-18 01:00 | 0.18221 | 1.0339 | 12.9553 | 8.8421 | 388.7859 | -2.9148 | 1.016 | 34.7946 | 2.8228 | 2.8054 | 87.6971 | 0.15564 | 1407.7918 | 336.0313 | 0.044824
2021-12-18 02:00 | 0.18155 | 1.0355 | 12.9549 | 8.8583 | 388.8827 | -2.9136 | 1.0272 | 34.7853 | 2.8224 | 2.805 | 87.7461 | 0.15504 | 1407.7988 | 334.7853 | 0.044409
2021-12-18 03:00 | 0.18228 | 1.0352 | 12.9536 | 8.8194 | 387.7509 | -2.9124 | 1.0316 | 34.8192 | 2.8211 | 2.8038 | 87.5017 | 0.15569 | 1407.7984 | 336.1339 | 0.044923
2021-12-18 04:00 | 0.18109 | 1.0317 | 12.9529 | 8.8266 | 386.9376 | -2.913 | 1.0285 | 34.8471 | 2.8204 | 2.803 | 87.3099 | 0.15464 | 1407.7798 | 333.9795 | 0.043895
2021-12-18 05:00 | 0.18236 | 1.0464 | 12.9523 | 8.8237 | 385.6713 | -2.9077 | 1.0343 | 34.8846 | 2.8198 | 2.8025 | 87.039 | 0.15571 | 1407.8534 | 336.1493 | 0.045476
2021-12-18 06:00 | 0.18084 | 1.0442 | 12.9463 | 8.8218 | 385.4753 | -2.9071 | 1.0372 | 34.8894 | 2.8138 | 2.7965 | 87.0009 | 0.15437 | 1407.8408 | 333.3836 | 0.044245
2021-12-18 07:00 | 0.18152 | 1.0405 | 12.9428 | 8.8088 | 385.2391 | -2.9041 | 1.0377 | 34.8967 | 2.8103 | 2.7931 | 86.9492 | 0.15499 | 1407.8233 | 334.6722 | 0.044553
2021-12-18 08:00 | 0.18203 | 1.0491 | 12.939 | 8.8065 | 383.819 | -2.9053 | 1.0407 | 34.941 | 2.8065 | 2.7893 | 86.636 | 0.1554 | 1407.8661 | 335.5201 | 0.045293
2021-12-18 09:00 | 0.1812 | 1.0526 | 12.9367 | 8.8247 | 382.4614 | -2.9 | 1.0481 | 34.9811 | 2.8042 | 2.787 | 86.3469 | 0.15465 | 1407.8822 | 333.945 | 0.044831
2021-12-18 10:00 | 0.18195 | 1.06 | 12.9323 | 8.7925 | 381.1559 | -2.8988 | 1.0498 | 35.0226 | 2.7998 | 2.7826 | 86.0568 | 0.15528 | 1407.9193 | 335.2331 | 0.045681
2021-12-18 11:00 | 0.18115 | 1.0603 | 12.9283 | 8.7967 | 380.6145 | -2.8988 | 1.0466 | 35.0422 | 2.7958 | 2.7786 | 85.9263 | 0.15457 | 1407.9198 | 333.7657 | 0.045096
2021-12-18 12:00 | 0.18159 | 1.0642 | 12.9263 | 8.8118 | 379.4748 | 5.8271 | 1.0523 | 35.0764 | 2.7938 | 2.7766 | 85.6829 | 0.15493 | 1407.9394 | 334.5178 | 0.045575
2021-12-18 13:00 | 0.18152 | 1.063 | 12.9217 | 8.7954 | 379.6685 | 7.0425 | 1.0503 | 35.0711 | 2.7892 | 2.7721 | 85.7218 | 0.15488 | 1407.9336 | 334.4128 | 0.045454
2021-12-18 14:00 | 0.18145 | 1.0612 | 12.9189 | 8.8298 | 379.088 | -0.51774 | 1.0561 | 35.087 | 2.7864 | 2.7693 | 85.6044 | 0.15483 | 1407.9244 | 334.2993 | 0.045304
2021-12-18 15:00 | 0.18138 | 1.0718 | 12.9187 | 8.8054 | 379.9851 | -2.0939 | 1.0515 | 35.0601 | 2.7862 | 2.7691 | 85.7961 | 0.15472 | 1407.9764 | 334.0501 | 0.045725
2021-12-18 16:00 | 0.18222 | 1.0641 | 12.9166 | 8.8216 | 376.9242 | -2.5593 | 1.0521 | 35.1604 | 2.7841 | 2.767 | 85.1067 | 0.1555 | 1407.9398 | 335.6923 | 0.045988
2021-12-18 17:00 | 0.18188 | 1.0611 | 12.9156 | 8.8278 | 377.2471 | -2.6723 | 1.0506 | 35.1506 | 2.7831 | 2.766 | 85.1759 | 0.15521 | 1407.9245 | 335.1001 | 0.0456
2021-12-18 18:00 | 0.1817 | 1.0474 | 12.9135 | 8.8132 | 375.128 | -2.709 | 1.0444 | 35.2241 | 2.781 | 2.7639 | 84.6828 | 0.15512 | 1407.8571 | 334.9276 | 0.044849
2021-12-18 19:00 | 0.18244 | 1.0483 | 12.909 | 8.8339 | 374.5447 | -2.7379 | 1.0381 | 35.2469 | 2.7765 | 2.7595 | 84.5367 | 0.15577 | 1407.862 | 336.2796 | 0.045401
2021-12-18 20:00 | 0.18247 | 1.0496 | 12.9043 | 8.8674 | 373.6655 | -2.7527 | 1.0361 | 35.2773 | 2.7718 | 2.7548 | 84.3336 | 0.15579 | 1407.8687 | 336.3135 | 0.045459
2021-12-18 21:00 | 0.18199 | 1.0533 | 12.8997 | 8.8331 | 372.2174 | -2.7705 | 1.04 | 35.3235 | 2.7672 | 2.7502 | 84.0157 | 0.15534 | 1407.8861 | 335.3831 | 0.045248
2021-12-18 22:00 | 0.1825 | 1.0556 | 12.8963 | 8.8233 | 373.5876 | -2.7817 | 1.0411 | 35.2771 | 2.7638 | 2.7468 | 84.3279 | 0.15579 | 1407.8978 | 336.3084 | 0.045708
2021-12-18 23:00 | 0.18251 | 1.0526 | 12.8949 | 8.8596 | 375.7505 | -2.7959 | 1.0444 | 35.2034 | 2.7624 | 2.7454 | 84.8239 | 0.15582 | 1407.883 | 336.3627 | 0.045574
2021-12-19 | 0.18165 | 1.0562 | 12.8962 | 8.8432 | 376.0976 | -2.8048 | 1.0502 | 35.1888 | 2.7637 | 2.7467 | 84.9153 | 0.15503 | 1407.8999 | 334.7348 | 0.045117
2021-12-19 01:00 | 0.18267 | 1.0569 | 12.8984 | 8.8615 | 375.0456 | -2.8107 | 1.0484 | 35.2246 | 2.7659 | 2.7489 | 84.6741 | 0.15593 | 1407.9043 | 336.5991 | 0.045897
2021-12-19 02:00 | 0.18203 | 1.0581 | 12.8959 | 8.884 | 373.9842 | -2.8142 | 1.0485 | 35.2599 | 2.7634 | 2.7464 | 84.4344 | 0.15536 | 1407.9097 | 335.4091 | 0.045476
2021-12-19 03:00 | 0.18261 | 1.0581 | 12.8945 | 8.8521 | 373.4138 | -2.8213 | 1.0456 | 35.2804 | 2.762 | 2.745 | 84.2992 | 0.15588 | 1407.9103 | 336.4815 | 0.045892
2021-12-19 04:00 | 0.18237 | 1.0503 | 12.8941 | 8.8414 | 371.8124 | -2.8237 | 1.0474 | 35.3329 | 2.7616 | 2.7446 | 83.9419 | 0.15569 | 1407.8719 | 336.1177 | 0.045364
2021-12-19 05:00 | 0.18333 | 1.0557 | 12.8942 | 8.7703 | 366.7282 | -2.8243 | 1.0567 | 35.4993 | 2.7617 | 2.7448 | 82.8157 | 0.15652 | 1407.8995 | 337.8216 | 0.046303
2021-12-19 06:00 | 0.18299 | 1.0568 | 12.892 | 8.754 | 359.3075 | -2.8302 | 1.0673 | 35.7481 | 2.7595 | 2.7425 | 81.1636 | 0.15622 | 1407.9043 | 337.1954 | 0.046097
2021-12-19 07:00 | 0.18169 | 1.0641 | 12.8918 | 8.7666 | 366.2091 | -2.8373 | 1.0757 | 35.5066 | 2.7593 | 2.7424 | 82.7413 | 0.15503 | 1407.9386 | 334.706 | 0.045471
2021-12-19 08:00 | 0.18182 | 1.075 | 12.8907 | 8.795 | 368.7495 | -2.8403 | 1.0744 | 35.4212 | 2.7582 | 2.7413 | 83.3124 | 0.1551 | 1407.9923 | 334.8272 | 0.046048
2021-12-19 09:00 | 0.18149 | 1.0836 | 12.8874 | 8.6753 | 371.1482 | -2.8426 | 1.1067 | 35.3227 | 2.7549 | 2.738 | 83.9292 | 0.15476 | 1408.0339 | 334.1097 | 0.046166
2021-12-19 10:00 | 0.18013 | 1.1153 | 12.8845 | 8.6213 | 366.7792 | -2.8444 | 1.1536 | 35.4445 | 2.752 | 2.7351 | 83.0483 | 0.1534 | 1408.1875 | 331.2428 | 0.046551
2021-12-19 11:00 | 0.17868 | 1.1526 | 12.8833 | 8.6121 | 367.6483 | -2.845 | 1.1647 | 35.409 | 2.7508 | 2.7339 | 83.2699 | 0.15194 | 1408.3689 | 328.1437 | 0.047109
2021-12-19 12:00 | 0.17784 | 1.1702 | 12.8823 | 8.6115 | 366.7755 | -2.8409 | 1.1728 | 35.4342 | 2.7498 | 2.7329 | 83.0905 | 0.15111 | 1408.4536 | 326.3908 | 0.047242
2021-12-19 13:00 | 0.17763 | 1.1822 | 12.8778 | 8.611 | 366.6603 | -2.8338 | 1.1824 | 35.4329 | 2.7453 | 2.7285 | 83.0863 | 0.15087 | 1408.5121 | 325.8747 | 0.047581
2021-12-19 14:00 | 0.17769 | 1.195 | 12.8742 | 8.606 | 366.7912 | -2.8344 | 1.1797 | 35.4299 | 2.7417 | 2.7248 | 83.1096 | 0.15087 | 1408.5747 | 325.841 | 0.048148
2021-12-19 15:00 | 0.17712 | 1.2043 | 12.8709 | 8.7255 | 369.7786 | -2.8426 | 1.1879 | 35.3244 | 2.7384 | 2.7216 | 83.8052 | 0.15032 | 1408.6195 | 324.6803 | 0.048109
2021-12-19 16:00 | 0.17757 | 1.2137 | 12.867 | 8.5751 | 369.1593 | -2.845 | 1.1901 | 35.3441 | 2.7345 | 2.7177 | 83.6702 | 0.15068 | 1408.6663 | 325.4146 | 0.048818
2021-12-19 17:00 | 0.17756 | 1.2205 | 12.8577 | 8.5576 | 370.6589 | -2.8503 | 1.1962 | 35.2902 | 2.7252 | 2.7084 | 84.0243 | 0.15064 | 1408.6991 | 325.3177 | 0.049045
2021-12-19 18:00 | 0.17699 | 1.2194 | 12.8476 | 8.5713 | 371.396 | -2.8533 | 1.199 | 35.264 | 2.7151 | 2.6984 | 84.1978 | 0.15014 | 1408.693 | 324.2811 | 0.048536
2021-12-19 19:00 | 0.17721 | 1.2278 | 12.8426 | 8.5738 | 373.1019 | -2.8562 | 1.2028 | 35.2049 | 2.7101 | 2.6934 | 84.5935 | 0.1503 | 1408.7342 | 324.5878 | 0.04902
2021-12-19 20:00 | 0.17703 | 1.219 | 12.8264 | 8.5424 | 375.3633 | -2.8586 | 1.2082 | 35.1268 | 2.6939 | 2.6774 | 85.1186 | 0.15017 | 1408.6909 | 324.3532 | 0.04844
2021-12-19 21:00 | 0.17688 | 1.223 | 12.8149 | 8.5584 | 374.464 | -2.8633 | 1.2111 | 35.155 | 2.6824 | 2.6659 | 84.9216 | 0.15002 | 1408.7101 | 324.0351 | 0.048442
2021-12-19 22:00 | 0.17717 | 1.2234 | 12.7957 | 8.5413 | 375.9231 | -2.8663 | 1.2147 | 35.1046 | 2.6632 | 2.6468 | 85.2612 | 0.15028 | 1408.7122 | 324.5547 | 0.048569
2021-12-19 23:00 | 0.17739 | 1.2379 | 12.7839 | 8.5388 | 374.6988 | -2.8663 | 1.2181 | 35.1433 | 2.6514 | 2.6351 | 84.9915 | 0.15041 | 1408.7828 | 324.8066 | 0.049275
2021-12-20 | 0.1775 | 1.2298 | 12.7738 | 8.5251 | 375.0144 | -2.8681 | 1.2163 | 35.1338 | 2.6413 | 2.6251 | 85.0589 | 0.15054 | 1408.7435 | 325.0879 | 0.048966
2021-12-20 01:00 | 0.17729 | 1.23 | 12.7642 | 8.5204 | 374.7588 | -2.8207 | 1.2243 | 35.138 | 2.6317 | 2.6156 | 85.0195 | 0.15036 | 1408.7441 | 324.7135 | 0.048778
2021-12-20 02:00 | 0.17708 | 1.2333 | 12.7516 | 8.5208 | 374.2112 | -2.7989 | 1.2201 | 35.1584 | 2.6191 | 2.603 | 84.8854 | 0.15016 | 1408.7594 | 324.2863 | 0.048694
2021-12-20 03:00 | 0.1772 | 1.2318 | 12.7395 | 8.5526 | 373.6142 | -2.7894 | 1.2187 | 35.1791 | 2.607 | 2.591 | 84.7467 | 0.15027 | 1408.7521 | 324.5237 | 0.048659
2021-12-20 04:00 | 0.17762 | 1.2357 | 12.7342 | 8.5805 | 372.6772 | -2.7859 | 1.2095 | 35.2154 | 2.6017 | 2.5857 | 84.5128 | 0.15063 | 1408.7715 | 325.2556 | 0.0491
2021-12-20 05:00 | 0.17702 | 1.2322 | 12.7234 | 8.5435 | 373.1684 | -2.7817 | 1.2108 | 35.1983 | 2.5909 | 2.575 | 84.6272 | 0.15011 | 1408.7538 | 324.1971 | 0.048469
2021-12-20 06:00 | 0.17722 | 1.2458 | 12.7151 | 8.55 | 372.6229 | -2.7853 | 1.2169 | 35.2131 | 2.5826 | 2.5667 | 84.5177 | 0.15022 | 1408.8205 | 324.391 | 0.04913
2021-12-20 07:00 | 0.1771 | 1.2394 | 12.7076 | 8.5606 | 372.6228 | -2.7894 | 1.2173 | 35.2129 | 2.5751 | 2.5593 | 84.5186 | 0.15014 | 1408.7885 | 324.248 | 0.048738
2021-12-20 08:00 | 0.17728 | 1.239 | 12.7029 | 8.5446 | 371.2322 | -2.7918 | 1.2194 | 35.2583 | 2.5704 | 2.5546 | 84.2082 | 0.15031 | 1408.7867 | 324.5909 | 0.048831
2021-12-20 09:00 | 0.17733 | 1.2522 | 12.6987 | 8.539 | 370.476 | -2.7935 | 1.2207 | 35.2829 | 2.5662 | 2.5505 | 84.0396 | 0.15029 | 1408.8513 | 324.5358 | 0.049395
2021-12-20 10:00 | 0.17722 | 1.2502 | 12.6934 | 8.5419 | 370.8008 | -2.7989 | 1.2248 | 35.2698 | 2.5609 | 2.5452 | 84.1227 | 0.15021 | 1408.8413 | 324.3568 | 0.049206
2021-12-20 11:00 | 0.17695 | 1.2469 | 12.6907 | 8.5564 | 369.8846 | -2.8048 | 1.2249 | 35.3005 | 2.5582 | 2.5425 | 83.9152 | 0.14998 | 1408.8248 | 323.8886 | 0.048856
2021-12-20 12:00 | 0.17711 | 1.2563 | 12.6919 | 8.5496 | 370.6146 | -2.8083 | 1.2259 | 35.2754 | 2.5594 | 2.5437 | 84.0831 | 0.15008 | 1408.8709 | 324.0818 | 0.049369
2021-12-20 13:00 | 0.17747 | 1.2488 | 12.6861 | 8.5933 | 370.6353 | -2.8071 | 1.2135 | 35.2815 | 2.5536 | 2.5379 | 84.059 | 0.15043 | 1408.8348 | 324.8293 | 0.049293
2021-12-20 14:00 | 0.1777 | 1.2456 | 12.6802 | 8.5623 | 370.8021 | -2.8119 | 1.2179 | 35.2735 | 2.5477 | 2.5321 | 84.1072 | 0.15065 | 1408.8196 | 325.2894 | 0.0493
2021-12-20 15:00 | 0.17714 | 1.2376 | 12.6763 | 8.5481 | 369.8067 | -2.8184 | 1.2056 | 35.3137 | 2.5438 | 2.5282 | 83.8526 | 0.15019 | 1408.7793 | 324.3538 | 0.04854
2021-12-20 16:00 | 0.17808 | 1.2429 | 12.6695 | 8.5492 | 370.524 | -2.8261 | 1.2146 | 35.2846 | 2.537 | 2.5214 | 84.0366 | 0.151 | 1408.8062 | 326.0159 | 0.049405
2021-12-20 17:00 | 0.17752 | 1.2449 | 12.663 | 8.5696 | 370.4852 | -2.8344 | 1.2214 | 35.2822 | 2.5305 | 2.5149 | 84.0434 | 0.15049 | 1408.8156 | 324.9597 | 0.049051
2021-12-20 18:00 | 0.17746 | 1.2371 | 12.6573 | 8.5564 | 369.8006 | -2.842 | 1.2167 | 35.3077 | 2.5248 | 2.5093 | 83.8772 | 0.15047 | 1408.7769 | 324.9348 | 0.04865
2021-12-20 19:00 | 0.1777 | 1.2337 | 12.6501 | 8.5702 | 369.2162 | -2.8468 | 1.2134 | 35.3293 | 2.5176 | 2.5021 | 83.7372 | 0.1507 | 1408.7609 | 325.4139 | 0.04865
2021-12-20 20:00 | 0.17808 | 1.2418 | 12.6406 | 8.5747 | 368.2056 | -2.8527 | 1.2146 | 35.3627 | 2.5081 | 2.4927 | 83.5108 | 0.151 | 1408.8007 | 326.0114 | 0.049209
2021-12-20 21:00 | 0.17732 | 1.2445 | 12.637 | 8.5787 | 369.2078 | -2.8533 | 1.2049 | 35.3343 | 2.5045 | 2.4891 | 83.7155 | 0.15031 | 1408.8129 | 324.5928 | 0.048755
2021-12-20 22:00 | 0.17805 | 1.2392 | 12.6325 | 8.5215 | 369.5272 | -2.8598 | 1.2124 | 35.3194 | 2.5 | 2.4847 | 83.8054 | 0.15099 | 1408.7876 | 325.992 | 0.04904
2021-12-20 23:00 | 0.17793 | 1.2383 | 12.6304 | 8.5651 | 369.382 | -2.8645 | 1.2068 | 35.3272 | 2.4979 | 2.4825 | 83.7596 | 0.15088 | 1408.7834 | 325.782 | 0.048908
2021-12-21 | 0.17789 | 1.2295 | 12.6294 | 8.5898 | 370.5116 | -2.8687 | 1.2077 | 35.2888 | 2.4969 | 2.4815 | 84.0178 | 0.15089 | 1408.7401 | 325.8195 | 0.04851
2021-12-21 01:00 | 0.17868 | 1.2422 | 12.6327 | 8.5662 | 370.8006 | -2.8687 | 1.2065 | 35.2797 | 2.5002 | 2.4849 | 84.0808 | 0.15153 | 1408.8031 | 327.1061 | 0.049619
2021-12-21 02:00 | 0.17798 | 1.2402 | 12.6363 | 8.595 | 371.9495 | -2.874 | 1.2044 | 35.2424 | 2.5038 | 2.4884 | 84.3361 | 0.15092 | 1408.7926 | 325.8614 | 0.049055
2021-12-21 03:00 | 0.17879 | 1.2352 | 12.6408 | 8.5888 | 372.4703 | -2.8734 | 1.2026 | 35.2259 | 2.5083 | 2.4929 | 84.4506 | 0.15166 | 1408.7691 | 327.3926 | 0.049451
2021-12-21 04:00 | 0.17819 | 1.2408 | 12.6434 | 8.5917 | 372.6851 | -2.8805 | 1.2151 | 35.2119 | 2.5109 | 2.4955 | 84.5281 | 0.1511 | 1408.7957 | 326.2267 | 0.049261
2021-12-21 05:00 | 0.17853 | 1.2391 | 12.6426 | 8.5971 | 373.7065 | -2.8864 | 1.2137 | 35.1786 | 2.5101 | 2.4947 | 84.7566 | 0.15141 | 1408.7881 | 326.8721 | 0.049436
2021-12-21 06:00 | 0.17871 | 1.2275 | 12.6423 | 8.5831 | 373.6167 | -2.8888 | 1.2107 | 35.1832 | 2.5098 | 2.4944 | 84.7295 | 0.15162 | 1408.7316 | 327.3318 | 0.049082
2021-12-21 07:00 | 0.17832 | 1.2302 | 12.6492 | 8.606 | 374.908 | -2.8947 | 1.2042 | 35.1439 | 2.5167 | 2.5012 | 85.0067 | 0.15127 | 1408.7444 | 326.5892 | 0.048947
2021-12-21 08:00 | 0.1785 | 1.2286 | 12.6507 | 8.5975 | 375.8588 | -2.8982 | 1.2058 | 35.1115 | 2.5182 | 2.5027 | 85.2262 | 0.15144 | 1408.7366 | 326.9471 | 0.04902
2021-12-21 09:00 | 0.17838 | 1.2325 | 12.6568 | 8.6016 | 375.172 | -2.9 | 1.2048 | 35.1348 | 2.5243 | 2.5088 | 85.068 | 0.15131 | 1408.7558 | 326.6804 | 0.049127
2021-12-21 10:00 | 0.17912 | 1.2309 | 12.661 | 8.6082 | 376.4882 | -2.9053 | 1.1944 | 35.0969 | 2.5285 | 2.513 | 85.3422 | 0.15197 | 1408.7489 | 328.0527 | 0.049616
2021-12-21 11:00 | 0.17872 | 1.2363 | 12.6684 | 8.608 | 377.4589 | -2.9118 | 1.2046 | 35.0592 | 2.5359 | 2.5203 | 85.5863 | 0.1516 | 1408.775 | 327.2607 | 0.04959
2021-12-21 12:00 | 0.17905 | 1.2278 | 12.6746 | 8.5933 | 378.0798 | -2.9118 | 1.1957 | 35.0437 | 2.5421 | 2.5265 | 85.7061 | 0.15192 | 1408.7338 | 327.9547 | 0.049502
2021-12-21 13:00 | 0.17894 | 1.2264 | 12.6802 | 8.599 | 378.9152 | -2.9124 | 1.1952 | 35.0165 | 2.5477 | 2.532 | 85.8943 | 0.15183 | 1408.7271 | 327.768 | 0.049393
2021-12-21 14:00 | 0.17882 | 1.2258 | 12.6852 | 8.6081 | 378.9779 | -2.9154 | 1.1966 | 35.0136 | 2.5527 | 2.537 | 85.9119 | 0.15173 | 1408.7239 | 327.5557 | 0.049305
2021-12-21 15:00 | 0.17912 | 1.23 | 12.6946 | 8.6147 | 380.5704 | -2.9207 | 1.1962 | 34.9618 | 2.5621 | 2.5464 | 86.2718 | 0.15198 | 1408.7453 | 328.0629 | 0.04975
2021-12-21 16:00 | 0.17947 | 1.2243 | 12.7009 | 8.5929 | 379.3726 | -2.9242 | 1.1966 | 35.0007 | 2.5684 | 2.5526 | 86.0014 | 0.15232 | 1408.7175 | 328.7753 | 0.049795
2021-12-21 17:00 | 0.17895 | 1.2248 | 12.7076 | 8.6016 | 379.8203 | -2.9231 | 1.196 | 34.9864 | 2.5751 | 2.5593 | 86.1012 | 0.15185 | 1408.7194 | 327.8048 | 0.049469
2021-12-21 18:00 | 0.17931 | 1.2325 | 12.7153 | 8.5971 | 379.95 | -2.9272 | 1.1995 | 34.9803 | 2.5828 | 2.567 | 86.1391 | 0.15213 | 1408.7577 | 328.372 | 0.050089
2021-12-21 19:00 | 0.17962 | 1.2239 | 12.7219 | 8.6195 | 381.7257 | -2.929 | 1.197 | 34.9235 | 2.5894 | 2.5735 | 86.536 | 0.15245 | 1408.7161 | 329.0505 | 0.049993
2021-12-21 20:00 | 0.17948 | 1.2184 | 12.727 | 8.5932 | 381.8995 | -2.9302 | 1.1898 | 34.9218 | 2.5945 | 2.5786 | 86.5581 | 0.15235 | 1408.6893 | 328.8454 | 0.049684
2021-12-21 21:00 | 0.17957 | 1.2217 | 12.7341 | 8.6144 | 382.6772 | -2.9308 | 1.1916 | 34.8956 | 2.6016 | 2.5856 | 86.7386 | 0.15241 | 1408.7058 | 328.9745 | 0.049925
2021-12-21 22:00 | 0.17927 | 1.2233 | 12.739 | 8.5983 | 382.2412 | -2.9355 | 1.1884 | 34.9115 | 2.6065 | 2.5905 | 86.6321 | 0.15214 | 1408.7129 | 328.4149 | 0.049799
2021-12-21 23:00 | 0.17932 | 1.2198 | 12.7391 | 8.6355 | 383.8139 | -2.9384 | 1.1842 | 34.8627 | 2.6066 | 2.5906 | 86.9784 | 0.1522 | 1408.6959 | 328.5413 | 0.049688
2021-12-22 | 0.1793 | 1.2085 | 12.747 | 8.6636 | 383.1257 | -2.9408 | 1.1843 | 34.885 | 2.6145 | 2.5984 | 86.8228 | 0.15224 | 1408.6407 | 328.6432 | 0.049243
2021-12-22 01:00 | 0.17963 | 1.2184 | 12.7515 | 8.636 | 383.2159 | -2.9384 | 1.1933 | 34.8772 | 2.619 | 2.6029 | 86.8649 | 0.15248 | 1408.69 | 329.1328 | 0.049922
2021-12-22 02:00 | 0.17977 | 1.2102 | 12.7572 | 8.6249 | 384.62 | -2.9414 | 1.1798 | 34.839 | 2.6247 | 2.6086 | 87.1508 | 0.15265 | 1408.65 | 329.4856 | 0.049708
2021-12-22 03:00 | 0.17936 | 1.2203 | 12.7594 | 8.6229 | 384.3761 | -2.942 | 1.1881 | 34.8424 | 2.6269 | 2.6108 | 87.1153 | 0.15223 | 1408.6987 | 328.6031 | 0.049838
2021-12-22 04:00 | 0.17993 | 1.2154 | 12.7622 | 8.6411 | 384.6023 | -2.942 | 1.1754 | 34.842 | 2.6297 | 2.6136 | 87.1361 | 0.15276 | 1408.6756 | 329.7111 | 0.050063
2021-12-22 05:00 | 0.17942 | 1.2052 | 12.7675 | 8.6429 | 385.2387 | -2.9402 | 1.1818 | 34.818 | 2.635 | 2.6188 | 87.2955 | 0.15235 | 1408.6253 | 328.8852 | 0.049291
2021-12-22 06:00 | 0.18012 | 1.2107 | 12.7663 | 8.6481 | 384.5163 | -2.9426 | 1.1774 | 34.8437 | 2.6338 | 2.6176 | 87.1217 | 0.15295 | 1408.6527 | 330.1065 | 0.05002
2021-12-22 07:00 | 0.17971 | 1.2211 | 12.767 | 8.6549 | 385.1137 | -2.9444 | 1.1859 | 34.8198 | 2.6345 | 2.6183 | 87.2772 | 0.15254 | 1408.7033 | 329.2362 | 0.050164
2021-12-22 08:00 | 0.18025 | 1.2098 | 12.7729 | 8.6718 | 386.0238 | -2.9402 | 1.1711 | 34.7985 | 2.6404 | 2.6241 | 87.448 | 0.15307 | 1408.6488 | 330.3539 | 0.050111
2021-12-22 09:00 | 0.18007 | 1.2029 | 12.7712 | 8.6833 | 386.8663 | -2.9455 | 1.1875 | 34.7624 | 2.6387 | 2.6225 | 87.6786 | 0.15294 | 1408.615 | 330.1148 | 0.049689
2021-12-22 10:00 | 0.17977 | 1.1959 | 12.7626 | 8.6637 | 386.7847 | -2.9449 | 1.1627 | 34.7786 | 2.6301 | 2.6139 | 87.5999 | 0.15271 | 1408.5801 | 329.6408 | 0.04913
2021-12-22 11:00 | 0.18002 | 1.2211 | 12.7669 | 8.6631 | 388.7364 | -2.9467 | 1.1903 | 34.7009 | 2.6344 | 2.6182 | 88.1092 | 0.15281 | 1408.7039 | 329.8111 | 0.050392
2021-12-22 12:00 | 0.17974 | 1.2051 | 12.772 | 8.6717 | 388.0967 | -2.9438 | 1.1657 | 34.7349 | 2.6395 | 2.6233 | 87.9042 | 0.15264 | 1408.6251 | 329.4796 | 0.049542
2021-12-22 13:00 | 0.18013 | 1.206 | 12.7683 | 8.684 | 388.7109 | -2.9408 | 1.1744 | 34.7103 | 2.6358 | 2.6196 | 88.0649 | 0.15298 | 1408.6302 | 330.179 | 0.049844
2021-12-22 14:00 | 0.18056 | 1.1975 | 12.7728 | 8.6688 | 388.4782 | -2.942 | 1.1759 | 34.7171 | 2.6403 | 2.6241 | 88.0158 | 0.1534 | 1408.589 | 331.0781 | 0.049823
2021-12-22 15:00 | 0.18041 | 1.1987 | 12.7705 | 8.6546 | 388.6043 | -2.9467 | 1.1776 | 34.712 | 2.638 | 2.6218 | 88.0486 | 0.15327 | 1408.5945 | 330.7929 | 0.049754
2021-12-22 16:00 | 0.18019 | 1.2014 | 12.7747 | 8.6689 | 389.5424 | -2.9485 | 1.1673 | 34.6877 | 2.6422 | 2.626 | 88.2357 | 0.15306 | 1408.6077 | 330.3536 | 0.049729
2021-12-22 17:00 | 0.18057 | 1.1993 | 12.7702 | 8.6384 | 387.8881 | -2.9497 | 1.1816 | 34.7328 | 2.6377 | 2.6214 | 87.8961 | 0.1534 | 1408.598 | 331.0727 | 0.049894
2021-12-22 18:00 | 0.18112 | 1.2142 | 12.7668 | 8.6762 | 388.707 | -2.9515 | 1.1815 | 34.7066 | 2.6343 | 2.6181 | 88.0816 | 0.15382 | 1408.6711 | 331.9092 | 0.050898
2021-12-22 19:00 | 0.17965 | 1.2083 | 12.7641 | 8.63 | 388.7141 | -2.9526 | 1.1712 | 34.7121 | 2.6316 | 2.6154 | 88.0574 | 0.15254 | 1408.6407 | 329.2713 | 0.04957
2021-12-22 20:00 | 0.18048 | 1.2116 | 12.7625 | 8.6616 | 389.4329 | -2.9544 | 1.1842 | 34.682 | 2.63 | 2.6138 | 88.2523 | 0.15326 | 1408.6576 | 330.7557 | 0.0503
2021-12-22 21:00 | 0.18037 | 1.2207 | 12.7592 | 8.6238 | 387.1816 | -2.955 | 1.1867 | 34.7527 | 2.6267 | 2.6106 | 87.7484 | 0.15313 | 1408.702 | 330.4596 | 0.050589
2021-12-22 22:00 | 0.18042 | 1.2138 | 12.7572 | 8.6222 | 385.9659 | -2.9556 | 1.1926 | 34.7886 | 2.6247 | 2.6086 | 87.4871 | 0.1532 | 1408.6685 | 330.6268 | 0.050328
2021-12-22 23:00 | 0.18039 | 1.22 | 12.7581 | 8.6393 | 387.8724 | -2.955 | 1.1827 | 34.7327 | 2.6256 | 2.6094 | 87.8951 | 0.15315 | 1408.6987 | 330.5014 | 0.050569
2021-12-23 | 0.18019 | 1.2096 | 12.7545 | 8.6689 | 386.9396 | -2.9568 | 1.1821 | 34.763 | 2.622 | 2.6059 | 87.6821 | 0.15302 | 1408.6475 | 330.2548 | 0.04997
2021-12-23 01:00 | 0.18054 | 1.2094 | 12.7516 | 8.6533 | 387.2643 | -2.9591 | 1.1972 | 34.7443 | 2.6191 | 2.603 | 87.7926 | 0.15333 | 1408.647 | 330.9002 | 0.050202
2021-12-23 02:00 | 0.17999 | 1.2092 | 12.7514 | 8.6489 | 386.6703 | -2.9609 | 1.1821 | 34.7717 | 2.6189 | 2.6028 | 87.621 | 0.15284 | 1408.6452 | 329.8871 | 0.049791
2021-12-23 03:00 | 0.18029 | 1.2193 | 12.7524 | 8.6495 | 386.625 | -2.9645 | 1.1878 | 34.77 | 2.6199 | 2.6038 | 87.6246 | 0.15306 | 1408.6952 | 330.3235 | 0.050438
2021-12-23 04:00 | 0.18046 | 1.2179 | 12.7535 | 8.6695 | 385.9825 | -2.9674 | 1.1872 | 34.791 | 2.621 | 2.6049 | 87.4776 | 0.15322 | 1408.6884 | 330.6625 | 0.050511
2021-12-23 05:00 | 0.18095 | 1.214 | 12.7541 | 8.6681 | 386.131 | -2.9698 | 1.1865 | 34.7865 | 2.6216 | 2.6055 | 87.5099 | 0.15367 | 1408.6698 | 331.5899 | 0.050699
2021-12-23 06:00 | 0.18032 | 1.2177 | 12.7553 | 8.6449 | 385.1002 | -2.9704 | 1.1768 | 34.8251 | 2.6228 | 2.6067 | 87.2526 | 0.15309 | 1408.6871 | 330.3943 | 0.050404
2021-12-23 07:00 | 0.18087 | 1.2203 | 12.7534 | 8.6333 | 384.6285 | -2.9733 | 1.1801 | 34.8385 | 2.6209 | 2.6048 | 87.154 | 0.15357 | 1408.7006 | 331.3782 | 0.050905
2021-12-23 08:00 | 0.18083 | 1.2126 | 12.7577 | 8.6355 | 385.6914 | -2.9798 | 1.1772 | 34.8058 | 2.6252 | 2.609 | 87.3878 | 0.15357 | 1408.6629 | 331.3867 | 0.050572
2021-12-23 09:00 | 0.18068 | 1.2149 | 12.7581 | 8.6313 | 384.0973 | -2.9804 | 1.1777 | 34.8571 | 2.6256 | 2.6095 | 87.0277 | 0.15343 | 1408.6739 | 331.0883 | 0.050562
2021-12-23 10:00 | 0.18023 | 1.2216 | 12.7625 | 8.6484 | 384.2764 | -2.9822 | 1.1872 | 34.8461 | 2.63 | 2.6138 | 87.091 | 0.153 | 1408.7063 | 330.1948 | 0.050543
2021-12-23 11:00 | 0.18041 | 1.2228 | 12.768 | 8.6474 | 382.9501 | -2.9858 | 1.1812 | 34.8924 | 2.6355 | 2.6193 | 86.776 | 0.15315 | 1408.7127 | 330.5013 | 0.05075
2021-12-23 12:00 | 0.1803 | 1.2116 | 12.7751 | 8.6514 | 384.1773 | -2.9869 | 1.1867 | 34.8495 | 2.6426 | 2.6263 | 87.0674 | 0.15311 | 1408.6578 | 330.4336 | 0.050238
2021-12-23 13:00 | 0.18059 | 1.2147 | 12.7796 | 8.6669 | 383.59 | -2.9917 | 1.1849 | 34.8696 | 2.6471 | 2.6309 | 86.9301 | 0.15335 | 1408.6731 | 330.9384 | 0.050602
2021-12-23 14:00 | 0.18101 | 1.2194 | 12.788 | 8.6321 | 382.6414 | -2.9964 | 1.1934 | 34.8957 | 2.6555 | 2.6392 | 86.7357 | 0.1537 | 1408.6968 | 331.643 | 0.051141
2021-12-23 15:00 | 0.18071 | 1.2224 | 12.7936 | 8.6624 | 383.3695 | -3.0017 | 1.1822 | 34.8782 | 2.6611 | 2.6447 | 86.8737 | 0.15342 | 1408.7114 | 331.0648 | 0.051081
2021-12-23 16:00 | 0.18012 | 1.2127 | 12.7998 | 8.6791 | 384.2171 | -3.0059 | 1.1889 | 34.8471 | 2.6673 | 2.6509 | 87.0817 | 0.15295 | 1408.6632 | 330.0989 | 0.050281
2021-12-23 17:00 | 0.18042 | 1.213 | 12.808 | 8.6572 | 383.7658 | -3.0082 | 1.1871 | 34.8627 | 2.6755 | 2.6591 | 86.9751 | 0.15321 | 1408.6653 | 330.6366 | 0.05055
2021-12-23 18:00 | 0.18092 | 1.2223 | 12.8164 | 8.6725 | 383.4146 | -3.0112 | 1.19 | 34.8724 | 2.6839 | 2.6674 | 86.9028 | 0.1536 | 1408.7114 | 331.4385 | 0.051338
2021-12-23 19:00 | 0.18106 | 1.2187 | 12.823 | 8.6474 | 382.2932 | -3.013 | 1.1923 | 34.9076 | 2.6905 | 2.674 | 86.6542 | 0.15375 | 1408.6942 | 331.7526 | 0.05133
2021-12-23 20:00 | 0.18057 | 1.2205 | 12.8306 | 8.6533 | 381.7607 | -3.0141 | 1.1924 | 34.925 | 2.6981 | 2.6816 | 86.5333 | 0.15331 | 1408.7025 | 330.8339 | 0.051089
2021-12-23 21:00 | 0.18114 | 1.2192 | 12.8383 | 8.6725 | 381.2961 | -3.0171 | 1.1917 | 34.9404 | 2.7058 | 2.6891 | 86.4267 | 0.15381 | 1408.6967 | 331.8825 | 0.051479
2021-12-23 22:00 | 0.18092 | 1.2235 | 12.8461 | 8.6892 | 379.5871 | -3.0159 | 1.1862 | 34.9993 | 2.7136 | 2.6969 | 86.0261 | 0.1536 | 1408.718 | 331.4234 | 0.05154
2021-12-23 23:00 | 0.18069 | 1.2257 | 12.8559 | 8.6732 | 379.6384 | -3.0189 | 1.196 | 34.9923 | 2.7234 | 2.7067 | 86.061 | 0.15339 | 1408.7282 | 330.9917 | 0.051517
2021-12-24 | 0.18043 | 1.2298 | 12.8624 | 8.6733 | 378.212 | -3.0201 | 1.19 | 35.0425 | 2.7299 | 2.7132 | 85.7233 | 0.15314 | 1408.748 | 330.4686 | 0.051532
2021-12-24 01:00 | 0.18039 | 1.2318 | 12.871 | 8.6682 | 378.1201 | -3.0207 | 1.2002 | 35.0399 | 2.7385 | 2.7216 | 85.7266 | 0.15309 | 1408.7582 | 330.3591 | 0.051627
2021-12-24 02:00 | 0.18118 | 1.2299 | 12.881 | 8.6932 | 377.7019 | -3.0195 | 1.1893 | 35.0596 | 2.7485 | 2.7316 | 85.6064 | 0.1538 | 1408.7501 | 331.8366 | 0.052174
2021-12-24 03:00 | 0.18072 | 1.2211 | 12.8868 | 8.6827 | 378.148 | -3.0201 | 1.1981 | 35.0401 | 2.7543 | 2.7374 | 85.7281 | 0.15344 | 1408.7062 | 331.098 | 0.051502
2021-12-24 04:00 | 0.18045 | 1.2267 | 12.8936 | 8.6866 | 377.4712 | -3.0201 | 1.1911 | 35.0663 | 2.7611 | 2.7441 | 85.558 | 0.15317 | 1408.7336 | 330.5392 | 0.051576
2021-12-24 05:00 | 0.18076 | 1.2269 | 12.8992 | 8.7049 | 377.076 | -3.0189 | 1.1947 | 35.0772 | 2.7667 | 2.7497 | 85.4772 | 0.15344 | 1408.7352 | 331.0948 | 0.051834
2021-12-24 06:00 | 0.18096 | 1.2169 | 12.9055 | 8.7002 | 378.0826 | -3.0183 | 1.191 | 35.0461 | 2.773 | 2.756 | 85.6966 | 0.15367 | 1408.6865 | 331.5883 | 0.051597
2021-12-24 07:00 | 0.18061 | 1.2252 | 12.9101 | 8.6996 | 377.3595 | -3.0195 | 1.1898 | 35.0706 | 2.7776 | 2.7605 | 85.5297 | 0.15332 | 1408.7267 | 330.8449 | 0.051711
2021-12-24 08:00 | 0.18122 | 1.2122 | 12.9139 | 8.6812 | 376.6707 | -3.0201 | 1.1918 | 35.0922 | 2.7814 | 2.7643 | 85.3785 | 0.15392 | 1408.6639 | 332.1193 | 0.05163
2021-12-24 09:00 | 0.1814 | 1.2257 | 12.9198 | 8.6645 | 376.3053 | -3.0301 | 1.1867 | 35.1071 | 2.7873 | 2.7702 | 85.2838 | 0.15401 | 1408.7302 | 332.2771 | 0.052348
2021-12-24 10:00 | 0.1811 | 1.2255 | 12.9288 | 8.6865 | 376.2113 | -3.0283 | 1.1944 | 35.1059 | 2.7963 | 2.7791 | 85.2806 | 0.15375 | 1408.7291 | 331.738 | 0.052172
2021-12-24 11:00 | 0.18097 | 1.2252 | 12.9379 | 8.6622 | 376.9917 | -3.0301 | 1.1811 | 35.0875 | 2.8054 | 2.7882 | 85.4259 | 0.15364 | 1408.7277 | 331.5046 | 0.052112
2021-12-24 12:00 | 0.18075 | 1.219 | 12.9418 | 8.6667 | 377.9384 | -3.0254 | 1.1832 | 35.0552 | 2.8093 | 2.792 | 85.6453 | 0.15347 | 1408.6971 | 331.1734 | 0.051714
2021-12-24 13:00 | 0.181 | 1.2156 | 12.9473 | 8.6928 | 378.5868 | -3.0212 | 1.1898 | 35.0303 | 2.8148 | 2.7975 | 85.808 | 0.15371 | 1408.6808 | 331.6718 | 0.05178
2021-12-24 14:00 | 0.18134 | 1.213 | 12.9499 | 8.7149 | 378.8856 | -3.0201 | 1.1849 | 35.023 | 2.8174 | 2.8001 | 85.8645 | 0.15402 | 1408.6683 | 332.3301 | 0.05193
2021-12-24 15:00 | 0.18114 | 1.2131 | 12.9574 | 8.6798 | 379.1223 | -3.0177 | 1.1839 | 35.0159 | 2.8249 | 2.8076 | 85.9154 | 0.15384 | 1408.6689 | 331.9559 | 0.051827
2021-12-24 16:00 | 0.18135 | 1.217 | 12.9653 | 8.6827 | 379.7024 | -3.0283 | 1.1842 | 34.9967 | 2.8328 | 2.8154 | 86.0478 | 0.15401 | 1408.6884 | 332.2978 | 0.052184
2021-12-24 17:00 | 0.1811 | 1.2152 | 12.9713 | 8.6913 | 378.774 | -3.0254 | 1.18 | 35.0294 | 2.8388 | 2.8214 | 85.8273 | 0.1538 | 1408.6793 | 331.8629 | 0.051957
2021-12-24 18:00 | 0.1813 | 1.1971 | 12.9762 | 8.7305 | 378.5888 | -3.0201 | 1.1751 | 35.0382 | 2.8437 | 2.8263 | 85.7737 | 0.15406 | 1408.5912 | 332.4374 | 0.051369
2021-12-24 19:00 | 0.18266 | 1.1614 | 12.982 | 8.7162 | 378.1657 | -3.0201 | 1.1576 | 35.0616 | 2.8495 | 2.832 | 85.6373 | 0.15543 | 1408.4182 | 335.347 | 0.050869
2021-12-24 20:00 | 0.18442 | 1.0805 | 12.9865 | 8.9603 | 380.309 | -3.0171 | 1.0508 | 35.0496 | 2.854 | 2.8365 | 85.8691 | 0.15738 | 1408.0236 | 339.5391 | 0.048659
2021-12-24 21:00 | 0.18633 | 1.0686 | 12.9915 | 8.9389 | 378.2369 | -3.013 | 1.041 | 35.1228 | 2.859 | 2.8415 | 85.379 | 0.15914 | 1407.9677 | 343.2087 | 0.049555
2021-12-24 22:00 | 0.18645 | 1.0622 | 12.9946 | 8.9741 | 375.9441 | -3.0082 | 1.0297 | 35.2048 | 2.8621 | 2.8445 | 84.8351 | 0.15928 | 1407.9366 | 343.51 | 0.049377
2021-12-24 23:00 | 0.18668 | 1.0498 | 12.9961 | 8.9897 | 377.7034 | -3.0065 | 1.0199 | 35.1521 | 2.8636 | 2.846 | 85.2088 | 0.15954 | 1407.8759 | 344.0752 | 0.048997
2021-12-25 | 0.18638 | 1.0467 | 13.0039 | 8.9643 | 380.1779 | -3.0053 | 1.0149 | 35.0735 | 2.8714 | 2.8538 | 85.755 | 0.15929 | 1407.8607 | 343.5517 | 0.048679
2021-12-25 01:00 | 0.18744 | 1.0307 | 13.0071 | 9.0159 | 381.2968 | -3.0124 | 1.003 | 35.0434 | 2.8746 | 2.8569 | 85.9797 | 0.16032 | 1407.7833 | 345.7127 | 0.048757
2021-12-25 02:00 | 0.1887 | 1.0262 | 13.0108 | 9.0306 | 383.6085 | -3.0201 | 0.99435 | 34.9728 | 2.8783 | 2.8606 | 86.4808 | 0.16146 | 1407.7629 | 348.0869 | 0.049492
2021-12-25 03:00 | 0.18784 | 1.0202 | 13.0135 | 9.0668 | 385.8346 | -3.0212 | 0.9911 | 34.9026 | 2.881 | 2.8633 | 86.9744 | 0.16073 | 1407.7322 | 346.5792 | 0.048608
2021-12-25 04:00 | 0.18826 | 1.019 | 13.0219 | 9.0192 | 386.3289 | -3.0189 | 0.98845 | 34.888 | 2.8894 | 2.8717 | 87.0796 | 0.1611 | 1407.7273 | 347.3603 | 0.048904
2021-12-25 05:00 | 0.18839 | 1.0268 | 13.0258 | 9.0312 | 385.2736 | -3.0201 | 0.9857 | 34.9236 | 2.8933 | 2.8755 | 86.8352 | 0.16119 | 1407.7656 | 347.5172 | 0.049371
2021-12-25 06:00 | 0.18814 | 1.0191 | 13.0237 | 9.0371 | 381.9202 | -3.0177 | 0.98765 | 35.0314 | 2.8912 | 2.8735 | 86.0839 | 0.161 | 1407.7275 | 347.1378 | 0.048828
2021-12-25 07:00 | 0.18713 | 1.0109 | 13.0292 | 9.0388 | 377.1741 | -3.0124 | 0.98475 | 35.1887 | 2.8967 | 2.8789 | 85.0068 | 0.16014 | 1407.6861 | 345.384 | 0.047753
2021-12-25 08:00 | 0.18835 | 1.0071 | 13.0322 | 9.0015 | 380.8332 | -3.0124 | 0.98295 | 35.0694 | 2.8997 | 2.8819 | 85.8278 | 0.16125 | 1407.6692 | 347.6823 | 0.048489
2021-12-25 09:00 | 0.18822 | 1.006 | 13.035 | 9.0298 | 380.503 | -3.0094 | 0.96905 | 35.0879 | 2.9025 | 2.8846 | 85.7202 | 0.16113 | 1407.6634 | 347.4413 | 0.04835
2021-12-25 10:00 | 0.18801 | 0.98788 | 13.0394 | 9.0659 | 380.6781 | -3.0165 | 0.96775 | 35.0829 | 2.9069 | 2.889 | 85.7565 | 0.16103 | 1407.5742 | 347.2798 | 0.047399
2021-12-25 11:00 | 0.18991 | 0.98516 | 13.0408 | 9.0527 | 382.6581 | -3.0177 | 0.96675 | 35.0187 | 2.9083 | 2.8905 | 86.2012 | 0.16275 | 1407.5631 | 350.8296 | 0.048674
2021-12-25 12:00 | 0.18813 | 0.98033 | 13.0431 | 9.1015 | 385.4074 | -3.0177 | 0.9628 | 34.9319 | 2.9106 | 2.8927 | 86.81 | 0.16118 | 1407.5372 | 347.5981 | 0.047163
2021-12-25 13:00 | 0.18758 | 0.97691 | 13.0451 | 9.0906 | 385.7405 | -3.0118 | 0.95335 | 34.9263 | 2.9126 | 2.8947 | 86.862 | 0.1607 | 1407.5198 | 346.6176 | 0.046612
2021-12-25 14:00 | 0.18884 | 0.97697 | 13.0467 | 9.0684 | 385.9735 | -3.007 | 0.94865 | 34.9213 | 2.9142 | 2.8963 | 86.9038 | 0.16183 | 1407.5217 | 348.9551 | 0.047548
2021-12-25 15:00 | 0.18931 | 0.96856 | 13.0475 | 9.0865 | 383.478 | -3.0053 | 0.9468 | 35.003 | 2.915 | 2.8971 | 86.3377 | 0.16229 | 1407.4809 | 349.9166 | 0.047507
2021-12-25 16:00 | 0.18964 | 0.96411 | 13.0513 | 9.0931 | 383.2574 | -3.0059 | 0.94555 | 35.0109 | 2.9188 | 2.9009 | 86.2852 | 0.16261 | 1407.4595 | 350.5885 | 0.047566
2021-12-25 17:00 | 0.19 | 0.96104 | 13.0546 | 9.0996 | 384.162 | -3.0053 | 0.9464 | 34.981 | 2.9221 | 2.9041 | 86.4911 | 0.16295 | 1407.4449 | 351.2941 | 0.047706
2021-12-25 18:00 | 0.18998 | 0.96391 | 13.0541 | 9.0733 | 385.2414 | -3.0023 | 0.9445 | 34.9471 | 2.9216 | 2.9037 | 86.7296 | 0.16292 | 1407.4589 | 351.223 | 0.047822
2021-12-25 19:00 | 0.18937 | 0.96415 | 13.052 | 9.1061 | 385.5578 | -3.0023 | 0.93515 | 34.942 | 2.9195 | 2.9016 | 86.7779 | 0.16237 | 1407.4593 | 350.0928 | 0.047376
2021-12-25 20:00 | 0.18935 | 0.95518 | 13.0537 | 9.1094 | 383.5375 | -2.9976 | 0.92285 | 35.0142 | 2.9212 | 2.9033 | 86.2936 | 0.16239 | 1407.4152 | 350.157 | 0.046953
2021-12-25 21:00 | 0.19019 | 0.95664 | 13.051 | 9.1128 | 381.9523 | -2.9929 | 0.92805 | 35.0629 | 2.9185 | 2.9006 | 85.9499 | 0.16314 | 1407.4234 | 351.6925 | 0.047622
2021-12-25 22:00 | 0.18931 | 0.95182 | 13.0519 | 9.097 | 381.9811 | -2.9946 | 0.9338 | 35.0588 | 2.9194 | 2.9014 | 85.9697 | 0.16238 | 1407.3986 | 350.1318 | 0.046763
2021-12-25 23:00 | 0.1895 | 0.95624 | 13.0532 | 9.0999 | 382.1867 | -2.9958 | 0.93715 | 35.0503 | 2.9207 | 2.9027 | 86.024 | 0.16253 | 1407.4206 | 350.4337 | 0.047114
2021-12-26 | 0.18986 | 0.94731 | 13.0504 | 9.1283 | 387.4427 | -2.9946 | 0.92935 | 34.8845 | 2.9179 | 2.8999 | 87.1883 | 0.16289 | 1407.3771 | 351.198 | 0.046947
2021-12-26 01:00 | 0.18995 | 0.95825 | 13.0501 | 9.1059 | 387.5733 | -2.9934 | 0.93145 | 34.8792 | 2.9176 | 2.8997 | 87.2229 | 0.16291 | 1407.431 | 351.2276 | 0.047515
2021-12-26 02:00 | 0.1893 | 0.95501 | 13.0479 | 9.1004 | 389.0271 | -2.9917 | 0.93425 | 34.8311 | 2.9154 | 2.8975 | 87.5565 | 0.16235 | 1407.4142 | 350.0737 | 0.046882
2021-12-26 03:00 | 0.18959 | 0.95294 | 13.0472 | 9.0857 | 389.0649 | -2.968 | 0.92975 | 34.8323 | 2.9147 | 2.8968 | 87.5542 | 0.16262 | 1407.4044 | 350.6299 | 0.046994
2021-12-26 04:00 | 0.18895 | 0.94306 | 13.0439 | 9.0782 | 388.5833 | -2.955 | 0.9216 | 34.8522 | 2.9114 | 2.8935 | 87.4257 | 0.1621 | 1407.3549 | 349.5781 | 0.046056
2021-12-26 05:00 | 0.18931 | 0.9301 | 13.043 | 9.1126 | 385.2509 | -2.942 | 0.9074 | 34.9672 | 2.9105 | 2.8926 | 86.642 | 0.16248 | 1407.2916 | 350.3944 | 0.04571
2021-12-26 06:00 | 0.18934 | 0.93954 | 13.0401 | 9.0942 | 386.3885 | -2.9349 | 0.9075 | 34.9305 | 2.9076 | 2.8897 | 86.898 | 0.16246 | 1407.338 | 350.3413 | 0.046158
2021-12-26 07:00 | 0.18983 | 0.94695 | 13.0368 | 9.1224 | 387.1618 | -2.9272 | 0.9117 | 34.9032 | 2.9043 | 2.8864 | 87.0824 | 0.16286 | 1407.3751 | 351.1514 | 0.046842
2021-12-26 08:00 | 0.1915 | 0.95426 | 13.0346 | 9.152 | 387.1799 | -2.9213 | 0.9177 | 34.8991 | 2.9021 | 2.8843 | 87.1018 | 0.16432 | 1407.413 | 354.1489 | 0.048391
2021-12-26 09:00 | 0.19031 | 0.96358 | 13.032 | 9.1123 | 383.5931 | -2.9112 | 0.9325 | 35.007 | 2.8995 | 2.8816 | 86.3298 | 0.16321 | 1407.4574 | 351.8249 | 0.047931
2021-12-26 10:00 | 0.19044 | 0.96126 | 13.0248 | 9.0817 | 381.7539 | -2.9053 | 0.94115 | 35.0622 | 2.8923 | 2.8746 | 85.9366 | 0.16334 | 1407.446 | 352.0939 | 0.047884
2021-12-26 11:00 | 0.19075 | 0.95064 | 13.0194 | 9.1019 | 382.6501 | -2.9012 | 0.9434 | 35.0317 | 2.8869 | 2.8691 | 86.144 | 0.16367 | 1407.394 | 352.8122 | 0.047599
2021-12-26 12:00 | 0.19013 | 0.9644 | 13.0145 | 9.1088 | 385.3228 | -2.8965 | 0.94975 | 34.9415 | 2.882 | 2.8643 | 86.7606 | 0.16305 | 1407.4609 | 351.4898 | 0.047752
2021-12-26 13:00 | 0.18894 | 0.96868 | 13.0076 | 9.095 | 387.4804 | -2.9586 | 0.9671 | 34.8626 | 2.8751 | 2.8574 | 87.2879 | 0.16196 | 1407.4804 | 349.2322 | 0.047041
2021-12-26 14:00 | 0.1893 | 0.97387 | 13.0018 | 9.0673 | 385.4942 | 5.6715 | 0.9627 | 34.929 | 2.8693 | 2.8517 | 86.83 | 0.16226 | 1407.5063 | 349.8484 | 0.047519
2021-12-26 15:00 | 0.19209 | 0.94758 | 12.9909 | 9.1408 | 388.0568 | 10.9045 | 0.9376 | 34.86 | 2.8584 | 2.8409 | 87.3478 | 0.16489 | 1407.3802 | 355.3293 | 0.048297
2021-12-26 16:00 | 0.19071 | 0.93748 | 12.9836 | 9.1204 | 389.8751 | -0.51596 | 0.9362 | 34.8028 | 2.8511 | 2.8336 | 87.7529 | 0.1637 | 1407.3287 | 352.8974 | 0.046779
2021-12-26 17:00 | 0.19141 | 0.9041 | 12.9772 | 9.1545 | 389.7551 | -2.2636 | 0.9035 | 34.8244 | 2.8447 | 2.8273 | 87.6466 | 0.1645 | 1407.1651 | 354.6142 | 0.045706
2021-12-26 18:00 | 0.19049 | 0.9186 | 12.9726 | 9.127 | 388.9953 | -2.5647 | 0.9231 | 34.8381 | 2.8401 | 2.8226 | 87.523 | 0.1636 | 1407.2353 | 352.7319 | 0.045688
2021-12-26 19:00 | 0.19119 | 0.95582 | 12.9657 | 9.1447 | 384.3999 | -2.6102 | 0.9293 | 34.9825 | 2.8332 | 2.8158 | 86.5042 | 0.16404 | 1407.4193 | 353.5649 | 0.047891
2021-12-26 20:00 | 0.19007 | 0.96405 | 12.9577 | 9.1475 | 382.6643 | -2.6439 | 0.9413 | 35.0324 | 2.8252 | 2.8078 | 86.1417 | 0.163 | 1407.4583 | 351.3919 | 0.047409
2021-12-26 21:00 | 0.19082 | 0.97585 | 12.9476 | 9.0571 | 386.4074 | -2.6735 | 0.9602 | 34.9008 | 2.8151 | 2.7978 | 87.0304 | 0.16361 | 1407.5171 | 352.6222 | 0.048444
2021-12-26 22:00 | 0.18966 | 0.98334 | 12.9361 | 9.0553 | 385.4236 | -2.7054 | 0.97655 | 34.9237 | 2.8036 | 2.7864 | 86.8477 | 0.16254 | 1407.5523 | 350.3923 | 0.047881
2021-12-26 23:00 | 0.18986 | 0.97953 | 12.9261 | 9.0788 | 386.0353 | -2.7326 | 0.96715 | 34.9091 | 2.7936 | 2.7764 | 86.9629 | 0.16273 | 1407.5336 | 350.7998 | 0.047799
2021-12-27 | 0.18988 | 0.96373 | 12.9154 | 9.0973 | 384.3225 | -2.7456 | 0.95795 | 34.9694 | 2.7829 | 2.7658 | 86.555 | 0.16283 | 1407.4558 | 351.0375 | 0.047038
2021-12-27 01:00 | 0.19035 | 0.95544 | 12.9032 | 9.1061 | 384.0308 | -2.7569 | 0.961 | 34.9772 | 2.7707 | 2.7537 | 86.4969 | 0.16329 | 1407.4154 | 352.0154 | 0.046943
2021-12-27 02:00 | 0.19058 | 0.95844 | 12.8972 | 9.1043 | 383.0231 | -2.7616 | 0.9521 | 35.0147 | 2.7647 | 2.7477 | 86.2487 | 0.16348 | 1407.4303 | 352.4038 | 0.047219
2021-12-27 03:00 | 0.18985 | 0.98595 | 12.8884 | 9.0746 | 383.7194 | -2.7675 | 0.96825 | 34.9834 | 2.7559 | 2.739 | 86.4438 | 0.16269 | 1407.5646 | 350.7001 | 0.047894
2021-12-27 04:00 | 0.18979 | 0.98854 | 12.8808 | 9.0521 | 385.3 | -2.7717 | 0.97595 | 34.928 | 2.7483 | 2.7314 | 86.8184 | 0.16262 | 1407.5771 | 350.5643 | 0.047932
2021-12-27 05:00 | 0.18994 | 0.99737 | 12.8735 | 9.0197 | 384.0957 | -2.7711 | 0.9837 | 34.9627 | 2.741 | 2.7242 | 86.5658 | 0.16271 | 1407.6206 | 350.7237 | 0.048402
2021-12-27 06:00 | 0.19073 | 1.0001 | 12.8664 | 9.0556 | 381.9917 | -2.7711 | 0.9854 | 35.03 | 2.7339 | 2.7171 | 86.0961 | 0.16341 | 1407.6347 | 352.1557 | 0.049069
2021-12-27 07:00 | 0.18959 | 0.9972 | 12.8588 | 9.0124 | 382.9737 | -2.777 | 0.98855 | 34.9964 | 2.7263 | 2.7095 | 86.3244 | 0.16241 | 1407.6191 | 350.0947 | 0.048071
2021-12-27 08:00 | 0.18924 | 0.99941 | 12.8511 | 8.9957 | 382.0558 | -2.7829 | 0.99465 | 35.023 | 2.7186 | 2.7019 | 86.1319 | 0.16208 | 1407.6295 | 349.4183 | 0.047875
2021-12-27 09:00 | 0.18908 | 1.0022 | 12.8493 | 9.0219 | 382.383 | -2.7853 | 0.9861 | 35.017 | 2.7168 | 2.7001 | 86.1851 | 0.16192 | 1407.6428 | 349.0759 | 0.047869
2021-12-27 10:00 | 0.18848 | 1.0009 | 12.8463 | 9.0208 | 382.7449 | -2.7864 | 0.98375 | 35.0066 | 2.7138 | 2.6971 | 86.2607 | 0.1614 | 1407.6359 | 348.0005 | 0.047366
2021-12-27 11:00 | 0.19037 | 0.99478 | 12.8426 | 9.0339 | 383.9002 | -2.7882 | 0.9928 | 34.9639 | 2.7101 | 2.6934 | 86.5438 | 0.16311 | 1407.608 | 351.5586 | 0.048447
2021-12-27 12:00 | 0.19056 | 0.99654 | 12.8385 | 9.0036 | 383.9305 | -2.7847 | 0.9873 | 34.9659 | 2.706 | 2.6894 | 86.5375 | 0.16328 | 1407.6168 | 351.8941 | 0.048648
2021-12-27 13:00 | 0.19011 | 0.9934 | 12.8362 | 9.0262 | 385.5893 | -2.7853 | 0.9919 | 34.9098 | 2.7037 | 2.6871 | 86.9223 | 0.16289 | 1407.6008 | 351.0988 | 0.048163
2021-12-27 14:00 | 0.19008 | 0.99296 | 12.8341 | 9.0065 | 386.893 | -2.7888 | 0.9843 | 34.8719 | 2.7016 | 2.685 | 87.1978 | 0.16287 | 1407.5985 | 351.0533 | 0.048112
2021-12-27 15:00 | 0.18988 | 0.99708 | 12.8337 | 9.0204 | 388.6575 | -2.7947 | 0.9815 | 34.8169 | 2.7012 | 2.6846 | 87.5885 | 0.16266 | 1407.6185 | 350.6251 | 0.048148
2021-12-27 16:00 | 0.19025 | 0.98811 | 12.8298 | 9.0534 | 387.7311 | -2.7959 | 0.9778 | 34.8486 | 2.6973 | 2.6808 | 87.371 | 0.16304 | 1407.5748 | 351.4229 | 0.047993
2021-12-27 17:00 | 0.19085 | 0.98533 | 12.8278 | 9.039 | 388.7104 | -2.793 | 0.97565 | 34.8182 | 2.6953 | 2.6788 | 87.5868 | 0.16359 | 1407.5619 | 352.5679 | 0.048296
2021-12-27 18:00 | 0.19103 | 0.992 | 12.8306 | 9.0435 | 387.8729 | -2.7894 | 0.9894 | 34.8376 | 2.6981 | 2.6816 | 87.4315 | 0.16371 | 1407.5949 | 352.8057 | 0.048741
2021-12-27 19:00 | 0.19124 | 0.99379 | 12.8311 | 9.0134 | 388.0792 | -2.7853 | 0.9923 | 34.8294 | 2.6986 | 2.6821 | 87.4852 | 0.16389 | 1407.6039 | 353.1749 | 0.048979
2021-12-27 20:00 | 0.18954 | 0.99375 | 12.8337 | 9.0272 | 388.0666 | -2.7817 | 0.98245 | 34.8353 | 2.7012 | 2.6846 | 87.4575 | 0.16237 | 1407.6017 | 350.0367 | 0.047748
2021-12-27 21:00 | 0.18937 | 0.98926 | 12.8332 | 9.0297 | 387.2284 | -2.793 | 0.9858 | 34.8604 | 2.7007 | 2.6841 | 87.2766 | 0.16224 | 1407.5795 | 349.7702 | 0.047414
2021-12-27 22:00 | 0.19009 | 0.99444 | 12.8396 | 9.0138 | 387.2014 | -2.7959 | 0.9805 | 34.8641 | 2.7071 | 2.6905 | 87.2581 | 0.16287 | 1407.6059 | 351.0514 | 0.048214
2021-12-27 23:00 | 0.19001 | 0.99059 | 12.8396 | 9.0075 | 387.3264 | -2.7953 | 0.98235 | 34.8591 | 2.7071 | 2.6904 | 87.2907 | 0.16281 | 1407.5869 | 350.9474 | 0.047979
2021-12-28 | 0.19075 | 1.0005 | 12.8419 | 9.0483 | 387.6029 | -2.8184 | 0.98235 | 34.8501 | 2.7094 | 2.6928 | 87.3534 | 0.16342 | 1407.6364 | 352.1843 | 0.048978
2021-12-28 01:00 | 0.18984 | 0.99052 | 12.8465 | 9.0259 | 387.2124 | -2.8237 | 0.9794 | 34.8644 | 2.714 | 2.6974 | 87.2577 | 0.16266 | 1407.5864 | 350.6242 | 0.047883
2021-12-28 02:00 | 0.19038 | 0.992 | 12.8513 | 9.0546 | 387.7647 | -2.8172 | 0.9805 | 34.846 | 2.7188 | 2.7021 | 87.3852 | 0.16314 | 1407.5944 | 351.6116 | 0.048372
2021-12-28 03:00 | 0.1912 | 0.99067 | 12.8547 | 9.0412 | 388.7011 | -2.8137 | 0.98195 | 34.8152 | 2.7222 | 2.7055 | 87.6002 | 0.16388 | 1407.5889 | 353.1471 | 0.04893
2021-12-28 04:00 | 0.19105 | 0.99686 | 12.8574 | 9.0368 | 388.4621 | -2.8119 | 0.9789 | 34.8245 | 2.7249 | 2.7081 | 87.5388 | 0.16371 | 1407.6192 | 352.794 | 0.049115
2021-12-28 05:00 | 0.18976 | 0.99702 | 12.8599 | 9.0212 | 387.5386 | -2.8077 | 0.98225 | 34.8524 | 2.7274 | 2.7107 | 87.3381 | 0.16256 | 1407.6185 | 350.4041 | 0.04819
2021-12-28 06:00 | 0.1906 | 0.99468 | 12.8627 | 9.0246 | 386.9484 | -2.8048 | 0.9828 | 34.871 | 2.7302 | 2.7134 | 87.2069 | 0.16332 | 1407.6081 | 351.9864 | 0.048713
2021-12-28 07:00 | 0.18934 | 0.98855 | 12.8657 | 9.0657 | 389.6987 | -2.8734 | 0.98455 | 34.782 | 2.7332 | 2.7164 | 87.8303 | 0.16222 | 1407.5764 | 349.7282 | 0.047525
2021-12-28 08:00 | 0.19038 | 0.9903 | 12.8699 | 9.0524 | 389.0789 | -2.9053 | 0.98645 | 34.8007 | 2.7374 | 2.7206 | 87.6958 | 0.16314 | 1407.5864 | 351.6335 | 0.048389
2021-12-28 09:00 | 0.19071 | 0.99132 | 12.8735 | 9.0258 | 389.5737 | -2.9172 | 0.995 | 34.7801 | 2.741 | 2.7241 | 87.8284 | 0.16344 | 1407.5918 | 352.2345 | 0.048696
2021-12-28 10:00 | 0.19188 | 0.99757 | 12.8772 | 9.0458 | 389.5513 | -2.8846 | 0.9876 | 34.7848 | 2.7447 | 2.7278 | 87.8059 | 0.16445 | 1407.624 | 354.3199 | 0.049855
2021-12-28 11:00 | 0.18994 | 1.0011 | 12.8806 | 9.0475 | 389.386 | -2.8533 | 1.0006 | 34.7831 | 2.7481 | 2.7312 | 87.7992 | 0.1627 | 1407.6391 | 350.6927 | 0.048613
2021-12-28 12:00 | 0.19186 | 1.0095 | 12.884 | 9.0541 | 388.8755 | -2.8284 | 0.9958 | 34.802 | 2.7515 | 2.7346 | 87.6735 | 0.16437 | 1407.6826 | 354.131 | 0.050411
2021-12-28 13:00 | 0.19103 | 1.0185 | 12.8839 | 9.0058 | 387.9926 | -2.8172 | 1.0021 | 34.8269 | 2.7514 | 2.7345 | 87.4893 | 0.16358 | 1407.7259 | 352.4802 | 0.050207
2021-12-28 14:00 | 0.19072 | 1.0108 | 12.8876 | 9.0109 | 387.1123 | -2.8036 | 0.99855 | 34.8571 | 2.7551 | 2.7382 | 87.282 | 0.16334 | 1407.6876 | 352.0004 | 0.04965
2021-12-28 15:00 | 0.19056 | 1.0134 | 12.89 | 8.9876 | 385.3515 | -2.7953 | 1.0076 | 34.9089 | 2.7575 | 2.7406 | 86.9068 | 0.16319 | 1407.7006 | 351.6762 | 0.049667
2021-12-28 16:00 | 0.19027 | 1.0122 | 12.8913 | 9.0148 | 384.8378 | -2.7841 | 1.006 | 34.9263 | 2.7588 | 2.7418 | 86.7869 | 0.16294 | 1407.694 | 351.164 | 0.049408
2021-12-28 17:00 | 0.19029 | 1.0154 | 12.8934 | 9.0019 | 384.5683 | -2.7746 | 1.0069 | 34.9346 | 2.7609 | 2.744 | 86.7282 | 0.16294 | 1407.7098 | 351.1569 | 0.049576
2021-12-28 18:00 | 0.1905 | 1.0158 | 12.8958 | 8.9977 | 385.3094 | -2.7652 | 1.0017 | 34.9135 | 2.7633 | 2.7463 | 86.8829 | 0.16313 | 1407.7122 | 351.5435 | 0.049762
2021-12-28 19:00 | 0.1919 | 1.0183 | 12.8973 | 9.0221 | 385.5192 | -2.7711 | 1.0059 | 34.9043 | 2.7648 | 2.7478 | 86.9411 | 0.16436 | 1407.7261 | 354.0851 | 0.050899
2021-12-28 20:00 | 0.19049 | 1.0202 | 12.8978 | 8.9988 | 386.9922 | -2.7734 | 1.0028 | 34.8587 | 2.7653 | 2.7483 | 87.265 | 0.1631 | 1407.7338 | 351.4699 | 0.049961
2021-12-28 21:00 | 0.19065 | 1.0175 | 12.8964 | 9.0446 | 386.6403 | -2.7705 | 1.0075 | 34.8674 | 2.7638 | 2.7469 | 87.1974 | 0.16325 | 1407.7209 | 351.7938 | 0.04995
2021-12-28 22:00 | 0.18933 | 1.0197 | 12.8967 | 9.0225 | 386.0109 | -2.8131 | 1.0037 | 34.8899 | 2.7642 | 2.7472 | 87.0453 | 0.16206 | 1407.7298 | 349.3293 | 0.049083
2021-12-28 23:00 | 0.19105 | 1.0206 | 12.8927 | 9.025 | 384.4376 | -2.8474 | 1.0061 | 34.9392 | 2.7602 | 2.7432 | 86.6973 | 0.16359 | 1407.7366 | 352.4866 | 0.050361
2021-12-29 | 0.18979 | 1.0205 | 12.8897 | 9.0305 | 385.2173 | -2.8687 | 1.0168 | 34.9083 | 2.7572 | 2.7402 | 86.8982 | 0.16247 | 1407.7343 | 350.1708 | 0.049421
2021-12-29 01:00 | 0.18997 | 1.0278 | 12.8919 | 8.9953 | 385.3002 | -2.8864 | 1.0162 | 34.9059 | 2.7594 | 2.7425 | 86.9156 | 0.16259 | 1407.7702 | 350.4183 | 0.049892
2021-12-29 02:00 | 0.19063 | 1.0304 | 12.8917 | 9.0022 | 382.538 | -2.8805 | 1.0208 | 34.9929 | 2.7592 | 2.7423 | 86.3038 | 0.16317 | 1407.7838 | 351.5944 | 0.050486
2021-12-29 03:00 | 0.19055 | 1.0308 | 12.8899 | 8.9828 | 382.1805 | -2.8704 | 1.0174 | 35.0064 | 2.7574 | 2.7404 | 86.215 | 0.16309 | 1407.7859 | 351.4352 | 0.050436
2021-12-29 04:00 | 0.1908 | 1.0307 | 12.8932 | 8.995 | 382.4293 | -2.874 | 1.0148 | 34.9997 | 2.7607 | 2.7438 | 86.265 | 0.16332 | 1407.7857 | 351.9137 | 0.050637
2021-12-29 05:00 | 0.19019 | 1.0325 | 12.8905 | 9.0152 | 385.3958 | -2.8645 | 1.0205 | 34.9004 | 2.758 | 2.741 | 86.9475 | 0.16276 | 1407.7938 | 350.7491 | 0.050252
2021-12-29 06:00 | 0.19123 | 1.0348 | 12.8926 | 8.9948 | 386.1065 | -2.8604 | 1.0234 | 34.8758 | 2.7601 | 2.7431 | 87.1156 | 0.16368 | 1407.8066 | 352.6438 | 0.051128
2021-12-29 07:00 | 0.19044 | 1.0346 | 12.8914 | 8.9942 | 386.6187 | -2.8616 | 1.0142 | 34.8645 | 2.7589 | 2.7419 | 87.2084 | 0.16298 | 1407.8043 | 351.1995 | 0.050537
2021-12-29 08:00 | 0.19106 | 1.0304 | 12.8938 | 9.0044 | 385.9734 | -2.8616 | 1.0166 | 34.8839 | 2.7613 | 2.7443 | 87.069 | 0.16355 | 1407.7847 | 352.3942 | 0.050817
2021-12-29 09:00 | 0.19089 | 1.0283 | 12.8949 | 9.0022 | 384.4233 | -2.8592 | 1.0133 | 34.9357 | 2.7624 | 2.7454 | 86.7114 | 0.16341 | 1407.7742 | 352.0976 | 0.0506
2021-12-29 10:00 | 0.19028 | 1.0338 | 12.8951 | 9.0219 | 384.8254 | -2.8302 | 1.022 | 34.918 | 2.7626 | 2.7456 | 86.8226 | 0.16284 | 1407.8002 | 350.9031 | 0.050399
2021-12-29 11:00 | 0.1909 | 1.0314 | 12.8934 | 8.9949 | 384.5212 | -2.8024 | 1.0252 | 34.9261 | 2.7609 | 2.7439 | 86.7619 | 0.1634 | 1407.7892 | 352.0753 | 0.050735
2021-12-29 12:00 | 0.1913 | 1.0321 | 12.8898 | 8.9975 | 384.4267 | -2.7799 | 1.0245 | 34.9295 | 2.7573 | 2.7404 | 86.7392 | 0.16376 | 1407.793 | 352.8159 | 0.051045
2021-12-29 13:00 | 0.19106 | 1.0329 | 12.889 | 8.9821 | 381.4909 | -2.7551 | 1.0264 | 35.0239 | 2.7565 | 2.7396 | 86.0813 | 0.16354 | 1407.7967 | 352.3625 | 0.050902
2021-12-29 14:00 | 0.19079 | 1.0323 | 12.889 | 8.9957 | 380.8635 | -2.7421 | 1.0321 | 35.0412 | 2.7565 | 2.7395 | 85.9531 | 0.16331 | 1407.7936 | 351.8758 | 0.050681
2021-12-29 15:00 | 0.1911 | 1.0441 | 12.8896 | 9.0048 | 380.7946 | -2.7397 | 1.0316 | 35.0438 | 2.7571 | 2.7402 | 85.9365 | 0.16352 | 1407.8517 | 352.2864 | 0.051428
2021-12-29 16:00 | 0.19105 | 1.0423 | 12.891 | 8.9746 | 381.8942 | -2.735 | 1.035 | 35.006 | 2.7585 | 2.7416 | 86.1928 | 0.16348 | 1407.843 | 352.2239 | 0.051323
2021-12-29 17:00 | 0.19067 | 1.0484 | 12.8927 | 8.9717 | 380.877 | -2.7309 | 1.0389 | 35.0371 | 2.7602 | 2.7432 | 85.9723 | 0.16311 | 1407.8727 | 351.4468 | 0.051327
2021-12-29 18:00 | 0.19047 | 1.05 | 12.89 | 8.937 | 378.4918 | -2.7238 | 1.0416 | 35.1138 | 2.7575 | 2.7405 | 85.4403 | 0.16292 | 1407.8799 | 351.0524 | 0.051233
2021-12-29 19:00 | 0.19103 | 1.0524 | 12.889 | 8.923 | 374.7901 | -2.7238 | 1.0461 | 35.2337 | 2.7565 | 2.7396 | 84.6154 | 0.16342 | 1407.8924 | 352.0599 | 0.051745
2021-12-29 20:00 | 0.19098 | 1.0554 | 12.8865 | 8.9179 | 361.012 | -2.7137 | 1.0473 | 35.6996 | 2.754 | 2.7371 | 81.5074 | 0.16336 | 1407.907 | 351.9363 | 0.051831
2021-12-29 21:00 | 0.18984 | 1.0699 | 12.8878 | 8.8354 | 364.4069 | -2.7226 | 1.0824 | 35.5637 | 2.7553 | 2.7384 | 82.3534 | 0.16227 | 1407.977 | 349.6566 | 0.051648
2021-12-29 22:00 | 0.18901 | 1.0931 | 12.8867 | 8.674 | 373.0344 | -2.7332 | 1.1449 | 35.238 | 2.7542 | 2.7373 | 84.449 | 0.16142 | 1408.0895 | 347.8477 | 0.052055
2021-12-29 23:00 | 0.18765 | 1.1427 | 12.8863 | 8.6651 | 363.6152 | -2.7947 | 1.1759 | 35.5395 | 2.7538 | 2.7369 | 82.3864 | 0.15996 | 1408.331 | 344.7402 | 0.053209
2021-12-30 | 0.1857 | 1.1808 | 12.8868 | 8.5896 | 368.6099 | -2.8385 | 1.2094 | 35.3514 | 2.7543 | 2.7373 | 83.5946 | 0.15805 | 1408.5151 | 340.7027 | 0.053417
2021-12-30 01:00 | 0.18482 | 1.2085 | 12.8879 | 8.5714 | 369.5239 | -2.8574 | 1.2208 | 35.3144 | 2.7554 | 2.7385 | 83.8277 | 0.15713 | 1408.6498 | 338.7496 | 0.053948
2021-12-30 02:00 | 0.18377 | 1.2196 | 12.8882 | 8.5703 | 369.9237 | -2.8675 | 1.2278 | 35.2972 | 2.7557 | 2.7388 | 83.9341 | 0.15615 | 1408.7026 | 336.7007 | 0.053653
2021-12-30 03:00 | 0.18396 | 1.2266 | 12.8904 | 8.582 | 368.7602 | -2.8568 | 1.2334 | 35.3332 | 2.7579 | 2.7409 | 83.6831 | 0.15628 | 1408.7374 | 336.9696 | 0.054096
2021-12-30 04:00 | 0.18367 | 1.2343 | 12.892 | 8.5888 | 368.2695 | -2.8231 | 1.2339 | 35.3496 | 2.7595 | 2.7425 | 83.5729 | 0.15599 | 1408.7744 | 336.3513 | 0.054212
2021-12-30 05:00 | 0.18329 | 1.2407 | 12.8924 | 8.5877 | 367.7619 | -2.7971 | 1.2405 | 35.3632 | 2.7599 | 2.7429 | 83.4726 | 0.15562 | 1408.8055 | 335.5788 | 0.054206
2021-12-30 06:00 | 0.18374 | 1.2459 | 12.8947 | 8.6058 | 367.2674 | -2.7752 | 1.2419 | 35.3791 | 2.7622 | 2.7453 | 83.3639 | 0.15599 | 1408.8315 | 336.3268 | 0.054752
2021-12-30 07:00 | 0.18428 | 1.2484 | 12.8963 | 8.5949 | 366.8661 | -2.7569 | 1.2376 | 35.3951 | 2.7638 | 2.7468 | 83.2632 | 0.15646 | 1408.8444 | 337.2937 | 0.055257
2021-12-30 08:00 | 0.18436 | 1.2531 | 12.8919 | 8.6013 | 366.2535 | -2.7421 | 1.2438 | 35.4124 | 2.7594 | 2.7424 | 83.1383 | 0.15651 | 1408.8673 | 337.3884 | 0.055486
2021-12-30 09:00 | 0.18401 | 1.2565 | 12.8923 | 8.5771 | 366.8157 | -2.7344 | 1.2358 | 35.3978 | 2.7598 | 2.7428 | 83.2473 | 0.15618 | 1408.8837 | 336.7038 | 0.055375
2021-12-30 10:00 | 0.18456 | 1.2579 | 12.8931 | 8.5666 | 366.5436 | -2.7261 | 1.2383 | 35.4056 | 2.7606 | 2.7437 | 83.1916 | 0.15666 | 1408.8911 | 337.6841 | 0.055829
2021-12-30 11:00 | 0.18375 | 1.2565 | 12.8934 | 8.5933 | 365.7855 | -2.7214 | 1.2459 | 35.4273 | 2.7609 | 2.7439 | 83.0366 | 0.15596 | 1408.8831 | 336.2314 | 0.055191
2021-12-30 12:00 | 0.18413 | 1.2578 | 12.893 | 8.5986 | 366.5426 | -2.7131 | 1.2402 | 35.4046 | 2.7605 | 2.7435 | 83.1956 | 0.15628 | 1408.8901 | 336.9078 | 0.055517
2021-12-30 13:00 | 0.18436 | 1.2596 | 12.8936 | 8.5765 | 366.5097 | -2.7007 | 1.244 | 35.4036 | 2.7611 | 2.7442 | 83.1969 | 0.15648 | 1408.8993 | 337.3079 | 0.055762
2021-12-30 14:00 | 0.18449 | 1.2593 | 12.8925 | 8.5873 | 365.5278 | -2.7036 | 1.2512 | 35.4331 | 2.76 | 2.7431 | 82.9907 | 0.1566 | 1408.8979 | 337.5483 | 0.055837
2021-12-30 15:00 | 0.18456 | 1.2658 | 12.8919 | 8.6016 | 364.6171 | -2.7054 | 1.2445 | 35.4678 | 2.7594 | 2.7425 | 82.7685 | 0.15663 | 1408.9297 | 337.6039 | 0.056151
2021-12-30 16:00 | 0.18434 | 1.2655 | 12.8932 | 8.5562 | 366.8231 | -2.7078 | 1.2506 | 35.3894 | 2.7607 | 2.7437 | 83.2833 | 0.15643 | 1408.9277 | 337.2026 | 0.055984
2021-12-30 17:00 | 0.18422 | 1.2678 | 12.8959 | 8.5881 | 367.8325 | -2.706 | 1.2459 | 35.3578 | 2.7634 | 2.7464 | 83.5015 | 0.15632 | 1408.9388 | 336.955 | 0.056003
2021-12-30 18:00 | 0.18461 | 1.2668 | 12.894 | 8.5655 | 369.3577 | -2.7042 | 1.2496 | 35.3042 | 2.7615 | 2.7445 | 83.8565 | 0.15667 | 1408.9347 | 337.6759 | 0.056236
2021-12-30 19:00 | 0.18449 | 1.2666 | 12.8919 | 8.6115 | 371.6489 | -2.6995 | 1.2492 | 35.2274 | 2.7594 | 2.7425 | 84.3759 | 0.15656 | 1408.9332 | 337.4597 | 0.056128
2021-12-30 20:00 | 0.18468 | 1.2671 | 12.8871 | 8.5949 | 373.3721 | -2.7084 | 1.2491 | 35.1699 | 2.7546 | 2.7377 | 84.7669 | 0.15673 | 1408.9362 | 337.8072 | 0.056268
2021-12-30 21:00 | 0.18485 | 1.2631 | 12.8885 | 8.5869 | 375.6458 | -2.7001 | 1.2539 | 35.0918 | 2.756 | 2.7391 | 85.2944 | 0.1569 | 1408.9166 | 338.1613 | 0.05623
2021-12-30 22:00 | 0.18463 | 1.2698 | 12.8874 | 8.5693 | 377.5032 | -2.696 | 1.2583 | 35.0281 | 2.7549 | 2.738 | 85.7265 | 0.15667 | 1408.9491 | 337.6733 | 0.056337
2021-12-30 23:00 | 0.18469 | 1.2709 | 12.8851 | 8.5802 | 376.9956 | -2.693 | 1.2477 | 35.0506 | 2.7526 | 2.7357 | 85.5861 | 0.15672 | 1408.9543 | 337.7785 | 0.056415
2021-12-31 | 0.185 | 1.2782 | 12.8802 | 8.5721 | 379.3351 | -2.6924 | 1.2462 | 34.9744 | 2.7477 | 2.7308 | 86.1139 | 0.15696 | 1408.9904 | 338.2628 | 0.056914
2021-12-31 01:00 | 0.18502 | 1.269 | 12.8813 | 8.5831 | 379.5708 | -2.7172 | 1.2448 | 34.9674 | 2.7488 | 2.7319 | 86.164 | 0.15702 | 1408.9457 | 338.4091 | 0.056562
2021-12-31 02:00 | 0.18499 | 1.272 | 12.8792 | 8.5848 | 379.9663 | -2.7385 | 1.2513 | 34.9509 | 2.7467 | 2.7298 | 86.2694 | 0.15698 | 1408.9601 | 338.3221 | 0.056651
2021-12-31 03:00 | 0.18506 | 1.2606 | 12.8772 | 8.6005 | 380.4846 | -2.7385 | 1.2538 | 34.9326 | 2.7447 | 2.7278 | 86.3931 | 0.1571 | 1408.9045 | 338.5807 | 0.056225
2021-12-31 04:00 | 0.20309 | 1.2741 | 12.8793 | 8.5787 | 380.8848 | -2.7314 | 1.246 | 34.9225 | 2.7468 | 2.7299 | 86.4747 | 0.17302 | 1408.9925 | 371.3849 | 0.069839
2021-12-31 05:00 | 0.20434 | 1.2748 | 12.8756 | 8.6325 | 380.7729 | -2.722 | 1.2426 | 34.9279 | 2.7431 | 2.7263 | 86.4417 | 0.17413 | 1408.9972 | 373.6564 | 0.070751
2021-12-31 06:00 | 0.20338 | 1.2578 | 12.8739 | 8.5826 | 381.1789 | -2.7172 | 1.2475 | 34.912 | 2.7414 | 2.7246 | 86.5453 | 0.17337 | 1408.9132 | 372.1284 | 0.069366
2021-12-31 07:00 | 0.20465 | 1.2631 | 12.8697 | 8.608 | 381.2563 | -2.7119 | 1.239 | 34.9141 | 2.7372 | 2.7204 | 86.5432 | 0.17447 | 1408.9404 | 374.389 | 0.070481
2021-12-31 08:00 | 0.20557 | 1.2626 | 12.8668 | 8.6022 | 381.688 | -2.7102 | 1.242 | 34.8983 | 2.7343 | 2.7175 | 86.6488 | 0.17529 | 1408.9389 | 376.0692 | 0.071109
2021-12-31 09:00 | 0.20425 | 1.2677 | 12.8635 | 8.5834 | 381.9459 | -2.7084 | 1.2404 | 34.8909 | 2.731 | 2.7142 | 86.7027 | 0.17409 | 1408.9622 | 373.5836 | 0.070339
2021-12-31 10:00 | 0.20427 | 1.2694 | 12.8603 | 8.6373 | 381.8058 | -2.7036 | 1.2407 | 34.8952 | 2.7278 | 2.711 | 86.6717 | 0.1741 | 1408.9706 | 373.6108 | 0.070412
2021-12-31 11:00 | 0.2036 | 1.2563 | 12.8579 | 8.6371 | 382.2064 | -2.7031 | 1.2361 | 34.8848 | 2.7254 | 2.7087 | 86.7513 | 0.17357 | 1408.9056 | 372.5552 | 0.069383
2021-12-31 12:00 | 0.20477 | 1.2589 | 12.8597 | 8.595 | 382.9046 | -2.6989 | 1.2428 | 34.8583 | 2.7272 | 2.7104 | 86.9264 | 0.1746 | 1408.9198 | 374.6661 | 0.070348
2021-12-31 13:00 | 0.20535 | 1.2645 | 12.8604 | 8.6219 | 383.0048 | -2.6859 | 1.2388 | 34.8572 | 2.7279 | 2.7111 | 86.9398 | 0.17509 | 1408.9481 | 375.6539 | 0.071001
2021-12-31 14:00 | 0.20645 | 1.2587 | 12.8584 | 8.6129 | 384.3253 | -2.6835 | 1.2398 | 34.8137 | 2.7259 | 2.7092 | 87.2426 | 0.17609 | 1408.9207 | 377.728 | 0.071546
2021-12-31 15:00 | 0.20343 | 1.2661 | 12.8562 | 8.6456 | 383.5587 | -2.6989 | 1.2402 | 34.8386 | 2.7237 | 2.707 | 87.0679 | 0.17337 | 1408.9534 | 372.1181 | 0.069649
2021-12-31 16:00 | 0.20695 | 1.2562 | 12.8565 | 8.6317 | 383.8809 | -2.7149 | 1.2372 | 34.8295 | 2.724 | 2.7072 | 87.1358 | 0.17655 | 1408.909 | 378.6751 | 0.071798
2021-12-31 17:00 | 0.20325 | 1.2606 | 12.8555 | 8.6183 | 383.4806 | -2.719 | 1.2364 | 34.8433 | 2.723 | 2.7063 | 87.0409 | 0.17324 | 1408.9264 | 371.854 | 0.069292
2021-12-31 18:00 | 0.20305 | 1.2666 | 12.8542 | 8.6125 | 383.7539 | -2.7184 | 1.2329 | 34.8362 | 2.7217 | 2.705 | 87.0947 | 0.17303 | 1408.9552 | 371.419 | 0.069383
2021-12-31 19:00 | 0.20848 | 1.2684 | 12.8535 | 8.6328 | 383.5839 | -2.7137 | 1.2388 | 34.8382 | 2.721 | 2.7043 | 87.073 | 0.17785 | 1408.9705 | 381.3289 | 0.073392
2021-12-31 20:00 | 0.20407 | 1.2561 | 12.8518 | 8.5979 | 384.2284 | -2.7137 | 1.2381 | 34.818 | 2.7193 | 2.7026 | 87.2154 | 0.17399 | 1408.9053 | 373.4192 | 0.069688
2021-12-31 21:00 | 0.2033 | 1.2604 | 12.851 | 8.5978 | 383.693 | -2.7119 | 1.2327 | 34.8383 | 2.7184 | 2.7017 | 87.0804 | 0.17328 | 1408.925 | 371.9424 | 0.069291
2021-12-31 22:00 | 0.20421 | 1.2611 | 12.8504 | 8.6008 | 382.9451 | -2.7084 | 1.2396 | 34.8588 | 2.7179 | 2.7012 | 86.9277 | 0.17409 | 1408.9296 | 373.6058 | 0.06998
2021-12-31 23:00 | 0.20564 | 1.2609 | 12.8471 | 8.6084 | 380.2762 | -2.7072 | 1.2409 | 34.9449 | 2.7146 | 2.6979 | 86.3257 | 0.17536 | 1408.9302 | 376.2279 | 0.070994
2022-01-01 | 0.20572 | 1.262 | 12.8465 | 8.6396 | 381.3907 | -2.7344 | 1.2365 | 34.9109 | 2.714 | 2.6973 | 86.5681 | 0.17543 | 1408.936 | 376.3642 | 0.071098
2022-01-01 01:00 | 0.20499 | 1.2621 | 12.8459 | 8.6 | 380.5027 | -2.7379 | 1.2373 | 34.9395 | 2.7134 | 2.6968 | 86.3682 | 0.17478 | 1408.9355 | 375.0282 | 0.070568
2022-01-01 02:00 | 0.20547 | 1.259 | 12.8454 | 8.6035 | 379.9578 | -2.7356 | 1.2276 | 34.9627 | 2.7129 | 2.6962 | 86.2215 | 0.17522 | 1408.9209 | 375.9322 | 0.070783
2022-01-01 03:00 | 0.20392 | 1.2568 | 12.8458 | 8.6063 | 379.4754 | -2.732 | 1.2315 | 34.9764 | 2.7133 | 2.6966 | 86.1207 | 0.17386 | 1408.9084 | 373.1393 | 0.069578
2022-01-01 04:00 | 0.20493 | 1.2574 | 12.8451 | 8.6251 | 378.7928 | -2.7226 | 1.2242 | 35.0027 | 2.7126 | 2.6959 | 85.9489 | 0.17475 | 1408.9124 | 374.9739 | 0.070328
2022-01-01 05:00 | 0.20469 | 1.2585 | 12.8437 | 8.6473 | 378.9346 | -2.7161 | 1.2274 | 34.9963 | 2.7112 | 2.6945 | 85.9885 | 0.17453 | 1408.9175 | 374.5193 | 0.070191
2022-01-01 06:00 | 0.20572 | 1.26 | 12.8438 | 8.6404 | 379.4 | -2.7119 | 1.2233 | 34.9832 | 2.7113 | 2.6947 | 86.085 | 0.17543 | 1408.9262 | 376.3744 | 0.070998
2022-01-01 07:00 | 0.20294 | 1.2502 | 12.8437 | 8.6008 | 378.6242 | -2.7072 | 1.2271 | 35.0068 | 2.7112 | 2.6945 | 85.9165 | 0.17302 | 1408.8749 | 371.4199 | 0.068584
2022-01-01 08:00 | 0.20402 | 1.2497 | 12.8414 | 8.6386 | 378.5943 | -2.706 | 1.2156 | 35.014 | 2.7089 | 2.6922 | 85.883 | 0.17398 | 1408.8739 | 373.4043 | 0.069337
2022-01-01 09:00 | 0.20577 | 1.2544 | 12.8428 | 8.6471 | 378.3112 | -2.7036 | 1.2228 | 35.0192 | 2.7103 | 2.6937 | 85.8369 | 0.17551 | 1408.8987 | 376.553 | 0.070806
2022-01-01 10:00 | 0.20491 | 1.2505 | 12.8409 | 8.6282 | 378.2357 | -2.7025 | 1.2228 | 35.0218 | 2.7084 | 2.6917 | 85.8192 | 0.17476 | 1408.8784 | 375.0175 | 0.070007
2022-01-01 11:00 | 0.2056 | 1.246 | 12.8413 | 8.6275 | 378.6742 | -2.6989 | 1.2205 | 35.0087 | 2.7088 | 2.6922 | 85.9135 | 0.17541 | 1408.8573 | 376.3468 | 0.070331
2022-01-01 12:00 | 0.20658 | 1.2517 | 12.8439 | 8.6368 | 378.7423 | -2.6942 | 1.2164 | 35.0085 | 2.7114 | 2.6948 | 85.9197 | 0.17624 | 1408.8864 | 378.0607 | 0.071285
2022-01-01 13:00 | 0.20613 | 1.2445 | 12.846 | 8.6604 | 378.5138 | -2.6829 | 1.2107 | 35.0192 | 2.7135 | 2.6968 | 85.8541 | 0.17588 | 1408.851 | 377.3303 | 0.070678
2022-01-01 14:00 | 0.20486 | 1.2484 | 12.8486 | 8.6503 | 378.599 | -2.6782 | 1.2091 | 35.0174 | 2.7161 | 2.6994 | 85.8691 | 0.17473 | 1408.8684 | 374.961 | 0.069929
2022-01-01 15:00 | 0.20708 | 1.2422 | 12.8518 | 8.6398 | 376.4971 | -2.68 | 1.2202 | 35.0804 | 2.7193 | 2.7026 | 85.4197 | 0.17674 | 1408.8408 | 379.1039 | 0.071305
2022-01-01 16:00 | 0.20924 | 1.2466 | 12.8549 | 8.6095 | 374.0618 | -2.6835 | 1.2256 | 35.158 | 2.7224 | 2.7057 | 84.8809 | 0.17864 | 1408.865 | 382.9995 | 0.073069
2022-01-01 17:00 | 0.20594 | 1.2449 | 12.8595 | 8.6149 | 375.5922 | -2.6853 | 1.2203 | 35.1104 | 2.727 | 2.7102 | 85.2139 | 0.17572 | 1408.853 | 376.9863 | 0.070629
2022-01-01 18:00 | 0.20268 | 1.2474 | 12.8608 | 8.6404 | 375.301 | -2.7031 | 1.215 | 35.1231 | 2.7283 | 2.7116 | 85.1339 | 0.1728 | 1408.8612 | 370.9844 | 0.068369
2022-01-01 19:00 | 0.20426 | 1.2405 | 12.8624 | 8.6216 | 374.5898 | -2.7143 | 1.2182 | 35.1449 | 2.7299 | 2.7131 | 84.9808 | 0.17424 | 1408.8293 | 373.9694 | 0.069243
2022-01-01 20:00 | 0.20465 | 1.2433 | 12.8669 | 8.6484 | 373.4036 | -2.7084 | 1.2199 | 35.1835 | 2.7344 | 2.7176 | 84.7158 | 0.17457 | 1408.8435 | 374.6414 | 0.069661
2022-01-01 21:00 | 0.20612 | 1.2394 | 12.87 | 8.6749 | 373.2047 | -2.7001 | 1.2206 | 35.1896 | 2.7375 | 2.7207 | 84.6732 | 0.1759 | 1408.8264 | 377.3832 | 0.070586
2022-01-01 22:00 | 0.20825 | 1.2373 | 12.8729 | 8.636 | 372.9785 | -2.693 | 1.219 | 35.1978 | 2.7404 | 2.7235 | 84.6192 | 0.17781 | 1408.8188 | 381.3185 | 0.072067
2022-01-01 23:00 | 0.20025 | 1.2306 | 12.8764 | 8.6251 | 373.2853 | -2.6865 | 1.2239 | 35.1855 | 2.7439 | 2.7271 | 84.6961 | 0.17072 | 1408.7764 | 366.7447 | 0.065995
2022-01-02 | 0.20486 | 1.2186 | 12.879 | 8.6248 | 372.8761 | -2.6865 | 1.2232 | 35.1991 | 2.7465 | 2.7296 | 84.6043 | 0.17489 | 1408.7232 | 375.35 | 0.068864
2022-01-02 01:00 | 0.20807 | 1.2051 | 12.884 | 8.646 | 372.5514 | -2.6812 | 1.2185 | 35.2124 | 2.7515 | 2.7346 | 84.521 | 0.17782 | 1408.6611 | 381.4096 | 0.070667
2022-01-02 02:00 | 0.20758 | 1.192 | 12.8868 | 8.6201 | 373.1708 | -2.6818 | 1.2128 | 35.1947 | 2.7543 | 2.7373 | 84.6481 | 0.17746 | 1408.5965 | 380.6932 | 0.069785
2022-01-02 03:00 | 0.20875 | 1.1879 | 12.8916 | 8.6173 | 373.4524 | -2.6788 | 1.2106 | 35.1866 | 2.7591 | 2.7422 | 84.7075 | 0.17852 | 1408.5783 | 382.8835 | 0.070491
2022-01-02 04:00 | 0.20879 | 1.1761 | 12.8961 | 8.6289 | 374.9166 | -2.6764 | 1.1933 | 35.1474 | 2.7636 | 2.7466 | 84.9989 | 0.17862 | 1408.5203 | 383.1166 | 0.070049
2022-01-02 05:00 | 0.20896 | 1.1708 | 12.9017 | 8.6491 | 375.682 | -2.6883 | 1.1921 | 35.1226 | 2.7692 | 2.7522 | 85.1696 | 0.17881 | 1408.4948 | 383.5122 | 0.069985
2022-01-02 06:00 | 0.21025 | 1.1724 | 12.9056 | 8.6809 | 375.9618 | -2.7279 | 1.193 | 35.1127 | 2.7731 | 2.756 | 85.236 | 0.17995 | 1408.5043 | 385.8457 | 0.071008
2022-01-02 07:00 | 0.20988 | 1.167 | 12.9084 | 8.6692 | 371.3461 | -2.7291 | 1.1849 | 35.2709 | 2.7759 | 2.7589 | 84.1705 | 0.17965 | 1408.4772 | 385.2441 | 0.070526
2022-01-02 08:00 | 0.21028 | 1.1659 | 12.9112 | 8.7328 | 368.2115 | -2.7338 | 1.175 | 35.3819 | 2.7787 | 2.7616 | 83.4373 | 0.18001 | 1408.4724 | 385.9884 | 0.070784
2022-01-02 09:00 | 0.21018 | 1.1621 | 12.9163 | 8.708 | 365.4979 | -2.7374 | 1.1691 | 35.4773 | 2.7838 | 2.7667 | 82.8087 | 0.17994 | 1408.454 | 385.8545 | 0.07058
2022-01-02 10:00 | 0.20969 | 1.1622 | 12.9181 | 8.7463 | 365.2365 | -2.7385 | 1.161 | 35.4907 | 2.7856 | 2.7685 | 82.7307 | 0.1795 | 1408.4539 | 384.9544 | 0.070236
2022-01-02 11:00 | 0.20979 | 1.1643 | 12.9248 | 8.7412 | 365.0151 | -2.7385 | 1.1638 | 35.4967 | 2.7923 | 2.7751 | 82.687 | 0.17958 | 1408.4642 | 385.1123 | 0.070429
2022-01-02 12:00 | 0.20921 | 1.1748 | 12.9261 | 8.71 | 369.8318 | -2.7326 | 1.1815 | 35.3238 | 2.7936 | 2.7764 | 83.8189 | 0.17901 | 1408.5151 | 383.9139 | 0.070457
2022-01-02 13:00 | 0.20778 | 1.1835 | 12.927 | 8.6953 | 372.016 | -2.7172 | 1.1713 | 35.2562 | 2.7945 | 2.7774 | 84.2894 | 0.17768 | 1408.5558 | 381.1664 | 0.069779
2022-01-02 14:00 | 0.20894 | 1.1743 | 12.9334 | 8.6935 | 368.3612 | -2.706 | 1.1931 | 35.367 | 2.8009 | 2.7837 | 83.5124 | 0.17877 | 1408.5125 | 383.4291 | 0.070278
2022-01-02 15:00 | 0.20917 | 1.1791 | 12.9384 | 8.7219 | 369.2716 | -2.7072 | 1.1812 | 35.3428 | 2.8059 | 2.7886 | 83.6912 | 0.17895 | 1408.5363 | 383.7861 | 0.07067
2022-01-02 16:00 | 0.2122 | 1.1913 | 12.9483 | 8.6275 | 371.5481 | -2.709 | 1.1837 | 35.2647 | 2.8158 | 2.7984 | 84.2145 | 0.18158 | 1408.5999 | 389.1721 | 0.073432
2022-01-02 17:00 | 0.20521 | 1.1884 | 12.9507 | 8.6733 | 370.8317 | -2.6971 | 1.1797 | 35.2915 | 2.8182 | 2.8009 | 84.0392 | 0.17536 | 1408.5769 | 376.3891 | 0.06823
2022-01-02 18:00 | 0.20186 | 1.1917 | 12.9533 | 8.7242 | 371.487 | -2.7125 | 1.1862 | 35.2662 | 2.8208 | 2.8035 | 84.2011 | 0.17237 | 1408.5892 | 370.2112 | 0.06595
2022-01-02 19:00 | 0.20658 | 1.2015 | 12.9553 | 8.6825 | 371.5952 | -2.7042 | 1.1848 | 35.2629 | 2.8228 | 2.8055 | 84.225 | 0.17652 | 1408.6429 | 378.7328 | 0.069797
2022-01-02 20:00 | 0.20462 | 1.2154 | 12.9587 | 8.7117 | 371.7205 | -2.6865 | 1.1891 | 35.2566 | 2.8262 | 2.8088 | 84.2623 | 0.1747 | 1408.7085 | 374.9536 | 0.06896
2022-01-02 21:00 | 0.20869 | 1.2083 | 12.9632 | 8.6837 | 370.9847 | -2.7746 | 1.1917 | 35.2795 | 2.8307 | 2.8133 | 84.1035 | 0.17836 | 1408.6788 | 382.5163 | 0.071655
2022-01-02 22:00 | 0.20977 | 1.1984 | 12.9636 | 8.6899 | 374.4406 | -2.8036 | 1.1893 | 35.1654 | 2.8311 | 2.8137 | 84.8819 | 0.17938 | 1408.6318 | 384.618 | 0.072031
2022-01-02 23:00 | 0.21067 | 1.2068 | 12.9663 | 8.6889 | 371.5497 | -2.8172 | 1.1929 | 35.2598 | 2.8338 | 2.8164 | 84.2355 | 0.18014 | 1408.6742 | 386.1594 | 0.07305
2022-01-03 | 0.20935 | 1.1981 | 12.9655 | 8.6104 | 375.2868 | -2.8213 | 1.1908 | 35.1364 | 2.833 | 2.8155 | 85.0772 | 0.17901 | 1408.6299 | 383.86 | 0.071726
2022-01-03 01:00 | 0.2086 | 1.187 | 12.9706 | 8.6578 | 375.0061 | -2.8202 | 1.1956 | 35.1432 | 2.8381 | 2.8207 | 85.0244 | 0.1784 | 1408.5747 | 382.6257 | 0.070742
2022-01-03 02:00 | 0.21041 | 1.1907 | 12.9743 | 8.6699 | 372.0681 | -2.816 | 1.1932 | 35.2422 | 2.8418 | 2.8243 | 84.3537 | 0.17999 | 1408.5952 | 385.8942 | 0.072233
2022-01-03 03:00 | 0.20889 | 1.1955 | 12.9754 | 8.6616 | 374.5036 | -2.816 | 1.2019 | 35.1564 | 2.8429 | 2.8254 | 84.9254 | 0.17861 | 1408.6169 | 383.049 | 0.071334
2022-01-03 04:00 | 0.20838 | 1.2017 | 12.9786 | 8.6154 | 373.6833 | -2.819 | 1.2107 | 35.1789 | 2.8461 | 2.8286 | 84.7597 | 0.17812 | 1408.6465 | 382.0319 | 0.071234
2022-01-03 05:00 | 0.20749 | 1.2042 | 12.9846 | 8.6572 | 373.3723 | -2.8166 | 1.2083 | 35.1906 | 2.8521 | 2.8346 | 84.6832 | 0.17731 | 1408.6575 | 380.3554 | 0.070713
2022-01-03 06:00 | 0.20675 | 1.2123 | 12.9891 | 8.6547 | 372.6507 | -2.8166 | 1.208 | 35.2149 | 2.8566 | 2.839 | 84.5184 | 0.17661 | 1408.6964 | 378.9058 | 0.070538
2022-01-03 07:00 | 0.20755 | 1.2173 | 12.9868 | 8.6258 | 371.8947 | -2.8131 | 1.217 | 35.2352 | 2.8543 | 2.8367 | 84.3684 | 0.17729 | 1408.7219 | 380.2922 | 0.07131
2022-01-03 08:00 | 0.20806 | 1.2166 | 12.9886 | 8.667 | 371.9938 | -2.8107 | 1.2179 | 35.2313 | 2.8561 | 2.8385 | 84.3932 | 0.17775 | 1408.7193 | 381.2325 | 0.07166
2022-01-03 09:00 | 0.20693 | 1.2203 | 12.9905 | 8.65 | 370.1892 | -2.8066 | 1.2224 | 35.2895 | 2.858 | 2.8404 | 83.9936 | 0.17672 | 1408.736 | 379.1166 | 0.071002
2022-01-03 10:00 | 0.20838 | 1.2244 | 12.9967 | 8.5409 | 369.1903 | -2.8042 | 1.215 | 35.327 | 2.8642 | 2.8466 | 83.7506 | 0.17799 | 1408.7576 | 381.7177 | 0.072252
2022-01-03 11:00 | 0.20701 | 1.2113 | 12.9956 | 8.6045 | 370.6362 | -2.819 | 1.2221 | 35.2746 | 2.8631 | 2.8455 | 84.0945 | 0.17685 | 1408.692 | 379.3934 | 0.070718
2022-01-03 12:00 | 0.208 | 1.218 | 13.0018 | 8.5816 | 369.4805 | -2.8397 | 1.2225 | 35.3132 | 2.8693 | 2.8516 | 83.8336 | 0.17769 | 1408.726 | 381.1122 | 0.071742
2022-01-03 13:00 | 0.20688 | 1.2233 | 13.0051 | 8.6235 | 366.2475 | -2.8267 | 1.2248 | 35.4214 | 2.8726 | 2.8549 | 83.1049 | 0.17667 | 1408.7509 | 378.9907 | 0.071164
2022-01-03 14:00 | 0.2084 | 1.2209 | 13.0091 | 8.654 | 369.7704 | -2.8273 | 1.2175 | 35.3062 | 2.8766 | 2.8589 | 83.8879 | 0.17803 | 1408.7407 | 381.7999 | 0.072186
2022-01-03 15:00 | 0.20719 | 1.2197 | 13.0113 | 8.6517 | 369.4492 | -2.8296 | 1.2236 | 35.3137 | 2.8788 | 2.8611 | 83.8286 | 0.17696 | 1408.7336 | 379.599 | 0.071269
2022-01-03 16:00 | 0.20333 | 1.2191 | 13.0132 | 8.5463 | 365.8316 | -2.8326 | 1.2181 | 35.4395 | 2.8807 | 2.863 | 82.9933 | 0.17353 | 1408.726 | 372.5502 | 0.068455
2022-01-03 17:00 | 0.20828 | 1.2199 | 13.0144 | 8.6227 | 362.5147 | -2.7959 | 1.2262 | 35.5481 | 2.8819 | 2.8642 | 82.2616 | 0.17793 | 1408.736 | 381.5931 | 0.072086
2022-01-03 18:00 | 0.20626 | 1.224 | 13.0155 | 8.6099 | 364.5502 | -2.7728 | 1.2287 | 35.4772 | 2.883 | 2.8653 | 82.7282 | 0.17611 | 1408.7536 | 377.8479 | 0.070794
2022-01-03 19:00 | 0.20536 | 1.226 | 13.0207 | 8.5811 | 362.4352 | -2.7516 | 1.2248 | 35.5519 | 2.8882 | 2.8705 | 82.2389 | 0.17529 | 1408.7624 | 376.162 | 0.070245
2022-01-03 20:00 | 0.2067 | 1.221 | 13.0195 | 8.5998 | 359.3871 | 16.2137 | 1.225 | 35.6567 | 2.887 | 2.8693 | 81.5486 | 0.17651 | 1408.7395 | 378.6843 | 0.071008
2022-01-03 21:00 | 0.20554 | 1.2266 | 13.0157 | 8.6015 | 363.6551 | 20.0266 | 1.2322 | 35.5059 | 2.8832 | 2.8655 | 82.5328 | 0.17546 | 1408.7656 | 376.492 | 0.070379
2022-01-03 22:00 | 0.2078 | 1.2298 | 13.0131 | 8.6313 | 362.9758 | 11.141 | 1.2324 | 35.5289 | 2.8806 | 2.8629 | 82.3801 | 0.17745 | 1408.7837 | 380.5937 | 0.072138
2022-01-03 23:00 | 0.20671 | 1.2321 | 13.0102 | 8.5793 | 362.6922 | 4.5431 | 1.2272 | 35.5416 | 2.8777 | 2.86 | 82.3035 | 0.17647 | 1408.7934 | 378.5663 | 0.071424
2022-01-04 | 0.20581 | 1.2351 | 13.0071 | 8.5863 | 361.4997 | 1.6569 | 1.2318 | 35.5801 | 2.8746 | 2.8569 | 82.0428 | 0.17565 | 1408.807 | 376.8672 | 0.070873
2022-01-04 01:00 | 0.20747 | 1.2322 | 13.0034 | 8.6114 | 362.2712 | 0.39128 | 1.2332 | 35.5526 | 2.8709 | 2.8533 | 82.2219 | 0.17714 | 1408.7949 | 379.9514 | 0.071946
2022-01-04 02:00 | 0.20708 | 1.2344 | 13.0006 | 8.6023 | 363.1229 | -0.5343 | 1.2368 | 35.5215 | 2.8681 | 2.8505 | 82.4233 | 0.17678 | 1408.8053 | 379.2103 | 0.071741
2022-01-04 03:00 | 0.20937 | 1.2388 | 13.0043 | 8.6251 | 362.8507 | -1.192 | 1.235 | 35.5316 | 2.8718 | 2.8541 | 82.3586 | 0.1788 | 1408.8294 | 383.3445 | 0.0736
2022-01-04 04:00 | 0.20909 | 1.2388 | 13.0019 | 8.6089 | 362.0593 | -1.6592 | 1.2332 | 35.5598 | 2.8694 | 2.8518 | 82.1747 | 0.17855 | 1408.8291 | 382.837 | 0.073388
2022-01-04 05:00 | 0.20822 | 1.241 | 13.0009 | 8.59 | 362.2501 | -1.9744 | 1.2406 | 35.5493 | 2.8684 | 2.8508 | 82.2343 | 0.17777 | 1408.8385 | 381.2176 | 0.072838
2022-01-04 06:00 | 0.20681 | 1.2408 | 12.9962 | 8.5826 | 362.8812 | -2.1867 | 1.2362 | 35.5301 | 2.8637 | 2.8461 | 82.3668 | 0.17651 | 1408.8359 | 378.6327 | 0.071781
2022-01-04 07:00 | 0.20921 | 1.2423 | 12.9945 | 8.6034 | 364.0322 | -2.3121 | 1.2387 | 35.4891 | 2.862 | 2.8445 | 82.6349 | 0.17864 | 1408.8463 | 383.0081 | 0.07358
2022-01-04 08:00 | 0.20808 | 1.2422 | 12.9933 | 8.5743 | 363.1792 | -2.3967 | 1.2402 | 35.5177 | 2.8608 | 2.8433 | 82.4441 | 0.17763 | 1408.8443 | 380.9299 | 0.072743
2022-01-04 09:00 | 0.20918 | 1.2439 | 12.9905 | 8.6284 | 363.1753 | -2.4493 | 1.2415 | 35.5169 | 2.858 | 2.8404 | 82.4469 | 0.17861 | 1408.8537 | 382.9361 | 0.073601
2022-01-04 10:00 | 0.20829 | 1.2449 | 12.9877 | 8.6075 | 361.301 | -2.4819 | 1.2354 | 35.5848 | 2.8552 | 2.8377 | 82.007 | 0.1778 | 1408.8576 | 381.2816 | 0.072978
2022-01-04 11:00 | 0.20722 | 1.2472 | 12.9846 | 8.6186 | 363.6415 | -2.512 | 1.2389 | 35.5025 | 2.8521 | 2.8346 | 82.5459 | 0.17684 | 1408.8676 | 379.3054 | 0.072284
2022-01-04 12:00 | 0.20674 | 1.2472 | 12.9811 | 8.654 | 362.6187 | -2.5108 | 1.2425 | 35.5357 | 2.8486 | 2.8311 | 82.3215 | 0.17641 | 1408.8671 | 378.4088 | 0.071912
2022-01-04 13:00 | 0.20562 | 1.245 | 12.9762 | 8.6149 | 359.9655 | -2.4819 | 1.2404 | 35.6284 | 2.8437 | 2.8262 | 81.7138 | 0.17543 | 1408.8545 | 376.3942 | 0.070983
2022-01-04 14:00 | 0.20428 | 1.2513 | 12.9759 | 8.5946 | 361.7986 | -2.5061 | 1.2444 | 35.563 | 2.8434 | 2.8259 | 82.1383 | 0.1742 | 1408.8841 | 373.8558 | 0.070267
2022-01-04 15:00 | 0.20799 | 1.2516 | 12.9693 | 8.6056 | 362.6095 | -2.5286 | 1.2409 | 35.5367 | 2.8368 | 2.8194 | 82.3166 | 0.1775 | 1408.8897 | 380.648 | 0.07294
2022-01-04 16:00 | 0.2069 | 1.2455 | 12.9676 | 8.6006 | 362.1041 | -2.5534 | 1.2411 | 35.554 | 2.8351 | 2.8177 | 82.2018 | 0.17657 | 1408.8587 | 378.7366 | 0.071895
2022-01-04 17:00 | 0.20503 | 1.2542 | 12.965 | 8.5822 | 362.1191 | -2.5664 | 1.2406 | 35.554 | 2.8325 | 2.8151 | 82.203 | 0.17486 | 1408.8986 | 375.2036 | 0.070876
2022-01-04 18:00 | 0.20742 | 1.2539 | 12.9614 | 8.5579 | 362.8897 | -2.5765 | 1.2454 | 35.5247 | 2.8289 | 2.8115 | 82.39 | 0.17698 | 1408.9001 | 379.5685 | 0.072577
2022-01-04 19:00 | 0.20633 | 1.2532 | 12.9544 | 8.5922 | 362.6208 | -2.5789 | 1.2457 | 35.5339 | 2.8219 | 2.8046 | 82.3291 | 0.17601 | 1408.8952 | 377.5835 | 0.071722
2022-01-04 20:00 | 0.20769 | 1.2575 | 12.9459 | 8.5791 | 361.7109 | -2.5818 | 1.244 | 35.5659 | 2.8134 | 2.7961 | 82.1193 | 0.17721 | 1408.9177 | 380.0262 | 0.072844
2022-01-04 21:00 | 0.20802 | 1.2612 | 12.9396 | 8.606 | 362.0784 | -2.586 | 1.2476 | 35.5513 | 2.8071 | 2.7899 | 82.2111 | 0.17747 | 1408.9362 | 380.5661 | 0.073197
2022-01-04 22:00 | 0.20562 | 1.2669 | 12.936 | 8.6183 | 364.2629 | -2.5936 | 1.2424 | 35.4794 | 2.8035 | 2.7863 | 82.694 | 0.17531 | 1408.9612 | 376.1115 | 0.071671
2022-01-04 23:00 | 0.2065 | 1.2806 | 12.9219 | 8.6304 | 363.4778 | -2.5972 | 1.2401 | 35.5075 | 2.7894 | 2.7723 | 82.5109 | 0.17602 | 1409.0288 | 377.5462 | 0.07279
2022-01-05 | 0.20694 | 1.2792 | 12.9164 | 8.6184 | 362.1963 | -2.6043 | 1.2506 | 35.5457 | 2.7839 | 2.7668 | 82.244 | 0.17642 | 1409.0226 | 378.3588 | 0.073022
2022-01-05 01:00 | 0.2058 | 1.2781 | 12.9101 | 8.6071 | 362.9106 | -2.6132 | 1.2493 | 35.5219 | 2.7776 | 2.7606 | 82.4029 | 0.17541 | 1409.0158 | 376.2963 | 0.072123
2022-01-05 02:00 | 0.20854 | 1.2842 | 12.9034 | 8.5909 | 360.1336 | -2.6173 | 1.2346 | 35.6255 | 2.7708 | 2.7538 | 81.7403 | 0.17781 | 1409.0488 | 381.2111 | 0.074315
2022-01-05 03:00 | 0.20862 | 1.2838 | 12.8962 | 8.6179 | 360.9924 | -2.6256 | 1.2505 | 35.5871 | 2.7637 | 2.7467 | 81.9712 | 0.17789 | 1409.0467 | 381.3691 | 0.074322
2022-01-05 04:00 | 0.20912 | 1.2826 | 12.8968 | 8.6332 | 358.5371 | -2.6415 | 1.249 | 35.6728 | 2.7643 | 2.7473 | 81.4108 | 0.17834 | 1409.0413 | 382.2979 | 0.074638
2022-01-05 05:00 | 0.20649 | 1.2821 | 12.8922 | 8.6525 | 358.1052 | -2.6534 | 1.2418 | 35.692 | 2.7597 | 2.7428 | 81.295 | 0.176 | 1409.0356 | 377.4921 | 0.072686
2022-01-05 06:00 | 0.20497 | 1.2815 | 12.8879 | 8.5806 | 358.5332 | -2.6605 | 1.2536 | 35.6707 | 2.7554 | 2.7384 | 81.418 | 0.17466 | 1409.0311 | 374.7301 | 0.071544
2022-01-05 07:00 | 0.20698 | 1.2829 | 12.8822 | 8.5787 | 358.504 | -2.6676 | 1.2498 | 35.6737 | 2.7497 | 2.7328 | 81.4038 | 0.17643 | 1409.0402 | 378.3756 | 0.073024
2022-01-05 08:00 | 0.20677 | 1.2792 | 12.8783 | 8.6015 | 359.0037 | -2.6705 | 1.2449 | 35.659 | 2.7458 | 2.7289 | 81.5062 | 0.17627 | 1409.0217 | 378.055 | 0.072709
2022-01-05 09:00 | 0.20651 | 1.2667 | 12.8725 | 8.6167 | 357.7401 | -2.6729 | 1.2456 | 35.7026 | 2.74 | 2.7231 | 81.2207 | 0.1761 | 1408.9603 | 377.7361 | 0.071987
2022-01-05 10:00 | 0.20699 | 1.2621 | 12.8579 | 8.5938 | 358.5768 | -2.6711 | 1.2645 | 35.663 | 2.7254 | 2.7087 | 81.4536 | 0.17656 | 1408.9381 | 378.6782 | 0.072077
2022-01-05 11:00 | 0.20706 | 1.2833 | 12.8526 | 8.6201 | 356.9678 | -2.6717 | 1.2611 | 35.7209 | 2.7201 | 2.7034 | 81.0805 | 0.1765 | 1409.0415 | 378.5227 | 0.07295
2022-01-05 12:00 | 0.20696 | 1.2935 | 12.845 | 8.6109 | 357.5453 | -2.6605 | 1.2574 | 35.7028 | 2.7125 | 2.6958 | 81.2034 | 0.17636 | 1409.0912 | 378.2139 | 0.073249
2022-01-05 13:00 | 0.20702 | 1.2873 | 12.8352 | 8.5929 | 357.1996 | -2.6386 | 1.2667 | 35.7097 | 2.7027 | 2.6861 | 81.1455 | 0.17645 | 1409.0609 | 378.3999 | 0.072995
2022-01-05 14:00 | 0.20747 | 1.3 | 12.8212 | 8.622 | 356.4456 | -2.6238 | 1.2635 | 35.7377 | 2.6887 | 2.6722 | 80.9674 | 0.17678 | 1409.1231 | 379.0531 | 0.073754
2022-01-05 15:00 | 0.20656 | 1.2697 | 12.8109 | 8.5994 | 357.6736 | -2.6362 | 1.2631 | 35.6953 | 2.6784 | 2.662 | 81.2449 | 0.17614 | 1408.9737 | 377.7974 | 0.071834
2022-01-05 16:00 | 0.20645 | 1.2762 | 12.7997 | 8.5587 | 360.3025 | -2.6421 | 1.2463 | 35.6133 | 2.6672 | 2.6508 | 81.8041 | 0.176 | 1409.0055 | 377.5048 | 0.07196
2022-01-05 17:00 | 0.20434 | 1.2863 | 12.7872 | 8.618 | 360.0161 | -2.6475 | 1.2591 | 35.6164 | 2.6547 | 2.6384 | 81.7668 | 0.17407 | 1409.0521 | 373.5171 | 0.070772
2022-01-05 18:00 | 0.20642 | 1.2791 | 12.7703 | 8.6167 | 360.8232 | -2.6528 | 1.2517 | 35.5924 | 2.6378 | 2.6215 | 81.9344 | 0.17596 | 1409.0189 | 377.4152 | 0.071905
2022-01-05 19:00 | 0.20541 | 1.2915 | 12.7553 | 8.6136 | 358.8433 | -2.6504 | 1.267 | 35.6525 | 2.6228 | 2.6067 | 81.5189 | 0.175 | 1409.0781 | 375.4056 | 0.071592
2022-01-05 20:00 | 0.20709 | 1.289 | 12.7371 | 8.6155 | 358.9069 | -2.6516 | 1.2625 | 35.6527 | 2.6046 | 2.5886 | 81.5239 | 0.1765 | 1409.0677 | 378.5119 | 0.072622
2022-01-05 21:00 | 0.20828 | 1.2924 | 12.721 | 8.5773 | 358.5386 | -2.6522 | 1.2699 | 35.6612 | 2.5885 | 2.5726 | 81.4576 | 0.17754 | 1409.0855 | 380.6258 | 0.073533
2022-01-05 22:00 | 0.20732 | 1.2866 | 12.7058 | 8.604 | 359.6635 | -2.6522 | 1.2608 | 35.6273 | 2.5733 | 2.5575 | 81.6922 | 0.17671 | 1409.0559 | 378.9497 | 0.07253
2022-01-05 23:00 | 0.20726 | 1.2948 | 12.6918 | 8.5961 | 359.5476 | -2.6486 | 1.2569 | 35.6335 | 2.5593 | 2.5436 | 81.6569 | 0.17662 | 1409.0953 | 378.7368 | 0.072742
2022-01-06 | 0.2094 | 1.2942 | 12.6766 | 8.6041 | 359.3295 | -2.6439 | 1.2594 | 35.6395 | 2.5441 | 2.5285 | 81.6143 | 0.17853 | 1409.0949 | 382.6605 | 0.074197
2022-01-06 01:00 | 0.20786 | 1.2917 | 12.6654 | 8.6042 | 358.7478 | -2.6475 | 1.2792 | 35.6489 | 2.5329 | 2.5173 | 81.5258 | 0.17717 | 1409.0807 | 379.8759 | 0.072923
2022-01-06 02:00 | 0.20583 | 1.2817 | 12.6543 | 8.6103 | 360.3227 | -2.6534 | 1.2716 | 35.5987 | 2.5218 | 2.5063 | 81.8656 | 0.17542 | 1409.0292 | 376.2988 | 0.070996
2022-01-06 03:00 | 0.21157 | 1.2947 | 12.6449 | 8.6626 | 360.3541 | -2.6546 | 1.2624 | 35.6023 | 2.5124 | 2.497 | 81.8546 | 0.18046 | 1409.0993 | 386.6206 | 0.075631
2022-01-06 04:00 | 0.20912 | 1.2921 | 12.6356 | 8.6303 | 358.7725 | -2.654 | 1.2556 | 35.6609 | 2.5031 | 2.4877 | 81.4788 | 0.17829 | 1409.0837 | 382.1833 | 0.073706
2022-01-06 05:00 | 0.20639 | 1.2999 | 12.6262 | 8.6022 | 358.3194 | -2.6546 | 1.2714 | 35.6682 | 2.4937 | 2.4784 | 81.4104 | 0.17582 | 1409.1183 | 377.08 | 0.071985
2022-01-06 06:00 | 0.20717 | 1.2947 | 12.6141 | 8.5805 | 363.4657 | -2.6587 | 1.2718 | 35.4903 | 2.4816 | 2.4663 | 82.5807 | 0.17654 | 1409.0935 | 378.5694 | 0.07228
2022-01-06 07:00 | 0.20724 | 1.2953 | 12.6069 | 8.6333 | 364.2861 | -2.6599 | 1.2614 | 35.468 | 2.4744 | 2.4592 | 82.7435 | 0.1766 | 1409.0964 | 378.6961 | 0.072321
2022-01-06 08:00 | 0.2076 | 1.293 | 12.5991 | 8.5917 | 364.5956 | -2.6599 | 1.2544 | 35.4612 | 2.4666 | 2.4514 | 82.7978 | 0.17693 | 1409.0858 | 379.3852 | 0.072454
2022-01-06 09:00 | 0.20816 | 1.2925 | 12.5956 | 8.6219 | 365.4286 | -2.6628 | 1.2629 | 35.4281 | 2.4631 | 2.4479 | 83.0069 | 0.17744 | 1409.0839 | 380.422 | 0.072825
2022-01-06 10:00 | 0.2063 | 1.2973 | 12.5912 | 8.6026 | 364.1325 | -2.7066 | 1.2678 | 35.4698 | 2.4587 | 2.4436 | 82.7226 | 0.17575 | 1409.1052 | 376.9462 | 0.071641
2022-01-06 11:00 | 0.20755 | 1.3031 | 12.5889 | 8.6168 | 364.2324 | -2.7125 | 1.267 | 35.4667 | 2.4564 | 2.4413 | 82.7442 | 0.17684 | 1409.135 | 379.1619 | 0.072769
2022-01-06 12:00 | 0.20656 | 1.2998 | 12.5861 | 8.6164 | 365.7972 | -2.7125 | 1.2684 | 35.4126 | 2.4536 | 2.4385 | 83.1024 | 0.17597 | 1409.1175 | 377.3849 | 0.071901
2022-01-06 13:00 | 0.20864 | 1.3 | 12.5864 | 8.5993 | 365.0392 | -2.6977 | 1.2753 | 35.4345 | 2.4539 | 2.4388 | 82.9472 | 0.17782 | 1409.1209 | 381.1966 | 0.073422
2022-01-06 14:00 | 0.20885 | 1.3021 | 12.5876 | 8.5605 | 364.1838 | -2.6859 | 1.2752 | 35.4637 | 2.4551 | 2.44 | 82.7527 | 0.17799 | 1409.1317 | 381.538 | 0.073661
2022-01-06 15:00 | 0.20789 | 1.2978 | 12.5884 | 8.6339 | 364.5585 | -2.7427 | 1.2729 | 35.4522 | 2.4559 | 2.4408 | 82.832 | 0.17716 | 1409.1093 | 379.8429 | 0.072796
2022-01-06 16:00 | 0.20403 | 1.3049 | 12.5926 | 8.5942 | 364.0293 | -2.7539 | 1.2854 | 35.4638 | 2.4601 | 2.445 | 82.7383 | 0.1737 | 1409.1395 | 372.7088 | 0.070308
2022-01-06 17:00 | 0.20503 | 1.3084 | 12.5968 | 8.5827 | 363.7348 | -2.774 | 1.2742 | 35.48 | 2.4643 | 2.4492 | 82.6463 | 0.17457 | 1409.1575 | 374.4845 | 0.071187
2022-01-06 18:00 | 0.20631 | 1.3071 | 12.5985 | 8.5841 | 363.2745 | -2.7764 | 1.279 | 35.493 | 2.466 | 2.4509 | 82.5533 | 0.17571 | 1409.1528 | 376.8473 | 0.072074
2022-01-06 19:00 | 0.20472 | 1.3079 | 12.5966 | 8.6211 | 362.9397 | -2.7746 | 1.2709 | 35.5091 | 2.4641 | 2.449 | 82.4579 | 0.1743 | 1409.1547 | 373.9346 | 0.070945
2022-01-06 20:00 | 0.20068 | 1.3097 | 12.5968 | 8.6066 | 362.708 | -2.7746 | 1.279 | 35.5129 | 2.4643 | 2.4492 | 82.4216 | 0.1707 | 1409.1586 | 366.5212 | 0.068087
2022-01-06 21:00 | 0.20708 | 1.3113 | 12.5979 | 8.6471 | 362.1315 | -2.7545 | 1.2847 | 35.529 | 2.4654 | 2.4502 | 82.3069 | 0.17637 | 1409.1742 | 378.19 | 0.072793
2022-01-06 22:00 | 0.20743 | 1.3112 | 12.6001 | 8.6292 | 361.8514 | -2.7687 | 1.2721 | 35.5455 | 2.4676 | 2.4524 | 82.2148 | 0.17668 | 1409.1744 | 378.8318 | 0.073056
2022-01-06 23:00 | 0.20432 | 1.315 | 12.6033 | 8.6066 | 360.9719 | -2.7687 | 1.2838 | 35.5697 | 2.4708 | 2.4556 | 82.0398 | 0.1739 | 1409.1892 | 373.0955 | 0.070966
2022-01-07 | 0.20808 | 1.3181 | 12.6006 | 8.6478 | 360.7064 | -2.7445 | 1.2909 | 35.5746 | 2.4681 | 2.4529 | 81.9974 | 0.17723 | 1409.2088 | 379.9348 | 0.073803
2022-01-07 01:00 | 0.2093 | 1.3139 | 12.6038 | 8.6444 | 360.996 | -2.7303 | 1.291 | 35.5645 | 2.4713 | 2.4561 | 82.0641 | 0.17833 | 1409.1898 | 382.2191 | 0.074539
2022-01-07 02:00 | 0.20687 | 1.3156 | 12.6038 | 8.6481 | 360.8293 | -2.7344 | 1.2842 | 35.5742 | 2.4713 | 2.4561 | 82.0097 | 0.17617 | 1409.1953 | 377.7594 | 0.072846
2022-01-07 03:00 | 0.20685 | 1.3183 | 12.6064 | 8.652 | 361.0196 | -2.7391 | 1.2851 | 35.5671 | 2.4739 | 2.4587 | 82.0548 | 0.17614 | 1409.2082 | 377.6896 | 0.072949
2022-01-07 04:00 | 0.2072 | 1.3161 | 12.6079 | 8.6175 | 361.2031 | -2.7261 | 1.2913 | 35.5573 | 2.4754 | 2.4602 | 82.1108 | 0.17645 | 1409.198 | 378.3435 | 0.073119
2022-01-07 05:00 | 0.20504 | 1.3184 | 12.6113 | 8.651 | 361.0083 | -2.7202 | 1.2821 | 35.5693 | 2.4788 | 2.4635 | 82.0446 | 0.17453 | 1409.2067 | 374.3822 | 0.071667
2022-01-07 06:00 | 0.20853 | 1.3164 | 12.6135 | 8.639 | 360.7647 | -2.7214 | 1.2803 | 35.5784 | 2.481 | 2.4657 | 81.987 | 0.17763 | 1409.2013 | 380.7677 | 0.074123
2022-01-07 07:00 | 0.2084 | 1.316 | 12.6126 | 8.6667 | 360.3336 | -2.7699 | 1.2836 | 35.5915 | 2.4801 | 2.4649 | 81.8964 | 0.17752 | 1409.199 | 380.5375 | 0.074008
2022-01-07 08:00 | 0.21024 | 1.315 | 12.6138 | 8.63 | 360.0196 | -2.7681 | 1.2911 | 35.5981 | 2.4813 | 2.466 | 81.8429 | 0.17916 | 1409.1964 | 383.9076 | 0.075308
2022-01-07 09:00 | 0.21143 | 1.3206 | 12.6148 | 8.6819 | 359.3343 | -2.751 | 1.2796 | 35.628 | 2.4823 | 2.467 | 81.6618 | 0.18018 | 1409.2252 | 386.0053 | 0.076395
2022-01-07 10:00 | 0.20822 | 1.3245 | 12.6186 | 8.66 | 359.1616 | -2.735 | 1.2888 | 35.6292 | 2.4861 | 2.4708 | 81.6416 | 0.17731 | 1409.2402 | 380.1006 | 0.074242
2022-01-07 11:00 | 0.20701 | 1.3251 | 12.6219 | 8.6895 | 358.5269 | -2.7184 | 1.2859 | 35.653 | 2.4894 | 2.4741 | 81.4902 | 0.17624 | 1409.242 | 377.8827 | 0.073408
2022-01-07 12:00 | 0.20871 | 1.3224 | 12.6246 | 8.6391 | 357.6313 | -2.7054 | 1.2908 | 35.6812 | 2.4921 | 2.4768 | 81.2986 | 0.17776 | 1409.2309 | 381.0223 | 0.074548
2022-01-07 13:00 | 0.2086 | 1.3207 | 12.6283 | 8.6887 | 358.1718 | -2.6829 | 1.2889 | 35.6635 | 2.4958 | 2.4804 | 81.4171 | 0.17767 | 1409.2224 | 380.8438 | 0.074418
2022-01-07 14:00 | 0.21067 | 1.322 | 12.6318 | 8.7012 | 357.4128 | -2.6699 | 1.2819 | 35.6936 | 2.4993 | 2.484 | 81.2299 | 0.1795 | 1409.2313 | 384.6032 | 0.075986
2022-01-07 15:00 | 0.20807 | 1.3213 | 12.6353 | 8.696 | 356.1973 | -2.6877 | 1.2781 | 35.7383 | 2.5028 | 2.4874 | 80.9438 | 0.1772 | 1409.2251 | 379.8736 | 0.074097
2022-01-07 16:00 | 0.20955 | 1.3249 | 12.6377 | 8.655 | 355.2517 | -2.7048 | 1.2869 | 35.7664 | 2.5052 | 2.4898 | 80.7493 | 0.17849 | 1409.2444 | 382.5222 | 0.07532
2022-01-07 17:00 | 0.21029 | 1.3265 | 12.6434 | 8.7979 | 354.0855 | -2.7102 | 1.2897 | 35.8058 | 2.5109 | 2.4955 | 80.4909 | 0.17914 | 1409.2529 | 383.8495 | 0.075945
2022-01-07 18:00 | 0.20926 | 1.3267 | 12.6494 | 8.8248 | 354.5787 | -2.7137 | 1.2835 | 35.7919 | 2.5169 | 2.5014 | 80.5887 | 0.17823 | 1409.2527 | 381.9753 | 0.07524
2022-01-07 19:00 | 0.20876 | 1.3268 | 12.6521 | 8.7936 | 353.1986 | -2.7113 | 1.2807 | 35.8421 | 2.5196 | 2.5041 | 80.2685 | 0.17778 | 1409.2529 | 381.0629 | 0.074898
2022-01-07 20:00 | 0.20864 | 1.332 | 12.6568 | 8.8129 | 351.3267 | -2.7031 | 1.2875 | 35.9046 | 2.5243 | 2.5088 | 79.858 | 0.17765 | 1409.2782 | 380.772 | 0.075037
2022-01-07 21:00 | 0.20862 | 1.3307 | 12.6605 | 8.8209 | 350.6806 | -2.69 | 1.2819 | 35.9306 | 2.528 | 2.5124 | 79.6988 | 0.17764 | 1409.272 | 380.7558 | 0.074992
2022-01-07 22:00 | 0.20932 | 1.3295 | 12.6645 | 8.7513 | 350.3256 | -2.6824 | 1.2823 | 35.9429 | 2.5319 | 2.5164 | 79.6194 | 0.17826 | 1409.2669 | 382.0371 | 0.075467
2022-01-07 23:00 | 0.20922 | 1.3263 | 12.6696 | 8.7968 | 349.9185 | -2.6989 | 1.2869 | 35.9549 | 2.5371 | 2.5215 | 79.5369 | 0.17819 | 1409.2513 | 381.8957 | 0.075294
2022-01-08 | 0.20891 | 1.3279 | 12.6761 | 8.8034 | 350.5316 | -2.7066 | 1.2812 | 35.9362 | 2.5436 | 2.528 | 79.6636 | 0.17791 | 1409.2585 | 381.3182 | 0.075166
2022-01-08 01:00 | 0.20989 | 1.3197 | 12.6817 | 8.8084 | 350.8894 | -2.709 | 1.2839 | 35.922 | 2.5492 | 2.5335 | 79.7512 | 0.17883 | 1409.2202 | 383.2177 | 0.075587
2022-01-08 02:00 | 0.20704 | 1.3197 | 12.6868 | 8.8387 | 350.1007 | -2.6889 | 1.2768 | 35.9541 | 2.5543 | 2.5386 | 79.555 | 0.17629 | 1409.2167 | 378.007 | 0.073544
2022-01-08 03:00 | 0.20895 | 1.3216 | 12.6937 | 8.7779 | 350.2895 | -2.6794 | 1.287 | 35.9416 | 2.5612 | 2.5455 | 79.6212 | 0.17798 | 1409.2281 | 381.4725 | 0.075036
2022-01-08 04:00 | 0.2102 | 1.3169 | 12.6986 | 8.7903 | 349.846 | -2.6717 | 1.2797 | 35.9613 | 2.5661 | 2.5504 | 79.5051 | 0.17911 | 1409.2071 | 383.8135 | 0.075783
2022-01-08 05:00 | 0.20916 | 1.311 | 12.7054 | 8.7771 | 349.4688 | -2.6664 | 1.2726 | 35.9788 | 2.5728 | 2.557 | 79.4032 | 0.17822 | 1409.177 | 381.9893 | 0.074829
2022-01-08 06:00 | 0.20838 | 1.316 | 12.7139 | 8.7569 | 349.409 | -2.6912 | 1.2777 | 35.9781 | 2.5814 | 2.5655 | 79.4005 | 0.1775 | 1409.2006 | 380.5037 | 0.074505
2022-01-08 07:00 | 0.208 | 1.3225 | 12.7191 | 8.7931 | 348.4321 | -2.7119 | 1.2784 | 36.0127 | 2.5866 | 2.5707 | 79.1799 | 0.17713 | 1409.2319 | 379.7227 | 0.074511
2022-01-08 08:00 | 0.20782 | 1.3076 | 12.7249 | 8.808 | 348.0097 | -2.7167 | 1.265 | 36.0352 | 2.5924 | 2.5765 | 79.0546 | 0.17705 | 1409.1593 | 379.5896 | 0.073824
2022-01-08 09:00 | 0.2079 | 1.3111 | 12.7319 | 8.7779 | 347.585 | -2.7167 | 1.2643 | 36.0508 | 2.5994 | 2.5835 | 78.9565 | 0.1771 | 1409.1765 | 379.6937 | 0.074056
2022-01-08 10:00 | 0.21213 | 1.3017 | 12.7368 | 8.7976 | 347.5821 | -2.7137 | 1.281 | 36.0413 | 2.6043 | 2.5883 | 78.9944 | 0.18092 | 1409.1359 | 387.5511 | 0.076781
2022-01-08 11:00 | 0.21006 | 1.3031 | 12.7448 | 8.836 | 347.0404 | -2.7102 | 1.2643 | 36.0702 | 2.6123 | 2.5962 | 78.8338 | 0.17907 | 1409.1403 | 383.752 | 0.075374
2022-01-08 12:00 | 0.20933 | 1.3025 | 12.7513 | 8.8768 | 345.062 | -2.7007 | 1.2725 | 36.1369 | 2.6188 | 2.6027 | 78.4019 | 0.17842 | 1409.1364 | 382.4277 | 0.074853
2022-01-08 13:00 | 0.21 | 1.2953 | 12.7562 | 8.8 | 343.385 | -2.6818 | 1.2541 | 36.2077 | 2.6237 | 2.6076 | 77.9816 | 0.17905 | 1409.1021 | 383.7427 | 0.075076
2022-01-08 14:00 | 0.20941 | 1.2855 | 12.7625 | 8.8255 | 339.7334 | -2.6729 | 1.2576 | 36.339 | 2.63 | 2.6138 | 77.1594 | 0.17858 | 1409.0538 | 382.798 | 0.074292
2022-01-08 15:00 | 0.20978 | 1.3004 | 12.7688 | 8.7996 | 334.8876 | -2.677 | 1.2705 | 36.5108 | 2.6363 | 2.6201 | 76.0862 | 0.17883 | 1409.1269 | 383.2668 | 0.07518
2022-01-08 16:00 | 0.20894 | 1.2919 | 12.7786 | 8.7694 | 335.2904 | -2.6818 | 1.2476 | 36.5086 | 2.6461 | 2.6298 | 76.129 | 0.17813 | 1409.0848 | 381.8481 | 0.074285
2022-01-08 17:00 | 0.2077 | 1.2816 | 12.7835 | 8.8143 | 338.0064 | -2.6906 | 1.2523 | 36.4056 | 2.651 | 2.6347 | 76.7551 | 0.17708 | 1409.033 | 379.711 | 0.072997
2022-01-08 18:00 | 0.20945 | 1.2808 | 12.7885 | 8.8125 | 344.6248 | -2.696 | 1.2517 | 36.1642 | 2.656 | 2.6397 | 78.2577 | 0.17864 | 1409.0314 | 382.9301 | 0.074265
2022-01-08 19:00 | 0.20725 | 1.2858 | 12.7897 | 8.7936 | 349.5566 | -2.7054 | 1.2482 | 35.9892 | 2.6572 | 2.6408 | 79.3688 | 0.17666 | 1409.0529 | 378.8433 | 0.072872
2022-01-08 20:00 | 0.20926 | 1.2789 | 12.7926 | 8.8102 | 351.248 | -2.7143 | 1.2501 | 35.9279 | 2.6601 | 2.6438 | 79.7581 | 0.17848 | 1409.0218 | 382.6025 | 0.074067
2022-01-08 21:00 | 0.20833 | 1.278 | 12.7964 | 8.8063 | 351.3823 | -2.7155 | 1.2357 | 35.9312 | 2.6639 | 2.6475 | 79.7563 | 0.17767 | 1409.0162 | 380.9264 | 0.073379
2022-01-08 22:00 | 0.20646 | 1.2579 | 12.8 | 8.8335 | 353.9107 | -2.7137 | 1.2531 | 35.8324 | 2.6675 | 2.6511 | 80.3681 | 0.17611 | 1408.9159 | 377.7729 | 0.071233
2022-01-08 23:00 | 0.2088 | 1.2686 | 12.8055 | 8.8005 | 353.6029 | -2.7084 | 1.2397 | 35.8505 | 2.673 | 2.6566 | 80.2695 | 0.17813 | 1408.9715 | 381.8996 | 0.073389
2022-01-09 | 0.20577 | 1.2681 | 12.8072 | 8.8303 | 354.5156 | -2.7042 | 1.241 | 35.8178 | 2.6747 | 2.6582 | 80.4781 | 0.17544 | 1408.9651 | 376.366 | 0.071176
2022-01-09 01:00 | 0.20852 | 1.2751 | 12.8087 | 8.8452 | 355.793 | -2.7001 | 1.2396 | 35.7737 | 2.6762 | 2.6598 | 80.7662 | 0.17785 | 1409.0025 | 381.3042 | 0.07346
2022-01-09 02:00 | 0.21112 | 1.2592 | 12.8137 | 8.8161 | 353.9444 | -2.6983 | 1.2464 | 35.8346 | 2.6812 | 2.6647 | 80.363 | 0.18025 | 1408.9281 | 386.2727 | 0.074735
2022-01-09 03:00 | 0.2091 | 1.2669 | 12.8186 | 8.7932 | 354.1453 | -2.6948 | 1.2402 | 35.8311 | 2.6861 | 2.6696 | 80.3939 | 0.17841 | 1408.9634 | 382.4815 | 0.073606
2022-01-09 04:00 | 0.20936 | 1.2684 | 12.822 | 8.8138 | 356.021 | -2.6924 | 1.2308 | 35.7706 | 2.6895 | 2.673 | 80.7987 | 0.17863 | 1408.971 | 382.934 | 0.07387
2022-01-09 05:00 | 0.21049 | 1.275 | 12.827 | 8.8067 | 355.8404 | -2.6895 | 1.2254 | 35.7797 | 2.6945 | 2.678 | 80.7463 | 0.1796 | 1409.0047 | 384.9032 | 0.074977
2022-01-09 06:00 | 0.21077 | 1.2683 | 12.8307 | 8.7975 | 353.8612 | -2.6871 | 1.2343 | 35.8443 | 2.6982 | 2.6816 | 80.317 | 0.17988 | 1408.9727 | 385.5025 | 0.074932
2022-01-09 07:00 | 0.21334 | 1.2625 | 12.8271 | 8.7856 | 353.9337 | -2.6847 | 1.2212 | 35.8487 | 2.6946 | 2.6781 | 80.3057 | 0.1822 | 1408.9473 | 390.2814 | 0.076547
2022-01-09 08:00 | 0.21096 | 1.2631 | 12.8274 | 8.8072 | 350.4743 | -2.6918 | 1.2343 | 35.964 | 2.6949 | 2.6784 | 79.5484 | 0.18008 | 1408.9473 | 385.9305 | 0.074847
2022-01-09 09:00 | 0.21218 | 1.2582 | 12.8269 | 8.8164 | 345.3361 | -2.693 | 1.2288 | 36.151 | 2.6944 | 2.6779 | 78.3708 | 0.1812 | 1408.9248 | 388.2299 | 0.075535
2022-01-09 10:00 | 0.21146 | 1.2463 | 12.8335 | 8.7805 | 339.2381 | -2.6895 | 1.222 | 36.3767 | 2.701 | 2.6844 | 76.9723 | 0.18063 | 1408.866 | 387.0782 | 0.074567
2022-01-09 11:00 | 0.21133 | 1.2512 | 12.8306 | 8.8622 | 339.1584 | -2.6753 | 1.2185 | 36.3816 | 2.6981 | 2.6815 | 76.9466 | 0.18048 | 1408.8898 | 386.7728 | 0.074656
2022-01-09 12:00 | 0.21141 | 1.238 | 12.833 | 8.8363 | 334.28 | -2.6463 | 1.2235 | 36.5594 | 2.7005 | 2.6839 | 75.8504 | 0.18062 | 1408.8254 | 387.093 | 0.07419
2022-01-09 13:00 | 0.2114 | 1.2177 | 12.8366 | 8.8296 | 329.2893 | -2.6208 | 1.2142 | 36.7519 | 2.7041 | 2.6875 | 74.6989 | 0.18072 | 1408.7262 | 387.3444 | 0.073371
2022-01-09 14:00 | 0.21418 | 1.1642 | 12.8368 | 8.7968 | 328.0851 | -2.6055 | 1.2008 | 36.8047 | 2.7043 | 2.6877 | 74.3996 | 0.18351 | 1408.468 | 393.1839 | 0.07319
2022-01-09 15:00 | 0.21581 | 1.1251 | 12.8336 | 8.8474 | 329.9796 | -2.6114 | 1.1858 | 36.7412 | 2.7011 | 2.6845 | 74.7988 | 0.18518 | 1408.2784 | 396.7145 | 0.072716
2022-01-09 16:00 | 0.21707 | 1.096 | 12.835 | 8.8106 | 329.9607 | -2.6185 | 1.1475 | 36.763 | 2.7025 | 2.6859 | 74.716 | 0.18647 | 1408.1371 | 399.4301 | 0.072398
2022-01-09 17:00 | 0.21905 | 1.0634 | 12.8376 | 8.8458 | 336.2673 | -2.6226 | 1.1437 | 36.529 | 2.7051 | 2.6885 | 76.1369 | 0.18844 | 1407.9801 | 403.5448 | 0.072462
2022-01-09 18:00 | 0.21869 | 1.0504 | 12.8303 | 9.3067 | 344.1185 | -2.6161 | 1.0306 | 36.304 | 2.6978 | 2.6812 | 77.6704 | 0.1882 | 1407.9155 | 403.0726 | 0.071597
2022-01-09 19:00 | 0.21964 | 1.0331 | 12.8296 | 9.2705 | 348.3578 | -2.6208 | 1.0273 | 36.153 | 2.6971 | 2.6805 | 78.6208 | 0.18915 | 1407.832 | 405.0636 | 0.071533
2022-01-09 20:00 | 0.22202 | 1.0298 | 12.8247 | 9.2585 | 350.7273 | -2.641 | 1.0093 | 36.0783 | 2.6922 | 2.6756 | 79.1171 | 0.1913 | 1407.8182 | 409.4919 | 0.073103
2022-01-09 21:00 | 0.21447 | 1.0206 | 12.8262 | 9.294 | 348.5552 | -2.6463 | 0.99205 | 36.1658 | 2.6937 | 2.6772 | 78.5858 | 0.18458 | 1407.7642 | 395.7049 | 0.067172
2022-01-09 22:00 | 0.22327 | 1.0201 | 12.8263 | 9.2287 | 350.5116 | -2.6469 | 0.99735 | 36.0925 | 2.6938 | 2.6772 | 79.0428 | 0.19249 | 1407.7725 | 411.9533 | 0.073612
2022-01-09 23:00 | 0.21833 | 1.0116 | 12.8249 | 9.2578 | 353.5929 | -2.6486 | 1.001 | 35.9818 | 2.6924 | 2.6758 | 79.7434 | 0.18809 | 1407.7244 | 402.9446 | 0.069593
2022-01-10 | 0.22018 | 1.0205 | 12.8249 | 9.2937 | 356.5056 | -2.6481 | 0.98985 | 35.8855 | 2.6924 | 2.6759 | 80.3762 | 0.18971 | 1407.7706 | 406.2384 | 0.07135
2022-01-10 01:00 | 0.21908 | 1.0223 | 12.8237 | 9.3062 | 357.5569 | -2.6469 | 0.99645 | 35.8452 | 2.6912 | 2.6747 | 80.6275 | 0.18871 | 1407.7778 | 404.1849 | 0.070613
2022-01-10 02:00 | 0.21664 | 1.0083 | 12.8211 | 9.2564 | 359.5073 | -2.6445 | 0.9981 | 35.7767 | 2.6886 | 2.6721 | 81.0698 | 0.18659 | 1407.7061 | 399.8729 | 0.068188
2022-01-10 03:00 | 0.21724 | 1.0131 | 12.8136 | 9.2853 | 358.5043 | -2.6415 | 0.98105 | 35.8209 | 2.6811 | 2.6646 | 80.8057 | 0.18711 | 1407.7304 | 400.9275 | 0.06881
2022-01-10 04:00 | 0.22162 | 1.005 | 12.8143 | 9.2854 | 359.6337 | -2.6404 | 0.98205 | 35.7808 | 2.6818 | 2.6653 | 81.0647 | 0.19109 | 1407.6961 | 409.1113 | 0.071666
2022-01-10 05:00 | 0.22219 | 1.0222 | 12.8138 | 9.2758 | 354.3973 | -2.6362 | 0.9966 | 35.9556 | 2.6813 | 2.6648 | 79.9169 | 0.19151 | 1407.781 | 409.9291 | 0.072844
2022-01-10 06:00 | 0.22049 | 1.0163 | 12.8068 | 9.258 | 351.2571 | -2.6327 | 0.97735 | 36.0772 | 2.6743 | 2.6579 | 79.1656 | 0.19001 | 1407.7497 | 406.8642 | 0.071295
2022-01-10 07:00 | 0.22336 | 1.0229 | 12.806 | 9.2606 | 348.0438 | -2.6297 | 0.9938 | 36.1825 | 2.6735 | 2.6571 | 78.4786 | 0.19255 | 1407.7861 | 412.0646 | 0.073694
2022-01-10 08:00 | 0.22242 | 1.0131 | 12.7956 | 9.2811 | 347.7552 | -2.6274 | 1.002 | 36.1884 | 2.6631 | 2.6467 | 78.4309 | 0.19176 | 1407.7363 | 410.4742 | 0.072516
2022-01-10 09:00 | 0.21977 | 1.0248 | 12.7847 | 9.2745 | 347.7438 | -2.6256 | 1.0018 | 36.1891 | 2.6522 | 2.6359 | 78.4267 | 0.18931 | 1407.7907 | 405.4247 | 0.071038
2022-01-10 10:00 | 0.21979 | 1.0199 | 12.7755 | 9.2551 | 347.1521 | -2.6232 | 1.0065 | 36.2078 | 2.643 | 2.6268 | 78.3034 | 0.18936 | 1407.7662 | 405.5322 | 0.070788
2022-01-10 11:00 | 0.22031 | 1.0147 | 12.7704 | 9.2666 | 347.3011 | -2.6197 | 0.9969 | 36.2076 | 2.6379 | 2.6217 | 78.3164 | 0.18986 | 1407.7412 | 406.5639 | 0.070912
2022-01-10 12:00 | 0.22038 | 1.0207 | 12.7619 | 9.2294 | 346.5058 | -2.6096 | 1.0064 | 36.2309 | 2.6294 | 2.6132 | 78.1577 | 0.18989 | 1407.7706 | 406.6114 | 0.071187
2022-01-10 13:00 | 0.21971 | 1.0324 | 12.758 | 9.262 | 346.0057 | -2.5842 | 0.9773 | 36.2651 | 2.6255 | 2.6093 | 77.9815 | 0.18922 | 1407.8272 | 405.2112 | 0.071192
2022-01-10 14:00 | 0.22066 | 1.0387 | 12.7544 | 9.2498 | 344.4563 | -2.5741 | 1.0002 | 36.3084 | 2.6219 | 2.6058 | 77.682 | 0.19003 | 1407.8595 | 406.8716 | 0.072149
2022-01-10 15:00 | 0.21866 | 1.0358 | 12.7488 | 9.2276 | 332.5363 | -2.57 | 1.0223 | 36.7353 | 2.6163 | 2.6002 | 75.039 | 0.18825 | 1407.8426 | 403.219 | 0.070523
2022-01-10 16:00 | 0.22219 | 1.044 | 12.7447 | 9.2014 | 333.1161 | -2.5789 | 1.0297 | 36.7093 | 2.6122 | 2.5962 | 75.1871 | 0.19137 | 1407.8869 | 409.6036 | 0.073447
2022-01-10 17:00 | 0.21812 | 1.0351 | 12.7406 | 9.2301 | 334.4088 | -2.5854 | 1.0131 | 36.6705 | 2.6081 | 2.5921 | 75.442 | 0.18777 | 1407.8386 | 402.2236 | 0.070053
2022-01-10 18:00 | 0.2187 | 1.0622 | 12.7345 | 9.2464 | 332.0255 | -2.5836 | 1.0306 | 36.7499 | 2.602 | 2.586 | 74.9409 | 0.18813 | 1407.9721 | 402.9161 | 0.071632
2022-01-10 19:00 | 0.21761 | 1.0643 | 12.7311 | 9.2013 | 331.4961 | -2.5883 | 1.0154 | 36.7782 | 2.5986 | 2.5827 | 74.7895 | 0.18714 | 1407.981 | 400.8774 | 0.070907
2022-01-10 20:00 | 0.21924 | 1.0755 | 12.7281 | 9.2024 | 330.4698 | -2.6031 | 1.0289 | 36.8093 | 2.5956 | 2.5796 | 74.5866 | 0.18854 | 1408.0377 | 403.725 | 0.072571
2022-01-10 21:00 | 0.21639 | 1.0578 | 12.7264 | 9.189 | 330.2294 | -2.612 | 1.0504 | 36.8067 | 2.5939 | 2.5779 | 74.5754 | 0.18609 | 1407.9474 | 398.726 | 0.069708
2022-01-10 22:00 | 0.21744 | 1.0714 | 12.7272 | 9.2129 | 327.8239 | -2.6155 | 1.0525 | 36.8966 | 2.5947 | 2.5787 | 74.037 | 0.18695 | 1408.0154 | 400.4681 | 0.07107
2022-01-10 23:00 | 0.2195 | 1.0792 | 12.7307 | 9.1858 | 326.7398 | -2.6185 | 1.0302 | 36.9501 | 2.5982 | 2.5822 | 73.7475 | 0.18875 | 1408.0561 | 404.1473 | 0.072931
2022-01-11 | 0.21841 | 1.0666 | 12.7283 | 9.148 | 327.5879 | -2.6226 | 1.0495 | 36.9072 | 2.5958 | 2.5798 | 73.9781 | 0.18785 | 1407.9931 | 402.3243 | 0.07158
2022-01-11 01:00 | 0.21573 | 1.0745 | 12.7304 | 9.1671 | 324.6984 | -2.625 | 1.0671 | 37.008 | 2.5979 | 2.582 | 73.3601 | 0.1854 | 1408.0286 | 397.276 | 0.069969
2022-01-11 02:00 | 0.21672 | 1.0762 | 12.7328 | 9.1613 | 326.6574 | -2.6362 | 1.0525 | 36.9411 | 2.6003 | 2.5844 | 73.7733 | 0.18628 | 1408.0382 | 399.071 | 0.070779
2022-01-11 03:00 | 0.21712 | 1.0694 | 12.7333 | 9.1222 | 326.7788 | -2.6415 | 1.0631 | 36.9306 | 2.6008 | 2.5849 | 73.8225 | 0.18667 | 1408.0053 | 399.9018 | 0.070779
2022-01-11 04:00 | 0.21878 | 1.0903 | 12.7307 | 9.1752 | 323.8759 | -2.6398 | 1.0766 | 37.0342 | 2.5982 | 2.5823 | 73.1948 | 0.18805 | 1408.1099 | 402.6741 | 0.072889
2022-01-11 05:00 | 0.21706 | 1.1002 | 12.7278 | 9.1872 | 324.8264 | -2.6415 | 1.0764 | 36.9979 | 2.5953 | 2.5794 | 73.4084 | 0.18644 | 1408.156 | 399.3522 | 0.072029
2022-01-11 06:00 | 0.22154 | 1.087 | 12.7329 | 9.1662 | 323.289 | -2.641 | 1.0691 | 37.0607 | 2.6004 | 2.5844 | 73.0482 | 0.19054 | 1408.0968 | 407.7901 | 0.074771
2022-01-11 07:00 | 0.22073 | 1.0948 | 12.7284 | 9.153 | 316.8056 | -2.6362 | 1.0964 | 37.2981 | 2.5959 | 2.58 | 71.6371 | 0.18977 | 1408.1343 | 406.1947 | 0.074496
2022-01-11 08:00 | 0.22087 | 1.0816 | 12.7226 | 9.2013 | 319.3886 | -2.6398 | 1.0857 | 37.2028 | 2.5901 | 2.5742 | 72.2 | 0.18996 | 1408.0696 | 406.628 | 0.073997
2022-01-11 09:00 | 0.21903 | 1.0802 | 12.7201 | 9.1619 | 320.0215 | -2.6427 | 1.0688 | 37.1877 | 2.5876 | 2.5717 | 72.3083 | 0.18832 | 1408.0605 | 403.2646 | 0.072577
2022-01-11 10:00 | 0.21887 | 1.0822 | 12.7219 | 9.2244 | 322.8662 | -2.6451 | 1.0685 | 37.0775 | 2.5894 | 2.5735 | 72.9504 | 0.18817 | 1408.07 | 402.9464 | 0.072557
2022-01-11 11:00 | 0.21865 | 1.0917 | 12.7188 | 9.1672 | 319.2678 | -2.6398 | 1.0847 | 37.2082 | 2.5863 | 2.5704 | 72.1697 | 0.18792 | 1408.1163 | 402.3991 | 0.072785
2022-01-11 12:00 | 0.21917 | 1.0787 | 12.7094 | 9.2053 | 323.6535 | -2.6262 | 1.0599 | 37.0519 | 2.5769 | 2.5611 | 73.1111 | 0.18846 | 1408.053 | 403.542 | 0.07256
2022-01-11 13:00 | 0.21771 | 1.0717 | 12.7111 | 9.131 | 323.964 | -2.5735 | 1.055 | 37.0429 | 2.5786 | 2.5628 | 73.1704 | 0.18719 | 1408.0168 | 400.9574 | 0.071198
2022-01-11 14:00 | 0.21924 | 1.076 | 12.7056 | 9.1632 | 321.797 | -2.5487 | 1.0595 | 37.1239 | 2.5731 | 2.5573 | 72.6907 | 0.18854 | 1408.0399 | 403.7173 | 0.07248
2022-01-11 15:00 | 0.22147 | 1.0644 | 12.7045 | 9.1466 | 322.8246 | -2.5712 | 1.0619 | 37.0826 | 2.572 | 2.5562 | 72.9289 | 0.19061 | 1407.9857 | 407.9886 | 0.073607
2022-01-11 16:00 | 0.21851 | 1.0661 | 12.7033 | 9.1197 | 321.0085 | -2.5919 | 1.0599 | 37.1542 | 2.5708 | 2.555 | 72.5132 | 0.18794 | 1407.9902 | 402.5024 | 0.071499
2022-01-11 17:00 | 0.21895 | 1.0741 | 12.7071 | 9.124 | 321.9763 | -2.6061 | 1.0506 | 37.1219 | 2.5746 | 2.5587 | 72.7133 | 0.18829 | 1408.0304 | 403.2007 | 0.07219
2022-01-11 18:00 | 0.21903 | 1.0771 | 12.7017 | 9.1224 | 325.7048 | -2.6203 | 1.0481 | 36.9797 | 2.5692 | 2.5534 | 73.5501 | 0.18834 | 1408.0448 | 403.3106 | 0.07235
2022-01-11 19:00 | 0.21532 | 1.0826 | 12.7036 | 9.1284 | 335.7667 | -2.6309 | 1.0619 | 36.5931 | 2.5711 | 2.5553 | 75.8498 | 0.18499 | 1408.0674 | 396.4105 | 0.069885
2022-01-11 20:00 | 0.21982 | 1.0875 | 12.7058 | 8.8327 | 342.4531 | -2.6392 | 1.0953 | 36.3285 | 2.5733 | 2.5574 | 77.4339 | 0.18899 | 1408.0969 | 404.62 | 0.073399
2022-01-11 21:00 | 0.21445 | 1.1899 | 12.7066 | 8.748 | 297.3462 | -2.6203 | 1.2332 | 38.0116 | 2.5741 | 2.5583 | 67.4894 | 0.18361 | 1408.5921 | 393.3253 | 0.073799
2022-01-11 22:00 | 0.21327 | 1.2922 | 12.7092 | 8.6925 | 315.5267 | -2.6333 | 1.2809 | 37.2466 | 2.5767 | 2.5609 | 71.7096 | 0.18198 | 1409.0904 | 389.7608 | 0.077092
2022-01-11 23:00 | 0.21079 | 1.3252 | 12.712 | 8.6631 | 327.8989 | -2.6451 | 1.2894 | 36.763 | 2.5795 | 2.5637 | 74.5377 | 0.17959 | 1409.2483 | 384.7777 | 0.076602
2022-01-12 | 0.21133 | 1.3036 | 12.725 | 8.6917 | 339.983 | -2.6504 | 1.2596 | 36.3285 | 2.5925 | 2.5766 | 77.2213 | 0.18019 | 1409.144 | 386.0566 | 0.076212
2022-01-12 01:00 | 0.2114 | 1.3291 | 12.7313 | 8.671 | 344.4418 | -2.6546 | 1.2846 | 36.1525 | 2.5988 | 2.5828 | 78.2881 | 0.18011 | 1409.2685 | 385.8359 | 0.077293
2022-01-12 02:00 | 0.20923 | 1.3294 | 12.7393 | 8.6745 | 346.0128 | -2.6551 | 1.3125 | 36.0806 | 2.6068 | 2.5907 | 78.7047 | 0.17819 | 1409.2674 | 381.887 | 0.075778
2022-01-12 03:00 | 0.21205 | 1.3209 | 12.7446 | 8.6882 | 344.3177 | -2.6569 | 1.302 | 36.1473 | 2.6121 | 2.5961 | 78.2979 | 0.18074 | 1409.2293 | 387.1481 | 0.077515
2022-01-12 04:00 | 0.21037 | 1.2884 | 12.748 | 8.6688 | 346.5014 | -2.6617 | 1.2646 | 36.0894 | 2.6155 | 2.5995 | 78.7122 | 0.17942 | 1409.0688 | 384.5139 | 0.07503
2022-01-12 05:00 | 0.20941 | 1.3625 | 12.7624 | 8.6107 | 344.3015 | -2.6599 | 1.2924 | 36.1534 | 2.6299 | 2.6137 | 78.2719 | 0.17816 | 1409.4291 | 381.768 | 0.077304
2022-01-12 06:00 | 0.21399 | 1.3088 | 12.7654 | 8.6306 | 346.5622 | -2.6652 | 1.3317 | 36.0498 | 2.6329 | 2.6167 | 78.8739 | 0.18253 | 1409.1733 | 390.8424 | 0.07855
2022-01-12 07:00 | 0.21296 | 1.2741 | 12.7756 | 8.672 | 349.0273 | -2.667 | 1.2697 | 35.9959 | 2.6431 | 2.6268 | 79.2986 | 0.18181 | 1409.0027 | 389.4419 | 0.076481
2022-01-12 08:00 | 0.21175 | 1.3374 | 12.7871 | 8.6058 | 346.573 | -2.6646 | 1.3036 | 36.0651 | 2.6546 | 2.6383 | 78.8141 | 0.18038 | 1409.3101 | 386.3779 | 0.078156
2022-01-12 09:00 | 0.21204 | 1.3213 | 12.7973 | 8.6367 | 349.2891 | -2.6693 | 1.3457 | 35.9447 | 2.6648 | 2.6484 | 79.5241 | 0.18072 | 1409.2323 | 387.1081 | 0.077784
2022-01-12 10:00 | 0.21447 | 1.3078 | 12.8003 | 8.6452 | 349.4084 | -2.6723 | 1.298 | 35.9666 | 2.6678 | 2.6514 | 79.4478 | 0.18296 | 1409.1695 | 391.7341 | 0.079034
2022-01-12 11:00 | 0.21118 | 1.3518 | 12.8079 | 8.6099 | 348.2482 | -2.6688 | 1.3168 | 35.9978 | 2.6754 | 2.659 | 79.2235 | 0.17979 | 1409.38 | 385.1325 | 0.078401
2022-01-12 12:00 | 0.21095 | 1.3481 | 12.8169 | 8.6558 | 348.0776 | -2.6433 | 1.3288 | 35.9974 | 2.6844 | 2.6679 | 79.2108 | 0.17961 | 1409.3618 | 384.7626 | 0.078137
2022-01-12 13:00 | 0.21199 | 1.369 | 12.8249 | 8.5802 | 348.1619 | -2.5919 | 1.3094 | 36.005 | 2.6924 | 2.6758 | 79.1879 | 0.18041 | 1409.4652 | 386.3745 | 0.079735
2022-01-12 14:00 | 0.21077 | 1.3286 | 12.8334 | 8.5729 | 348.0243 | -2.57 | 1.3299 | 35.9987 | 2.7009 | 2.6843 | 79.2012 | 0.17955 | 1409.2669 | 384.6965 | 0.077332
2022-01-12 15:00 | 0.21041 | 1.3868 | 12.8501 | 8.5866 | 346.1261 | -2.6001 | 1.3429 | 36.0597 | 2.7176 | 2.7009 | 78.797 | 0.17892 | 1409.5503 | 383.2664 | 0.079401
2022-01-12 16:00 | 0.211 | 1.3598 | 12.8596 | 8.6364 | 345.668 | 22.0061 | 1.3342 | 36.0809 | 2.7271 | 2.7104 | 78.6741 | 0.17959 | 1409.4196 | 384.701 | 0.078842
2022-01-12 17:00 | 0.21076 | 1.3547 | 12.8618 | 8.5949 | 343.0858 | 9.7033 | 1.3499 | 36.1656 | 2.7293 | 2.7125 | 78.1203 | 0.17941 | 1409.3943 | 384.3345 | 0.078482
2022-01-12 18:00 | 0.21008 | 1.348 | 12.866 | 8.6476 | 342.2668 | 3.9209 | 1.3039 | 36.2208 | 2.7335 | 2.7167 | 77.8346 | 0.17884 | 1409.3609 | 383.1808 | 0.07775
2022-01-12 19:00 | 0.21086 | 1.3401 | 12.8671 | 8.6168 | 342.7972 | 1.3825 | 1.3325 | 36.1857 | 2.7346 | 2.7178 | 78.0172 | 0.17957 | 1409.3235 | 384.7054 | 0.078014
2022-01-12 20:00 | 0.20994 | 1.385 | 12.8693 | 8.6484 | 340.8209 | 0.061269 | 1.3393 | 36.254 | 2.7368 | 2.72 | 77.5814 | 0.17851 | 1409.541 | 382.4339 | 0.079087
2022-01-12 21:00 | 0.20625 | 1.3495 | 12.8725 | 8.6444 | 339.6184 | -0.91872 | 1.3204 | 36.3088 | 2.74 | 2.7231 | 77.2656 | 0.17543 | 1409.3641 | 376.1676 | 0.075069
2022-01-12 22:00 | 0.21054 | 1.3563 | 12.8699 | 8.6378 | 339.3862 | -1.6184 | 1.32 | 36.3172 | 2.7374 | 2.7206 | 77.214 | 0.1792 | 1409.4021 | 383.9076 | 0.078425
2022-01-12 23:00 | 0.21436 | 1.3635 | 12.8743 | 8.6164 | 337.7289 | -2.0146 | 1.3197 | 36.3781 | 2.7418 | 2.7249 | 76.8382 | 0.18255 | 1409.4419 | 390.7789 | 0.081491
2022-01-13 | 0.21096 | 1.3624 | 12.8745 | 8.6451 | 335.963 | -2.2731 | 1.3258 | 36.4402 | 2.742 | 2.7252 | 76.4477 | 0.17954 | 1409.4325 | 384.5976 | 0.07899
2022-01-13 01:00 | 0.2117 | 1.3537 | 12.87 | 8.6469 | 335.4942 | -2.4405 | 1.3265 | 36.4572 | 2.7375 | 2.7207 | 76.3428 | 0.18025 | 1409.3907 | 386.0666 | 0.079166
2022-01-13 02:00 | 0.21136 | 1.3641 | 12.8639 | 8.6218 | 334.9507 | -2.5262 | 1.3329 | 36.4739 | 2.7314 | 2.7146 | 76.2324 | 0.17988 | 1409.4408 | 385.2988 | 0.079286
2022-01-13 03:00 | 0.20935 | 1.3658 | 12.866 | 8.6456 | 335.7111 | -2.5534 | 1.3196 | 36.4532 | 2.7335 | 2.7167 | 76.3764 | 0.17809 | 1409.4469 | 381.6042 | 0.077907
2022-01-13 04:00 | 0.21228 | 1.3584 | 12.8656 | 8.6491 | 337.3467 | -2.5771 | 1.3221 | 36.391 | 2.7331 | 2.7163 | 76.7551 | 0.18074 | 1409.4144 | 387.0615 | 0.079748
2022-01-13 05:00 | 0.21371 | 1.3489 | 12.8613 | 8.674 | 336.8574 | -2.5972 | 1.3119 | 36.4147 | 2.7288 | 2.7121 | 76.623 | 0.18205 | 1409.3697 | 389.7888 | 0.080392
2022-01-13 06:00 | 0.20912 | 1.3538 | 12.861 | 8.6649 | 338.2541 | -2.6161 | 1.321 | 36.3584 | 2.7285 | 2.7117 | 76.9578 | 0.17795 | 1409.3881 | 381.3484 | 0.077254
2022-01-13 07:00 | 0.21283 | 1.3594 | 12.8576 | 8.6983 | 338.1372 | -2.6321 | 1.3386 | 36.3528 | 2.7251 | 2.7084 | 76.9703 | 0.18121 | 1409.4198 | 388.0411 | 0.08014
2022-01-13 08:00 | 0.21414 | 1.3489 | 12.8546 | 8.664 | 337.9076 | -2.6481 | 1.3052 | 36.3796 | 2.7221 | 2.7054 | 76.8478 | 0.18244 | 1409.37 | 390.581 | 0.080671
2022-01-13 09:00 | 0.2133 | 1.3554 | 12.8535 | 8.6557 | 339.3131 | -2.6617 | 1.3184 | 36.3206 | 2.721 | 2.7043 | 77.1951 | 0.18166 | 1409.4009 | 388.9561 | 0.080308
2022-01-13 10:00 | 0.21096 | 1.3439 | 12.8542 | 8.6605 | 339.7463 | -2.6735 | 1.3132 | 36.3077 | 2.7217 | 2.7049 | 77.2817 | 0.17964 | 1409.3418 | 384.8382 | 0.078168
2022-01-13 11:00 | 0.21468 | 1.352 | 12.853 | 8.6594 | 339.3205 | -2.6818 | 1.2972 | 36.3319 | 2.7205 | 2.7038 | 77.1524 | 0.1829 | 1409.3858 | 391.5142 | 0.081171
2022-01-13 12:00 | 0.21143 | 1.343 | 12.856 | 8.6511 | 340.345 | -2.6699 | 1.3015 | 36.2921 | 2.7235 | 2.7068 | 77.3932 | 0.18006 | 1409.338 | 385.7102 | 0.078484
2022-01-13 13:00 | 0.21298 | 1.3427 | 12.8566 | 8.6732 | 339.844 | -2.6415 | 1.3169 | 36.302 | 2.7241 | 2.7074 | 77.3127 | 0.18144 | 1409.3388 | 388.5443 | 0.079602
2022-01-13 14:00 | 0.21293 | 1.3434 | 12.8598 | 8.6727 | 340.4757 | -2.6309 | 1.3057 | 36.285 | 2.7273 | 2.7105 | 77.4324 | 0.18139 | 1409.3421 | 388.4337 | 0.079604
2022-01-13 15:00 | 0.21361 | 1.3457 | 12.864 | 8.6626 | 341.2951 | -2.6498 | 1.3048 | 36.2555 | 2.7315 | 2.7147 | 77.6172 | 0.18198 | 1409.3539 | 389.6489 | 0.080207
2022-01-13 16:00 | 0.21403 | 1.3385 | 12.8681 | 8.6885 | 339.9003 | -2.6735 | 1.3076 | 36.305 | 2.7356 | 2.7188 | 77.3062 | 0.18239 | 1409.3196 | 390.508 | 0.080253
2022-01-13 17:00 | 0.20804 | 1.3458 | 12.8758 | 8.6669 | 340.7576 | -2.6883 | 1.3181 | 36.2683 | 2.7433 | 2.7264 | 77.5207 | 0.17704 | 1409.348 | 379.4873 | 0.076238
2022-01-13 18:00 | 0.21014 | 1.3479 | 12.8788 | 8.7094 | 340.7144 | -2.6965 | 1.3111 | 36.2736 | 2.7463 | 2.7294 | 77.4969 | 0.17889 | 1409.3609 | 383.2996 | 0.077859
2022-01-13 19:00 | 0.20935 | 1.3509 | 12.8809 | 8.6947 | 341.4266 | -2.7066 | 1.3172 | 36.2442 | 2.7484 | 2.7315 | 77.6717 | 0.17817 | 1409.3746 | 381.8091 | 0.07741
2022-01-13 20:00 | 0.21228 | 1.3318 | 12.8813 | 8.6971 | 341.9303 | -2.7131 | 1.3075 | 36.2309 | 2.7488 | 2.7319 | 77.767 | 0.18088 | 1409.2852 | 387.4159 | 0.078797
2022-01-13 21:00 | 0.20942 | 1.3423 | 12.8789 | 8.6968 | 341.2246 | -2.7155 | 1.3022 | 36.2599 | 2.7464 | 2.7296 | 77.5935 | 0.17828 | 1409.3328 | 382.0457 | 0.077116
2022-01-13 22:00 | 0.21178 | 1.3276 | 12.8786 | 8.6818 | 341.2295 | -2.7214 | 1.2993 | 36.2611 | 2.7461 | 2.7292 | 77.5896 | 0.18045 | 1409.264 | 386.5477 | 0.078252
2022-01-13 23:00 | 0.21122 | 1.3272 | 12.8778 | 8.6994 | 340.7194 | -2.7297 | 1.3017 | 36.2784 | 2.7453 | 2.7284 | 77.4787 | 0.17996 | 1409.2612 | 385.5422 | 0.077829
2022-01-14 | 0.21223 | 1.3342 | 12.8828 | 8.7227 | 340.5994 | -2.7368 | 1.2995 | 36.284 | 2.7503 | 2.7334 | 77.4471 | 0.18082 | 1409.2964 | 387.2826 | 0.078853
2022-01-14 01:00 | 0.21243 | 1.3228 | 12.8838 | 8.7091 | 338.9193 | -2.7433 | 1.2807 | 36.3559 | 2.7513 | 2.7344 | 77.0251 | 0.18106 | 1409.2415 | 387.812 | 0.078566
2022-01-14 02:00 | 0.21202 | 1.2938 | 12.8859 | 8.7154 | 339.5707 | -2.7498 | 1.2815 | 36.3316 | 2.7533 | 2.7364 | 77.1748 | 0.18085 | 1409.0993 | 387.443 | 0.077131
2022-01-14 03:00 | 0.19348 | 1.322 | 12.8872 | 8.712 | 341.4328 | -2.7533 | 1.2691 | 36.2718 | 2.7547 | 2.7378 | 77.5624 | 0.16425 | 1409.2144 | 353.2216 | 0.064831
2022-01-14 04:00 | 0.19369 | 1.2935 | 12.8863 | 8.7409 | 342.3484 | -2.7569 | 1.2744 | 36.2354 | 2.7538 | 2.7369 | 77.7821 | 0.16458 | 1409.0757 | 353.9582 | 0.063843
2022-01-14 05:00 | 0.21467 | 1.2134 | 12.8898 | 9.0861 | 328.2799 | -2.7462 | 1.1096 | 36.848 | 2.7573 | 2.7404 | 74.2558 | 0.18367 | 1408.7099 | 393.3971 | 0.075844
2022-01-14 06:00 | 0.22411 | 1.0704 | 12.8847 | 9.2653 | 334.6121 | -2.7516 | 0.98195 | 36.6797 | 2.7522 | 2.7353 | 75.4253 | 0.19294 | 1408.0209 | 412.7657 | 0.076709
2022-01-14 07:00 | 0.22548 | 0.98522 | 12.8773 | 9.282 | 349.9015 | -2.7581 | 0.954 | 36.138 | 2.7448 | 2.7279 | 78.8114 | 0.19468 | 1407.6045 | 416.5392 | 0.073947
2022-01-14 08:00 | 0.22548 | 0.98351 | 12.8793 | 9.2758 | 347.8487 | -2.7557 | 0.9656 | 36.205 | 2.7467 | 2.7299 | 78.3743 | 0.1947 | 1407.5961 | 416.5653 | 0.073881
2022-01-14 09:00 | 0.22429 | 0.9743 | 12.8769 | 9.3645 | 347.774 | -2.7504 | 0.95855 | 36.2116 | 2.7444 | 2.7276 | 78.3416 | 0.19368 | 1407.5494 | 414.5032 | 0.072582
2022-01-14 10:00 | 0.22406 | 0.9622 | 12.8756 | 9.3515 | 347.7794 | -2.7456 | 0.9604 | 36.2104 | 2.7431 | 2.7262 | 78.3468 | 0.19354 | 1407.4896 | 414.2424 | 0.071858
2022-01-14 11:00 | 0.2249 | 0.96818 | 12.8677 | 9.3471 | 346.4444 | -2.7391 | 0.9374 | 36.271 | 2.7352 | 2.7184 | 77.9965 | 0.19427 | 1407.5199 | 415.7227 | 0.072711
2022-01-14 12:00 | 0.22627 | 0.97164 | 12.8688 | 9.3676 | 349.9125 | -2.7155 | 0.94635 | 36.1418 | 2.7363 | 2.7195 | 78.7976 | 0.19548 | 1407.5386 | 418.1968 | 0.073878
2022-01-14 13:00 | 0.22502 | 0.97449 | 12.8638 | 9.3566 | 356.1157 | -2.6717 | 0.93405 | 35.9296 | 2.7313 | 2.7145 | 80.1664 | 0.19434 | 1407.551 | 415.8488 | 0.073062
2022-01-14 14:00 | 0.22777 | 0.96611 | 12.8598 | 9.3352 | 357.7166 | -2.6457 | 0.9519 | 35.8636 | 2.7273 | 2.7106 | 80.5682 | 0.19686 | 1407.5131 | 421.0473 | 0.074688
2022-01-14 15:00 | 0.22809 | 0.95742 | 12.8576 | 9.3767 | 355.8963 | -2.6634 | 0.93435 | 35.9368 | 2.7251 | 2.7083 | 80.1193 | 0.19721 | 1407.4707 | 421.7787 | 0.074527
2022-01-14 16:00 | 0.22925 | 0.95994 | 12.8574 | 9.426 | 355.424 | -2.6865 | 0.9491 | 35.9452 | 2.7249 | 2.7081 | 80.0463 | 0.19823 | 1407.4846 | 423.8746 | 0.075489
2022-01-14 17:00 | 0.22505 | 0.95907 | 12.8546 | 9.4093 | 353.3476 | -2.696 | 0.92995 | 36.0292 | 2.7221 | 2.7053 | 79.5343 | 0.19446 | 1407.4751 | 416.1343 | 0.072346
2022-01-14 18:00 | 0.22723 | 0.96691 | 12.8524 | 9.406 | 352.4878 | -2.7036 | 0.93465 | 36.0567 | 2.7199 | 2.7032 | 79.3522 | 0.19637 | 1407.5163 | 420.0447 | 0.074292
2022-01-14 19:00 | 0.22773 | 0.96259 | 12.8541 | 9.4919 | 351.1285 | -2.709 | 0.9327 | 36.1059 | 2.7216 | 2.7049 | 79.0421 | 0.19685 | 1407.4957 | 421.0331 | 0.074475
2022-01-14 20:00 | 0.22549 | 0.95722 | 12.8548 | 9.4251 | 351.9535 | -2.7113 | 0.9325 | 36.077 | 2.7223 | 2.7056 | 79.2263 | 0.19486 | 1407.4665 | 416.9651 | 0.072585
2022-01-14 21:00 | 0.22791 | 0.96248 | 12.8532 | 9.4144 | 353.7613 | -2.7119 | 0.9328 | 36.0128 | 2.7207 | 2.704 | 79.6351 | 0.19701 | 1407.4953 | 421.3592 | 0.074595
2022-01-14 22:00 | 0.22657 | 0.96314 | 12.8528 | 9.4264 | 353.5897 | -2.7102 | 0.92775 | 36.0217 | 2.7203 | 2.7036 | 79.5846 | 0.1958 | 1407.4969 | 418.873 | 0.073636
2022-01-14 23:00 | 0.22526 | 0.97146 | 12.8518 | 9.4264 | 344.7608 | -2.7054 | 0.93265 | 36.3344 | 2.7193 | 2.7026 | 77.6074 | 0.19457 | 1407.5362 | 416.3387 | 0.073043
2022-01-15 | 0.22627 | 0.96026 | 12.8521 | 9.421 | 343.1974 | -2.7042 | 0.93625 | 36.3889 | 2.7196 | 2.7028 | 77.2637 | 0.19555 | 1407.4824 | 418.3705 | 0.073285
2022-01-15 01:00 | 0.2287 | 0.9546 | 12.8516 | 9.4122 | 342.6226 | -2.7054 | 0.93665 | 36.4094 | 2.7191 | 2.7024 | 77.1363 | 0.19778 | 1407.4576 | 422.9494 | 0.07482
2022-01-15 02:00 | 0.22586 | 0.95925 | 12.8546 | 9.4599 | 350.6313 | -2.7149 | 0.9253 | 36.1278 | 2.7221 | 2.7054 | 78.913 | 0.19518 | 1407.477 | 417.6173 | 0.072947
2022-01-15 03:00 | 0.2265 | 0.96173 | 12.8568 | 9.4631 | 350.2163 | -2.7155 | 0.93945 | 36.1348 | 2.7243 | 2.7075 | 78.851 | 0.19575 | 1407.49 | 418.7749 | 0.073545
2022-01-15 04:00 | 0.2248 | 0.96996 | 12.8559 | 9.4905 | 351.3593 | -2.7167 | 0.9485 | 36.0892 | 2.7234 | 2.7067 | 79.1274 | 0.19416 | 1407.5284 | 415.5079 | 0.072657
2022-01-15 05:00 | 0.22414 | 0.96223 | 12.8576 | 9.4544 | 349.8796 | -2.7149 | 0.93995 | 36.1467 | 2.7251 | 2.7083 | 78.7751 | 0.19361 | 1407.4896 | 414.3955 | 0.07183
2022-01-15 06:00 | 0.22486 | 0.9666 | 12.856 | 9.4926 | 350.7015 | -2.7149 | 0.94535 | 36.1143 | 2.7235 | 2.7068 | 78.9724 | 0.19424 | 1407.5119 | 415.6613 | 0.072548
2022-01-15 07:00 | 0.22509 | 0.96837 | 12.855 | 9.4817 | 352.6109 | -2.7155 | 0.93895 | 36.0502 | 2.7225 | 2.7058 | 79.3883 | 0.19443 | 1407.5208 | 416.0613 | 0.072792
2022-01-15 08:00 | 0.22566 | 0.96331 | 12.8533 | 9.53 | 350.8896 | -2.7143 | 0.9433 | 36.1088 | 2.7208 | 2.7041 | 79.0106 | 0.19498 | 1407.4967 | 417.1969 | 0.072979
2022-01-15 09:00 | 0.22536 | 0.95974 | 12.8497 | 9.4763 | 346.0729 | -2.7096 | 0.9395 | 36.2832 | 2.7172 | 2.7005 | 77.9177 | 0.19473 | 1407.4787 | 416.6877 | 0.072576
2022-01-15 10:00 | 0.22611 | 0.965 | 12.85 | 9.493 | 344.1413 | -2.7072 | 0.9328 | 36.3567 | 2.7174 | 2.7008 | 77.4687 | 0.19537 | 1407.5054 | 417.9908 | 0.073364
2022-01-15 11:00 | 0.22746 | 0.97252 | 12.8569 | 9.5125 | 341.0532 | -2.7048 | 0.9384 | 36.4659 | 2.7244 | 2.7077 | 76.7861 | 0.19655 | 1407.5442 | 420.3855 | 0.074734
2022-01-15 12:00 | 0.22491 | 0.9678 | 12.8583 | 9.4583 | 337.4345 | -2.6747 | 0.9475 | 36.594 | 2.7258 | 2.709 | 75.9894 | 0.19428 | 1407.5179 | 415.7456 | 0.072654
2022-01-15 13:00 | 0.22592 | 0.97848 | 12.8604 | 9.4847 | 335.5649 | -2.6297 | 0.95615 | 36.6584 | 2.7279 | 2.7111 | 75.587 | 0.19512 | 1407.5717 | 417.4439 | 0.073882
2022-01-15 14:00 | 0.22488 | 0.97353 | 12.8635 | 9.4345 | 335.1537 | -2.6013 | 0.9427 | 36.6812 | 2.731 | 2.7142 | 75.4657 | 0.19421 | 1407.5461 | 415.5903 | 0.072909
2022-01-15 15:00 | 0.22505 | 0.97191 | 12.8687 | 9.4903 | 334.385 | -2.6203 | 0.9565 | 36.7022 | 2.7362 | 2.7194 | 75.3216 | 0.19438 | 1407.5384 | 415.9392 | 0.072992
2022-01-15 16:00 | 0.22545 | 0.98791 | 12.8726 | 9.4614 | 333.5479 | -2.6498 | 0.94525 | 36.7397 | 2.7401 | 2.7232 | 75.1097 | 0.19464 | 1407.6176 | 416.4472 | 0.074022
2022-01-15 17:00 | 0.22076 | 0.99939 | 12.8767 | 9.4671 | 335.4158 | -2.6705 | 0.9713 | 36.656 | 2.7442 | 2.7273 | 75.5828 | 0.19035 | 1407.6683 | 407.6091 | 0.0711
2022-01-15 18:00 | 0.22757 | 1.0001 | 12.8793 | 9.4176 | 338.4434 | -2.6824 | 0.95945 | 36.55 | 2.7468 | 2.73 | 76.2431 | 0.19647 | 1407.6801 | 420.168 | 0.076149
2022-01-15 19:00 | 0.22324 | 0.99316 | 12.885 | 9.4341 | 341.1328 | -2.693 | 0.9549 | 36.4541 | 2.7525 | 2.7356 | 76.8372 | 0.19262 | 1407.6409 | 412.2905 | 0.072693
2022-01-15 20:00 | 0.22583 | 1.0015 | 12.8894 | 9.4091 | 339.7754 | -2.7019 | 0.96525 | 36.4979 | 2.7569 | 2.7399 | 76.5547 | 0.1949 | 1407.6851 | 416.94 | 0.074985
2022-01-15 21:00 | 0.22438 | 1.0033 | 12.8916 | 9.4211 | 339.6442 | -2.7119 | 0.9649 | 36.5031 | 2.7591 | 2.7421 | 76.5237 | 0.19358 | 1407.6924 | 414.2349 | 0.074011
2022-01-15 22:00 | 0.22287 | 0.99724 | 12.894 | 9.4141 | 339.6159 | -2.7143 | 0.97445 | 36.4989 | 2.7615 | 2.7445 | 76.5369 | 0.19226 | 1407.6606 | 411.5469 | 0.072648
2022-01-15 23:00 | 0.22477 | 1.0036 | 12.8963 | 9.4309 | 342.2285 | -2.7161 | 0.9686 | 36.4064 | 2.7638 | 2.7468 | 77.1141 | 0.19393 | 1407.6942 | 414.9473 | 0.074332
2022-01-16 | 0.223 | 1.0187 | 12.9008 | 9.398 | 343.6263 | -2.719 | 0.98185 | 36.3484 | 2.7683 | 2.7513 | 77.4566 | 0.19225 | 1407.7661 | 411.4643 | 0.07372
2022-01-16 01:00 | 0.22234 | 1.0204 | 12.9022 | 9.421 | 344.9802 | -2.7232 | 0.98705 | 36.2966 | 2.7697 | 2.7527 | 77.7727 | 0.19165 | 1407.7737 | 410.2285 | 0.07332
2022-01-16 02:00 | 0.22601 | 1.0182 | 12.9039 | 9.3856 | 346.7879 | -2.7261 | 0.98355 | 36.233 | 2.7714 | 2.7544 | 78.1744 | 0.19496 | 1407.7674 | 417.0277 | 0.075927
2022-01-16 03:00 | 0.2269 | 1.0292 | 12.9046 | 9.3296 | 344.3902 | -2.7249 | 0.9968 | 36.3122 | 2.7721 | 2.7551 | 77.6629 | 0.1957 | 1407.8226 | 418.5131 | 0.077069
2022-01-16 04:00 | 0.2247 | 1.0259 | 12.9028 | 9.3538 | 342.579 | -2.7261 | 1.0043 | 36.374 | 2.7703 | 2.7532 | 77.2694 | 0.19374 | 1407.8035 | 414.5085 | 0.0753
2022-01-16 05:00 | 0.22438 | 1.0123 | 12.9079 | 9.3356 | 341.0485 | -2.7261 | 0.9915 | 36.4369 | 2.7754 | 2.7583 | 76.8969 | 0.19353 | 1407.7367 | 414.1164 | 0.074495
2022-01-16 06:00 | 0.2234 | 1.0159 | 12.9077 | 9.3607 | 339.6667 | -2.7273 | 0.9938 | 36.4863 | 2.7752 | 2.7581 | 76.5898 | 0.19263 | 1407.753 | 412.2561 | 0.07393
2022-01-16 07:00 | 0.22684 | 1.0141 | 12.9066 | 9.3425 | 339.563 | -2.7279 | 1.0033 | 36.4845 | 2.7741 | 2.7571 | 76.5883 | 0.19573 | 1407.7485 | 418.6237 | 0.076373
2022-01-16 08:00 | 0.22559 | 1.027 | 12.906 | 9.3341 | 340.8338 | -2.7309 | 0.9932 | 36.4437 | 2.7735 | 2.7565 | 76.8526 | 0.19453 | 1407.8102 | 416.1273 | 0.076016
2022-01-16 09:00 | 0.22431 | 1.017 | 12.9044 | 9.3065 | 343.493 | -2.7309 | 0.9968 | 36.3449 | 2.7718 | 2.7548 | 77.4594 | 0.19344 | 1407.7598 | 413.9087 | 0.07463
2022-01-16 10:00 | 0.22614 | 1.0214 | 12.9035 | 9.3191 | 342.7662 | -2.7309 | 0.9756 | 36.383 | 2.771 | 2.754 | 77.2508 | 0.19506 | 1407.7833 | 417.2178 | 0.076159
2022-01-16 11:00 | 0.22477 | 1.0066 | 12.9007 | 9.4082 | 343.5493 | -2.7291 | 0.98845 | 36.3475 | 2.7682 | 2.7512 | 77.4544 | 0.19392 | 1407.709 | 414.9189 | 0.074493
2022-01-16 12:00 | 0.22351 | 1.0236 | 12.8974 | 9.2978 | 341.313 | -2.6971 | 0.99965 | 36.4228 | 2.7649 | 2.7479 | 76.9735 | 0.19268 | 1407.7908 | 412.3449 | 0.074298
2022-01-16 13:00 | 0.22411 | 1.0133 | 12.8964 | 9.3428 | 341.5713 | -2.6386 | 0.9743 | 36.4273 | 2.7639 | 2.747 | 76.9778 | 0.19328 | 1407.7409 | 413.5907 | 0.074275
2022-01-16 14:00 | 0.2248 | 1.0155 | 12.8938 | 9.3919 | 341.577 | -2.5978 | 0.9994 | 36.4132 | 2.7613 | 2.7443 | 77.0331 | 0.19389 | 1407.7525 | 414.8358 | 0.074868
2022-01-16 15:00 | 0.2248 | 1.0185 | 12.8934 | 9.3849 | 338.6305 | -2.6185 | 0.99675 | 36.5226 | 2.7609 | 2.7439 | 76.363 | 0.19387 | 1407.7676 | 414.7894 | 0.075001
2022-01-16 16:00 | 0.22568 | 1.0212 | 12.8913 | 9.3667 | 339.2872 | -2.6528 | 0.9839 | 36.5055 | 2.7588 | 2.7419 | 76.4842 | 0.19465 | 1407.7819 | 416.3847 | 0.07576
2022-01-16 17:00 | 0.22825 | 1.0184 | 12.8914 | 9.3643 | 338.6847 | -2.6699 | 0.98685 | 36.5258 | 2.7589 | 2.7419 | 76.3558 | 0.19698 | 1407.7712 | 421.1654 | 0.077524
2022-01-16 18:00 | 0.22221 | 1.0209 | 12.893 | 9.3611 | 337.6475 | -2.6776 | 0.9892 | 36.5633 | 2.7605 | 2.7435 | 76.1241 | 0.19153 | 1407.7758 | 409.9826 | 0.0732
2022-01-16 19:00 | 0.22283 | 1.0214 | 12.8923 | 9.3533 | 336.1671 | -2.6824 | 0.9857 | 36.62 | 2.7598 | 2.7429 | 75.7833 | 0.19208 | 1407.779 | 411.1169 | 0.073673
2022-01-16 20:00 | 0.22423 | 1.0204 | 12.8896 | 9.3955 | 338.0564 | -2.6895 | 1.0066 | 36.5384 | 2.7571 | 2.7402 | 76.254 | 0.19334 | 1407.7758 | 413.7053 | 0.07464
2022-01-16 21:00 | 0.22428 | 1.0285 | 12.8923 | 9.3792 | 338.5588 | -2.6918 | 0.994 | 36.5269 | 2.7598 | 2.7428 | 76.3407 | 0.19334 | 1407.816 | 413.6842 | 0.075052
2022-01-16 22:00 | 0.22297 | 1.0234 | 12.8898 | 9.3901 | 335.8911 | -2.6912 | 1.0001 | 36.6223 | 2.7573 | 2.7403 | 75.7513 | 0.1922 | 1407.789 | 411.3426 | 0.07385
2022-01-16 23:00 | 0.22227 | 1.0261 | 12.8841 | 9.3945 | 336.6668 | -2.6942 | 0.99995 | 36.5936 | 2.7516 | 2.7347 | 75.9257 | 0.19155 | 1407.8017 | 410.006 | 0.073427
2022-01-17 | 0.22294 | 1.0008 | 12.885 | 9.4267 | 334.6579 | -2.6954 | 0.9906 | 36.6733 | 2.7525 | 2.7356 | 75.4535 | 0.1923 | 1407.6779 | 411.6133 | 0.072805
2022-01-17 01:00 | 0.22705 | 1.0124 | 12.8854 | 9.3505 | 334.4025 | -2.6954 | 0.9897 | 36.6831 | 2.7529 | 2.736 | 75.3959 | 0.19594 | 1407.7402 | 419.0413 | 0.076349
2022-01-17 02:00 | 0.22422 | 1.0304 | 12.8844 | 9.3919 | 332.732 | -2.6936 | 0.9944 | 36.7431 | 2.7519 | 2.735 | 75.0277 | 0.19328 | 1407.825 | 413.554 | 0.075053
2022-01-17 03:00 | 0.22423 | 1.0206 | 12.8871 | 9.3748 | 327.9416 | -2.6918 | 0.99275 | 36.9248 | 2.7546 | 2.7377 | 73.9441 | 0.19335 | 1407.7768 | 413.7192 | 0.074644
2022-01-17 04:00 | 0.22354 | 1.0147 | 12.8892 | 9.3966 | 326.612 | -2.6895 | 1.0006 | 36.9711 | 2.7567 | 2.7398 | 73.6601 | 0.19276 | 1407.7473 | 412.5287 | 0.07389
2022-01-17 05:00 | 0.22463 | 0.99881 | 12.8824 | 9.381 | 329.9592 | -2.6906 | 0.99105 | 36.8492 | 2.7498 | 2.733 | 74.3958 | 0.19383 | 1407.6703 | 414.7638 | 0.073948
2022-01-17 06:00 | 0.22665 | 1.0034 | 12.8852 | 9.4093 | 330.4726 | -2.6924 | 1.0077 | 36.8205 | 2.7527 | 2.7358 | 74.5468 | 0.19563 | 1407.6956 | 418.4282 | 0.075655
2022-01-17 07:00 | 0.22232 | 1.0016 | 12.8853 | 9.3756 | 326.3495 | -2.69 | 0.99655 | 36.9835 | 2.7528 | 2.7359 | 73.5921 | 0.19174 | 1407.6812 | 410.4584 | 0.072389
2022-01-17 08:00 | 0.22551 | 1.001 | 12.8832 | 9.4202 | 328.4639 | -2.6895 | 1.015 | 36.8925 | 2.7507 | 2.7338 | 74.1083 | 0.19461 | 1407.6824 | 416.3502 | 0.074696
2022-01-17 09:00 | 0.2247 | 1.0151 | 12.8857 | 9.3947 | 331.3915 | -2.6906 | 0.9952 | 36.7929 | 2.7532 | 2.7363 | 74.7273 | 0.1938 | 1407.7507 | 414.6532 | 0.074738
2022-01-17 10:00 | 0.22775 | 1.0161 | 12.8848 | 9.3614 | 335.0332 | -2.696 | 0.9876 | 36.6606 | 2.7523 | 2.7354 | 75.534 | 0.19654 | 1407.759 | 420.2639 | 0.077015
2022-01-17 11:00 | 0.22989 | 1.0158 | 12.8829 | 9.3976 | 338.8449 | -2.6906 | 0.9991 | 36.513 | 2.7504 | 2.7335 | 76.4187 | 0.19847 | 1407.7602 | 424.2226 | 0.078569
2022-01-17 12:00 | 0.22509 | 1.0159 | 12.8781 | 9.4479 | 338.4788 | -2.6528 | 0.99225 | 36.5307 | 2.7456 | 2.7287 | 76.3194 | 0.19414 | 1407.7546 | 415.3583 | 0.075016
2022-01-17 13:00 | 0.22824 | 1.0248 | 12.8736 | 9.4436 | 336.7789 | -2.5777 | 0.9962 | 36.5911 | 2.7411 | 2.7243 | 75.9459 | 0.19693 | 1407.8022 | 421.0508 | 0.077705
2022-01-17 14:00 | 0.22496 | 1.0211 | 12.8791 | 9.4387 | 332.5809 | -2.4937 | 1.0069 | 36.7418 | 2.7466 | 2.7297 | 75.0199 | 0.194 | 1407.78 | 415.0408 | 0.075155
2022-01-17 15:00 | 0.22478 | 1.0318 | 12.886 | 9.417 | 332.488 | -2.5463 | 1.0101 | 36.7435 | 2.7535 | 2.7366 | 75.0055 | 0.19377 | 1407.8325 | 414.5553 | 0.075528
2022-01-17 16:00 | 0.22361 | 1.0179 | 12.8858 | 9.4115 | 329.079 | -2.5842 | 1.002 | 36.8766 | 2.7533 | 2.7364 | 74.2193 | 0.1928 | 1407.7627 | 412.6009 | 0.074057
2022-01-17 17:00 | 0.2224 | 1.013 | 12.8884 | 9.4115 | 327.8079 | -2.6055 | 1.0014 | 36.9252 | 2.7559 | 2.739 | 73.9309 | 0.19174 | 1407.7372 | 410.4416 | 0.072966
2022-01-17 18:00 | 0.22493 | 1.0263 | 12.8902 | 9.3971 | 327.6279 | -2.6226 | 0.98975 | 36.9383 | 2.7577 | 2.7407 | 73.8675 | 0.19394 | 1407.8057 | 414.9109 | 0.075418
2022-01-17 19:00 | 0.22312 | 1.0892 | 12.9017 | 9.4136 | 331.3331 | -2.6309 | 1.0199 | 36.7816 | 2.7692 | 2.7522 | 74.7645 | 0.19194 | 1408.1121 | 410.6646 | 0.076873
2022-01-17 20:00 | 0.22423 | 1.017 | 12.8976 | 9.4134 | 328.9812 | -2.6374 | 0.99155 | 36.886 | 2.7651 | 2.7481 | 74.1761 | 0.19336 | 1407.7596 | 413.7553 | 0.074535
2022-01-17 21:00 | 0.22398 | 1.0084 | 12.8941 | 9.3763 | 332.8876 | -2.6439 | 1.0035 | 36.7322 | 2.7616 | 2.7446 | 75.0817 | 0.19319 | 1407.7167 | 413.4256 | 0.073954
2022-01-17 22:00 | 0.2244 | 1.0412 | 12.9018 | 9.3882 | 326.0267 | -2.6356 | 1.0511 | 36.9654 | 2.7693 | 2.7523 | 73.6316 | 0.19338 | 1407.8783 | 413.7325 | 0.075745
2022-01-17 23:00 | 0.22593 | 1.0326 | 12.9005 | 9.3436 | 337.3721 | -2.6504 | 1.0675 | 36.5297 | 2.768 | 2.751 | 76.2293 | 0.1948 | 1407.8383 | 416.6717 | 0.076486
2022-01-18 | 0.22496 | 1.0229 | 12.906 | 9.3927 | 339.101 | -2.6551 | 1.001 | 36.5029 | 2.7735 | 2.7564 | 76.4782 | 0.19399 | 1407.7894 | 415.0303 | 0.075377
2022-01-18 01:00 | 0.2259 | 1.0172 | 12.9134 | 9.3187 | 339.8404 | -2.6546 | 1.0307 | 36.4594 | 2.7809 | 2.7639 | 76.7085 | 0.19487 | 1407.7625 | 416.8385 | 0.075849
2022-01-18 02:00 | 0.22386 | 1.0716 | 12.9187 | 9.3542 | 340.2009 | -2.6528 | 1.0616 | 36.4291 | 2.7862 | 2.7691 | 76.8548 | 0.19271 | 1408.027 | 412.2885 | 0.076748
2022-01-18 03:00 | 0.22322 | 1.125 | 12.9258 | 9.0116 | 335.3528 | -2.6581 | 1.1829 | 36.5409 | 2.7933 | 2.7762 | 76.0143 | 0.19182 | 1408.2885 | 410.3333 | 0.078594
2022-01-18 04:00 | 0.21928 | 1.1605 | 12.9268 | 8.8462 | 335.1574 | -2.6587 | 1.2517 | 36.5105 | 2.7943 | 2.7772 | 76.1126 | 0.18809 | 1408.4571 | 402.5988 | 0.077209
2022-01-18 05:00 | 0.21683 | 1.2089 | 12.9345 | 8.8775 | 336.6677 | -2.6563 | 1.2723 | 36.4432 | 2.802 | 2.7848 | 76.4979 | 0.18562 | 1408.6914 | 397.4223 | 0.077462
2022-01-18 06:00 | 0.21674 | 1.2444 | 12.9382 | 8.8832 | 335.1338 | -2.654 | 1.2502 | 36.5125 | 2.8057 | 2.7885 | 76.1027 | 0.18534 | 1408.8646 | 396.7599 | 0.078854
2022-01-18 07:00 | 0.21931 | 1.2517 | 12.9455 | 8.9565 | 335.4374 | -2.6812 | 1.2723 | 36.4886 | 2.813 | 2.7957 | 76.2195 | 0.18758 | 1408.9034 | 401.3548 | 0.08105
2022-01-18 08:00 | 0.21932 | 1.2724 | 12.9445 | 8.9561 | 338.9339 | -2.7107 | 1.2736 | 36.3588 | 2.812 | 2.7947 | 77.0167 | 0.18748 | 1409.0046 | 401.088 | 0.081882
2022-01-18 09:00 | 0.21771 | 1.267 | 12.9548 | 8.9001 | 332.8531 | -2.7143 | 1.2857 | 36.5778 | 2.8223 | 2.8049 | 75.6595 | 0.18608 | 1408.9764 | 398.2266 | 0.080551
2022-01-18 10:00 | 0.21622 | 1.27 | 12.9557 | 8.8957 | 336.3218 | -2.7149 | 1.2717 | 36.4566 | 2.8232 | 2.8058 | 76.4176 | 0.18473 | 1408.9894 | 395.463 | 0.079595
2022-01-18 11:00 | 0.21583 | 1.2905 | 12.9643 | 8.8872 | 334.7029 | -2.6865 | 1.3013 | 36.5004 | 2.8318 | 2.8144 | 76.1117 | 0.18427 | 1409.0893 | 394.4604 | 0.080168
2022-01-18 12:00 | 0.2165 | 1.2939 | 12.9625 | 8.8931 | 332.0436 | -2.6262 | 1.3053 | 36.5973 | 2.83 | 2.8126 | 75.5157 | 0.18484 | 1409.1066 | 395.6275 | 0.080775
2022-01-18 13:00 | 0.21645 | 1.3198 | 12.9669 | 8.8096 | 332.6143 | -2.5304 | 1.2899 | 36.5846 | 2.8344 | 2.817 | 75.6131 | 0.18465 | 1409.2326 | 395.191 | 0.081779
2022-01-18 14:00 | 0.21632 | 1.3155 | 12.9703 | 8.8945 | 330.721 | -2.4056 | 1.3034 | 36.6482 | 2.8378 | 2.8203 | 75.2107 | 0.18456 | 1409.2118 | 395.0155 | 0.081537
2022-01-18 15:00 | 0.21823 | 1.3177 | 12.9711 | 8.9036 | 328.5664 | -2.5079 | 1.3049 | 36.7287 | 2.8386 | 2.8212 | 74.7248 | 0.18624 | 1409.2249 | 398.4581 | 0.083009
2022-01-18 16:00 | 0.21431 | 1.3205 | 12.9705 | 8.9023 | 325.9016 | -2.5593 | 1.3145 | 36.8251 | 2.838 | 2.8206 | 74.1365 | 0.18274 | 1409.2338 | 391.2678 | 0.080272
2022-01-18 17:00 | 0.21462 | 1.3263 | 12.9728 | 8.8623 | 327.8439 | -2.5913 | 1.3459 | 36.7336 | 2.8403 | 2.8229 | 74.6434 | 0.18299 | 1409.2626 | 391.7588 | 0.080738
2022-01-18 18:00 | 0.20955 | 1.3341 | 12.9717 | 8.8734 | 327.7006 | -2.6137 | 1.2968 | 36.7666 | 2.8392 | 2.8217 | 74.5073 | 0.17844 | 1409.2942 | 382.3955 | 0.077357
2022-01-18 19:00 | 0.2175 | 1.3302 | 12.9722 | 8.8367 | 329.6141 | -2.6309 | 1.3074 | 36.6877 | 2.8397 | 2.8223 | 74.9678 | 0.18553 | 1409.2849 | 396.9639 | 0.082974
2022-01-18 20:00 | 0.21724 | 1.3385 | 12.9729 | 8.8215 | 331.2459 | -2.6451 | 1.3181 | 36.6202 | 2.8404 | 2.823 | 75.3611 | 0.18525 | 1409.3251 | 396.3729 | 0.083111
2022-01-18 21:00 | 0.21411 | 1.3187 | 12.9671 | 8.8574 | 333.3621 | -2.6569 | 1.2938 | 36.5545 | 2.8346 | 2.8172 | 75.7904 | 0.18258 | 1409.2247 | 390.9392 | 0.080044
2022-01-18 22:00 | 0.21554 | 1.3097 | 12.9597 | 8.8822 | 335.2177 | -2.667 | 1.3013 | 36.4811 | 2.8272 | 2.8098 | 76.2287 | 0.1839 | 1409.1821 | 393.6651 | 0.080686
2022-01-18 23:00 | 0.21552 | 1.3188 | 12.9547 | 8.9076 | 334.1367 | -2.6735 | 1.2826 | 36.5318 | 2.8222 | 2.8049 | 75.9435 | 0.18383 | 1409.2268 | 393.5009 | 0.081005
2022-01-19 | 0.21643 | 1.3094 | 12.9518 | 8.8739 | 334.4633 | -2.6818 | 1.2895 | 36.5157 | 2.8193 | 2.8019 | 76.0329 | 0.18469 | 1409.1818 | 395.2885 | 0.081279
2022-01-19 01:00 | 0.21948 | 1.3136 | 12.955 | 8.9113 | 332.3978 | -2.6853 | 1.3037 | 36.5848 | 2.8225 | 2.8052 | 75.5943 | 0.18739 | 1409.206 | 400.8119 | 0.083678
2022-01-19 02:00 | 0.21825 | 1.327 | 12.9509 | 8.8387 | 327.7569 | -2.69 | 1.2884 | 36.7685 | 2.8184 | 2.8011 | 74.5066 | 0.18621 | 1409.2699 | 398.3751 | 0.083287
2022-01-19 03:00 | 0.21658 | 1.3186 | 12.952 | 8.8912 | 325.5102 | -2.6954 | 1.2939 | 36.8513 | 2.8195 | 2.8022 | 74.0065 | 0.18478 | 1409.227 | 395.4435 | 0.081754
2022-01-19 04:00 | 0.21869 | 1.3028 | 12.951 | 8.9294 | 323.6813 | -2.7001 | 1.2728 | 36.933 | 2.8185 | 2.8012 | 73.5487 | 0.18674 | 1409.1523 | 399.517 | 0.08266
2022-01-19 05:00 | 0.21727 | 1.3072 | 12.9398 | 8.9763 | 307.4923 | -2.6936 | 1.2608 | 37.5788 | 2.8073 | 2.7901 | 69.8463 | 0.18545 | 1409.1717 | 396.8556 | 0.081742
2022-01-19 06:00 | 0.22011 | 1.2783 | 12.939 | 9.1614 | 273.2222 | -2.6776 | 1.1892 | 39.0858 | 2.8065 | 2.7892 | 61.9403 | 0.18815 | 1409.0342 | 402.4549 | 0.082665
2022-01-19 07:00 | 0.22398 | 1.1466 | 12.9335 | 9.2643 | 286.6908 | -2.6965 | 1.0963 | 38.5405 | 2.801 | 2.7837 | 64.8285 | 0.19237 | 1408.3954 | 411.4196 | 0.080097
2022-01-19 08:00 | 0.22593 | 1.0885 | 12.926 | 9.1568 | 300.8944 | -2.7072 | 1.1115 | 37.9309 | 2.7935 | 2.7763 | 68.0699 | 0.19446 | 1408.1129 | 415.8424 | 0.079027
2022-01-19 09:00 | 0.22766 | 1.0763 | 12.9197 | 9.3518 | 309.605 | -2.7137 | 1.0623 | 37.6029 | 2.7872 | 2.7701 | 69.9457 | 0.19609 | 1408.0551 | 419.2073 | 0.079742
2022-01-19 10:00 | 0.22624 | 1.0744 | 12.9091 | 9.3387 | 311.5052 | -2.7149 | 1.0554 | 37.5306 | 2.7766 | 2.7595 | 70.361 | 0.19483 | 1408.0439 | 416.6338 | 0.078571
2022-01-19 11:00 | 0.22719 | 1.0649 | 12.9017 | 9.3467 | 310.9518 | -2.7119 | 1.0545 | 37.5532 | 2.7692 | 2.7522 | 70.2346 | 0.19574 | 1407.9984 | 418.5132 | 0.078818
2022-01-19 12:00 | 0.22634 | 1.0753 | 12.8897 | 9.3225 | 306.002 | -2.6646 | 1.0442 | 37.7587 | 2.7572 | 2.7403 | 69.0966 | 0.19492 | 1408.048 | 416.8078 | 0.078584
2022-01-19 13:00 | 0.2283 | 1.0781 | 12.8863 | 9.3403 | 308.1159 | -2.599 | 1.0392 | 37.6757 | 2.7538 | 2.7369 | 69.565 | 0.19666 | 1408.064 | 420.371 | 0.080123
2022-01-19 14:00 | 0.22637 | 1.0742 | 12.8813 | 9.3151 | 309.1824 | -2.5688 | 1.0549 | 37.6241 | 2.7488 | 2.7319 | 69.8355 | 0.19495 | 1408.0425 | 416.8754 | 0.078516
2022-01-19 15:00 | 0.22584 | 1.0754 | 12.8732 | 9.3501 | 306.8777 | -2.5907 | 1.0569 | 37.7162 | 2.7407 | 2.7238 | 69.3184 | 0.19446 | 1408.0476 | 415.8707 | 0.078133
2022-01-19 16:00 | 0.22463 | 1.0758 | 12.8669 | 9.3137 | 304.0183 | -2.6344 | 1.0474 | 37.838 | 2.7344 | 2.7176 | 68.654 | 0.19337 | 1408.0481 | 413.6361 | 0.077232
2022-01-19 17:00 | 0.22252 | 1.081 | 12.8586 | 9.326 | 303.6738 | -2.6557 | 1.0513 | 37.8501 | 2.7261 | 2.7093 | 68.5828 | 0.19145 | 1408.0708 | 409.6811 | 0.075868
2022-01-19 18:00 | 0.22511 | 1.0857 | 12.8477 | 9.3166 | 302.6777 | -2.6699 | 1.0593 | 37.8865 | 2.7152 | 2.6985 | 68.3739 | 0.19375 | 1408.0967 | 414.3891 | 0.077915
2022-01-19 19:00 | 0.22512 | 1.0803 | 12.8381 | 9.3238 | 308.1425 | -2.6859 | 1.0579 | 37.6644 | 2.7056 | 2.689 | 69.6058 | 0.19379 | 1408.07 | 414.4878 | 0.077642
2022-01-19 20:00 | 0.22604 | 1.0776 | 12.8226 | 9.3418 | 307.9499 | -2.6918 | 1.0676 | 37.6667 | 2.6901 | 2.6736 | 69.5815 | 0.19463 | 1408.0579 | 416.2114 | 0.078122
2022-01-19 21:00 | 0.22451 | 1.0947 | 12.8085 | 9.2628 | 307.6035 | -2.6989 | 1.0698 | 37.6797 | 2.676 | 2.6596 | 69.5068 | 0.19316 | 1408.1394 | 413.1489 | 0.07766
2022-01-19 22:00 | 0.22537 | 1.0994 | 12.7957 | 9.2923 | 313.0177 | -2.7048 | 1.0807 | 37.4563 | 2.6632 | 2.6469 | 70.7519 | 0.1939 | 1408.1633 | 414.6588 | 0.078425
2022-01-19 23:00 | 0.22638 | 1.0992 | 12.7838 | 9.2306 | 318.2738 | -2.7125 | 1.0811 | 37.2485 | 2.6513 | 2.635 | 71.9412 | 0.19481 | 1408.1635 | 416.531 | 0.079101
2022-01-20 | 0.22627 | 1.1053 | 12.7758 | 9.2956 | 317.8341 | -2.7149 | 1.0924 | 37.2595 | 2.6433 | 2.627 | 71.8642 | 0.19467 | 1408.1934 | 416.2339 | 0.07924
2022-01-20 01:00 | 0.22614 | 1.1069 | 12.7633 | 9.2737 | 315.8252 | -2.7161 | 1.1082 | 37.3297 | 2.6308 | 2.6146 | 71.4413 | 0.19455 | 1408.2006 | 415.973 | 0.079147
2022-01-20 02:00 | 0.22688 | 1.1246 | 12.7536 | 9.258 | 313.772 | -2.7178 | 1.1242 | 37.4019 | 2.6211 | 2.605 | 71.0087 | 0.1951 | 1408.2883 | 417.0631 | 0.080387
2022-01-20 03:00 | 0.22808 | 1.137 | 12.7408 | 8.9193 | 307.7793 | -2.7226 | 1.1861 | 37.6077 | 2.6083 | 2.5923 | 69.7723 | 0.19611 | 1408.35 | 419.1001 | 0.081723
2022-01-20 04:00 | 0.22557 | 1.1569 | 12.7333 | 8.8354 | 310.5476 | -2.7226 | 1.2339 | 37.4698 | 2.6008 | 2.5848 | 70.492 | 0.19373 | 1408.4442 | 414.1844 | 0.080674
2022-01-20 05:00 | 0.22243 | 1.1823 | 12.7243 | 8.7731 | 321.9869 | -2.7368 | 1.2785 | 36.9948 | 2.5918 | 2.5759 | 73.1773 | 0.19077 | 1408.5648 | 408.0579 | 0.07939
2022-01-20 06:00 | 0.21816 | 1.27 | 12.7151 | 8.7852 | 322.5937 | -2.7326 | 1.311 | 36.9537 | 2.5826 | 2.5667 | 73.3789 | 0.18645 | 1408.9879 | 398.9943 | 0.079785
2022-01-20 07:00 | 0.21519 | 1.3439 | 12.7106 | 8.7836 | 318.2167 | -2.7303 | 1.332 | 37.1125 | 2.5781 | 2.5623 | 72.4239 | 0.1834 | 1409.3448 | 392.5552 | 0.080512
2022-01-20 08:00 | 0.21688 | 1.3574 | 12.703 | 8.8398 | 316.8558 | -2.7285 | 1.3284 | 37.1677 | 2.5705 | 2.5547 | 72.1076 | 0.18483 | 1409.4126 | 395.4628 | 0.082223
2022-01-20 09:00 | 0.21562 | 1.3634 | 12.6976 | 8.8249 | 320.3476 | -2.7273 | 1.3233 | 37.0342 | 2.5651 | 2.5494 | 72.8913 | 0.18367 | 1409.4403 | 393.0701 | 0.081509
2022-01-20 10:00 | 0.21876 | 1.3564 | 12.6943 | 8.8469 | 321.4405 | -2.7309 | 1.3179 | 36.9944 | 2.5618 | 2.546 | 73.1307 | 0.1865 | 1409.4099 | 398.8961 | 0.0835
2022-01-20 11:00 | 0.21851 | 1.3774 | 12.6919 | 8.8521 | 320.6475 | -2.7297 | 1.3259 | 37.0207 | 2.5594 | 2.5437 | 72.9662 | 0.18616 | 1409.5119 | 398.1565 | 0.084112
2022-01-20 12:00 | 0.21867 | 1.3454 | 12.6936 | 8.8975 | 319.5678 | -2.6782 | 1.3159 | 37.0683 | 2.5611 | 2.5454 | 72.7005 | 0.18648 | 1409.3564 | 398.8852 | 0.08301
2022-01-20 13:00 | 0.21864 | 1.339 | 12.6895 | 8.8746 | 320.1371 | -2.5966 | 1.3211 | 37.0433 | 2.557 | 2.5413 | 72.8405 | 0.18649 | 1409.3248 | 398.9106 | 0.082715
2022-01-20 14:00 | 0.21721 | 1.3498 | 12.6925 | 8.7753 | 320.9674 | -2.5434 | 1.3136 | 37.0153 | 2.56 | 2.5442 | 73.0137 | 0.18516 | 1409.3757 | 396.1613 | 0.082112
2022-01-20 15:00 | 0.21895 | 1.3455 | 12.701 | 8.8494 | 318.8011 | -2.5682 | 1.3339 | 37.0883 | 2.5685 | 2.5527 | 72.5623 | 0.18673 | 1409.3569 | 399.3906 | 0.083249
2022-01-20 16:00 | 0.21958 | 1.3613 | 12.7072 | 8.909 | 317.1692 | -2.6214 | 1.3181 | 37.1609 | 2.5747 | 2.5589 | 72.1595 | 0.1872 | 1409.435 | 400.3241 | 0.084348
2022-01-20 17:00 | 0.21652 | 1.3582 | 12.7096 | 8.8131 | 313.6161 | -2.6492 | 1.3241 | 37.2981 | 2.5771 | 2.5613 | 71.3616 | 0.1845 | 1409.4163 | 394.7941 | 0.082027
2022-01-20 18:00 | 0.21521 | 1.3482 | 12.7155 | 8.8598 | 315.7582 | -2.6664 | 1.3165 | 37.2176 | 2.583 | 2.5671 | 71.8335 | 0.18339 | 1409.3657 | 392.5284 | 0.080713
2022-01-20 19:00 | 0.21506 | 1.3451 | 12.7154 | 8.9134 | 315.5382 | -2.6788 | 1.3204 | 37.2241 | 2.5829 | 2.567 | 71.791 | 0.18327 | 1409.3508 | 392.3016 | 0.08049
2022-01-20 20:00 | 0.21681 | 1.3558 | 12.7174 | 8.857 | 316.2232 | -2.6877 | 1.3015 | 37.2075 | 2.5849 | 2.569 | 71.9102 | 0.18477 | 1409.4049 | 395.351 | 0.08218
2022-01-20 21:00 | 0.21661 | 1.3545 | 12.7129 | 8.7866 | 316.9815 | -2.6942 | 1.3105 | 37.1727 | 2.5804 | 2.5646 | 72.1003 | 0.1846 | 1409.3982 | 394.999 | 0.081961
2022-01-20 22:00 | 0.21886 | 1.3515 | 12.7179 | 8.9194 | 319.7563 | -2.6989 | 1.3579 | 37.0377 | 2.5854 | 2.5695 | 72.8278 | 0.18662 | 1409.3864 | 399.1521 | 0.083504
2022-01-20 23:00 | 0.21839 | 1.346 | 12.7267 | 8.8484 | 319.6577 | -2.7013 | 1.316 | 37.0648 | 2.5942 | 2.5783 | 72.721 | 0.18623 | 1409.3594 | 398.3714 | 0.082998
2022-01-21 | 0.21838 | 1.3349 | 12.7269 | 8.9106 | 320.3229 | -2.7048 | 1.3061 | 37.0444 | 2.5944 | 2.5784 | 72.8524 | 0.18628 | 1409.305 | 398.498 | 0.082557
2022-01-21 01:00 | 0.21754 | 1.3476 | 12.7371 | 8.8938 | 319.8652 | -2.7048 | 1.3224 | 37.0532 | 2.6046 | 2.5886 | 72.7807 | 0.18547 | 1409.366 | 396.7993 | 0.082494
2022-01-21 02:00 | 0.21967 | 1.3415 | 12.7468 | 8.8558 | 319.6942 | -2.7078 | 1.3244 | 37.0586 | 2.6143 | 2.5982 | 72.7468 | 0.18739 | 1409.3391 | 400.762 | 0.08385
2022-01-21 03:00 | 0.21519 | 1.3598 | 12.7567 | 8.9003 | 319.5951 | -2.7072 | 1.3267 | 37.0616 | 2.6242 | 2.6081 | 72.7267 | 0.18331 | 1409.423 | 392.3468 | 0.08136
2022-01-21 04:00 | 0.21782 | 1.3433 | 12.7641 | 8.8932 | 320.5454 | -2.7084 | 1.3243 | 37.0257 | 2.6316 | 2.6154 | 72.9393 | 0.18574 | 1409.346 | 397.3657 | 0.082667
2022-01-21 05:00 | 0.21817 | 1.3224 | 12.7681 | 8.9178 | 322.2447 | -2.7107 | 1.3187 | 36.9629 | 2.6356 | 2.6194 | 73.3149 | 0.18617 | 1409.2445 | 398.2899 | 0.082128
2022-01-21 06:00 | 0.21809 | 1.3328 | 12.7697 | 8.8252 | 321.8262 | -2.7072 | 1.2987 | 36.9903 | 2.6372 | 2.621 | 73.1792 | 0.18604 | 1409.2949 | 398.0061 | 0.082483
2022-01-21 07:00 | 0.21865 | 1.3295 | 12.7755 | 8.9346 | 322.8374 | -2.709 | 1.3269 | 36.9355 | 2.643 | 2.6268 | 73.4666 | 0.18655 | 1409.2797 | 399.0648 | 0.082787
2022-01-21 08:00 | 0.21837 | 1.3342 | 12.7749 | 8.931 | 324.3256 | -2.7113 | 1.3328 | 36.8749 | 2.6424 | 2.6262 | 73.8171 | 0.18628 | 1409.3026 | 398.4904 | 0.082767
2022-01-21 09:00 | 0.21862 | 1.3506 | 12.7739 | 8.8989 | 324.1546 | -2.7119 | 1.3261 | 36.8852 | 2.6414 | 2.6252 | 73.7646 | 0.18641 | 1409.3827 | 398.7266 | 0.083579
2022-01-21 10:00 | 0.21876 | 1.3288 | 12.776 | 8.9342 | 325.301 | -2.7125 | 1.3232 | 36.8428 | 2.6435 | 2.6272 | 74.0197 | 0.18666 | 1409.2767 | 399.2764 | 0.082845
2022-01-21 11:00 | 0.22062 | 1.3506 | 12.7843 | 8.9434 | 326.0708 | -2.7036 | 1.3166 | 36.8169 | 2.6518 | 2.6355 | 74.1822 | 0.18818 | 1409.3854 | 402.3649 | 0.085079
2022-01-21 12:00 | 0.2206 | 1.3291 | 12.7891 | 8.9465 | 325.8886 | -2.6522 | 1.3072 | 36.8291 | 2.6566 | 2.6403 | 74.1215 | 0.18829 | 1409.2804 | 402.6275 | 0.084255
2022-01-21 13:00 | 0.21761 | 1.3492 | 12.7907 | 8.8746 | 322.5173 | -2.5919 | 1.3084 | 36.9582 | 2.6582 | 2.6418 | 73.3557 | 0.18552 | 1409.3751 | 396.8932 | 0.082874
2022-01-21 14:00 | 0.21665 | 1.3427 | 12.799 | 8.8627 | 318.4282 | -2.58 | 1.3158 | 37.1131 | 2.6665 | 2.6501 | 72.4402 | 0.1847 | 1409.3423 | 395.234 | 0.08197
2022-01-21 15:00 | 0.21848 | 1.3241 | 12.8006 | 8.8931 | 316.2897 | -2.6025 | 1.3222 | 37.1932 | 2.6681 | 2.6517 | 71.9671 | 0.18644 | 1409.2538 | 398.8381 | 0.082587
2022-01-21 16:00 | 0.21821 | 1.3443 | 12.8056 | 8.8844 | 307.0644 | -2.6262 | 1.3131 | 37.5669 | 2.6731 | 2.6567 | 69.8504 | 0.18608 | 1409.3521 | 398.0587 | 0.083196
2022-01-21 17:00 | 0.22002 | 1.3323 | 12.8112 | 8.9159 | 311.0729 | -2.6427 | 1.3243 | 37.3991 | 2.6787 | 2.6623 | 70.785 | 0.18776 | 1409.2959 | 401.5349 | 0.084077
2022-01-21 18:00 | 0.2171 | 1.3138 | 12.8111 | 8.8651 | 318.4117 | -2.6628 | 1.3229 | 37.1097 | 2.6786 | 2.6621 | 72.4509 | 0.18526 | 1409.202 | 396.4565 | 0.081233
2022-01-21 19:00 | 0.21704 | 1.3049 | 12.8131 | 8.8883 | 321.5087 | -2.6729 | 1.2969 | 37.0036 | 2.6806 | 2.6641 | 73.1031 | 0.18526 | 1409.1586 | 396.4658 | 0.080849
2022-01-21 20:00 | 0.215 | 1.2994 | 12.8137 | 8.8701 | 326.0172 | -2.6776 | 1.2893 | 36.8345 | 2.6812 | 2.6647 | 74.1118 | 0.18348 | 1409.1291 | 392.8155 | 0.079154
2022-01-21 21:00 | 0.21438 | 1.3192 | 12.8214 | 8.8499 | 325.4901 | -2.6812 | 1.3144 | 36.8407 | 2.6889 | 2.6724 | 74.0429 | 0.18282 | 1409.225 | 391.4218 | 0.079523
2022-01-21 22:00 | 0.21747 | 1.303 | 12.8316 | 8.8945 | 326.419 | -2.6841 | 1.2936 | 36.8165 | 2.6991 | 2.6825 | 74.213 | 0.18566 | 1409.1501 | 397.2863 | 0.081183
2022-01-21 23:00 | 0.21523 | 1.297 | 12.8361 | 8.8972 | 327.0435 | -2.6865 | 1.2848 | 36.7978 | 2.7036 | 2.687 | 74.3359 | 0.18369 | 1409.1183 | 393.2708 | 0.079342
2022-01-22 | 0.21971 | 1.2961 | 12.8342 | 8.8941 | 326.5648 | -2.6883 | 1.2919 | 36.8118 | 2.7017 | 2.6851 | 74.2436 | 0.18769 | 1409.1192 | 401.4697 | 0.08255
2022-01-22 01:00 | 0.22009 | 1.3025 | 12.8445 | 8.9181 | 328.0844 | -2.69 | 1.2912 | 36.7544 | 2.712 | 2.6953 | 74.5878 | 0.18799 | 1409.1512 | 402.0685 | 0.083128
2022-01-22 02:00 | 0.21859 | 1.2835 | 12.8457 | 8.9125 | 328.0818 | -2.6924 | 1.2786 | 36.7615 | 2.7132 | 2.6966 | 74.5607 | 0.18676 | 1409.0566 | 399.5922 | 0.081295
2022-01-22 03:00 | 0.21804 | 1.2947 | 12.8547 | 8.8925 | 328.9715 | -2.693 | 1.2915 | 36.7206 | 2.7221 | 2.7054 | 74.7893 | 0.18621 | 1409.1107 | 398.4348 | 0.081384
2022-01-22 04:00 | 0.21901 | 1.2946 | 12.8603 | 8.9319 | 330.5645 | -2.6948 | 1.2802 | 36.6667 | 2.7278 | 2.711 | 75.1283 | 0.18707 | 1409.1114 | 400.2088 | 0.082112
2022-01-22 05:00 | 0.21864 | 1.2811 | 12.8544 | 8.9148 | 330.904 | -2.693 | 1.2806 | 36.6537 | 2.7219 | 2.7051 | 75.2061 | 0.18682 | 1409.0448 | 399.729 | 0.081282
2022-01-22 06:00 | 0.21868 | 1.2837 | 12.8563 | 8.9687 | 328.2849 | -2.6924 | 1.2742 | 36.7562 | 2.7238 | 2.7071 | 74.5978 | 0.18684 | 1409.0575 | 399.7593 | 0.08142
2022-01-22 07:00 | 0.22052 | 1.2777 | 12.8585 | 8.9058 | 329.2389 | -2.6936 | 1.2561 | 36.73 | 2.726 | 2.7093 | 74.778 | 0.18851 | 1409.0305 | 403.2068 | 0.082531
2022-01-22 08:00 | 0.221 | 1.2711 | 12.8582 | 8.9963 | 326.8174 | -2.6883 | 1.2732 | 36.8124 | 2.7257 | 2.7089 | 74.2634 | 0.18898 | 1408.9992 | 404.1806 | 0.082621
2022-01-22 09:00 | 0.2206 | 1.2716 | 12.8563 | 8.9662 | 313.3755 | -2.6835 | 1.2723 | 37.3361 | 2.7238 | 2.7071 | 71.2069 | 0.18863 | 1409.001 | 403.4471 | 0.082341
2022-01-22 10:00 | 0.2205 | 1.2562 | 12.8615 | 8.9732 | 318.7141 | 1.0992 | 1.2493 | 37.1384 | 2.729 | 2.7123 | 72.3741 | 0.18863 | 1408.9259 | 403.4857 | 0.081683
2022-01-22 11:00 | 0.22073 | 1.2402 | 12.8635 | 9.0269 | 303.5322 | 17.4326 | 1.2329 | 37.7553 | 2.731 | 2.7142 | 68.8953 | 0.18892 | 1408.8479 | 404.1256 | 0.081214
2022-01-22 12:00 | 0.22024 | 1.2387 | 12.8627 | 9.027 | 299.0839 | 4.6413 | 1.2411 | 37.9344 | 2.7302 | 2.7134 | 67.9009 | 0.18849 | 1408.8397 | 403.2519 | 0.080791
2022-01-22 13:00 | 0.22067 | 1.2353 | 12.8631 | 9.0272 | 295.0513 | 3.5927 | 1.2393 | 38.1042 | 2.7306 | 2.7138 | 66.9822 | 0.18889 | 1408.8237 | 404.0793 | 0.080967
2022-01-22 14:00 | 0.22231 | 1.2297 | 12.8622 | 8.9903 | 284.4688 | 2.7783 | 1.2325 | 38.5616 | 2.7297 | 2.713 | 64.5682 | 0.1904 | 1408.7984 | 407.1723 | 0.081936
2022-01-22 15:00 | 0.22261 | 1.2173 | 12.8659 | 8.9632 | 286.3037 | 1.5765 | 1.2217 | 38.4877 | 2.7334 | 2.7166 | 64.9655 | 0.19073 | 1408.7384 | 407.8961 | 0.081671
2022-01-22 16:00 | 0.22123 | 1.202 | 12.8724 | 8.9295 | 290.324 | 0.17896 | 1.2119 | 38.32 | 2.7399 | 2.723 | 65.8594 | 0.18959 | 1408.662 | 405.5822 | 0.080073
2022-01-22 17:00 | 0.22135 | 1.1948 | 12.8713 | 9.0624 | 288.1952 | -0.72414 | 1.1988 | 38.4187 | 2.7388 | 2.722 | 65.353 | 0.18974 | 1408.6267 | 405.909 | 0.079859
2022-01-22 18:00 | 0.22488 | 1.1913 | 12.8756 | 9.1577 | 290.1252 | -1.3126 | 1.1928 | 38.3389 | 2.7431 | 2.7262 | 65.781 | 0.19292 | 1408.6141 | 412.4311 | 0.082314
2022-01-22 19:00 | 0.22179 | 1.1895 | 12.8674 | 9.0588 | 294.9158 | -1.8331 | 1.1909 | 38.1367 | 2.7349 | 2.7181 | 66.8625 | 0.19016 | 1408.6015 | 406.7824 | 0.079942
2022-01-22 20:00 | 0.2222 | 1.1901 | 12.8702 | 9.0996 | 298.4462 | -2.1235 | 1.1972 | 37.9852 | 2.7377 | 2.7209 | 67.6748 | 0.19053 | 1408.6051 | 407.5355 | 0.080284
2022-01-22 21:00 | 0.22185 | 1.1933 | 12.874 | 8.9768 | 289.841 | -2.2542 | 1.1962 | 38.3494 | 2.7415 | 2.7247 | 65.7216 | 0.1902 | 1408.6201 | 406.8455 | 0.080176
2022-01-22 22:00 | 0.22301 | 1.1909 | 12.8725 | 9.0621 | 285.7953 | -2.3547 | 1.1926 | 38.5258 | 2.74 | 2.7231 | 64.7982 | 0.19124 | 1408.6097 | 408.9986 | 0.080912
2022-01-22 23:00 | 0.22234 | 1.1899 | 12.8746 | 9.105 | 290.5295 | -2.4795 | 1.1879 | 38.3245 | 2.7421 | 2.7252 | 65.8627 | 0.19065 | 1408.6039 | 407.7939 | 0.080396
2022-01-23 | 0.22478 | 1.1884 | 12.8746 | 9.1197 | 287.3249 | -2.515 | 1.1878 | 38.4622 | 2.7421 | 2.7253 | 65.137 | 0.19284 | 1408.5999 | 412.2877 | 0.082117
2022-01-23 01:00 | 0.22341 | 1.1967 | 12.8755 | 8.9759 | 281.471 | -2.5185 | 1.189 | 38.7171 | 2.743 | 2.7261 | 63.8115 | 0.19157 | 1408.6386 | 409.6579 | 0.081461
2022-01-23 02:00 | 0.22242 | 1.2084 | 12.8787 | 9.1208 | 283.7741 | -2.5345 | 1.197 | 38.6116 | 2.7462 | 2.7293 | 64.3475 | 0.19062 | 1408.6947 | 407.6727 | 0.081232
2022-01-23 03:00 | 0.22467 | 1.208 | 12.8779 | 9.1164 | 285.6161 | -2.5499 | 1.1932 | 38.5332 | 2.7454 | 2.7285 | 64.7592 | 0.19263 | 1408.6954 | 411.8097 | 0.082855
2022-01-23 04:00 | 0.22162 | 1.2126 | 12.8806 | 9.072 | 283.2619 | -2.5582 | 1.2002 | 38.6322 | 2.7481 | 2.7312 | 64.2367 | 0.18988 | 1408.7144 | 406.1544 | 0.080834
2022-01-23 05:00 | 0.22157 | 1.2698 | 12.8827 | 9.0815 | 279.6261 | -2.5676 | 1.2613 | 38.7585 | 2.7502 | 2.7333 | 63.5194 | 0.1895 | 1408.9937 | 405.2474 | 0.083108
2022-01-23 06:00 | 0.22144 | 1.2678 | 12.8857 | 9.0832 | 277.9327 | -2.5765 | 1.2645 | 38.8321 | 2.7532 | 2.7363 | 63.1401 | 0.1894 | 1408.9838 | 405.0404 | 0.082949
2022-01-23 07:00 | 0.22076 | 1.2726 | 12.8853 | 9.0534 | 281.2148 | -2.5854 | 1.2387 | 38.7009 | 2.7528 | 2.7359 | 63.84 | 0.18876 | 1409.0063 | 403.7204 | 0.082639
2022-01-23 08:00 | 0.22144 | 1.2803 | 12.8892 | 9.0526 | 278.8398 | -2.5913 | 1.2487 | 38.8005 | 2.7567 | 2.7398 | 63.3186 | 0.18932 | 1409.0452 | 404.8565 | 0.083463
2022-01-23 09:00 | 0.22162 | 1.3133 | 12.8902 | 8.988 | 282.8122 | -2.6019 | 1.2568 | 38.6206 | 2.7577 | 2.7407 | 64.2349 | 0.18929 | 1409.2062 | 404.7123 | 0.084891
2022-01-23 10:00 | 0.2186 | 1.3039 | 12.8906 | 9.0195 | 288.4611 | -2.612 | 1.2435 | 38.3827 | 2.7581 | 2.7411 | 65.4927 | 0.18665 | 1409.1569 | 399.3315 | 0.082335
2022-01-23 11:00 | 0.21982 | 1.2774 | 12.9001 | 8.9859 | 294.1502 | -2.6055 | 1.2561 | 38.1329 | 2.7676 | 2.7506 | 66.8082 | 0.18789 | 1409.0289 | 401.9276 | 0.082218
2022-01-23 12:00 | 0.22042 | 1.3445 | 12.9092 | 8.9996 | 295.172 | -2.5304 | 1.3118 | 38.0588 | 2.7767 | 2.7596 | 67.1437 | 0.18804 | 1409.3574 | 402.0828 | 0.085326
2022-01-23 13:00 | 0.2237 | 1.3044 | 12.9125 | 9.0001 | 299.0888 | -2.085 | 1.2489 | 37.9297 | 2.78 | 2.7629 | 67.9179 | 0.19119 | 1409.1656 | 408.6389 | 0.086167
2022-01-23 14:00 | 0.21881 | 1.2932 | 12.9223 | 9.0141 | 290.5079 | -1.4368 | 1.2485 | 38.2921 | 2.7898 | 2.7727 | 65.9666 | 0.18691 | 1409.1054 | 399.8743 | 0.08223
2022-01-23 15:00 | 0.22143 | 1.2877 | 12.9275 | 9.0121 | 304.9427 | -1.8082 | 1.2626 | 37.6811 | 2.795 | 2.7778 | 69.2725 | 0.18927 | 1409.0819 | 404.7313 | 0.08394
2022-01-23 16:00 | 0.21937 | 1.289 | 12.9316 | 8.9055 | 298.8285 | -2.3831 | 1.2803 | 37.9234 | 2.7991 | 2.7819 | 67.9159 | 0.18743 | 1409.0856 | 400.9481 | 0.082513
2022-01-23 17:00 | 0.22142 | 1.2878 | 12.9447 | 8.9967 | 304.9004 | -2.5262 | 1.2559 | 37.6865 | 2.8122 | 2.7949 | 69.2501 | 0.18926 | 1409.0822 | 404.7144 | 0.084021
2022-01-23 18:00 | 0.21986 | 1.2717 | 12.9473 | 8.961 | 301.6045 | -2.5528 | 1.2529 | 37.8235 | 2.8148 | 2.7975 | 68.4953 | 0.18797 | 1409.0019 | 402.0946 | 0.082265
2022-01-23 19:00 | 0.21983 | 1.2477 | 12.9447 | 9.0143 | 295.8276 | -2.5794 | 1.24 | 38.0712 | 2.8122 | 2.7949 | 67.1594 | 0.18808 | 1408.8845 | 402.3766 | 0.081269
2022-01-23 20:00 | 0.22225 | 1.242 | 12.9487 | 9.0396 | 297.5112 | -2.5948 | 1.236 | 38.0027 | 2.8162 | 2.7989 | 67.5352 | 0.19026 | 1408.86 | 406.8719 | 0.08282
2022-01-23 21:00 | 0.22256 | 1.2333 | 12.9541 | 9.0404 | 298.4291 | -2.6084 | 1.2244 | 37.9708 | 2.8216 | 2.8042 | 67.7219 | 0.1906 | 1408.8177 | 407.576 | 0.082725
2022-01-23 22:00 | 0.22409 | 1.2285 | 12.952 | 9.0902 | 290.583 | -2.6149 | 1.2162 | 38.3065 | 2.8195 | 2.8022 | 65.9271 | 0.19199 | 1408.7962 | 410.438 | 0.083633
2022-01-23 23:00 | 0.22262 | 1.2455 | 12.9565 | 9.0357 | 285.3171 | -2.6226 | 1.2229 | 38.5299 | 2.824 | 2.8067 | 64.7438 | 0.19058 | 1408.8777 | 407.5138 | 0.083275
2022-01-24 | 0.2212 | 1.2322 | 12.9596 | 9.036 | 284.469 | -2.6327 | 1.2094 | 38.5745 | 2.8271 | 2.8098 | 64.5266 | 0.18939 | 1408.8107 | 405.1057 | 0.081719
2022-01-24 01:00 | 0.21997 | 1.27 | 12.9628 | 8.9372 | 286.4351 | -2.6415 | 1.2636 | 38.459 | 2.8303 | 2.8129 | 65.0695 | 0.18807 | 1408.9941 | 402.3218 | 0.082357
2022-01-24 02:00 | 0.22114 | 1.3198 | 12.9717 | 9.0326 | 292.7785 | -2.6504 | 1.2833 | 38.1759 | 2.8392 | 2.8218 | 66.547 | 0.18883 | 1409.2385 | 403.7575 | 0.085211
2022-01-24 03:00 | 0.22068 | 1.3076 | 12.9768 | 8.9542 | 298.0886 | -2.6599 | 1.2788 | 37.955 | 2.8443 | 2.8268 | 67.7454 | 0.18848 | 1409.1785 | 403.0751 | 0.08442
2022-01-24 04:00 | 0.22153 | 1.3337 | 12.9782 | 8.8975 | 301.6307 | -2.664 | 1.304 | 37.794 | 2.8457 | 2.8282 | 68.5984 | 0.18909 | 1409.3069 | 404.2628 | 0.086062
2022-01-24 05:00 | 0.22104 | 1.3251 | 12.9829 | 8.9982 | 310.4298 | -2.6753 | 1.2912 | 37.4432 | 2.8504 | 2.8329 | 70.5745 | 0.18871 | 1409.2646 | 403.4943 | 0.0854
2022-01-24 06:00 | 0.21777 | 1.3267 | 12.9809 | 9.0103 | 313.8977 | -2.6782 | 1.2723 | 37.3157 | 2.8484 | 2.8309 | 71.3242 | 0.18579 | 1409.2685 | 397.5024 | 0.083079
2022-01-24 07:00 | 0.21861 | 1.3348 | 12.9834 | 8.9386 | 318.1777 | -2.6818 | 1.2819 | 37.1416 | 2.8509 | 2.8333 | 72.3162 | 0.18649 | 1409.309 | 398.9199 | 0.084014
2022-01-24 08:00 | 0.2235 | 1.3493 | 12.9799 | 8.9941 | 322.0029 | -2.6895 | 1.3037 | 36.9803 | 2.8474 | 2.8299 | 73.232 | 0.19076 | 1409.3852 | 407.6411 | 0.088101
2022-01-24 09:00 | 0.2204 | 1.3319 | 12.9751 | 8.9513 | 323.0763 | -2.6924 | 1.2991 | 36.9416 | 2.8426 | 2.8252 | 73.4654 | 0.1881 | 1409.2969 | 402.2322 | 0.08516
2022-01-24 10:00 | 0.22064 | 1.3408 | 12.9711 | 8.964 | 325.724 | -2.6965 | 1.3035 | 36.8375 | 2.8386 | 2.8212 | 74.0765 | 0.18826 | 1409.3402 | 402.5419 | 0.085655
2022-01-24 11:00 | 0.22105 | 1.343 | 12.9688 | 8.9203 | 326.4183 | -2.6812 | 1.3143 | 36.805 | 2.8363 | 2.8189 | 74.2567 | 0.18861 | 1409.3516 | 403.2508 | 0.086024
2022-01-24 12:00 | 0.22114 | 1.3172 | 12.964 | 8.9698 | 328.0261 | -2.6067 | 1.2982 | 36.7527 | 2.8315 | 2.8141 | 74.5893 | 0.18884 | 1409.2258 | 403.7783 | 0.085065
2022-01-24 13:00 | 0.22129 | 1.3441 | 12.9577 | 8.935 | 328.6606 | -2.431 | 1.3061 | 36.7242 | 2.8252 | 2.8079 | 74.75 | 0.18882 | 1409.3571 | 403.6898 | 0.086191
2022-01-24 14:00 | 0.22097 | 1.3463 | 12.9516 | 8.9287 | 328.9285 | -2.0478 | 1.3082 | 36.7129 | 2.8191 | 2.8018 | 74.815 | 0.18852 | 1409.3675 | 403.0675 | 0.086011
2022-01-24 15:00 | 0.21895 | 1.3307 | 12.9405 | 8.9499 | 327.449 | -2.3376 | 1.3057 | 36.7706 | 2.808 | 2.7908 | 74.4727 | 0.18682 | 1409.2886 | 399.6034 | 0.083886
2022-01-24 16:00 | 0.21981 | 1.3423 | 12.9401 | 8.9578 | 329.3215 | -2.5404 | 1.3037 | 36.7006 | 2.8076 | 2.7904 | 74.8947 | 0.18751 | 1409.346 | 401.0036 | 0.084953
2022-01-24 17:00 | 0.219 | 1.3339 | 12.9311 | 8.9645 | 328.0706 | -2.5871 | 1.295 | 36.7529 | 2.7986 | 2.7814 | 74.5918 | 0.18684 | 1409.304 | 399.6419 | 0.083995
2022-01-24 18:00 | 0.22042 | 1.3356 | 12.9211 | 8.9468 | 328.9526 | -2.6173 | 1.2996 | 36.7168 | 2.7886 | 2.7715 | 74.8026 | 0.18809 | 1409.3141 | 402.2121 | 0.085045
2022-01-24 19:00 | 0.22094 | 1.3348 | 12.9069 | 8.9474 | 328.1963 | -2.6339 | 1.3088 | 36.7403 | 2.7744 | 2.7573 | 74.6498 | 0.18856 | 1409.3107 | 403.1674 | 0.085318
2022-01-24 20:00 | 0.22126 | 1.3347 | 12.8953 | 8.9161 | 327.8598 | -2.6492 | 1.2992 | 36.7583 | 2.7628 | 2.7459 | 74.5537 | 0.18885 | 1409.31 | 403.7601 | 0.085487
2022-01-24 21:00 | 0.22371 | 1.3413 | 12.8783 | 8.935 | 326.2412 | -2.6587 | 1.3186 | 36.809 | 2.7458 | 2.729 | 74.2265 | 0.19099 | 1409.345 | 408.1462 | 0.087439
2022-01-24 22:00 | 0.22267 | 1.3296 | 12.8681 | 8.987 | 322.47 | -2.664 | 1.3014 | 36.9635 | 2.7356 | 2.7188 | 73.3333 | 0.19013 | 1409.2866 | 406.4131 | 0.086181
2022-01-24 23:00 | 0.22111 | 1.3417 | 12.8556 | 8.985 | 319.8662 | -2.6699 | 1.2985 | 37.0663 | 2.7231 | 2.7064 | 72.7344 | 0.18867 | 1409.3434 | 403.3882 | 0.08545
2022-01-25 | 0.21968 | 1.3337 | 12.8435 | 8.9352 | 319.2569 | -2.6758 | 1.3042 | 37.0869 | 2.711 | 2.6944 | 72.6068 | 0.18745 | 1409.3026 | 400.8917 | 0.084043
2022-01-25 01:00 | 0.21906 | 1.3434 | 12.8313 | 8.9484 | 320.3192 | -2.6806 | 1.3003 | 37.0478 | 2.6988 | 2.6822 | 72.8402 | 0.18684 | 1409.3489 | 399.6225 | 0.083906
2022-01-25 02:00 | 0.21854 | 1.3308 | 12.8169 | 8.9826 | 320.0121 | -2.6841 | 1.3026 | 37.0585 | 2.6844 | 2.6679 | 72.7748 | 0.18645 | 1409.2867 | 398.8432 | 0.082967
2022-01-25 03:00 | 0.2216 | 1.3292 | 12.8042 | 8.9437 | 319.797 | -2.6853 | 1.3027 | 37.0665 | 2.6717 | 2.6553 | 72.7274 | 0.18918 | 1409.2825 | 404.4631 | 0.085067
2022-01-25 04:00 | 0.22225 | 1.3423 | 12.7972 | 8.9757 | 320.229 | -2.6877 | 1.3102 | 37.0455 | 2.6647 | 2.6484 | 72.841 | 0.18968 | 1409.3471 | 405.4513 | 0.086006
2022-01-25 05:00 | 0.2208 | 1.3372 | 12.7871 | 8.9702 | 317.4326 | -2.6906 | 1.304 | 37.1583 | 2.6546 | 2.6382 | 72.1919 | 0.18842 | 1409.3201 | 402.8807 | 0.084704
2022-01-25 06:00 | 0.22125 | 1.3258 | 12.7766 | 8.9512 | 319.7328 | -2.6924 | 1.2959 | 37.0727 | 2.6441 | 2.6279 | 72.699 | 0.18889 | 1409.265 | 403.8722 | 0.084542
2022-01-25 07:00 | 0.21949 | 1.3231 | 12.7717 | 8.9777 | 319.9856 | -2.6942 | 1.2971 | 37.0624 | 2.6392 | 2.623 | 72.7581 | 0.18734 | 1409.2495 | 400.6912 | 0.083131
2022-01-25 08:00 | 0.22073 | 1.321 | 12.7648 | 8.9926 | 321.8965 | -2.696 | 1.2915 | 36.9913 | 2.6323 | 2.6161 | 73.1819 | 0.18845 | 1409.2407 | 402.9811 | 0.083914
2022-01-25 09:00 | 0.22343 | 1.3046 | 12.7619 | 9.0139 | 327.1241 | -2.7031 | 1.2867 | 36.7931 | 2.6294 | 2.6132 | 74.3618 | 0.19095 | 1409.1642 | 408.1459 | 0.085224
2022-01-25 10:00 | 0.22141 | 1.2982 | 12.7586 | 9.0672 | 330.1171 | -2.7019 | 1.2745 | 36.6865 | 2.6261 | 2.61 | 75.016 | 0.18919 | 1409.1304 | 404.5445 | 0.083487
2022-01-25 11:00 | 0.22168 | 1.2907 | 12.7536 | 9.0051 | 332.3263 | -2.6895 | 1.2703 | 36.6057 | 2.6211 | 2.605 | 75.5094 | 0.18947 | 1409.0938 | 405.1444 | 0.083361
2022-01-25 12:00 | 0.22082 | 1.2865 | 12.7516 | 9.0262 | 325.6661 | -2.6061 | 1.2787 | 36.8533 | 2.6191 | 2.603 | 74.0129 | 0.18873 | 1409.0721 | 403.6359 | 0.082561
2022-01-25 13:00 | 0.22125 | 1.2891 | 12.7519 | 9.0323 | 321.0517 | -2.4836 | 1.2567 | 37.0433 | 2.6194 | 2.6033 | 72.9199 | 0.1891 | 1409.0856 | 404.3907 | 0.082982
2022-01-25 14:00 | 0.21894 | 1.2975 | 12.755 | 9.0153 | 325.3878 | -1.9383 | 1.2615 | 36.8737 | 2.6225 | 2.6064 | 73.9136 | 0.187 | 1409.1236 | 400.0495 | 0.081647
2022-01-25 15:00 | 0.22159 | 1.2981 | 12.7546 | 9.0195 | 327.8167 | -2.1666 | 1.2697 | 36.7763 | 2.6221 | 2.606 | 74.4833 | 0.18936 | 1409.1297 | 404.8845 | 0.083595
2022-01-25 16:00 | 0.22417 | 1.2974 | 12.7578 | 9.0597 | 325.7526 | -2.5168 | 1.2643 | 36.8577 | 2.6253 | 2.6092 | 74.0046 | 0.19166 | 1409.1297 | 409.6028 | 0.085459
2022-01-25 17:00 | 0.21963 | 1.2888 | 12.7623 | 9.0223 | 324.2872 | -2.5658 | 1.2594 | 36.9169 | 2.6298 | 2.6136 | 73.6596 | 0.18766 | 1409.0823 | 401.4239 | 0.081841
2022-01-25 18:00 | 0.21946 | 1.2933 | 12.7669 | 9.0243 | 323.3831 | -2.5936 | 1.264 | 36.9492 | 2.6344 | 2.6182 | 73.4635 | 0.18748 | 1409.1042 | 401.0547 | 0.08192
2022-01-25 19:00 | 0.21879 | 1.3047 | 12.7741 | 9.0364 | 321.5237 | -2.612 | 1.2724 | 37.0165 | 2.6416 | 2.6254 | 73.0577 | 0.18682 | 1409.1591 | 399.6747 | 0.08192
2022-01-25 20:00 | 0.22556 | 1.2984 | 12.776 | 9.0412 | 318.906 | -2.625 | 1.248 | 37.1313 | 2.6435 | 2.6272 | 72.4171 | 0.19289 | 1409.1366 | 412.1364 | 0.086603
2022-01-25 21:00 | 0.22058 | 1.2883 | 12.7816 | 9.0127 | 318.0963 | -2.6344 | 1.2659 | 37.1534 | 2.6491 | 2.6329 | 72.2668 | 0.18851 | 1409.0811 | 403.1708 | 0.082608
2022-01-25 22:00 | 0.22146 | 1.2758 | 12.788 | 9.0146 | 317.716 | -2.6433 | 1.2573 | 37.1731 | 2.6555 | 2.6391 | 72.1637 | 0.18937 | 1409.0214 | 404.957 | 0.082787
2022-01-25 23:00 | 0.22202 | 1.2944 | 12.7963 | 9.0435 | 316.8443 | -2.6492 | 1.2624 | 37.2044 | 2.6638 | 2.6475 | 71.9759 | 0.18976 | 1409.1132 | 405.714 | 0.083972
2022-01-26 | 0.22447 | 1.2931 | 12.8083 | 8.9909 | 316.445 | -2.6551 | 1.2671 | 37.2172 | 2.6758 | 2.6594 | 71.8958 | 0.19195 | 1409.1098 | 410.2068 | 0.085759
2022-01-26 01:00 | 0.22232 | 1.2888 | 12.8187 | 9.0294 | 315.1022 | -2.6593 | 1.2613 | 37.2736 | 2.6862 | 2.6697 | 71.5783 | 0.19006 | 1409.0865 | 406.3534 | 0.084086
2022-01-26 02:00 | 0.2221 | 1.2844 | 12.825 | 9.0312 | 316.6307 | -2.6622 | 1.2674 | 37.21 | 2.6925 | 2.676 | 71.9375 | 0.18989 | 1409.0648 | 406.013 | 0.083783
2022-01-26 03:00 | 0.22149 | 1.2723 | 12.8355 | 8.9892 | 314.6495 | -2.664 | 1.2848 | 37.2786 | 2.703 | 2.6864 | 71.5215 | 0.18941 | 1409.0051 | 405.0588 | 0.082909
2022-01-26 04:00 | 0.22106 | 1.2808 | 12.8475 | 9.0593 | 315.812 | -2.667 | 1.2698 | 37.241 | 2.715 | 2.6983 | 71.7557 | 0.18898 | 1409.0461 | 404.1581 | 0.082994
2022-01-26 05:00 | 0.2216 | 1.3153 | 12.8551 | 9.001 | 315.6755 | -2.6676 | 1.2851 | 37.2379 | 2.7226 | 2.7059 | 71.7552 | 0.18926 | 1409.2152 | 404.6501 | 0.084777
2022-01-26 06:00 | 0.21968 | 1.289 | 12.8609 | 9.0335 | 318.041 | -2.6676 | 1.2299 | 37.1757 | 2.7284 | 2.7116 | 72.1819 | 0.18771 | 1409.0848 | 401.5226 | 0.082384
2022-01-26 07:00 | 0.22187 | 1.298 | 12.8739 | 9.0014 | 317.9886 | -2.6717 | 1.2844 | 37.1473 | 2.7414 | 2.7246 | 72.2798 | 0.1896 | 1409.1316 | 405.3917 | 0.084394
2022-01-26 08:00 | 0.22252 | 1.3248 | 12.8791 | 9.0305 | 317.9067 | -2.6693 | 1.273 | 37.1568 | 2.7466 | 2.7297 | 72.2387 | 0.19002 | 1409.263 | 406.1973 | 0.085936
2022-01-26 09:00 | 0.22282 | 1.3162 | 12.8814 | 8.9855 | 318.6313 | -2.6717 | 1.277 | 37.1262 | 2.7489 | 2.732 | 72.4115 | 0.19034 | 1409.2216 | 406.8628 | 0.085831
2022-01-26 10:00 | 0.21844 | 1.3334 | 12.8915 | 8.999 | 318.6761 | -2.6729 | 1.2878 | 37.1188 | 2.759 | 2.7421 | 72.4413 | 0.18635 | 1409.3004 | 398.6373 | 0.083375
2022-01-26 11:00 | 0.22022 | 1.3331 | 12.8943 | 8.984 | 317.6178 | -2.6516 | 1.3048 | 37.1506 | 2.7618 | 2.7448 | 72.2354 | 0.18793 | 1409.3013 | 401.8776 | 0.084666
2022-01-26 12:00 | 0.21988 | 1.3548 | 12.8966 | 8.9961 | 312.9364 | -2.5552 | 1.2833 | 37.3476 | 2.7641 | 2.7471 | 71.1282 | 0.1875 | 1409.4064 | 400.9575 | 0.085266
2022-01-26 13:00 | 0.21906 | 1.3533 | 12.8987 | 9.0068 | 311.785 | -1.991 | 1.2939 | 37.3877 | 2.7662 | 2.7492 | 70.887 | 0.18678 | 1409.3984 | 399.4794 | 0.084625
2022-01-26 14:00 | 0.22085 | 1.3373 | 12.8956 | 9.0077 | 317.0302 | -1.0991 | 1.2861 | 37.1841 | 2.7631 | 2.7461 | 72.0647 | 0.18847 | 1409.3225 | 402.9797 | 0.085296
2022-01-26 15:00 | 0.21979 | 1.3301 | 12.8965 | 8.9846 | 320.3944 | -1.3777 | 1.2905 | 37.0502 | 2.764 | 2.747 | 72.838 | 0.18757 | 1409.2859 | 401.1463 | 0.084251
2022-01-26 16:00 | 0.21979 | 1.3292 | 12.8963 | 9.0142 | 320.1117 | -2.2086 | 1.3021 | 37.0548 | 2.7638 | 2.7468 | 72.7969 | 0.18757 | 1409.2814 | 401.1597 | 0.084214
2022-01-26 17:00 | 0.22352 | 1.3092 | 12.8955 | 8.983 | 316.1067 | -2.5055 | 1.2933 | 37.2162 | 2.763 | 2.746 | 71.8704 | 0.19101 | 1409.1885 | 408.2478 | 0.08614
2022-01-26 18:00 | 0.22038 | 1.3092 | 12.8926 | 8.9887 | 316.8267 | -2.5398 | 1.2954 | 37.187 | 2.7601 | 2.7431 | 72.0369 | 0.18821 | 1409.185 | 402.511 | 0.083846
2022-01-26 19:00 | 0.21839 | 1.3031 | 12.8847 | 8.9858 | 309.998 | -2.5653 | 1.2899 | 37.4614 | 2.7522 | 2.7353 | 70.4727 | 0.18647 | 1409.1525 | 398.9555 | 0.082118
2022-01-26 20:00 | 0.22038 | 1.2932 | 12.8769 | 9.0057 | 302.2103 | -2.5789 | 1.2801 | 37.7833 | 2.7444 | 2.7275 | 68.6846 | 0.18831 | 1409.1065 | 402.7441 | 0.083141
2022-01-26 21:00 | 0.22216 | 1.291 | 12.8736 | 8.9898 | 300.3716 | -2.5942 | 1.2775 | 37.8606 | 2.7411 | 2.7243 | 68.2626 | 0.1899 | 1409.0977 | 406.0179 | 0.084326
2022-01-26 22:00 | 0.22348 | 1.2801 | 12.8692 | 8.9852 | 303.3423 | -2.6096 | 1.2645 | 37.7453 | 2.7367 | 2.7199 | 68.9135 | 0.19114 | 1409.046 | 408.5929 | 0.084836
2022-01-26 23:00 | 0.22349 | 1.2714 | 12.8607 | 9.0123 | 305.8092 | -2.6197 | 1.2529 | 37.651 | 2.7282 | 2.7114 | 69.4516 | 0.1912 | 1409.0038 | 408.737 | 0.08446
2022-01-27 | 0.224 | 1.2666 | 12.8588 | 8.9977 | 304.6799 | -2.6285 | 1.2484 | 37.6994 | 2.7263 | 2.7095 | 69.1867 | 0.19169 | 1408.9805 | 409.7384 | 0.084627
2022-01-27 01:00 | 0.22273 | 1.2602 | 12.8574 | 9.0412 | 305.2008 | -2.6368 | 1.244 | 37.6807 | 2.7249 | 2.7082 | 69.2961 | 0.19059 | 1408.9481 | 407.4998 | 0.083442
2022-01-27 02:00 | 0.22506 | 1.2478 | 12.8573 | 9.0196 | 307.7351 | -2.6475 | 1.2411 | 37.5792 | 2.7248 | 2.708 | 69.867 | 0.19274 | 1408.8901 | 411.9439 | 0.084641
2022-01-27 03:00 | 0.22374 | 1.2472 | 12.8567 | 9.0363 | 308.3595 | -2.6522 | 1.2457 | 37.5515 | 2.7242 | 2.7075 | 70.0171 | 0.19157 | 1408.8855 | 409.5353 | 0.083652
2022-01-27 04:00 | 0.22342 | 1.2477 | 12.8523 | 9.0549 | 310.7037 | -2.6587 | 1.2297 | 37.4661 | 2.7198 | 2.7031 | 70.518 | 0.19127 | 1408.8878 | 408.9351 | 0.083417
2022-01-27 05:00 | 0.2237 | 1.2435 | 12.8523 | 9.0446 | 311.684 | -2.6628 | 1.2309 | 37.4262 | 2.7198 | 2.7031 | 70.7431 | 0.19156 | 1408.8675 | 409.522 | 0.083456
2022-01-27 06:00 | 0.22461 | 1.2386 | 12.8502 | 9.0553 | 312.2207 | -2.6676 | 1.228 | 37.4064 | 2.7177 | 2.701 | 70.8595 | 0.19239 | 1408.8447 | 411.2516 | 0.08391
2022-01-27 07:00 | 0.22604 | 1.2372 | 12.8493 | 9.0574 | 314.2998 | -2.6729 | 1.2209 | 37.3274 | 2.7168 | 2.7001 | 71.3181 | 0.19368 | 1408.8396 | 413.8938 | 0.084894
2022-01-27 08:00 | 0.2222 | 1.2367 | 12.8497 | 9.0501 | 315.708 | -2.6782 | 1.2222 | 37.2714 | 2.7172 | 2.7005 | 71.6384 | 0.19025 | 1408.8325 | 406.8655 | 0.082075
2022-01-27 09:00 | 0.22448 | 1.231 | 12.8505 | 9.0433 | 316.4059 | -2.6812 | 1.2301 | 37.2394 | 2.718 | 2.7013 | 71.8134 | 0.19233 | 1408.8073 | 411.1282 | 0.083512
2022-01-27 10:00 | 0.22413 | 1.2307 | 12.8457 | 9.0741 | 316.6667 | -2.6835 | 1.2247 | 37.2322 | 2.7132 | 2.6965 | 71.8617 | 0.19201 | 1408.8053 | 410.49 | 0.083219
2022-01-27 11:00 | 0.22255 | 1.228 | 12.8439 | 9.0348 | 317.9064 | -2.6599 | 1.2255 | 37.1832 | 2.7114 | 2.6948 | 72.144 | 0.19062 | 1408.7904 | 407.6364 | 0.081953
2022-01-27 12:00 | 0.22397 | 1.2283 | 12.842 | 9.0497 | 317.1073 | -2.57 | 1.2166 | 37.2193 | 2.7095 | 2.6928 | 71.9456 | 0.19188 | 1408.7932 | 410.2215 | 0.082982
2022-01-27 13:00 | 0.22352 | 1.2236 | 12.8443 | 9.0552 | 319.3538 | -1.8987 | 1.221 | 37.1289 | 2.7118 | 2.6951 | 72.464 | 0.19151 | 1408.7698 | 409.4787 | 0.082482
2022-01-27 14:00 | 0.22681 | 1.2255 | 12.8479 | 9.068 | 320.1706 | -0.62715 | 1.2154 | 37.1 | 2.7154 | 2.6987 | 72.6394 | 0.19444 | 1408.7834 | 415.4732 | 0.084977
2022-01-27 15:00 | 0.22391 | 1.2206 | 12.8497 | 9.0564 | 320.6926 | -1.315 | 1.2142 | 37.0806 | 2.7172 | 2.7005 | 72.7542 | 0.19188 | 1408.756 | 410.2331 | 0.082674
2022-01-27 16:00 | 0.22408 | 1.2164 | 12.8532 | 9.0698 | 323.5964 | -2.2412 | 1.2039 | 36.974 | 2.7207 | 2.704 | 73.3922 | 0.19205 | 1408.7356 | 410.6007 | 0.082642
2022-01-27 17:00 | 0.22397 | 1.2133 | 12.8596 | 9.0921 | 322.5202 | -2.5179 | 1.2014 | 37.0168 | 2.7271 | 2.7104 | 73.143 | 0.19197 | 1408.7202 | 410.444 | 0.082467
2022-01-27 18:00 | 0.22227 | 1.2139 | 12.8625 | 9.0939 | 319.1177 | -2.5546 | 1.1966 | 37.1517 | 2.73 | 2.7132 | 72.3611 | 0.19045 | 1408.7211 | 407.3207 | 0.081266
2022-01-27 19:00 | 0.2228 | 1.2053 | 12.867 | 9.0626 | 321.8662 | -2.58 | 1.2078 | 37.0387 | 2.7345 | 2.7177 | 73.007 | 0.19097 | 1408.68 | 408.4119 | 0.081325
2022-01-27 20:00 | 0.2255 | 1.1772 | 12.8646 | 9.085 | 323.2931 | -2.6019 | 1.2022 | 36.9865 | 2.7321 | 2.7153 | 73.3207 | 0.19356 | 1408.5458 | 413.7772 | 0.082134
2022-01-27 21:00 | 0.22965 | 1.1192 | 12.8671 | 9.2727 | 323.9307 | -2.6191 | 1.1552 | 36.9877 | 2.7346 | 2.7178 | 73.3718 | 0.19762 | 1408.2667 | 422.2406 | 0.08276
2022-01-27 22:00 | 0.23042 | 1.058 | 12.8696 | 9.2352 | 327.8822 | -2.6285 | 1.1116 | 36.8608 | 2.7371 | 2.7202 | 74.1776 | 0.19869 | 1407.9678 | 424.5757 | 0.080731
2022-01-27 23:00 | 0.23028 | 1.0387 | 12.8728 | 9.4665 | 338.3707 | -2.6392 | 1.0046 | 36.5275 | 2.7403 | 2.7235 | 76.3236 | 0.19868 | 1407.8729 | 424.6018 | 0.079805
2022-01-28 | 0.23178 | 1.0281 | 12.8747 | 9.4682 | 341.3449 | -2.6486 | 1.0055 | 36.4177 | 2.7422 | 2.7253 | 76.9971 | 0.20009 | 1407.8229 | 427.525 | 0.080457
2022-01-28 01:00 | 0.23491 | 1.0241 | 12.8749 | 9.4854 | 343.4428 | -2.654 | 1.007 | 36.3403 | 2.7424 | 2.7256 | 77.475 | 0.20294 | 1407.8073 | 433.3633 | 0.082589
2022-01-28 02:00 | 0.23421 | 1.0238 | 12.8795 | 9.4965 | 345.0715 | -2.6611 | 0.99225 | 36.2895 | 2.747 | 2.7301 | 77.8103 | 0.20231 | 1407.805 | 432.0731 | 0.082082
2022-01-28 03:00 | 0.23124 | 1.0185 | 12.8719 | 9.4818 | 346.7763 | -2.6628 | 1.0072 | 36.22 | 2.7394 | 2.7226 | 78.2257 | 0.19967 | 1407.7749 | 426.6692 | 0.079623
2022-01-28 04:00 | 0.23381 | 1.0383 | 12.8729 | 9.503 | 346.9222 | -2.6658 | 1.0203 | 36.2073 | 2.7404 | 2.7236 | 78.2883 | 0.20186 | 1407.8753 | 431.1136 | 0.082383
2022-01-28 05:00 | 0.23436 | 1.0293 | 12.8759 | 9.4705 | 346.6144 | -2.667 | 1.0171 | 36.2202 | 2.7434 | 2.7265 | 78.2122 | 0.20241 | 1407.832 | 432.2595 | 0.082411
2022-01-28 06:00 | 0.23356 | 1.0518 | 12.8706 | 9.4162 | 346.2687 | -2.6688 | 1.0067 | 36.2384 | 2.7381 | 2.7213 | 78.111 | 0.20155 | 1407.9414 | 430.4588 | 0.082779
2022-01-28 07:00 | 0.23157 | 1.0474 | 12.8706 | 9.4646 | 345.1586 | -2.6664 | 1.0249 | 36.2685 | 2.7381 | 2.7212 | 77.8991 | 0.19979 | 1407.9173 | 426.8503 | 0.081122
2022-01-28 08:00 | 0.23245 | 1.055 | 12.8681 | 9.4737 | 344.7096 | -2.6676 | 0.9963 | 36.3005 | 2.7356 | 2.7188 | 77.7365 | 0.20053 | 1407.9555 | 428.3499 | 0.08208
2022-01-28 09:00 | 0.23297 | 1.0503 | 12.866 | 9.4769 | 343.8773 | -2.6688 | 1.0207 | 36.3171 | 2.7335 | 2.7167 | 77.6015 | 0.20103 | 1407.9329 | 429.394 | 0.082253
2022-01-28 10:00 | 0.23086 | 1.0344 | 12.866 | 9.4665 | 344.2567 | -2.6676 | 1.0304 | 36.2981 | 2.7335 | 2.7167 | 77.7071 | 0.19923 | 1407.8527 | 425.7404 | 0.080015
2022-01-28 11:00 | 0.23288 | 1.0457 | 12.8656 | 9.4663 | 344.0048 | -2.6339 | 1.0056 | 36.3208 | 2.7331 | 2.7163 | 77.5978 | 0.20098 | 1407.9104 | 429.2949 | 0.081987
2022-01-28 12:00 | 0.22908 | 1.0606 | 12.8663 | 9.4694 | 344.7486 | -2.4618 | 1.0333 | 36.2788 | 2.7338 | 2.717 | 77.8235 | 0.19747 | 1407.9789 | 422.0679 | 0.079843
2022-01-28 13:00 | 0.23166 | 1.0582 | 12.862 | 9.4298 | 346.756 | -0.43671 | 1.0388 | 36.2033 | 2.7295 | 2.7127 | 78.2898 | 0.1998 | 1407.9701 | 426.8534 | 0.08161
2022-01-28 14:00 | 0.23324 | 1.0666 | 12.8595 | 9.4563 | 345.8535 | 0.41672 | 1.0197 | 36.2462 | 2.727 | 2.7102 | 78.0455 | 0.20117 | 1408.0131 | 429.633 | 0.083116
2022-01-28 15:00 | 0.23256 | 1.0473 | 12.8558 | 9.4493 | 346.4987 | -0.094867 | 1.0305 | 36.2171 | 2.7233 | 2.7065 | 78.2141 | 0.20068 | 1407.9175 | 428.6745 | 0.081767
2022-01-28 16:00 | 0.23517 | 1.0642 | 12.8583 | 9.3963 | 343.6197 | -1.2405 | 1.0401 | 36.3155 | 2.7258 | 2.7091 | 77.5862 | 0.20292 | 1408.0038 | 433.2264 | 0.084427
2022-01-28 17:00 | 0.22893 | 1.0746 | 12.8554 | 9.3854 | 332.5354 | -1.9809 | 1.0655 | 36.7107 | 2.7229 | 2.7061 | 75.1334 | 0.19725 | 1408.047 | 421.5816 | 0.080277
2022-01-28 18:00 | 0.22728 | 1.1038 | 12.8509 | 9.3591 | 323.5764 | -2.2891 | 1.0515 | 37.059 | 2.7184 | 2.7017 | 73.0802 | 0.19559 | 1408.1881 | 418.1099 | 0.08029
2022-01-28 19:00 | 0.2268 | 1.0962 | 12.8503 | 9.361 | 319.7779 | -2.4464 | 1.0957 | 37.1817 | 2.7178 | 2.7011 | 72.3105 | 0.1952 | 1408.1506 | 417.3404 | 0.079616
2022-01-28 20:00 | 0.22776 | 1.1422 | 12.8413 | 9.2778 | 314.0179 | -2.5173 | 1.1334 | 37.3871 | 2.7088 | 2.6922 | 71.0826 | 0.19579 | 1408.377 | 418.4259 | 0.082213
2022-01-28 21:00 | 0.22682 | 1.1286 | 12.8366 | 9.3184 | 312.669 | -2.5339 | 1.1001 | 37.4593 | 2.704 | 2.6874 | 70.7116 | 0.19503 | 1408.3087 | 416.9019 | 0.080928
2022-01-28 22:00 | 0.22872 | 1.1333 | 12.8295 | 9.3388 | 310.4613 | -2.5446 | 1.1232 | 37.5346 | 2.697 | 2.6804 | 70.258 | 0.1967 | 1408.334 | 420.3275 | 0.082482
2022-01-28 23:00 | 0.22704 | 1.1529 | 12.8218 | 9.3174 | 303.6434 | -2.5534 | 1.1311 | 37.8068 | 2.6893 | 2.6728 | 68.7294 | 0.19508 | 1408.4279 | 416.9584 | 0.082035
2022-01-29 | 0.22763 | 1.1671 | 12.8194 | 9.2966 | 311.6288 | -2.567 | 1.1328 | 37.4826 | 2.6869 | 2.6704 | 70.5405 | 0.19552 | 1408.4984 | 417.8278 | 0.083045
2022-01-29 01:00 | 0.22744 | 1.1609 | 12.809 | 9.3225 | 314.8173 | -2.5783 | 1.1517 | 37.3453 | 2.6765 | 2.66 | 71.2995 | 0.19539 | 1408.4673 | 417.5668 | 0.082592
2022-01-29 02:00 | 0.23057 | 1.2037 | 12.8077 | 9.2625 | 312.7414 | -2.583 | 1.1599 | 37.4229 | 2.6752 | 2.6587 | 70.8466 | 0.19793 | 1408.6808 | 422.6758 | 0.086632
2022-01-29 03:00 | 0.22761 | 1.187 | 12.8072 | 9.2505 | 310.8383 | -2.586 | 1.1513 | 37.504 | 2.6747 | 2.6582 | 70.3975 | 0.19538 | 1408.5953 | 417.4935 | 0.083784
2022-01-29 04:00 | 0.22636 | 1.203 | 12.8058 | 9.249 | 308.9802 | -2.5895 | 1.1814 | 37.562 | 2.6733 | 2.6569 | 70.0345 | 0.19417 | 1408.6719 | 414.966 | 0.083517
2022-01-29 05:00 | 0.22573 | 1.2122 | 12.8006 | 9.2146 | 309.7897 | -2.5954 | 1.1927 | 37.5232 | 2.6681 | 2.6517 | 70.2398 | 0.19355 | 1408.7159 | 413.6771 | 0.083404
2022-01-29 06:00 | 0.22869 | 1.2154 | 12.8 | 9.1771 | 311.056 | -2.599 | 1.2182 | 37.458 | 2.6675 | 2.6511 | 70.5778 | 0.19618 | 1408.7352 | 419.0622 | 0.085694
2022-01-29 07:00 | 0.22538 | 1.2444 | 12.7929 | 9.1898 | 310.8013 | -2.6007 | 1.1997 | 37.4787 | 2.6604 | 2.6441 | 70.4824 | 0.19304 | 1408.8731 | 412.5689 | 0.084412
2022-01-29 08:00 | 0.22535 | 1.2313 | 12.7953 | 9.1968 | 307.8781 | -2.6031 | 1.2213 | 37.5844 | 2.6628 | 2.6464 | 69.8614 | 0.1931 | 1408.809 | 412.7139 | 0.083879
2022-01-29 09:00 | 0.22815 | 1.2189 | 12.7967 | 9.2083 | 308.4008 | -2.6055 | 1.2187 | 37.5645 | 2.6642 | 2.6478 | 69.9762 | 0.19568 | 1408.7519 | 418.0267 | 0.085429
2022-01-29 10:00 | 0.2262 | 1.2184 | 12.7925 | 9.2633 | 306.2986 | -2.6055 | 1.1926 | 37.6643 | 2.66 | 2.6437 | 69.4483 | 0.19394 | 1408.7471 | 414.4631 | 0.083967
2022-01-29 11:00 | 0.22585 | 1.2348 | 12.7947 | 9.2479 | 306.1976 | -2.5664 | 1.211 | 37.6581 | 2.6622 | 2.6459 | 69.4605 | 0.19352 | 1408.8266 | 413.5752 | 0.08438
2022-01-29 12:00 | 0.22787 | 1.2591 | 12.7929 | 9.205 | 308.1599 | -2.072 | 1.2106 | 37.5787 | 2.6604 | 2.644 | 69.9056 | 0.19519 | 1408.9477 | 416.93 | 0.086819
2022-01-29 13:00 | 0.22823 | 1.2194 | 12.7933 | 9.2402 | 300.289 | 0.020461 | 1.2205 | 37.8952 | 2.6608 | 2.6444 | 68.1389 | 0.19574 | 1408.7544 | 418.1546 | 0.085486
2022-01-29 14:00 | 0.2269 | 1.2457 | 12.7945 | 9.2447 | 296.3114 | 1.3991 | 1.2341 | 38.0536 | 2.662 | 2.6456 | 67.2612 | 0.1944 | 1408.881 | 415.3401 | 0.08558
2022-01-29 15:00 | 0.22638 | 1.2344 | 12.7947 | 9.1919 | 303.2245 | 1.0046 | 1.2262 | 37.7711 | 2.6622 | 2.6458 | 68.8152 | 0.194 | 1408.8254 | 414.5449 | 0.084748
2022-01-29 16:00 | 0.22673 | 1.284 | 12.7974 | 9.1686 | 308.4338 | -0.34918 | 1.2664 | 37.5368 | 2.6649 | 2.6486 | 70.0752 | 0.19402 | 1409.0682 | 414.4776 | 0.086997
2022-01-29 17:00 | 0.2276 | 1.2705 | 12.795 | 9.1422 | 308.4337 | -1.4108 | 1.2548 | 37.5432 | 2.6625 | 2.6461 | 70.0531 | 0.19488 | 1409.0031 | 416.2685 | 0.087084
2022-01-29 18:00 | 0.22411 | 1.2796 | 12.7934 | 9.1349 | 307.4369 | -1.9378 | 1.2478 | 37.5876 | 2.6609 | 2.6445 | 69.8118 | 0.19171 | 1409.0432 | 409.7485 | 0.084892
2022-01-29 19:00 | 0.22243 | 1.2897 | 12.7933 | 9.1277 | 308.6985 | -2.221 | 1.283 | 37.5172 | 2.6608 | 2.6445 | 70.1656 | 0.19015 | 1409.0907 | 406.5255 | 0.084068
2022-01-29 20:00 | 0.223 | 1.2915 | 12.7903 | 9.0916 | 308.7284 | -2.376 | 1.2938 | 37.51 | 2.6578 | 2.6415 | 70.1937 | 0.19065 | 1409.1002 | 407.5458 | 0.08454
2022-01-29 21:00 | 0.22422 | 1.3054 | 12.7896 | 9.1457 | 307.2936 | -2.447 | 1.2618 | 37.5856 | 2.6571 | 2.6407 | 69.8062 | 0.19166 | 1409.1693 | 409.5859 | 0.08597
2022-01-29 22:00 | 0.22368 | 1.2947 | 12.783 | 9.1619 | 304.1336 | -2.4943 | 1.2684 | 37.7107 | 2.6505 | 2.6342 | 69.1007 | 0.19124 | 1409.1164 | 408.7479 | 0.085124
2022-01-29 23:00 | 0.22406 | 1.2887 | 12.7798 | 9.1473 | 300.46 | -2.5108 | 1.2798 | 37.8555 | 2.6473 | 2.6311 | 68.2878 | 0.19161 | 1409.0873 | 409.5295 | 0.085147
2022-01-30 | 0.22334 | 1.2942 | 12.7829 | 9.1568 | 296.1538 | -2.5173 | 1.2684 | 38.0414 | 2.6504 | 2.6341 | 67.2875 | 0.19093 | 1409.1133 | 408.1315 | 0.084854
2022-01-30 01:00 | 0.22777 | 1.2814 | 12.783 | 9.1593 | 293.674 | -2.5268 | 1.2613 | 38.1495 | 2.6505 | 2.6342 | 66.7129 | 0.19496 | 1409.0563 | 416.4086 | 0.087573
2022-01-30 02:00 | 0.22632 | 1.3031 | 12.7825 | 9.1981 | 290.1576 | -2.5333 | 1.2759 | 38.2912 | 2.65 | 2.6337 | 65.9401 | 0.19354 | 1409.1607 | 413.4496 | 0.087371
2022-01-30 03:00 | 0.22356 | 1.3037 | 12.7833 | 9.1951 | 289.3547 | -2.544 | 1.2733 | 38.3272 | 2.6508 | 2.6345 | 65.7518 | 0.19107 | 1409.16 | 408.3963 | 0.085389
2022-01-30 04:00 | 0.22105 | 1.2945 | 12.7806 | 9.1727 | 288.8433 | -2.5469 | 1.2757 | 38.3482 | 2.6481 | 2.6318 | 65.6389 | 0.18889 | 1409.112 | 403.9408 | 0.08319
2022-01-30 05:00 | 0.22073 | 1.2716 | 12.779 | 9.1784 | 287.8387 | -2.5511 | 1.284 | 38.3868 | 2.6465 | 2.6302 | 65.4256 | 0.18874 | 1409 | 403.6835 | 0.082046
2022-01-30 06:00 | 0.22589 | 1.304 | 12.7765 | 9.1882 | 287.8586 | -2.5552 | 1.2713 | 38.3925 | 2.644 | 2.6278 | 65.4092 | 0.19315 | 1409.1642 | 412.644 | 0.087058
2022-01-30 07:00 | 0.22347 | 1.2993 | 12.7788 | 9.1622 | 287.759 | -2.5582 | 1.2973 | 38.3827 | 2.6463 | 2.6301 | 65.4324 | 0.19102 | 1409.1384 | 408.2924 | 0.085127
2022-01-30 08:00 | 0.22534 | 1.3002 | 12.7751 | 9.1544 | 284.4518 | -2.5593 | 1.292 | 38.529 | 2.6426 | 2.6263 | 64.6718 | 0.19268 | 1409.1449 | 411.7051 | 0.086506
2022-01-30 09:00 | 0.22626 | 1.3006 | 12.774 | 9.1549 | 284.0597 | -2.5629 | 1.2997 | 38.5417 | 2.6415 | 2.6253 | 64.5968 | 0.1935 | 1409.1483 | 413.3687 | 0.087185
2022-01-30 10:00 | 0.22604 | 1.3106 | 12.7734 | 9.208 | 283.5742 | -2.5623 | 1.2991 | 38.5633 | 2.6409 | 2.6246 | 64.4851 | 0.19325 | 1409.1965 | 412.8325 | 0.087413
2022-01-30 11:00 | 0.22502 | 1.2945 | 12.7711 | 9.1549 | 282.7009 | -2.5132 | 1.2911 | 38.6061 | 2.6386 | 2.6224 | 64.2719 | 0.19243 | 1409.1168 | 411.1986 | 0.08603
2022-01-30 12:00 | 0.2267 | 1.3001 | 12.7665 | 9.1815 | 290.1476 | -1.5616 | 1.2922 | 38.2826 | 2.634 | 2.6178 | 65.9676 | 0.1939 | 1409.1459 | 414.1875 | 0.087446
2022-01-30 13:00 | 0.2256 | 1.3204 | 12.7638 | 9.1618 | 291.4932 | 1.143 | 1.3235 | 38.2078 | 2.6313 | 2.6152 | 66.3304 | 0.1928 | 1409.2435 | 411.8944 | 0.087427
2022-01-30 14:00 | 0.22541 | 1.3147 | 12.765 | 9.1497 | 284.3311 | 2.1135 | 1.3122 | 38.5231 | 2.6325 | 2.6163 | 64.6803 | 0.19266 | 1409.2159 | 411.6237 | 0.087075
2022-01-30 15:00 | 0.22418 | 1.3311 | 12.7649 | 9.1633 | 275.2259 | 1.848 | 1.2926 | 38.9376 | 2.6324 | 2.6162 | 62.5746 | 0.19147 | 1409.2942 | 409.1388 | 0.086813
2022-01-30 16:00 | 0.2249 | 1.332 | 12.7644 | 9.1839 | 269.3694 | 0.57167 | 1.3214 | 39.1877 | 2.6319 | 2.6157 | 61.2922 | 0.1921 | 1409.2994 | 410.4404 | 0.087368
2022-01-30 17:00 | 0.22605 | 1.331 | 12.7624 | 9.1308 | 269.483 | -0.59226 | 1.3205 | 39.1829 | 2.6299 | 2.6137 | 61.3169 | 0.19314 | 1409.296 | 412.5622 | 0.088159
2022-01-30 18:00 | 0.22208 | 1.3331 | 12.7621 | 9.1091 | 269.2753 | -1.2884 | 1.3036 | 39.2021 | 2.6296 | 2.6134 | 61.2397 | 0.18959 | 1409.3013 | 405.283 | 0.085353
2022-01-30 19:00 | 0.22201 | 1.3322 | 12.7589 | 9.1224 | 271.4056 | -1.7485 | 1.3145 | 39.0986 | 2.6264 | 2.6102 | 61.7427 | 0.18953 | 1409.2967 | 405.1616 | 0.085248
2022-01-30 20:00 | 0.223 | 1.3269 | 12.7571 | 9.1186 | 267.6821 | -1.9839 | 1.3177 | 39.2675 | 2.6246 | 2.6085 | 60.9014 | 0.19044 | 1409.2723 | 407.0423 | 0.085755
2022-01-30 21:00 | 0.22356 | 1.3324 | 12.7489 | 9.0705 | 266.2434 | -2.1495 | 1.352 | 39.3152 | 2.6164 | 2.6003 | 60.6316 | 0.19091 | 1409.2995 | 407.9904 | 0.086333
2022-01-30 22:00 | 0.22406 | 1.3162 | 12.7434 | 9.1139 | 261.0228 | -2.2453 | 1.2869 | 39.5956 | 2.6109 | 2.5948 | 59.3362 | 0.19145 | 1409.2213 | 409.1388 | 0.086044
2022-01-30 23:00 | 0.22415 | 1.3198 | 12.7406 | 9.1055 | 258.1375 | -2.3151 | 1.2684 | 39.7429 | 2.6081 | 2.5921 | 58.6503 | 0.1915 | 1409.2384 | 409.2388 | 0.086227
2022-01-31 | 0.22244 | 1.3199 | 12.7378 | 9.1214 | 263.9548 | -2.4026 | 1.2985 | 39.4515 | 2.6053 | 2.5893 | 60.0213 | 0.18998 | 1409.2371 | 406.1166 | 0.084978
2022-01-31 01:00 | 0.22367 | 1.3176 | 12.7404 | 9.1184 | 266.8344 | -2.447 | 1.2967 | 39.3184 | 2.6079 | 2.5919 | 60.6736 | 0.19109 | 1409.2272 | 408.3941 | 0.085792
2022-01-31 02:00 | 0.22378 | 1.312 | 12.7401 | 9.1029 | 259.6692 | -2.4547 | 1.2886 | 39.6588 | 2.6076 | 2.5916 | 59.0312 | 0.19122 | 1409.2 | 408.679 | 0.085654
2022-01-31 03:00 | 0.22594 | 1.3137 | 12.7428 | 9.1261 | 249.5337 | -2.4558 | 1.3063 | 40.1387 | 2.6103 | 2.5943 | 56.7554 | 0.19314 | 1409.2111 | 412.6008 | 0.087305
2022-01-31 04:00 | 0.22631 | 1.3219 | 12.7402 | 9.1062 | 255.231 | -2.4972 | 1.3165 | 39.8556 | 2.6077 | 2.5916 | 58.0678 | 0.19342 | 1409.2516 | 413.1529 | 0.087878
2022-01-31 05:00 | 0.22341 | 1.3322 | 12.7395 | 9.0894 | 253.8567 | -2.5032 | 1.3125 | 39.9244 | 2.607 | 2.591 | 57.7477 | 0.19078 | 1409.2985 | 407.7228 | 0.086173
2022-01-31 06:00 | 0.22378 | 1.328 | 12.7419 | 9.0997 | 245.1536 | -2.5037 | 1.3109 | 40.3535 | 2.6094 | 2.5934 | 55.7655 | 0.19113 | 1409.2784 | 408.4592 | 0.086291
2022-01-31 07:00 | 0.22189 | 1.3375 | 12.7416 | 9.0848 | 248.8944 | -2.5126 | 1.3189 | 40.1636 | 2.6091 | 2.5931 | 56.6284 | 0.18939 | 1409.3224 | 404.8642 | 0.08528
2022-01-31 08:00 | 0.22297 | 1.3429 | 12.7474 | 9.0608 | 259.1945 | -2.5233 | 1.3312 | 39.6579 | 2.6149 | 2.5988 | 58.9922 | 0.19032 | 1409.3501 | 406.7571 | 0.0863
2022-01-31 09:00 | 0.22333 | 1.3229 | 12.7502 | 9.0795 | 265.84 | -2.5298 | 1.3235 | 39.3497 | 2.6177 | 2.6016 | 60.4921 | 0.19076 | 1409.2528 | 407.7089 | 0.085805
2022-01-31 10:00 | 0.22665 | 1.334 | 12.7537 | 9.0335 | 272.7286 | -2.5339 | 1.3232 | 39.0333 | 2.6212 | 2.6051 | 62.0603 | 0.19365 | 1409.3113 | 413.6128 | 0.088667
2022-01-31 11:00 | 0.22616 | 1.334 | 12.7572 | 9.0752 | 278.8129 | -2.4588 | 1.3219 | 38.7607 | 2.6247 | 2.6085 | 63.4423 | 0.19321 | 1409.3104 | 412.7038 | 0.088319
2022-01-31 12:00 | 0.22412 | 1.3336 | 12.7622 | 9.0788 | 281.7765 | -1.4492 | 1.3157 | 38.6331 | 2.6297 | 2.6136 | 64.1049 | 0.1914 | 1409.3061 | 409.0014 | 0.086854
2022-01-31 13:00 | 0.22245 | 1.3523 | 12.7673 | 9.0796 | 282.225 | 0.57995 | 1.3112 | 38.6161 | 2.6348 | 2.6186 | 64.1982 | 0.1898 | 1409.3954 | 405.6764 | 0.086383
2022-01-31 14:00 | 0.22277 | 1.3459 | 12.7758 | 9.0975 | 283.1476 | 1.8953 | 1.305 | 38.579 | 2.6433 | 2.627 | 64.3972 | 0.19013 | 1409.3649 | 406.3593 | 0.086417
2022-01-31 15:00 | 0.22429 | 1.3561 | 12.786 | 9.1221 | 284.5402 | 2.1449 | 1.3123 | 38.514 | 2.6535 | 2.6372 | 64.7276 | 0.19142 | 1409.4164 | 408.9896 | 0.087961
2022-01-31 16:00 | 0.22809 | 1.3555 | 12.7973 | 9.0953 | 282.7686 | 0.8041 | 1.3135 | 38.5905 | 2.6648 | 2.6484 | 64.3283 | 0.1948 | 1409.4182 | 415.921 | 0.090751
2022-01-31 17:00 | 0.2266 | 1.3451 | 12.8073 | 9.1069 | 281.2151 | -0.34918 | 1.3013 | 38.6658 | 2.6748 | 2.6584 | 63.9526 | 0.19354 | 1409.3659 | 413.3472 | 0.089319
2022-01-31 18:00 | 0.22293 | 1.3528 | 12.8214 | 9.0985 | 279.0832 | -1.0027 | 1.2888 | 38.7673 | 2.6889 | 2.6724 | 63.4444 | 0.19022 | 1409.3995 | 406.5444 | 0.087024
2022-01-31 19:00 | 0.22356 | 1.3509 | 12.8379 | 9.0986 | 275.7624 | -1.4226 | 1.3302 | 38.8927 | 2.7054 | 2.6888 | 62.7615 | 0.1908 | 1409.3909 | 407.7355 | 0.087495
2022-01-31 20:00 | 0.22588 | 1.3025 | 12.8486 | 9.1353 | 267.0813 | -1.655 | 1.2942 | 39.3082 | 2.7161 | 2.6994 | 60.7264 | 0.19315 | 1409.1583 | 412.6485 | 0.087358
2022-01-31 21:00 | 0.2178 | 1.2951 | 12.8586 | 9.1148 | 265.5863 | -1.865 | 1.2834 | 39.3842 | 2.7261 | 2.7094 | 60.3655 | 0.18599 | 1409.1125 | 397.99 | 0.081246
2022-01-31 22:00 | 0.22562 | 1.2916 | 12.8651 | 9.1629 | 267.0164 | -2.0407 | 1.2824 | 39.3178 | 2.7326 | 2.7158 | 60.6917 | 0.19298 | 1409.1048 | 412.3389 | 0.086827
2022-01-31 23:00 | 0.2263 | 1.2705 | 12.8751 | 9.1717 | 272.246 | -2.1696 | 1.2456 | 39.0983 | 2.7426 | 2.7258 | 61.8177 | 0.19372 | 1409.0029 | 413.8862 | 0.08654
2022-02-01 | 0.22636 | 1.2769 | 12.8865 | 9.1748 | 276.0881 | -2.2636 | 1.2361 | 38.9301 | 2.754 | 2.7371 | 62.6738 | 0.19373 | 1409.0341 | 413.8925 | 0.086888
2022-02-01 01:00 | 0.22747 | 1.2355 | 12.894 | 9.1919 | 281.4814 | -2.3334 | 1.2223 | 38.6977 | 2.7615 | 2.7445 | 63.8742 | 0.19497 | 1408.8337 | 416.5412 | 0.086093
2022-02-01 02:00 | 0.22665 | 1.2546 | 12.9057 | 9.1763 | 280.3434 | -2.3713 | 1.2173 | 38.7508 | 2.7732 | 2.7561 | 63.6068 | 0.19412 | 1408.9263 | 414.7489 | 0.086315
2022-02-01 03:00 | 0.22951 | 1.2317 | 12.9139 | 9.1804 | 282.841 | -2.418 | 1.1947 | 38.6532 | 2.7814 | 2.7643 | 64.1346 | 0.19681 | 1408.8181 | 420.3194 | 0.087525
2022-02-01 04:00 | 0.23038 | 1.2452 | 12.9244 | 9.1991 | 282.1944 | -2.4334 | 1.2239 | 38.6653 | 2.7919 | 2.7747 | 64.0399 | 0.19751 | 1408.8852 | 421.7208 | 0.088756
2022-02-01 05:00 | 0.22643 | 1.2504 | 12.9291 | 9.2221 | 283.9719 | -2.4588 | 1.2368 | 38.5805 | 2.7966 | 2.7794 | 64.4648 | 0.19395 | 1408.9055 | 414.4074 | 0.086102
2022-02-01 06:00 | 0.22857 | 1.2537 | 12.9315 | 9.2333 | 283.9662 | -2.473 | 1.227 | 38.5861 | 2.799 | 2.7818 | 64.4469 | 0.19584 | 1408.9245 | 418.2785 | 0.087809
2022-02-01 07:00 | 0.22665 | 1.2213 | 12.9416 | 9.2018 | 283.1354 | -2.4931 | 1.2142 | 38.6297 | 2.8091 | 2.7919 | 64.2348 | 0.19432 | 1408.764 | 415.2321 | 0.085158
2022-02-01 08:00 | 0.22758 | 1.2444 | 12.9467 | 9.21 | 282.3261 | -2.5268 | 1.2286 | 38.6571 | 2.8142 | 2.7969 | 64.0771 | 0.19502 | 1408.8778 | 416.611 | 0.086793
2022-02-01 09:00 | 0.22831 | 1.2364 | 12.9471 | 9.208 | 282.7035 | -2.5487 | 1.2162 | 38.6474 | 2.8146 | 2.7973 | 64.1409 | 0.19571 | 1408.8399 | 418.0499 | 0.087003
2022-02-01 10:00 | 0.22877 | 1.255 | 12.9472 | 9.1835 | 283.2007 | -2.5617 | 1.2168 | 38.6253 | 2.8147 | 2.7974 | 64.255 | 0.19601 | 1408.9315 | 418.6305 | 0.088088
2022-02-01 11:00 | 0.23014 | 1.2397 | 12.9457 | 9.1978 | 285.9429 | -2.4872 | 1.2263 | 38.5003 | 2.8132 | 2.7959 | 64.8948 | 0.19733 | 1408.858 | 421.3661 | 0.088467
2022-02-01 12:00 | 0.23106 | 1.2226 | 12.9449 | 9.1968 | 286.2066 | -0.74248 | 1.1973 | 38.5049 | 2.8124 | 2.7952 | 64.9029 | 0.19826 | 1408.7756 | 423.3015 | 0.088447
2022-02-01 13:00 | 0.23296 | 1.2204 | 12.9481 | 9.1756 | 288.6265 | 1.6859 | 1.1998 | 38.3989 | 2.8156 | 2.7983 | 65.457 | 0.19996 | 1408.7672 | 426.8045 | 0.089757
2022-02-01 14:00 | 0.22955 | 1.238 | 12.9465 | 9.1734 | 288.9457 | 3.187 | 1.2131 | 38.3779 | 2.814 | 2.7967 | 65.5522 | 0.19681 | 1408.8492 | 420.3088 | 0.087974
2022-02-01 15:00 | 0.23056 | 1.236 | 12.9539 | 9.2268 | 288.4654 | 2.8611 | 1.2237 | 38.3927 | 2.8214 | 2.8041 | 65.4627 | 0.19773 | 1408.8407 | 422.183 | 0.088665
2022-02-01 16:00 | 0.23003 | 1.2327 | 12.9519 | 9.206 | 288.5631 | 1.3441 | 1.2078 | 38.3972 | 2.8194 | 2.8021 | 65.456 | 0.19728 | 1408.8238 | 421.2695 | 0.088138
2022-02-01 17:00 | 0.23031 | 1.2552 | 12.9554 | 9.1757 | 289.4388 | 0.091432 | 1.2195 | 38.3531 | 2.8229 | 2.8055 | 65.6759 | 0.19739 | 1408.9343 | 421.4506 | 0.08926
2022-02-01 18:00 | 0.22802 | 1.2392 | 12.9495 | 9.1991 | 291.3609 | -0.49349 | 1.2135 | 38.2744 | 2.817 | 2.7997 | 66.1001 | 0.19544 | 1408.8531 | 417.4839 | 0.086917
2022-02-01 19:00 | 0.22705 | 1.2185 | 12.9456 | 9.2551 | 293.2576 | -0.87023 | 1.209 | 38.1964 | 2.8131 | 2.7958 | 66.5219 | 0.19469 | 1408.7509 | 416.0017 | 0.085355
2022-02-01 20:00 | 0.22807 | 1.215 | 12.9449 | 9.2123 | 292.3145 | -1.1642 | 1.2091 | 38.2362 | 2.8124 | 2.7951 | 66.3086 | 0.19563 | 1408.735 | 417.9333 | 0.085958
2022-02-01 21:00 | 0.23075 | 1.2356 | 12.9398 | 9.2337 | 291.8154 | -1.4179 | 1.2144 | 38.2544 | 2.8073 | 2.7901 | 66.2061 | 0.1979 | 1408.8387 | 422.5446 | 0.088719
2022-02-01 22:00 | 0.22975 | 1.2267 | 12.9369 | 9.2277 | 293.2903 | -1.629 | 1.227 | 38.1848 | 2.8044 | 2.7872 | 66.5635 | 0.19706 | 1408.7939 | 420.8366 | 0.087613
2022-02-01 23:00 | 0.22836 | 1.2203 | 12.9305 | 9.2054 | 294.7478 | -1.8165 | 1.2148 | 38.13 | 2.798 | 2.7808 | 66.8713 | 0.19585 | 1408.7611 | 418.3776 | 0.086309
2022-02-02 | 0.22803 | 1.2476 | 12.9286 | 9.2137 | 294.6935 | -1.9537 | 1.2281 | 38.1249 | 2.7961 | 2.7789 | 66.8833 | 0.19539 | 1408.894 | 417.3732 | 0.087155
2022-02-02 01:00 | 0.22853 | 1.2424 | 12.9275 | 9.2406 | 293.8816 | -2.0667 | 1.2361 | 38.1547 | 2.795 | 2.7778 | 66.714 | 0.19587 | 1408.869 | 418.3656 | 0.087304
2022-02-02 02:00 | 0.23033 | 1.2326 | 12.9201 | 9.1887 | 292.9425 | -2.1578 | 1.2315 | 38.197 | 2.7876 | 2.7705 | 66.493 | 0.19754 | 1408.8231 | 421.8127 | 0.088188
2022-02-02 03:00 | 0.22794 | 1.2666 | 12.9191 | 9.1475 | 292.4614 | -2.2346 | 1.2571 | 38.2034 | 2.7866 | 2.7695 | 66.4297 | 0.1952 | 1408.9865 | 416.9349 | 0.087799
2022-02-02 04:00 | 0.22813 | 1.2743 | 12.9138 | 9.1799 | 291.6992 | -2.2973 | 1.2634 | 38.2323 | 2.7813 | 2.7642 | 66.2683 | 0.19532 | 1409.0242 | 417.1738 | 0.088216
2022-02-02 05:00 | 0.22937 | 1.2721 | 12.9043 | 9.169 | 289.7668 | -2.3423 | 1.2646 | 38.3141 | 2.7718 | 2.7548 | 65.832 | 0.19644 | 1409.0147 | 419.4709 | 0.088982
2022-02-02 06:00 | 0.22843 | 1.2688 | 12.8972 | 9.1662 | 289.1746 | -2.3914 | 1.2586 | 38.3428 | 2.7647 | 2.7477 | 65.6862 | 0.19562 | 1408.9975 | 417.7973 | 0.088131
2022-02-02 07:00 | 0.22416 | 1.2731 | 12.8899 | 9.1716 | 289.131 | -2.4328 | 1.2789 | 38.3338 | 2.7574 | 2.7404 | 65.7113 | 0.19179 | 1409.0133 | 409.9282 | 0.085158
2022-02-02 08:00 | 0.22604 | 1.2836 | 12.8852 | 9.1666 | 292.2132 | -2.4683 | 1.2834 | 38.1994 | 2.7527 | 2.7358 | 66.4209 | 0.1934 | 1409.0667 | 413.2175 | 0.086918
2022-02-02 09:00 | 0.2268 | 1.2923 | 12.8745 | 9.1491 | 292.319 | -2.4937 | 1.2665 | 38.2043 | 2.742 | 2.7251 | 66.4141 | 0.19403 | 1409.1101 | 414.4884 | 0.087763
2022-02-02 10:00 | 0.22731 | 1.2835 | 12.8622 | 9.1748 | 292.418 | -2.499 | 1.2686 | 38.1988 | 2.7297 | 2.7129 | 66.4408 | 0.19454 | 1409.0675 | 415.5489 | 0.087727
2022-02-02 11:00 | 0.22674 | 1.2802 | 12.8567 | 9.1705 | 292.6891 | -2.1554 | 1.2569 | 38.1938 | 2.7242 | 2.7075 | 66.4807 | 0.19405 | 1409.0505 | 414.5518 | 0.087152
2022-02-02 12:00 | 0.22704 | 1.252 | 12.8495 | 9.1995 | 295.2383 | -0.32671 | 1.2523 | 38.0886 | 2.717 | 2.7003 | 67.0512 | 0.19448 | 1408.9128 | 415.499 | 0.086209
2022-02-02 13:00 | 0.22899 | 1.2604 | 12.8436 | 9.1506 | 295.7651 | 2.1821 | 1.2521 | 38.0664 | 2.7111 | 2.6945 | 67.1713 | 0.19618 | 1408.9562 | 418.9554 | 0.087939
2022-02-02 14:00 | 0.2289 | 1.2562 | 12.8391 | 9.1726 | 300.0598 | 3.1621 | 1.25 | 37.8882 | 2.7066 | 2.69 | 68.1428 | 0.19612 | 1408.9357 | 418.8493 | 0.087685
2022-02-02 15:00 | 0.22877 | 1.2517 | 12.8364 | 9.2011 | 300.9105 | 3.7618 | 1.2418 | 37.8576 | 2.7039 | 2.6873 | 68.3204 | 0.19603 | 1408.9135 | 418.6809 | 0.087398
2022-02-02 16:00 | 0.22838 | 1.241 | 12.8313 | 9.2022 | 300.3009 | 1.8616 | 1.2322 | 37.8882 | 2.6988 | 2.6822 | 68.1637 | 0.19575 | 1408.8604 | 418.1164 | 0.086655
2022-02-02 17:00 | 0.22918 | 1.232 | 12.8324 | 9.2032 | 296.7933 | 0.41258 | 1.2134 | 38.0447 | 2.6999 | 2.6833 | 67.333 | 0.19652 | 1408.8175 | 419.7238 | 0.086889
2022-02-02 18:00 | 0.22558 | 1.2105 | 12.8311 | 9.2199 | 290.3312 | -0.37698 | 1.2084 | 38.3214 | 2.6986 | 2.682 | 65.8564 | 0.19343 | 1408.7079 | 413.4316 | 0.083381
2022-02-02 19:00 | 0.23016 | 1.1947 | 12.8337 | 9.2468 | 296.6099 | -1.0749 | 1.1926 | 38.0638 | 2.7012 | 2.6846 | 67.2532 | 0.19762 | 1408.6364 | 422.0523 | 0.086092
2022-02-02 20:00 | 0.22889 | 1.2072 | 12.8346 | 9.2642 | 298.499 | -1.5101 | 1.2103 | 37.9751 | 2.7021 | 2.6855 | 67.7141 | 0.1964 | 1408.6963 | 419.5409 | 0.085682
2022-02-02 21:00 | 0.23121 | 1.2406 | 12.8329 | 9.2108 | 295.3759 | -1.8082 | 1.2517 | 38.0828 | 2.7004 | 2.6838 | 67.0831 | 0.19828 | 1408.8621 | 423.3134 | 0.088717
2022-02-02 22:00 | 0.22978 | 1.2796 | 12.8317 | 9.2204 | 296.4763 | -2.0288 | 1.2687 | 38.0272 | 2.6992 | 2.6826 | 67.3641 | 0.19677 | 1409.0507 | 420.1175 | 0.089213
2022-02-02 23:00 | 0.22776 | 1.2942 | 12.8292 | 9.1545 | 294.7414 | -2.1607 | 1.2706 | 38.0993 | 2.6967 | 2.6801 | 66.9726 | 0.19488 | 1409.1196 | 416.2159 | 0.088307
2022-02-03 | 0.22457 | 1.3054 | 12.8275 | 9.1222 | 292.7502 | -2.253 | 1.2712 | 38.1835 | 2.695 | 2.6785 | 66.5199 | 0.19197 | 1409.1703 | 410.227 | 0.086416
2022-02-03 01:00 | 0.22877 | 1.3007 | 12.83 | 9.2014 | 292.0395 | -2.3245 | 1.276 | 38.2107 | 2.6975 | 2.6809 | 66.3688 | 0.19574 | 1409.1527 | 417.9575 | 0.089297
2022-02-03 02:00 | 0.22753 | 1.3034 | 12.8357 | 9.2163 | 289.3913 | -2.3778 | 1.2809 | 38.3212 | 2.7032 | 2.6866 | 65.7755 | 0.19462 | 1409.1642 | 415.6564 | 0.088528
2022-02-03 03:00 | 0.22669 | 1.2998 | 12.8375 | 9.2035 | 289.6416 | -2.4233 | 1.2795 | 38.3113 | 2.705 | 2.6883 | 65.8295 | 0.19389 | 1409.1458 | 414.1743 | 0.087787
2022-02-03 04:00 | 0.22994 | 1.273 | 12.8353 | 9.1632 | 290.64 | -2.4552 | 1.2718 | 38.2726 | 2.7028 | 2.6862 | 66.0436 | 0.19695 | 1409.0189 | 420.5042 | 0.089088
2022-02-03 05:00 | 0.22882 | 1.3006 | 12.8401 | 9.1443 | 290.3245 | -2.4813 | 1.2884 | 38.277 | 2.7076 | 2.691 | 66.0018 | 0.19579 | 1409.152 | 418.0613 | 0.089382
2022-02-03 06:00 | 0.22659 | 1.3142 | 12.8401 | 9.1213 | 291.335 | -2.502 | 1.2981 | 38.2286 | 2.7076 | 2.691 | 66.2483 | 0.19372 | 1409.2159 | 413.7907 | 0.088292
2022-02-03 07:00 | 0.22571 | 1.3025 | 12.8461 | 9.1826 | 293.391 | -2.5097 | 1.2832 | 38.1496 | 2.7136 | 2.6969 | 66.688 | 0.193 | 1409.1578 | 412.3455 | 0.087223
2022-02-03 08:00 | 0.22667 | 1.2964 | 12.8438 | 9.1884 | 293.1408 | -2.5162 | 1.291 | 38.1558 | 2.7113 | 2.6946 | 66.6459 | 0.19389 | 1409.1291 | 414.1916 | 0.087672
2022-02-03 09:00 | 0.22794 | 1.2927 | 12.8448 | 9.1497 | 292.4298 | -2.5215 | 1.3024 | 38.1795 | 2.7123 | 2.6957 | 66.5057 | 0.19504 | 1409.1128 | 416.5592 | 0.088455
2022-02-03 10:00 | 0.2246 | 1.2991 | 12.8438 | 9.1702 | 292.6241 | -2.5168 | 1.264 | 38.1928 | 2.7113 | 2.6947 | 66.478 | 0.19203 | 1409.1397 | 410.3714 | 0.086272
2022-02-03 11:00 | 0.22578 | 1.2999 | 12.8427 | 9.1017 | 295.3631 | -2.2346 | 1.2765 | 38.07 | 2.7101 | 2.6935 | 67.1239 | 0.19307 | 1409.1451 | 412.5025 | 0.087151
2022-02-03 12:00 | 0.22641 | 1.323 | 12.8471 | 9.0669 | 295.2293 | -0.99206 | 1.3006 | 38.0622 | 2.7146 | 2.6979 | 67.1384 | 0.1935 | 1409.2586 | 413.3223 | 0.088532
2022-02-03 13:00 | 0.22741 | 1.3319 | 12.8426 | 9.176 | 296.1537 | 0.33214 | 1.2971 | 38.0252 | 2.7101 | 2.6935 | 67.3425 | 0.19434 | 1409.3033 | 415.0266 | 0.089584
2022-02-03 14:00 | 0.22811 | 1.3139 | 12.8396 | 9.1585 | 296.9363 | 1.1353 | 1.2997 | 37.9909 | 2.7071 | 2.6904 | 67.5257 | 0.19507 | 1409.2161 | 416.5617 | 0.089378
2022-02-03 15:00 | 0.22747 | 1.3082 | 12.8367 | 9.1756 | 297.1195 | 1.075 | 1.3071 | 37.9791 | 2.7042 | 2.6875 | 67.5808 | 0.19454 | 1409.1874 | 415.4835 | 0.088679
2022-02-03 16:00 | 0.22692 | 1.3115 | 12.8324 | 9.1632 | 293.9845 | 0.12928 | 1.2997 | 38.1151 | 2.6999 | 2.6833 | 66.854 | 0.19402 | 1409.2027 | 414.4221 | 0.088382
2022-02-03 17:00 | 0.22869 | 1.323 | 12.8305 | 9.1109 | 289.1519 | -0.79334 | 1.2969 | 38.3225 | 2.698 | 2.6815 | 65.7505 | 0.19553 | 1409.2614 | 417.4865 | 0.090108
2022-02-03 18:00 | 0.22836 | 1.3281 | 12.8305 | 9.0979 | 283.5664 | -1.3404 | 1.3094 | 38.5578 | 2.698 | 2.6814 | 64.5026 | 0.1952 | 1409.2858 | 416.8029 | 0.090062
2022-02-03 19:00 | 0.2248 | 1.3043 | 12.8328 | 9.1631 | 279.5924 | -1.7024 | 1.3143 | 38.7304 | 2.7003 | 2.6837 | 63.6058 | 0.19217 | 1409.1652 | 410.6485 | 0.08656
2022-02-03 20:00 | 0.2272 | 1.3361 | 12.8347 | 9.1146 | 278.5346 | -1.9448 | 1.3051 | 38.7824 | 2.7022 | 2.6856 | 63.3499 | 0.19412 | 1409.3235 | 414.5759 | 0.089551
2022-02-03 21:00 | 0.22503 | 1.3273 | 12.8382 | 9.1295 | 276.5677 | -2.0945 | 1.3097 | 38.8678 | 2.7057 | 2.6891 | 62.9098 | 0.19225 | 1409.2777 | 410.7462 | 0.087652
2022-02-03 22:00 | 0.23069 | 1.329 | 12.8416 | 9.1509 | 276.9602 | -2.2145 | 1.3024 | 38.8539 | 2.7091 | 2.6924 | 62.9885 | 0.19728 | 1409.2928 | 421.0559 | 0.091848
2022-02-03 23:00 | 0.22901 | 1.3179 | 12.8406 | 9.0877 | 276.8952 | -2.2985 | 1.2849 | 38.8666 | 2.7081 | 2.6915 | 62.9427 | 0.19585 | 1409.2369 | 418.1541 | 0.090196
2022-02-04 | 0.22931 | 1.3017 | 12.8439 | 9.1077 | 280.6313 | -2.3795 | 1.2869 | 38.6993 | 2.7114 | 2.6948 | 63.7956 | 0.19622 | 1409.1584 | 418.9381 | 0.089803
2022-02-04 01:00 | 0.22939 | 1.2988 | 12.8515 | 9.1996 | 286.1756 | -2.4304 | 1.2783 | 38.4613 | 2.719 | 2.7023 | 65.0407 | 0.1963 | 1409.1443 | 419.1173 | 0.089781
2022-02-04 02:00 | 0.228 | 1.2949 | 12.8613 | 9.1694 | 287.5726 | -2.4612 | 1.2716 | 38.4047 | 2.7288 | 2.712 | 65.3455 | 0.19509 | 1409.1236 | 416.645 | 0.088669
2022-02-04 03:00 | 0.22688 | 1.3024 | 12.8632 | 9.1951 | 290.9515 | -2.4978 | 1.2666 | 38.2625 | 2.7307 | 2.714 | 66.1036 | 0.19404 | 1409.159 | 414.4732 | 0.088152
2022-02-04 04:00 | 0.22875 | 1.2516 | 12.8578 | 9.218 | 294.2925 | -2.5091 | 1.2488 | 38.1303 | 2.7253 | 2.7086 | 66.8308 | 0.19601 | 1408.913 | 418.6325 | 0.08748
2022-02-04 05:00 | 0.22665 | 1.2926 | 12.8578 | 9.1986 | 295.4326 | -2.5144 | 1.2177 | 38.0997 | 2.7253 | 2.7086 | 67.031 | 0.19389 | 1409.1107 | 414.1981 | 0.087574
2022-02-04 06:00 | 0.22972 | 1.3037 | 12.8585 | 9.178 | 297.4125 | -2.5227 | 1.2823 | 37.9806 | 2.726 | 2.7093 | 67.602 | 0.19657 | 1409.1689 | 419.6503 | 0.090249
2022-02-04 07:00 | 0.23066 | 1.2976 | 12.8585 | 9.1999 | 298.3518 | -2.5274 | 1.2788 | 37.9432 | 2.726 | 2.7092 | 67.8094 | 0.19744 | 1409.1401 | 421.4644 | 0.090697
2022-02-04 08:00 | 0.2322 | 1.2845 | 12.8539 | 9.2455 | 300.1805 | -2.5339 | 1.2692 | 37.8724 | 2.7214 | 2.7046 | 68.2077 | 0.1989 | 1409.0778 | 424.4671 | 0.091279
2022-02-04 09:00 | 0.22771 | 1.2814 | 12.8443 | 9.182 | 298.7286 | -2.538 | 1.2644 | 37.9357 | 2.7118 | 2.6951 | 67.8668 | 0.19491 | 1409.0573 | 416.3071 | 0.087842
2022-02-04 10:00 | 0.2315 | 1.2764 | 12.8418 | 9.2237 | 299.2522 | -2.5375 | 1.2642 | 37.9138 | 2.7093 | 2.6927 | 67.987 | 0.19832 | 1409.0375 | 423.3067 | 0.090392
2022-02-04 11:00 | 0.23169 | 1.2607 | 12.8404 | 9.202 | 300.9637 | -2.4511 | 1.2651 | 37.8422 | 2.7079 | 2.6912 | 68.3777 | 0.19859 | 1408.9611 | 423.8845 | 0.089903
2022-02-04 12:00 | 0.23039 | 1.2774 | 12.8381 | 9.2046 | 300.8538 | -1.4557 | 1.2585 | 37.8506 | 2.7056 | 2.689 | 68.3396 | 0.19733 | 1409.0407 | 421.2656 | 0.089603
2022-02-04 13:00 | 0.23177 | 1.293 | 12.8412 | 9.1501 | 301.6662 | 0.11036 | 1.246 | 37.8239 | 2.7087 | 2.692 | 68.501 | 0.19846 | 1409.1188 | 423.5598 | 0.091238
2022-02-04 14:00 | 0.23127 | 1.2879 | 12.8413 | 9.2483 | 301.4663 | 1.1335 | 1.2591 | 37.8249 | 2.7088 | 2.6921 | 68.4804 | 0.19804 | 1409.0935 | 422.7087 | 0.090672
2022-02-04 15:00 | 0.23044 | 1.2869 | 12.8421 | 9.2156 | 299.9825 | 16.0351 | 1.249 | 37.892 | 2.7096 | 2.6929 | 68.1238 | 0.19731 | 1409.0872 | 421.2225 | 0.090035
2022-02-04 16:00 | 0.2312 | 1.2713 | 12.8468 | 9.2504 | 299.1478 | 6.7763 | 1.249 | 37.9265 | 2.7143 | 2.6976 | 67.9348 | 0.19808 | 1409.0124 | 422.8269 | 0.089996
2022-02-04 17:00 | 0.23088 | 1.2772 | 12.8502 | 9.2413 | 298.1875 | 3.2153 | 1.2582 | 37.9614 | 2.7177 | 2.701 | 67.7336 | 0.19776 | 1409.0409 | 422.1627 | 0.090015
2022-02-04 18:00 | 0.22839 | 1.2705 | 12.8513 | 9.2996 | 298.4049 | 1.5789 | 1.2607 | 37.9511 | 2.7188 | 2.7021 | 67.7867 | 0.19558 | 1409.0051 | 417.704 | 0.08794
2022-02-04 19:00 | 0.22587 | 1.2806 | 12.852 | 9.224 | 296.518 | 0.59355 | 1.2538 | 38.0341 | 2.7195 | 2.7028 | 67.3442 | 0.19327 | 1409.0513 | 412.9584 | 0.086512
2022-02-04 20:00 | 0.22945 | 1.2755 | 12.8503 | 9.2661 | 299.7202 | -0.19778 | 1.2526 | 37.9009 | 2.7178 | 2.7011 | 68.0706 | 0.1965 | 1409.0308 | 419.5708 | 0.088906
2022-02-04 21:00 | 0.22591 | 1.2798 | 12.8532 | 9.233 | 300.6586 | -0.76673 | 1.2594 | 37.8585 | 2.7207 | 2.704 | 68.2953 | 0.19331 | 1409.0475 | 413.0377 | 0.086514
2022-02-04 22:00 | 0.23105 | 1.2745 | 12.855 | 9.3069 | 300.2578 | -1.2085 | 1.2501 | 37.8798 | 2.7225 | 2.7058 | 68.1888 | 0.19793 | 1409.0276 | 422.5092 | 0.090052
2022-02-04 23:00 | 0.23027 | 1.2673 | 12.8562 | 9.241 | 302.0905 | -1.8579 | 1.2532 | 37.8025 | 2.7237 | 2.707 | 68.6105 | 0.19727 | 1408.9917 | 421.1822 | 0.089205
2022-02-05 | 0.23239 | 1.2751 | 12.8591 | 9.2909 | 302.3195 | -1.959 | 1.2464 | 37.7967 | 2.7266 | 2.7098 | 68.6505 | 0.19912 | 1409.0326 | 424.9479 | 0.091075
2022-02-05 01:00 | 0.22909 | 1.2704 | 12.8575 | 9.3144 | 299.9148 | -2.0631 | 1.244 | 37.8976 | 2.725 | 2.7082 | 68.0985 | 0.19621 | 1409.0053 | 418.9901 | 0.088477
2022-02-05 02:00 | 0.22916 | 1.2719 | 12.8571 | 9.2708 | 296.9431 | -2.1601 | 1.255 | 38.0154 | 2.7246 | 2.7078 | 67.4444 | 0.19626 | 1409.013 | 419.1015 | 0.088591
2022-02-05 03:00 | 0.23085 | 1.2686 | 12.8575 | 9.2938 | 297.0105 | -2.266 | 1.2435 | 38.0188 | 2.725 | 2.7083 | 67.4389 | 0.19778 | 1408.9986 | 422.2272 | 0.089685
2022-02-05 04:00 | 0.23096 | 1.2796 | 12.857 | 9.2862 | 295.9943 | -2.3399 | 1.2438 | 38.0613 | 2.7245 | 2.7077 | 67.2087 | 0.19782 | 1409.0525 | 422.2791 | 0.090202
2022-02-05 05:00 | 0.23092 | 1.2794 | 12.858 | 9.3098 | 293.1895 | -2.5114 | 1.2497 | 38.1763 | 2.7255 | 2.7088 | 66.5827 | 0.19778 | 1409.0515 | 422.1975 | 0.090166
2022-02-05 06:00 | 0.22952 | 1.2815 | 12.8544 | 9.2661 | 291.0926 | -2.5463 | 1.2477 | 38.2667 | 2.7219 | 2.7052 | 66.1022 | 0.19652 | 1409.0599 | 419.6161 | 0.089213
2022-02-05 07:00 | 0.22854 | 1.2826 | 12.8563 | 9.2655 | 290.8905 | -2.5688 | 1.2473 | 38.2756 | 2.7238 | 2.7071 | 66.0554 | 0.19564 | 1409.0641 | 417.8095 | 0.088553
2022-02-05 08:00 | 0.22941 | 1.2794 | 12.8567 | 9.2789 | 290.796 | -2.5871 | 1.2511 | 38.2775 | 2.7242 | 2.7074 | 66.0412 | 0.19644 | 1409.0496 | 419.445 | 0.089062
2022-02-05 09:00 | 0.23062 | 1.274 | 12.8553 | 9.2789 | 290.1555 | -2.6001 | 1.2458 | 38.3077 | 2.7228 | 2.7061 | 65.8864 | 0.19755 | 1409.0249 | 421.739 | 0.089726
2022-02-05 10:00 | 0.22946 | 1.272 | 12.8545 | 9.3022 | 290.3311 | -2.6061 | 1.2447 | 38.301 | 2.722 | 2.7052 | 65.9238 | 0.19653 | 1409.0136 | 419.6412 | 0.088795
2022-02-05 11:00 | 0.22815 | 1.2782 | 12.852 | 9.2904 | 287.4749 | -2.5428 | 1.2529 | 38.4193 | 2.7195 | 2.7028 | 65.2896 | 0.19532 | 1409.0423 | 417.149 | 0.088071
2022-02-05 12:00 | 0.22897 | 1.282 | 12.8491 | 9.2755 | 284.3133 | -2.0064 | 1.2491 | 38.5586 | 2.7166 | 2.6999 | 64.5651 | 0.19603 | 1409.0617 | 418.5949 | 0.088804
2022-02-05 13:00 | 0.22863 | 1.3011 | 12.8491 | 9.2329 | 279.8228 | -0.39354 | 1.2653 | 38.7471 | 2.7166 | 2.6999 | 63.5738 | 0.19561 | 1409.1545 | 417.699 | 0.089307
2022-02-05 14:00 | 0.23012 | 1.3055 | 12.849 | 9.2515 | 277.4044 | 0.56694 | 1.273 | 38.8503 | 2.7165 | 2.6998 | 63.0381 | 0.19691 | 1409.178 | 420.3484 | 0.090561
2022-02-05 15:00 | 0.22907 | 1.303 | 12.8513 | 9.2277 | 276.5587 | 0.41494 | 1.261 | 38.8949 | 2.7188 | 2.7021 | 62.8247 | 0.19599 | 1409.1646 | 418.4794 | 0.089716
2022-02-05 16:00 | 0.22884 | 1.3105 | 12.8477 | 9.2596 | 277.4254 | -0.35983 | 1.278 | 38.8467 | 2.7152 | 2.6985 | 63.0512 | 0.19574 | 1409.2007 | 417.9451 | 0.089819
2022-02-05 17:00 | 0.23135 | 1.2948 | 12.8463 | 9.2429 | 281.2759 | -1.3629 | 1.2674 | 38.6815 | 2.7138 | 2.6971 | 63.9086 | 0.19807 | 1409.127 | 422.7563 | 0.091024
2022-02-05 18:00 | 0.23051 | 1.2865 | 12.8427 | 9.2636 | 288.6039 | -1.9596 | 1.2479 | 38.3732 | 2.7102 | 2.6935 | 65.5379 | 0.19737 | 1409.0857 | 421.3458 | 0.090072
2022-02-05 19:00 | 0.23116 | 1.285 | 12.8398 | 9.2763 | 297.5951 | -2.2595 | 1.2616 | 37.9843 | 2.7073 | 2.6907 | 67.6056 | 0.19796 | 1409.0789 | 422.5513 | 0.090468
2022-02-05 20:00 | 0.22954 | 1.2772 | 12.8338 | 9.2353 | 291.5016 | -2.3328 | 1.2552 | 38.2451 | 2.7013 | 2.6847 | 66.209 | 0.19657 | 1409.0386 | 419.715 | 0.088954
2022-02-05 21:00 | 0.22611 | 1.2797 | 12.827 | 9.2478 | 289.3034 | -2.3719 | 1.259 | 38.3373 | 2.6945 | 2.6779 | 65.7152 | 0.19349 | 1409.0466 | 413.3948 | 0.086517
2022-02-05 22:00 | 0.22852 | 1.2797 | 12.8231 | 9.2395 | 288.9816 | -2.4221 | 1.2448 | 38.3588 | 2.6906 | 2.6741 | 65.6173 | 0.19564 | 1409.0495 | 417.8023 | 0.088253
2022-02-05 23:00 | 0.22935 | 1.2845 | 12.8152 | 9.2824 | 288.4967 | -2.4594 | 1.2477 | 38.3779 | 2.6827 | 2.6663 | 65.5128 | 0.19635 | 1409.0741 | 419.2487 | 0.089008
2022-02-06 | 0.22951 | 1.2698 | 12.8123 | 9.2876 | 291.8195 | -2.5014 | 1.2453 | 38.2371 | 2.6798 | 2.6633 | 66.263 | 0.19658 | 1409.0023 | 419.7589 | 0.08853
2022-02-06 01:00 | 0.22976 | 1.2606 | 12.8034 | 9.2832 | 299.1319 | -2.5197 | 1.2377 | 37.9335 | 2.6709 | 2.6545 | 67.9093 | 0.19686 | 1408.9576 | 420.3545 | 0.088305
2022-02-06 02:00 | 0.22906 | 1.2618 | 12.7963 | 9.2711 | 300.308 | -2.5262 | 1.2336 | 37.8871 | 2.6638 | 2.6474 | 68.1683 | 0.19623 | 1408.9623 | 419.0526 | 0.087803
2022-02-06 03:00 | 0.22792 | 1.2658 | 12.7881 | 9.2588 | 292.6091 | -2.528 | 1.2476 | 38.2022 | 2.6556 | 2.6392 | 66.4459 | 0.19519 | 1408.9805 | 416.9135 | 0.087093
2022-02-06 04:00 | 0.2283 | 1.2745 | 12.7806 | 9.2342 | 290.111 | -2.5315 | 1.2349 | 38.3159 | 2.6481 | 2.6318 | 65.8556 | 0.19547 | 1409.0231 | 417.4755 | 0.087673
2022-02-06 05:00 | 0.22848 | 1.2918 | 12.7679 | 9.2345 | 287.2398 | -2.5363 | 1.2567 | 38.4273 | 2.6354 | 2.6192 | 65.2431 | 0.19553 | 1409.1076 | 417.5525 | 0.088421
2022-02-06 06:00 | 0.22821 | 1.2884 | 12.7586 | 9.2422 | 285.9634 | -2.5422 | 1.267 | 38.4768 | 2.6261 | 2.6099 | 64.9716 | 0.19531 | 1409.0908 | 417.1135 | 0.088048
2022-02-06 07:00 | 0.22932 | 1.2884 | 12.7456 | 9.2257 | 286.2445 | -2.5475 | 1.2574 | 38.4699 | 2.6131 | 2.597 | 65.0187 | 0.1963 | 1409.0917 | 419.1401 | 0.088787
2022-02-06 08:00 | 0.22908 | 1.289 | 12.7297 | 9.1913 | 287.2798 | -2.5528 | 1.2574 | 38.425 | 2.5972 | 2.5812 | 65.2539 | 0.19608 | 1409.0942 | 418.6916 | 0.088557
2022-02-06 09:00 | 0.23054 | 1.3108 | 12.724 | 9.2119 | 289.3888 | -2.5605 | 1.2786 | 38.3224 | 2.5915 | 2.5756 | 65.7718 | 0.19726 | 1409.202 | 421.0454 | 0.090442
2022-02-06 10:00 | 0.22968 | 1.3164 | 12.7141 | 9.2334 | 290.5855 | -2.557 | 1.2807 | 38.27 | 2.5816 | 2.5657 | 66.0474 | 0.19645 | 1409.2283 | 419.3913 | 0.089985
2022-02-06 11:00 | 0.22901 | 1.3124 | 12.7004 | 9.2305 | 290.6426 | -2.4955 | 1.2765 | 38.27 | 2.5679 | 2.5521 | 66.0524 | 0.19588 | 1409.2076 | 418.2209 | 0.08927
2022-02-06 12:00 | 0.22909 | 1.3259 | 12.6963 | 9.2417 | 291.6872 | -1.3617 | 1.2846 | 38.2208 | 2.5638 | 2.548 | 66.3046 | 0.19588 | 1409.2737 | 418.1856 | 0.089838
2022-02-06 13:00 | 0.22995 | 1.322 | 12.6885 | 9.2436 | 292.2052 | 1.3997 | 1.2824 | 38.1999 | 2.556 | 2.5403 | 66.4187 | 0.19666 | 1409.2556 | 419.7956 | 0.090266
2022-02-06 14:00 | 0.22835 | 1.3229 | 12.6802 | 9.1853 | 292.2714 | 2.7333 | 1.2791 | 38.1991 | 2.5477 | 2.5321 | 66.427 | 0.19523 | 1409.2582 | 416.864 | 0.0891
2022-02-06 15:00 | 0.23076 | 1.3332 | 12.6768 | 9.2277 | 293.0357 | 3.1893 | 1.2957 | 38.1572 | 2.5443 | 2.5287 | 66.6323 | 0.19732 | 1409.3108 | 421.127 | 0.091234
2022-02-06 16:00 | 0.22798 | 1.3344 | 12.6747 | 9.2055 | 292.1533 | 1.3133 | 1.297 | 38.1942 | 2.5422 | 2.5265 | 66.4328 | 0.19484 | 1409.3136 | 416.0342 | 0.089251
2022-02-06 17:00 | 0.22969 | 1.3366 | 12.6694 | 9.1927 | 291.8776 | -0.53252 | 1.293 | 38.2081 | 2.5369 | 2.5214 | 66.3635 | 0.19634 | 1409.326 | 419.1203 | 0.090548
2022-02-06 18:00 | 0.22662 | 1.3416 | 12.6698 | 9.1966 | 292.9185 | -1.6326 | 1.3075 | 38.156 | 2.5373 | 2.5217 | 66.6256 | 0.19358 | 1409.3469 | 413.4494 | 0.088515
2022-02-06 19:00 | 0.22589 | 1.3423 | 12.6692 | 9.1978 | 293.2211 | -2.1867 | 1.2988 | 38.1481 | 2.5367 | 2.5211 | 66.6781 | 0.19293 | 1409.3494 | 412.1078 | 0.088008
2022-02-06 20:00 | 0.2338 | 1.3468 | 12.6655 | 9.2313 | 293.6312 | -2.4257 | 1.3005 | 38.1292 | 2.533 | 2.5174 | 66.7776 | 0.19994 | 1409.381 | 426.4628 | 0.093906
2022-02-06 21:00 | 0.22836 | 1.3414 | 12.6651 | 9.2425 | 294.9674 | -2.512 | 1.2967 | 38.0752 | 2.5326 | 2.5171 | 67.0723 | 0.19513 | 1409.3479 | 416.6205 | 0.089745
2022-02-06 22:00 | 0.23124 | 1.3491 | 12.6684 | 9.23 | 295.1074 | -2.5375 | 1.3158 | 38.0585 | 2.5359 | 2.5203 | 67.1408 | 0.19765 | 1409.389 | 421.7612 | 0.092148
2022-02-06 23:00 | 0.23038 | 1.3381 | 12.6692 | 9.2384 | 295.4564 | -2.5593 | 1.2903 | 38.058 | 2.5367 | 2.5211 | 67.1725 | 0.19695 | 1409.3345 | 420.3607 | 0.091109
2022-02-07 | 0.23087 | 1.3384 | 12.6726 | 9.2065 | 294.6682 | -2.5771 | 1.2975 | 38.0872 | 2.5401 | 2.5245 | 67.0068 | 0.19739 | 1409.3365 | 421.2495 | 0.091494
2022-02-07 01:00 | 0.22903 | 1.3435 | 12.6754 | 9.2098 | 294.007 | -2.5931 | 1.3056 | 38.1107 | 2.5429 | 2.5272 | 66.8707 | 0.19571 | 1409.3591 | 417.8023 | 0.090359
2022-02-07 02:00 | 0.22665 | 1.3322 | 12.6728 | 9.2407 | 295.3179 | -2.6084 | 1.2873 | 38.0658 | 2.5403 | 2.5247 | 67.1339 | 0.19366 | 1409.3013 | 413.6229 | 0.088184
2022-02-07 03:00 | 0.23155 | 1.35 | 12.6822 | 9.2254 | 294.3605 | -2.6208 | 1.3189 | 38.0882 | 2.5497 | 2.534 | 66.9767 | 0.19791 | 1409.3938 | 422.304 | 0.092471
2022-02-07 04:00 | 0.23059 | 1.3394 | 12.687 | 9.1924 | 293.6906 | -2.6315 | 1.3014 | 38.1264 | 2.5545 | 2.5388 | 66.7915 | 0.19713 | 1409.341 | 420.7128 | 0.091394
2022-02-07 05:00 | 0.23164 | 1.349 | 12.6881 | 9.2719 | 293.6957 | -2.6427 | 1.3048 | 38.1242 | 2.5556 | 2.5399 | 66.7995 | 0.198 | 1409.3892 | 422.4875 | 0.092531
2022-02-07 06:00 | 0.22926 | 1.3474 | 12.6942 | 9.2472 | 294.2613 | -2.651 | 1.3001 | 38.103 | 2.5617 | 2.5459 | 66.9184 | 0.1959 | 1409.3789 | 418.181 | 0.090778
2022-02-07 07:00 | 0.22927 | 1.3296 | 12.6983 | 9.2498 | 294.9163 | -2.6622 | 1.2904 | 38.0808 | 2.5658 | 2.5501 | 67.0495 | 0.19601 | 1409.292 | 418.4499 | 0.090118
2022-02-07 08:00 | 0.22883 | 1.3522 | 12.6986 | 9.2177 | 293.7687 | -2.6664 | 1.3167 | 38.1147 | 2.5661 | 2.5503 | 66.8369 | 0.19548 | 1409.4014 | 417.3183 | 0.090664
2022-02-07 09:00 | 0.22908 | 1.3532 | 12.7034 | 9.2071 | 293.1073 | -2.6717 | 1.2759 | 38.1654 | 2.5709 | 2.5551 | 66.6113 | 0.1957 | 1409.4069 | 417.7575 | 0.090909
2022-02-07 10:00 | 0.22938 | 1.3496 | 12.7077 | 9.2458 | 293.3918 | -2.6682 | 1.3014 | 38.1391 | 2.5752 | 2.5593 | 66.7231 | 0.19599 | 1409.3899 | 418.3672 | 0.091016
2022-02-07 11:00 | 0.22853 | 1.3663 | 12.711 | 9.228 | 293.6678 | -2.6108 | 1.2828 | 38.1378 | 2.5785 | 2.5627 | 66.7512 | 0.19513 | 1409.4701 | 416.5674 | 0.091047
2022-02-07 12:00 | 0.22943 | 1.3488 | 12.7172 | 9.2602 | 293.8524 | -2.418 | 1.2997 | 38.1205 | 2.5847 | 2.5688 | 66.8248 | 0.19604 | 1409.3861 | 418.4638 | 0.091067
2022-02-07 13:00 | 0.22931 | 1.345 | 12.7262 | 9.2573 | 295.2719 | 0.0092236 | 1.291 | 38.0655 | 2.5937 | 2.5777 | 67.1313 | 0.19595 | 1409.3675 | 418.3022 | 0.090879
2022-02-07 14:00 | 0.22935 | 1.3548 | 12.7349 | 9.2498 | 294.7858 | 0.27004 | 1.2964 | 38.083 | 2.6024 | 2.5865 | 67.0308 | 0.19593 | 1409.4157 | 418.2211 | 0.091325
2022-02-07 15:00 | 0.23118 | 1.3516 | 12.7425 | 9.2287 | 293.8768 | 0.0074494 | 1.3003 | 38.1191 | 2.61 | 2.5939 | 66.8321 | 0.19758 | 1409.4021 | 421.6228 | 0.092574
2022-02-07 16:00 | 0.23131 | 1.3497 | 12.7539 | 9.2595 | 293.0384 | -1.1411 | 1.3165 | 38.1456 | 2.6214 | 2.6053 | 66.6713 | 0.1977 | 1409.3935 | 421.8694 | 0.092649
2022-02-07 17:00 | 0.23017 | 1.3495 | 12.7628 | 9.2447 | 292.1536 | -2.2648 | 1.2781 | 38.2046 | 2.6303 | 2.6142 | 66.399 | 0.19669 | 1409.3909 | 419.8016 | 0.091858
2022-02-07 18:00 | 0.22846 | 1.3498 | 12.775 | 9.277 | 291.636 | -2.5215 | 1.3148 | 38.2063 | 2.6425 | 2.6263 | 66.348 | 0.19517 | 1409.3909 | 416.6792 | 0.090693
2022-02-07 19:00 | 0.22711 | 1.3635 | 12.7867 | 9.2411 | 291.9528 | -2.57 | 1.321 | 38.1895 | 2.6542 | 2.6379 | 66.4309 | 0.19388 | 1409.4558 | 414.0165 | 0.090289
2022-02-07 20:00 | 0.22962 | 1.358 | 12.7928 | 9.2545 | 291.7012 | -2.5996 | 1.314 | 38.2039 | 2.6603 | 2.644 | 66.3618 | 0.19615 | 1409.4324 | 418.6785 | 0.091938
2022-02-07 21:00 | 0.23226 | 1.3623 | 12.7996 | 9.2581 | 292.0651 | -2.6232 | 1.313 | 38.1888 | 2.6671 | 2.6507 | 66.4439 | 0.19848 | 1409.4565 | 423.4301 | 0.094052
2022-02-07 22:00 | 0.22966 | 1.3577 | 12.8095 | 9.2715 | 291.7513 | -2.6262 | 1.3062 | 38.2062 | 2.677 | 2.6605 | 66.359 | 0.19619 | 1409.4313 | 418.7503 | 0.092037
2022-02-07 23:00 | 0.23191 | 1.349 | 12.8174 | 9.2413 | 292.003 | -2.6274 | 1.2858 | 38.2067 | 2.6849 | 2.6684 | 66.3796 | 0.19824 | 1409.3917 | 422.9753 | 0.093378
2022-02-08 | 0.22724 | 1.3607 | 12.8283 | 9.248 | 292.5403 | -2.6309 | 1.307 | 38.1723 | 2.6958 | 2.6793 | 66.5389 | 0.19401 | 1409.4433 | 414.2928 | 0.090489
2022-02-08 01:00 | 0.23171 | 1.3548 | 12.837 | 9.3536 | 292.3339 | -2.6362 | 1.3071 | 38.1807 | 2.7045 | 2.6879 | 66.494 | 0.19803 | 1409.4198 | 422.534 | 0.093553
2022-02-08 02:00 | 0.23075 | 1.3366 | 12.8395 | 9.3835 | 294.2225 | -2.6445 | 1.278 | 38.1169 | 2.707 | 2.6903 | 66.8694 | 0.19728 | 1409.3303 | 421.0404 | 0.092172
2022-02-08 03:00 | 0.23009 | 1.3182 | 12.8447 | 9.3628 | 292.7157 | -2.6486 | 1.2795 | 38.1799 | 2.7122 | 2.6955 | 66.5296 | 0.1968 | 1409.2399 | 420.1053 | 0.091009
2022-02-08 04:00 | 0.22897 | 1.3459 | 12.8478 | 9.381 | 293.4478 | -2.6546 | 1.2994 | 38.138 | 2.7153 | 2.6986 | 66.732 | 0.19564 | 1409.3734 | 417.6651 | 0.091278
2022-02-08 05:00 | 0.22923 | 1.3421 | 12.8482 | 9.3547 | 292.7392 | -2.6617 | 1.2841 | 38.1765 | 2.7157 | 2.699 | 66.5429 | 0.1959 | 1409.3552 | 418.194 | 0.091324
2022-02-08 06:00 | 0.2308 | 1.3342 | 12.8545 | 9.3842 | 293.0318 | -2.6676 | 1.2821 | 38.1651 | 2.722 | 2.7052 | 66.6064 | 0.19735 | 1409.3189 | 421.1779 | 0.092196
2022-02-08 07:00 | 0.22948 | 1.3523 | 12.8557 | 9.3787 | 293.7423 | -2.6741 | 1.2867 | 38.1325 | 2.7232 | 2.7065 | 66.7757 | 0.19606 | 1409.4054 | 418.495 | 0.091931
2022-02-08 08:00 | 0.22988 | 1.3449 | 12.8561 | 9.3672 | 293.2107 | -2.6758 | 1.2866 | 38.1551 | 2.7236 | 2.7069 | 66.6549 | 0.19646 | 1409.3698 | 419.3482 | 0.091946
2022-02-08 09:00 | 0.22975 | 1.3502 | 12.8559 | 9.3789 | 292.089 | -2.6812 | 1.2924 | 38.1994 | 2.7234 | 2.7067 | 66.4105 | 0.19632 | 1409.3956 | 419.0319 | 0.092054
2022-02-08 10:00 | 0.22806 | 1.3435 | 12.8563 | 9.3622 | 292.6902 | -2.6711 | 1.3007 | 38.1694 | 2.7238 | 2.7071 | 66.5617 | 0.19484 | 1409.3608 | 416.0328 | 0.090566
2022-02-08 11:00 | 0.23075 | 1.3307 | 12.8555 | 9.3982 | 293.0639 | -2.5907 | 1.2729 | 38.1688 | 2.723 | 2.7063 | 66.5967 | 0.19732 | 1409.3015 | 421.1307 | 0.092025
2022-02-08 12:00 | 0.23087 | 1.3459 | 12.8583 | 9.361 | 294.7851 | -2.0247 | 1.2897 | 38.0866 | 2.7258 | 2.709 | 67.0191 | 0.19734 | 1409.3758 | 421.1361 | 0.092713
2022-02-08 13:00 | 0.23107 | 1.323 | 12.8549 | 9.3685 | 295.7368 | 0.2316 | 1.3019 | 38.0398 | 2.7224 | 2.7057 | 67.2581 | 0.19766 | 1409.2645 | 421.8372 | 0.091963
2022-02-08 14:00 | 0.22886 | 1.3485 | 12.8509 | 9.3959 | 296.0666 | 1.5771 | 1.2752 | 38.0409 | 2.7184 | 2.7017 | 67.2826 | 0.19553 | 1409.386 | 417.4238 | 0.091312
2022-02-08 15:00 | 0.231 | 1.3347 | 12.8513 | 9.4076 | 295.7014 | 1.5635 | 1.287 | 38.0496 | 2.7188 | 2.7021 | 67.2223 | 0.19752 | 1409.3211 | 421.5424 | 0.092343
2022-02-08 16:00 | 0.23161 | 1.321 | 12.8561 | 9.3931 | 294.2706 | 0.3008 | 1.2676 | 38.1206 | 2.7236 | 2.7069 | 66.8615 | 0.19815 | 1409.2554 | 422.8459 | 0.092281
2022-02-08 17:00 | 0.23112 | 1.3288 | 12.8591 | 9.4439 | 294.0798 | -1.3227 | 1.2845 | 38.1193 | 2.7266 | 2.7098 | 66.8492 | 0.19766 | 1409.2931 | 421.833 | 0.092241
2022-02-08 18:00 | 0.23177 | 1.3487 | 12.8533 | 9.3955 | 292.2865 | -2.1211 | 1.2672 | 38.2048 | 2.7208 | 2.7041 | 66.41 | 0.19812 | 1409.3904 | 422.728 | 0.093445
2022-02-08 19:00 | 0.22395 | 1.3332 | 12.843 | 9.4136 | 292.015 | -2.4174 | 1.2831 | 38.2082 | 2.7105 | 2.6938 | 66.3742 | 0.19125 | 1409.3053 | 408.6865 | 0.087119
2022-02-08 20:00 | 0.22957 | 1.3537 | 12.8515 | 9.3894 | 291.1103 | -2.5103 | 1.3077 | 38.2326 | 2.719 | 2.7023 | 66.2159 | 0.19613 | 1409.4123 | 418.6423 | 0.09203
2022-02-08 21:00 | 0.22931 | 1.3642 | 12.852 | 9.4035 | 292.3871 | -2.5339 | 1.3098 | 38.1771 | 2.7195 | 2.7028 | 66.5101 | 0.19583 | 1409.4629 | 418.0133 | 0.09224
2022-02-08 22:00 | 0.22971 | 1.3372 | 12.8482 | 9.3919 | 291.0055 | -2.5582 | 1.2728 | 38.2565 | 2.7157 | 2.699 | 66.1283 | 0.19636 | 1409.3317 | 419.145 | 0.091484
2022-02-08 23:00 | 0.22774 | 1.3352 | 12.8462 | 9.3973 | 289.7361 | -2.5712 | 1.2945 | 38.2989 | 2.7137 | 2.697 | 65.8785 | 0.19462 | 1409.3197 | 415.5844 | 0.089969
2022-02-09 | 0.23174 | 1.3317 | 12.8516 | 9.4269 | 288.9204 | -2.5854 | 1.2828 | 38.3402 | 2.7191 | 2.7024 | 65.6734 | 0.1982 | 1409.3077 | 422.9355 | 0.09277
2022-02-09 01:00 | 0.22886 | 1.338 | 12.8607 | 9.35 | 287.7535 | -2.596 | 1.284 | 38.3899 | 2.7282 | 2.7115 | 65.4093 | 0.19559 | 1409.3348 | 417.5823 | 0.09096
2022-02-09 02:00 | 0.23128 | 1.338 | 12.8646 | 9.3791 | 287.8058 | -2.6067 | 1.2875 | 38.3855 | 2.7321 | 2.7153 | 65.4285 | 0.19775 | 1409.338 | 421.997 | 0.09274
2022-02-09 03:00 | 0.22979 | 1.314 | 12.874 | 9.3831 | 287.5843 | -2.6149 | 1.2614 | 38.4097 | 2.7415 | 2.7246 | 65.3304 | 0.19657 | 1409.2195 | 419.6292 | 0.09078
2022-02-09 04:00 | 0.22971 | 1.3181 | 12.8821 | 9.3992 | 287.1108 | -2.6214 | 1.2711 | 38.4248 | 2.7496 | 2.7327 | 65.2403 | 0.19647 | 1409.2394 | 419.4157 | 0.090917
2022-02-09 05:00 | 0.22938 | 1.312 | 12.8875 | 9.4109 | 288.1089 | -2.6309 | 1.279 | 38.3773 | 2.755 | 2.7381 | 65.4812 | 0.19621 | 1409.2094 | 418.9004 | 0.090468
2022-02-09 06:00 | 0.22851 | 1.3248 | 12.8932 | 9.4101 | 288.5158 | -2.6362 | 1.2786 | 38.3602 | 2.7607 | 2.7438 | 65.5726 | 0.19536 | 1409.2705 | 417.1401 | 0.090363
2022-02-09 07:00 | 0.23064 | 1.3124 | 12.8996 | 9.4628 | 287.8383 | -2.641 | 1.2418 | 38.4096 | 2.7671 | 2.7501 | 65.353 | 0.19734 | 1409.2128 | 421.2063 | 0.091462
2022-02-09 08:00 | 0.23037 | 1.3031 | 12.9072 | 9.4311 | 289.0671 | -2.6481 | 1.2655 | 38.3436 | 2.7747 | 2.7577 | 65.675 | 0.19715 | 1409.1674 | 420.8406 | 0.090941
2022-02-09 09:00 | 0.23032 | 1.3133 | 12.9162 | 9.4203 | 288.5102 | -2.6516 | 1.2839 | 38.3573 | 2.7837 | 2.7666 | 65.5816 | 0.19704 | 1409.217 | 420.6023 | 0.091345
2022-02-09 10:00 | 0.23141 | 1.3113 | 12.9197 | 9.456 | 288.2034 | -2.6374 | 1.2357 | 38.3972 | 2.7872 | 2.7701 | 65.4251 | 0.19803 | 1409.209 | 422.622 | 0.092082
2022-02-09 11:00 | 0.23156 | 1.3142 | 12.9218 | 9.4391 | 290.1162 | -2.5351 | 1.272 | 38.2949 | 2.7893 | 2.7721 | 65.9256 | 0.19815 | 1409.2234 | 422.8646 | 0.092318
2022-02-09 12:00 | 0.23142 | 1.2969 | 12.9217 | 9.4661 | 290.084 | -1.0376 | 1.2602 | 38.3028 | 2.7892 | 2.772 | 65.8967 | 0.19813 | 1409.1384 | 422.8597 | 0.091538
2022-02-09 13:00 | 0.23072 | 1.3112 | 12.9286 | 9.438 | 291.3447 | 1.5724 | 1.2404 | 38.26 | 2.7961 | 2.7789 | 66.1465 | 0.19742 | 1409.2077 | 421.3755 | 0.091625
2022-02-09 14:00 | 0.23613 | 1.305 | 12.9294 | 9.4554 | 290.667 | 3.4537 | 1.2561 | 38.2797 | 2.7969 | 2.7797 | 66.0236 | 0.20228 | 1409.184 | 431.3406 | 0.095322
2022-02-09 15:00 | 0.23018 | 1.305 | 12.9311 | 9.4264 | 288.4043 | 3.1615 | 1.2536 | 38.3787 | 2.7986 | 2.7814 | 65.5027 | 0.19697 | 1409.1768 | 420.4745 | 0.091
2022-02-09 16:00 | 0.23386 | 1.3069 | 12.9317 | 9.44 | 290.0695 | 1.6019 | 1.2698 | 38.2979 | 2.7992 | 2.782 | 65.9119 | 0.20024 | 1409.1906 | 427.1603 | 0.093753
2022-02-09 17:00 | 0.23207 | 1.2978 | 12.9325 | 9.4828 | 287.7532 | -0.29832 | 1.2467 | 38.4105 | 2.8 | 2.7828 | 65.3432 | 0.1987 | 1409.144 | 424.0265 | 0.0921
2022-02-09 18:00 | 0.23178 | 1.2827 | 12.9311 | 9.4567 | 290.0721 | -1.5752 | 1.2394 | 38.3148 | 2.7986 | 2.7814 | 65.8564 | 0.19854 | 1409.0701 | 423.7336 | 0.091298
2022-02-09 19:00 | 0.23213 | 1.3061 | 12.9332 | 9.4406 | 288.8619 | -2.1796 | 1.2469 | 38.3626 | 2.8007 | 2.7835 | 65.5953 | 0.1987 | 1409.1844 | 424.0182 | 0.092471
2022-02-09 20:00 | 0.22921 | 1.2949 | 12.9349 | 9.4631 | 288.003 | -2.4422 | 1.2614 | 38.3916 | 2.8024 | 2.7852 | 65.4254 | 0.19617 | 1409.1264 | 418.8554 | 0.089922
2022-02-09 21:00 | 0.22893 | 1.3016 | 12.9347 | 9.4545 | 289.2878 | -2.5209 | 1.2354 | 38.3509 | 2.8022 | 2.785 | 65.6699 | 0.19588 | 1409.1589 | 418.2476 | 0.08998
2022-02-09 22:00 | 0.22997 | 1.2867 | 12.9332 | 9.4806 | 288.3703 | -2.5499 | 1.2387 | 38.3884 | 2.8007 | 2.7835 | 65.468 | 0.1969 | 1409.0872 | 420.3641 | 0.090144
2022-02-09 23:00 | 0.22816 | 1.2769 | 12.9299 | 9.4639 | 288.2833 | -2.5724 | 1.212 | 38.4072 | 2.7974 | 2.7802 | 65.3992 | 0.19533 | 1409.037 | 417.186 | 0.088418
2022-02-10 | 0.22936 | 1.2832 | 12.9328 | 9.4665 | 287.8342 | -2.5907 | 1.2258 | 38.4188 | 2.8003 | 2.7831 | 65.3227 | 0.19636 | 1409.0692 | 419.2863 | 0.089553
2022-02-10 01:00 | 0.23174 | 1.2942 | 12.9346 | 9.4725 | 287.7047 | -2.6061 | 1.2379 | 38.4175 | 2.8021 | 2.7848 | 65.316 | 0.19842 | 1409.1259 | 423.4744 | 0.091727
2022-02-10 02:00 | 0.23006 | 1.3048 | 12.9392 | 9.4327 | 287.3633 | -2.6197 | 1.2459 | 38.4279 | 2.8067 | 2.7894 | 65.2523 | 0.19686 | 1409.1759 | 420.2577 | 0.090947
2022-02-10 03:00 | 0.23164 | 1.2954 | 12.9427 | 9.461 | 287.1999 | -2.6321 | 1.2425 | 38.4367 | 2.8102 | 2.7929 | 65.2097 | 0.19833 | 1409.1318 | 423.2872 | 0.091748
2022-02-10 04:00 | 0.23162 | 1.2993 | 12.9447 | 9.4217 | 287.6747 | -2.6433 | 1.2438 | 38.4154 | 2.8122 | 2.7949 | 65.3198 | 0.19829 | 1409.1508 | 423.1939 | 0.091896
2022-02-10 05:00 | 0.23099 | 1.2936 | 12.9469 | 9.4955 | 288.1482 | -2.6516 | 1.2351 | 38.3999 | 2.8144 | 2.7971 | 65.4115 | 0.19776 | 1409.1223 | 422.1161 | 0.091222
2022-02-10 06:00 | 0.22993 | 1.2892 | 12.9516 | 9.4932 | 289.1551 | -2.6611 | 1.2427 | 38.3525 | 2.8191 | 2.8018 | 65.6534 | 0.19684 | 1409.0995 | 420.2423 | 0.090299
2022-02-10 07:00 | 0.2316 | 1.2918 | 12.9531 | 9.4391 | 287.8243 | -2.667 | 1.2334 | 38.4148 | 2.8206 | 2.8032 | 65.335 | 0.19831 | 1409.1142 | 423.2583 | 0.091625
2022-02-10 08:00 | 0.23134 | 1.2891 | 12.9545 | 9.4576 | 287.9854 | -2.6747 | 1.241 | 38.4036 | 2.822 | 2.8047 | 65.3853 | 0.1981 | 1409.1011 | 422.8256 | 0.091342
2022-02-10 09:00 | 0.23191 | 1.2887 | 12.9562 | 9.4696 | 288.7813 | -2.6812 | 1.241 | 38.3693 | 2.8237 | 2.8064 | 65.5663 | 0.19861 | 1409.0997 | 423.8791 | 0.09175
2022-02-10 10:00 | 0.23245 | 1.2881 | 12.9606 | 9.4703 | 288.5459 | -2.6664 | 1.2264 | 38.3876 | 2.8281 | 2.8107 | 65.4865 | 0.1991 | 1409.0974 | 424.8676 | 0.092139
2022-02-10 11:00 | 0.23131 | 1.2865 | 12.9634 | 9.4414 | 288.4164 | -2.5587 | 1.2278 | 38.3924 | 2.8309 | 2.8135 | 65.4593 | 0.19809 | 1409.0885 | 422.8148 | 0.091265
2022-02-10 12:00 | 0.23137 | 1.2894 | 12.9643 | 9.4748 | 290.3965 | -1.2345 | 1.2327 | 38.3047 | 2.8318 | 2.8144 | 65.9176 | 0.19812 | 1409.1026 | 422.872 | 0.091422
2022-02-10 13:00 | 0.23162 | 1.2944 | 12.9687 | 9.4831 | 290.6356 | 1.3926 | 1.2295 | 38.2963 | 2.8362 | 2.8188 | 65.9661 | 0.19832 | 1409.1273 | 423.2688 | 0.091826
2022-02-10 14:00 | 0.23179 | 1.279 | 12.9746 | 9.4587 | 290.849 | 3.2171 | 1.2055 | 38.3005 | 2.8421 | 2.8247 | 65.9708 | 0.19856 | 1409.0527 | 423.7901 | 0.091372
2022-02-10 15:00 | 0.23061 | 1.2889 | 12.9784 | 9.4941 | 289.6452 | 2.9184 | 1.2317 | 38.3375 | 2.8459 | 2.8284 | 65.7449 | 0.19745 | 1409.0993 | 421.4959 | 0.090921
2022-02-10 16:00 | 0.23038 | 1.2829 | 12.9825 | 9.494 | 287.9938 | 1.3358 | 1.231 | 38.4089 | 2.85 | 2.8325 | 65.3688 | 0.19728 | 1409.0699 | 421.1647 | 0.09054
2022-02-10 17:00 | 0.23254 | 1.2821 | 12.9879 | 9.4966 | 286.5766 | -0.62064 | 1.2206 | 38.4758 | 2.8554 | 2.8379 | 65.0293 | 0.19922 | 1409.0687 | 425.1284 | 0.09211
2022-02-10 18:00 | 0.23295 | 1.2787 | 12.9907 | 9.5086 | 285.6001 | -1.8904 | 1.2288 | 38.5136 | 2.8582 | 2.8407 | 64.8226 | 0.1996 | 1409.0529 | 425.9227 | 0.09229
2022-02-10 19:00 | 0.23374 | 1.2787 | 12.9895 | 9.4628 | 285.0595 | -2.3866 | 1.2459 | 38.5275 | 2.857 | 2.8395 | 64.7308 | 0.20031 | 1409.0539 | 427.375 | 0.092862
2022-02-10 20:00 | 0.23215 | 1.2743 | 12.9868 | 9.4955 | 283.808 | -2.5233 | 1.2188 | 38.5973 | 2.8543 | 2.8368 | 64.3977 | 0.19891 | 1409.0302 | 424.5216 | 0.09151
2022-02-10 21:00 | 0.23302 | 1.2707 | 12.9891 | 9.51 | 284.3637 | -2.5593 | 1.2075 | 38.5793 | 2.8566 | 2.8391 | 64.5038 | 0.19971 | 1409.0138 | 426.1643 | 0.092014
2022-02-10 22:00 | 0.23321 | 1.2643 | 12.9837 | 9.4904 | 283.4053 | -2.5901 | 1.2202 | 38.6141 | 2.8512 | 2.8337 | 64.3091 | 0.19992 | 1408.9824 | 426.6186 | 0.091874
2022-02-10 23:00 | 0.23124 | 1.2507 | 12.9835 | 9.4934 | 281.7772 | -2.6072 | 1.2025 | 38.6955 | 2.851 | 2.8334 | 63.9077 | 0.19824 | 1408.9136 | 423.2102 | 0.089895
2022-02-11 | 0.23349 | 1.2436 | 12.9771 | 9.5267 | 279.0076 | -2.6238 | 1.1947 | 38.8221 | 2.8446 | 2.8271 | 63.2669 | 0.2003 | 1408.882 | 427.4434 | 0.091229
2022-02-11 01:00 | 0.23359 | 1.241 | 12.9732 | 9.5218 | 271.4865 | -2.6333 | 1.1884 | 39.1641 | 2.8407 | 2.8232 | 61.5507 | 0.2004 | 1408.8691 | 427.6534 | 0.091171
2022-02-11 02:00 | 0.23472 | 1.2201 | 12.9725 | 9.5406 | 268.1653 | -2.6463 | 1.1673 | 39.3279 | 2.84 | 2.8226 | 60.7626 | 0.20155 | 1408.7683 | 430.0412 | 0.091157
2022-02-11 03:00 | 0.23244 | 1.212 | 12.968 | 9.5347 | 269.0223 | -2.6575 | 1.1524 | 39.2969 | 2.8355 | 2.8181 | 60.9309 | 0.19956 | 1408.7259 | 425.986 | 0.089142
2022-02-11 04:00 | 0.23484 | 1.2063 | 12.9657 | 9.5842 | 274.0664 | -2.6676 | 1.1267 | 39.0811 | 2.8332 | 2.8158 | 62.03 | 0.20173 | 1408.7007 | 430.4595 | 0.090648
2022-02-11 05:00 | 0.23431 | 1.183 | 12.9578 | 9.6217 | 277.1432 | -2.6764 | 1.1149 | 38.9494 | 2.8253 | 2.8079 | 62.7058 | 0.20141 | 1408.5865 | 429.8552 | 0.089283
2022-02-11 06:00 | 0.23437 | 1.1484 | 12.9513 | 9.7439 | 282.1885 | -2.6829 | 1.0654 | 38.7533 | 2.8188 | 2.8015 | 63.7598 | 0.20168 | 1408.417 | 430.4794 | 0.087865
2022-02-11 07:00 | 0.2398 | 1.1113 | 12.9481 | 9.7282 | 290.5742 | -2.6906 | 1.0553 | 38.395 | 2.8156 | 2.7983 | 65.6384 | 0.20679 | 1408.2417 | 441.0311 | 0.090281
2022-02-11 08:00 | 0.23737 | 1.1115 | 12.9418 | 9.747 | 291.6272 | -2.6948 | 1.0464 | 38.3552 | 2.8093 | 2.792 | 65.8591 | 0.2046 | 1408.2396 | 436.5601 | 0.088475
2022-02-11 09:00 | 0.24011 | 1.0839 | 12.9362 | 9.7645 | 297.6956 | -2.6977 | 1.0267 | 38.1099 | 2.8037 | 2.7865 | 67.194 | 0.20725 | 1408.1076 | 442.0309 | 0.089294
2022-02-11 10:00 | 0.23971 | 1.0633 | 12.9316 | 9.7759 | 297.6973 | -2.6776 | 0.9996 | 38.1249 | 2.7991 | 2.7819 | 67.1437 | 0.20702 | 1408.0063 | 441.612 | 0.0881
2022-02-11 11:00 | 0.23826 | 1.0518 | 12.9317 | 9.7837 | 297.63 | -2.5587 | 1.0165 | 38.1184 | 2.7992 | 2.782 | 67.1594 | 0.20578 | 1407.9479 | 439.1071 | 0.086535
2022-02-11 12:00 | 0.23814 | 1.0463 | 12.9299 | 9.7768 | 309.3379 | -1.2541 | 1.0003 | 37.6473 | 2.7974 | 2.7802 | 69.7698 | 0.20571 | 1407.9206 | 438.9742 | 0.086199
2022-02-11 13:00 | 0.24128 | 1.0586 | 12.9253 | 9.7492 | 310.8063 | 1.2506 | 1.0169 | 37.5789 | 2.7928 | 2.7756 | 70.1347 | 0.20846 | 1407.9851 | 444.5803 | 0.089023
2022-02-11 14:00 | 0.24017 | 1.049 | 12.9253 | 9.799 | 309.142 | 2.1963 | 1.0177 | 37.6453 | 2.7928 | 2.7757 | 69.7603 | 0.20752 | 1407.9365 | 442.676 | 0.087789
2022-02-11 15:00 | 0.24193 | 1.048 | 12.9248 | 9.7846 | 307.8457 | 3.6104 | 1.0044 | 37.705 | 2.7923 | 2.7751 | 69.4428 | 0.20912 | 1407.9336 | 445.9444 | 0.089041
2022-02-11 16:00 | 0.24067 | 1.0443 | 12.9295 | 9.7933 | 304.8969 | 1.8829 | 1.0115 | 37.8208 | 2.797 | 2.7798 | 68.7908 | 0.208 | 1407.9139 | 443.6717 | 0.087974
2022-02-11 17:00 | 0.24103 | 1.0581 | 12.9311 | 9.7948 | 303.3124 | -0.1617 | 1.0215 | 37.8802 | 2.7986 | 2.7814 | 68.4525 | 0.20823 | 1407.9823 | 444.1123 | 0.08884
2022-02-11 18:00 | 0.23908 | 1.0527 | 12.9337 | 9.7746 | 304.9688 | -1.522 | 1.004 | 37.8222 | 2.8012 | 2.784 | 68.7919 | 0.20651 | 1407.9533 | 440.6081 | 0.087187
2022-02-11 19:00 | 0.24262 | 1.0564 | 12.934 | 9.7473 | 308.2962 | -2.2027 | 1.006 | 37.6857 | 2.8015 | 2.7843 | 69.5479 | 0.20968 | 1407.9757 | 447.068 | 0.089949
2022-02-11 20:00 | 0.23924 | 1.0511 | 12.9348 | 9.7937 | 309.1122 | -2.4795 | 1.0041 | 37.6542 | 2.8023 | 2.785 | 69.7268 | 0.20666 | 1407.9458 | 440.9227 | 0.087241
2022-02-11 21:00 | 0.23896 | 1.0573 | 12.9334 | 9.7966 | 310.0817 | -2.5463 | 1.0181 | 37.6074 | 2.8009 | 2.7837 | 69.9725 | 0.20637 | 1407.9757 | 440.3132 | 0.087294
2022-02-11 22:00 | 0.23863 | 1.0769 | 12.932 | 9.7659 | 310.7788 | -2.5789 | 1.0356 | 37.5697 | 2.7995 | 2.7823 | 70.1639 | 0.20595 | 1408.0715 | 439.4046 | 0.087884
2022-02-11 23:00 | 0.23915 | 1.0617 | 12.9324 | 9.766 | 311.6605 | -2.6019 | 1.0276 | 37.5389 | 2.7999 | 2.7827 | 70.3475 | 0.20652 | 1407.9975 | 440.6004 | 0.087619
2022-02-12 | 0.2409 | 1.0633 | 12.9331 | 9.7755 | 312.4619 | -2.6197 | 1.0251 | 37.5082 | 2.8006 | 2.7834 | 70.5241 | 0.20809 | 1408.0076 | 443.8075 | 0.088983
2022-02-12 01:00 | 0.23945 | 1.0639 | 12.9366 | 9.7522 | 312.6478 | -2.6321 | 1.0249 | 37.501 | 2.8041 | 2.7869 | 70.5652 | 0.20678 | 1408.0086 | 441.127 | 0.087958
2022-02-12 02:00 | 0.2406 | 1.068 | 12.9365 | 9.7439 | 310.974 | -2.6421 | 1.0306 | 37.5646 | 2.804 | 2.7868 | 70.199 | 0.20778 | 1408.0306 | 443.1694 | 0.088978
2022-02-12 03:00 | 0.2414 | 1.0639 | 12.9404 | 9.7063 | 312.5652 | -2.6522 | 1.0283 | 37.5022 | 2.8079 | 2.7906 | 70.554 | 0.20853 | 1408.0113 | 444.7167 | 0.089412
2022-02-12 04:00 | 0.242 | 1.0572 | 12.9397 | 9.7475 | 312.6958 | -2.6599 | 1.0255 | 37.4985 | 2.8072 | 2.79 | 70.5783 | 0.20911 | 1407.979 | 445.9148 | 0.089556
2022-02-12 05:00 | 0.24169 | 1.0516 | 12.9363 | 9.7426 | 312.4354 | -2.667 | 1.0287 | 37.5071 | 2.8038 | 2.7866 | 70.5257 | 0.20888 | 1407.9515 | 445.4423 | 0.089079
2022-02-12 06:00 | 0.24449 | 1.0422 | 12.9371 | 9.7478 | 312.5594 | -2.6735 | 1.0291 | 37.5018 | 2.8046 | 2.7874 | 70.5556 | 0.21146 | 1407.9088 | 450.7542 | 0.090741
2022-02-12 07:00 | 0.24512 | 1.0329 | 12.9354 | 9.7667 | 312.2163 | -2.6782 | 1.0221 | 37.5192 | 2.8029 | 2.7857 | 70.4648 | 0.21209 | 1407.8639 | 452.0648 | 0.090796
2022-02-12 08:00 | 0.2447 | 1.0264 | 12.9343 | 9.7577 | 312.4048 | -2.6829 | 1.0216 | 37.512 | 2.8018 | 2.7845 | 70.5063 | 0.21175 | 1407.8315 | 451.3877 | 0.090198
2022-02-12 09:00 | 0.244 | 1.0125 | 12.933 | 9.7644 | 311.1659 | -2.6871 | 1.0158 | 37.5648 | 2.8005 | 2.7833 | 70.215 | 0.21121 | 1407.762 | 450.3215 | 0.08907
2022-02-12 10:00 | 0.23846 | 1.004 | 12.9319 | 9.8077 | 308.7879 | -2.6534 | 0.99895 | 37.6701 | 2.7994 | 2.7822 | 69.6435 | 0.20627 | 1407.7137 | 440.2288 | 0.084612
2022-02-12 11:00 | 0.24311 | 0.9994 | 12.9258 | 9.8393 | 310.5131 | -2.4754 | 0.99775 | 37.601 | 2.7933 | 2.7761 | 70.0323 | 0.21049 | 1407.6966 | 448.8813 | 0.087804
2022-02-12 12:00 | 0.24356 | 1.0068 | 12.9255 | 9.8651 | 308.7837 | 0.16359 | 0.9855 | 37.6774 | 2.793 | 2.7759 | 69.6187 | 0.21085 | 1407.7335 | 449.5961 | 0.088459
2022-02-12 13:00 | 0.24418 | 1.0003 | 12.9239 | 9.7955 | 310.8809 | 3.4283 | 0.9911 | 37.59 | 2.7914 | 2.7742 | 70.1028 | 0.21145 | 1407.7022 | 450.8451 | 0.088623
2022-02-12 14:00 | 0.24328 | 1.007 | 12.9258 | 9.8467 | 309.6011 | 6.2588 | 0.9899 | 37.6421 | 2.7933 | 2.7762 | 69.8114 | 0.21059 | 1407.7341 | 449.0642 | 0.088258
2022-02-12 15:00 | 0.24313 | 1.0042 | 12.928 | 9.8729 | 308.3743 | 6.2866 | 0.98795 | 37.6926 | 2.7955 | 2.7783 | 69.531 | 0.21048 | 1407.7202 | 448.8371 | 0.088038
2022-02-12 16:00 | 0.24256 | 0.99024 | 12.9236 | 9.8115 | 306.603 | 4.2846 | 0.98085 | 37.7683 | 2.7911 | 2.7739 | 69.1177 | 0.21005 | 1407.6509 | 448.0073 | 0.086984
2022-02-12 17:00 | 0.24461 | 0.98422 | 12.9232 | 9.8986 | 307.6515 | 1.5351 | 0.9743 | 37.7292 | 2.7907 | 2.7736 | 69.3424 | 0.21195 | 1407.6239 | 451.8935 | 0.088232
2022-02-12 18:00 | 0.24808 | 0.97528 | 12.9255 | 9.9019 | 305.331 | -0.060565 | 0.9733 | 37.8238 | 2.793 | 2.7758 | 68.819 | 0.21514 | 1407.5842 | 458.4416 | 0.090408
2022-02-12 19:00 | 0.24201 | 0.96353 | 12.9227 | 9.8822 | 306.4198 | -1.0589 | 0.96265 | 37.7859 | 2.7902 | 2.7731 | 69.0414 | 0.20973 | 1407.519 | 447.4185 | 0.085395
2022-02-12 20:00 | 0.24809 | 0.95865 | 12.922 | 9.8768 | 305.5681 | -1.6876 | 0.9574 | 37.8229 | 2.7895 | 2.7724 | 68.842 | 0.21526 | 1407.5024 | 458.7362 | 0.089665
2022-02-12 21:00 | 0.24898 | 0.95728 | 12.9172 | 9.9779 | 306.6763 | -2.0359 | 0.9546 | 37.7794 | 2.7847 | 2.7676 | 69.0867 | 0.21608 | 1407.4967 | 460.3987 | 0.090236
2022-02-12 22:00 | 0.24635 | 0.9509 | 12.919 | 9.878 | 306.6121 | -2.2287 | 0.94965 | 37.785 | 2.7865 | 2.7694 | 69.0616 | 0.21374 | 1407.4622 | 455.6367 | 0.088017
2022-02-12 23:00 | 0.24811 | 0.94847 | 12.9193 | 9.89 | 309.2505 | -2.3636 | 0.94635 | 37.68 | 2.7868 | 2.7696 | 69.6503 | 0.21535 | 1407.4524 | 458.9404 | 0.089215
2022-02-13 | 0.24804 | 0.94165 | 12.9221 | 9.8953 | 310.1777 | -2.4411 | 0.93325 | 37.6499 | 2.7896 | 2.7724 | 69.8336 | 0.21533 | 1407.4188 | 458.9177 | 0.088871
2022-02-13 01:00 | 0.24675 | 0.9516 | 12.9278 | 9.954 | 314.5633 | -2.5043 | 0.9298 | 37.477 | 2.7953 | 2.7781 | 70.8136 | 0.2141 | 1407.4662 | 456.3769 | 0.088392
2022-02-13 02:00 | 0.2512 | 0.94687 | 12.9319 | 9.9757 | 316.1099 | -2.5416 | 0.92485 | 37.4184 | 2.7994 | 2.7822 | 71.154 | 0.21816 | 1407.4485 | 464.6739 | 0.09149
2022-02-13 03:00 | 0.2453 | 0.93898 | 12.9337 | 9.9616 | 316.0812 | -2.5587 | 0.9153 | 37.4252 | 2.8012 | 2.784 | 71.126 | 0.21287 | 1407.4024 | 453.8863 | 0.086782
2022-02-13 04:00 | 0.24917 | 0.95136 | 12.9354 | 9.9967 | 318.1829 | -2.5759 | 0.9215 | 37.339 | 2.8029 | 2.7856 | 71.613 | 0.21629 | 1407.4682 | 460.8567 | 0.09021
2022-02-13 05:00 | 0.24387 | 0.93639 | 12.9382 | 9.9532 | 319.4042 | -2.5901 | 0.91705 | 37.294 | 2.8057 | 2.7884 | 71.8767 | 0.21159 | 1407.388 | 451.2798 | 0.085631
2022-02-13 06:00 | 0.24716 | 0.94009 | 12.9389 | 10.01 | 321.0428 | -2.6031 | 0.9033 | 37.2377 | 2.8064 | 2.7891 | 72.2192 | 0.21455 | 1407.4103 | 457.3201 | 0.088238
2022-02-13 07:00 | 0.24954 | 0.95243 | 12.9386 | 9.9859 | 322.2606 | -2.6137 | 0.91625 | 37.1831 | 2.8061 | 2.7889 | 72.5203 | 0.21662 | 1407.4739 | 461.522 | 0.090547
2022-02-13 08:00 | 0.25 | 0.94381 | 12.9392 | 9.9998 | 321.7139 | -2.6226 | 0.9127 | 37.2062 | 2.8067 | 2.7894 | 72.3904 | 0.21709 | 1407.4321 | 462.5043 | 0.090502
2022-02-13 09:00 | 0.24919 | 0.92848 | 12.9388 | 9.9786 | 321.3272 | -2.6303 | 0.90815 | 37.2238 | 2.8063 | 2.7891 | 72.2939 | 0.21646 | 1407.3557 | 461.2581 | 0.089216
2022-02-13 10:00 | 0.24692 | 0.94976 | 12.9389 | 9.9602 | 318.1023 | -2.5931 | 0.91885 | 37.3438 | 2.8064 | 2.7892 | 71.5886 | 0.21426 | 1407.4576 | 456.7149 | 0.08849
2022-02-13 11:00 | 0.24808 | 0.95115 | 12.9388 | 9.9756 | 318.1686 | -1.8396 | 0.9137 | 37.3439 | 2.8063 | 2.7891 | 71.5938 | 0.21531 | 1407.4658 | 458.8445 | 0.089412
2022-02-13 12:00 | 0.25001 | 0.95069 | 12.937 | 9.9764 | 319.5239 | 1.4109 | 0.9141 | 37.2906 | 2.8045 | 2.7873 | 71.9004 | 0.21705 | 1407.4659 | 462.4055 | 0.090803
2022-02-13 13:00 | 0.24594 | 0.95816 | 12.9401 | 9.9584 | 319.4047 | 5.364 | 0.92495 | 37.2895 | 2.8076 | 2.7903 | 71.8934 | 0.21332 | 1407.4977 | 454.7649 | 0.088144
2022-02-13 14:00 | 0.2513 | 0.9588 | 12.939 | 9.9928 | 319.0733 | 7.6836 | 0.9206 | 37.3045 | 2.8065 | 2.7893 | 71.8125 | 0.21816 | 1407.5074 | 464.6601 | 0.092128
2022-02-13 15:00 | 0.24959 | 0.94887 | 12.9373 | 9.9622 | 319.0056 | 7.9592 | 0.9097 | 37.3133 | 2.8048 | 2.7876 | 71.7748 | 0.21669 | 1407.4565 | 461.6673 | 0.090416
2022-02-13 16:00 | 0.2476 | 0.94686 | 12.9355 | 9.9914 | 316.7748 | 5.587 | 0.9095 | 37.401 | 2.803 | 2.7857 | 71.2716 | 0.21489 | 1407.4441 | 458.0106 | 0.088842
2022-02-13 17:00 | 0.24753 | 0.95498 | 12.9344 | 10.0029 | 314.6714 | 2.3879 | 0.91275 | 37.4822 | 2.8019 | 2.7846 | 70.8047 | 0.21478 | 1407.4839 | 457.7555 | 0.089149
2022-02-13 18:00 | 0.25338 | 0.9759 | 12.9334 | 9.9607 | 314.1811 | 0.45516 | 0.92835 | 37.4926 | 2.8009 | 2.7837 | 70.7276 | 0.21993 | 1407.5939 | 468.2288 | 0.094394
2022-02-13 19:00 | 0.25178 | 0.97367 | 12.9321 | 9.9909 | 314.1451 | -0.71172 | 0.9122 | 37.5031 | 2.7996 | 2.7824 | 70.687 | 0.2185 | 1407.581 | 465.3135 | 0.093109
2022-02-13 20:00 | 0.25142 | 0.95138 | 12.9284 | 9.9772 | 313.5834 | -1.5569 | 0.90825 | 37.5276 | 2.7959 | 2.7787 | 70.5528 | 0.21832 | 1407.4709 | 465.0077 | 0.091835
2022-02-13 21:00 | 0.25142 | 0.97562 | 12.9248 | 9.9754 | 312.1121 | -2.0584 | 0.92155 | 37.5787 | 2.7923 | 2.7751 | 70.2477 | 0.21816 | 1407.59 | 464.6148 | 0.092891
2022-02-13 22:00 | 0.25138 | 0.97444 | 12.9228 | 9.9685 | 311.9459 | -2.4062 | 0.91115 | 37.5912 | 2.7903 | 2.7732 | 70.1899 | 0.21813 | 1407.5841 | 464.5495 | 0.092795
2022-02-13 23:00 | 0.25087 | 0.98303 | 12.9201 | 9.9539 | 312.327 | -2.5315 | 0.9376 | 37.5613 | 2.7876 | 2.7705 | 70.3272 | 0.21762 | 1407.6257 | 463.4829 | 0.092788
2022-02-14 | 0.24944 | 0.96495 | 12.9223 | 9.9543 | 310.056 | -2.5611 | 0.89625 | 37.6753 | 2.7898 | 2.7727 | 69.735 | 0.21644 | 1407.5351 | 461.1241 | 0.090942
2022-02-14 01:00 | 0.25102 | 0.97394 | 12.9193 | 9.9564 | 310.3025 | -2.5865 | 0.9235 | 37.6502 | 2.7868 | 2.7697 | 69.844 | 0.21781 | 1407.5812 | 463.8921 | 0.092489
2022-02-14 02:00 | 0.25135 | 0.98872 | 12.9194 | 9.9569 | 308.6541 | -2.6078 | 0.9496 | 37.702 | 2.7869 | 2.7698 | 69.5235 | 0.21801 | 1407.6542 | 464.2742 | 0.093388
2022-02-14 03:00 | 0.24942 | 0.98049 | 12.9148 | 9.9656 | 308.396 | -2.6256 | 0.93855 | 37.7187 | 2.7823 | 2.7652 | 69.4432 | 0.21632 | 1407.6113 | 460.8292 | 0.091573
2022-02-14 04:00 | 0.24907 | 0.99082 | 12.9161 | 9.9463 | 308.3855 | -2.638 | 0.96165 | 37.7063 | 2.7836 | 2.7665 | 69.4853 | 0.21593 | 1407.6617 | 460.025 | 0.091778
2022-02-14 05:00 | 0.25252 | 0.99459 | 12.9162 | 9.9344 | 308.78 | -2.6551 | 0.9325 | 37.7063 | 2.7837 | 2.7665 | 69.5193 | 0.21902 | 1407.6844 | 466.3245 | 0.094486
2022-02-14 06:00 | 0.24761 | 0.98139 | 12.9118 | 9.9635 | 308.4988 | -2.6664 | 0.92855 | 37.7202 | 2.7793 | 2.7622 | 69.4463 | 0.21468 | 1407.6135 | 457.4864 | 0.090266
2022-02-14 07:00 | 0.25298 | 0.98147 | 12.9069 | 9.9389 | 308.769 | -2.6782 | 0.9439 | 37.7004 | 2.7744 | 2.7573 | 69.5391 | 0.21953 | 1407.6204 | 467.4 | 0.09421
2022-02-14 08:00 | 0.25114 | 1.002 | 12.9014 | 9.927 | 307.3671 | -2.6865 | 0.9442 | 37.757 | 2.7689 | 2.7519 | 69.2231 | 0.21773 | 1407.7189 | 463.6579 | 0.093718
2022-02-14 09:00 | 0.2479 | 1.0029 | 12.8988 | 9.9343 | 305.5197 | -2.6948 | 0.9421 | 37.8334 | 2.7663 | 2.7493 | 68.8016 | 0.2148 | 1407.7195 | 457.6738 | 0.091358
2022-02-14 10:00 | 0.24886 | 0.99965 | 12.8944 | 9.9638 | 305.6986 | -2.6492 | 0.9345 | 37.8303 | 2.7619 | 2.7449 | 68.8278 | 0.21568 | 1407.7044 | 459.4851 | 0.091896
2022-02-14 11:00 | 0.25138 | 1.0179 | 12.8943 | 9.9378 | 307.3454 | -2.0336 | 0.9659 | 37.7458 | 2.7618 | 2.7449 | 69.26 | 0.21784 | 1407.7971 | 463.8506 | 0.094552
2022-02-14 12:00 | 0.24947 | 1.0122 | 12.8912 | 9.9401 | 308.6447 | 1.017 | 0.9521 | 37.7011 | 2.7587 | 2.7417 | 69.5253 | 0.21615 | 1407.7666 | 460.4183 | 0.092879
2022-02-14 13:00 | 0.25217 | 0.99907 | 12.8914 | 9.9422 | 309.4658 | 4.2426 | 0.9484 | 37.6699 | 2.7589 | 2.7419 | 69.7043 | 0.21868 | 1407.7056 | 465.6175 | 0.094303
2022-02-14 14:00 | 0.25371 | 1.0043 | 12.8897 | 9.9567 | 310.5705 | 6.3375 | 0.95385 | 37.6223 | 2.7572 | 2.7403 | 69.9644 | 0.22004 | 1407.7332 | 468.3766 | 0.095661
2022-02-14 15:00 | 0.24809 | 1.033 | 12.8914 | 9.9171 | 310.4081 | 6.5125 | 0.9677 | 37.6216 | 2.7589 | 2.7419 | 69.9522 | 0.21477 | 1407.867 | 457.5325 | 0.09276
2022-02-14 16:00 | 0.25804 | 1.0087 | 12.8874 | 9.932 | 309.1958 | 4.0853 | 0.9543 | 37.677 | 2.7549 | 2.7379 | 69.6574 | 0.22392 | 1407.7602 | 476.2804 | 0.099033
2022-02-14 17:00 | 0.26117 | 1.0122 | 12.8865 | 9.948 | 307.7654 | 0.77867 | 0.9485 | 37.7377 | 2.754 | 2.7371 | 69.3254 | 0.22673 | 1407.781 | 481.9997 | 0.10149
2022-02-14 18:00 | 0.26166 | 1.0074 | 12.8826 | 9.9422 | 308.5289 | -1.1583 | 0.96105 | 37.6999 | 2.7501 | 2.7332 | 69.5218 | 0.22721 | 1407.7581 | 482.9869 | 0.10163
2022-02-14 19:00 | 0.26046 | 1.0135 | 12.881 | 9.9321 | 308.4343 | -2.2021 | 0.96705 | 37.7004 | 2.7485 | 2.7316 | 69.5116 | 0.22608 | 1407.7864 | 480.6816 | 0.101
2022-02-14 20:00 | 0.25861 | 1.0161 | 12.8796 | 9.9286 | 309.0204 | -2.5298 | 0.95295 | 37.6848 | 2.7471 | 2.7303 | 69.6155 | 0.22439 | 1407.7971 | 477.2265 | 0.099741
2022-02-14 21:00 | 0.26052 | 1.0258 | 12.874 | 9.9338 | 308.5675 | -2.5812 | 0.9676 | 37.6947 | 2.7415 | 2.7247 | 69.5426 | 0.22605 | 1407.8471 | 480.5851 | 0.10154
2022-02-14 22:00 | 0.26297 | 1.0159 | 12.8714 | 9.9434 | 308.3988 | -2.6126 | 0.96415 | 37.7033 | 2.7389 | 2.7221 | 69.499 | 0.22834 | 1407.8012 | 485.2756 | 0.10291
2022-02-14 23:00 | 0.25955 | 1.0196 | 12.8684 | 9.939 | 309.6755 | -2.6001 | 0.9656 | 37.6513 | 2.7359 | 2.7191 | 69.788 | 0.22521 | 1407.8151 | 478.8877 | 0.10052
2022-02-15 | 0.26419 | 1.0299 | 12.8685 | 9.9329 | 308.8142 | -2.6362 | 0.97615 | 37.6797 | 2.736 | 2.7192 | 69.6163 | 0.22934 | 1407.8713 | 487.2782 | 0.10439
2022-02-15 01:00 | 0.26326 | 1.0197 | 12.8677 | 9.936 | 309.2935 | -2.6563 | 0.95375 | 37.673 | 2.7352 | 2.7184 | 69.6806 | 0.22857 | 1407.8201 | 485.7373 | 0.10327
2022-02-15 02:00 | 0.26423 | 1.0284 | 12.8686 | 9.9398 | 309.0299 | -2.6936 | 0.94475 | 37.6885 | 2.7361 | 2.7193 | 69.6042 | 0.22938 | 1407.8639 | 487.3732 | 0.10436
2022-02-15 03:00 | 0.26061 | 1.0082 | 12.8673 | 9.9666 | 305.4369 | -2.6977 | 0.96685 | 37.8221 | 2.7348 | 2.718 | 68.8357 | 0.22626 | 1407.7605 | 481.0464 | 0.10081
2022-02-15 04:00 | 0.26001 | 1.0136 | 12.8668 | 9.9709 | 305.4192 | -2.6717 | 0.9522 | 37.831 | 2.7343 | 2.7175 | 68.8034 | 0.22567 | 1407.7863 | 479.8439 | 0.1006
2022-02-15 05:00 | 0.26197 | 1.0072 | 12.863 | 9.9405 | 305.9344 | -2.7184 | 0.9646 | 37.803 | 2.7305 | 2.7138 | 68.9441 | 0.22749 | 1407.7573 | 483.5698 | 0.10175
2022-02-15 06:00 | 0.26166 | 1.0131 | 12.8591 | 9.9678 | 306.7255 | -2.7385 | 0.9675 | 37.7692 | 2.7266 | 2.7098 | 69.1278 | 0.22717 | 1407.7859 | 482.9032 | 0.10176
2022-02-15 07:00 | 0.26075 | 1.0067 | 12.8542 | 9.9467 | 306.9689 | -2.751 | 0.94515 | 37.7718 | 2.7217 | 2.7049 | 69.1393 | 0.22639 | 1407.7533 | 481.3273 | 0.10079
2022-02-15 08:00 | 0.26453 | 1.0204 | 12.8557 | 9.951 | 306.181 | -2.7563 | 0.9706 | 37.7893 | 2.7232 | 2.7065 | 69.0123 | 0.22972 | 1407.8253 | 488.0754 | 0.10418
2022-02-15 09:00 | 0.2585 | 1.0164 | 12.8541 | 9.954 | 306.5062 | -2.7604 | 0.9597 | 37.7827 | 2.7216 | 2.7048 | 69.062 | 0.22429 | 1407.7981 | 477.0165 | 0.099544
2022-02-15 10:00 | 0.26132 | 1.0045 | 12.8487 | 9.9562 | 305.0546 | -2.719 | 0.9656 | 37.8383 | 2.7162 | 2.6995 | 68.7475 | 0.22693 | 1407.7427 | 482.4244 | 0.10108
2022-02-15 11:00 | 0.26049 | 1.0261 | 12.8432 | 9.9627 | 305.7127 | -2.5546 | 0.96715 | 37.8107 | 2.7107 | 2.6941 | 68.8983 | 0.22602 | 1407.8481 | 480.5116 | 0.10137
2022-02-15 12:00 | 0.26185 | 1.0188 | 12.8397 | 9.9707 | 308.7682 | 0.010406 | 0.9752 | 37.6823 | 2.7072 | 2.6906 | 69.6032 | 0.2273 | 1407.8136 | 483.1452 | 0.10204
2022-02-15 13:00 | 0.25921 | 1.019 | 12.8351 | 9.9489 | 308.9116 | 3.6388 | 0.96725 | 37.6811 | 2.7026 | 2.686 | 69.6189 | 0.22491 | 1407.8111 | 478.2678 | 0.10008
2022-02-15 14:00 | 0.25695 | 1.0127 | 12.8317 | 9.9996 | 309.6859 | 6.8899 | 0.96155 | 37.6534 | 2.6992 | 2.6827 | 69.7814 | 0.22291 | 1407.7774 | 474.2178 | 0.098124
2022-02-15 15:00 | 0.26101 | 1.0269 | 12.8309 | 9.9768 | 311.5946 | 7.1199 | 0.95465 | 37.5803 | 2.6984 | 2.6818 | 70.1998 | 0.22649 | 1407.8523 | 481.4695 | 0.10173
2022-02-15 16:00 | 0.26112 | 1.0059 | 12.8234 | 9.9852 | 310.6233 | 5.3735 | 0.96285 | 37.6146 | 2.6909 | 2.6743 | 69.997 | 0.22673 | 1407.7494 | 482.0234 | 0.10087
2022-02-15 17:00 | 0.26096 | 1.0066 | 12.8253 | 10.0142 | 310.5958 | 2.0224 | 0.9575 | 37.6187 | 2.6928 | 2.6763 | 69.9803 | 0.22658 | 1407.7526 | 481.7213 | 0.10079
2022-02-15 18:00 | 0.26202 | 1.0094 | 12.8206 | 9.9866 | 307.5379 | -0.12976 | 0.98365 | 37.7273 | 2.6881 | 2.6716 | 69.3422 | 0.22752 | 1407.7675 | 483.6165 | 0.10167
2022-02-15 19:00 | 0.26098 | 1.0119 | 12.819 | 10.0209 | 307.9039 | -1.383 | 0.94145 | 37.736 | 2.6865 | 2.67 | 69.3429 | 0.22656 | 1407.7782 | 481.6643 | 0.101
2022-02-15 20:00 | 0.26098 | 1.0111 | 12.8167 | 10.0053 | 307.8654 | -2.2222 | 0.9772 | 37.7176 | 2.6842 | 2.6677 | 69.4031 | 0.22657 | 1407.7744 | 481.6775 | 0.10096
2022-02-15 21:00 | 0.26097 | 1.0334 | 12.8156 | 10.0124 | 309.7942 | -2.5061 | 0.9733 | 37.6421 | 2.6831 | 2.6667 | 69.8303 | 0.2264 | 1407.8836 | 481.2717 | 0.1019
2022-02-15 22:00 | 0.26234 | 0.99881 | 12.8127 | 10.0393 | 311.539 | -2.5534 | 0.922 | 37.6005 | 2.6802 | 2.6638 | 70.1242 | 0.22789 | 1407.7157 | 484.3994 | 0.10141
2022-02-15 23:00 | 0.2596 | 1.0088 | 12.8046 | 10.0248 | 312.8442 | -2.5966 | 0.95735 | 37.529 | 2.6721 | 2.6557 | 70.486 | 0.22533 | 1407.7612 | 479.1605 | 0.099772
2022-02-16 | 0.25838 | 1.012 | 12.8017 | 10.0531 | 313.1217 | -2.6232 | 0.957 | 37.5183 | 2.6692 | 2.6528 | 70.5473 | 0.22421 | 1407.7754 | 476.8543 | 0.098995
2022-02-16 01:00 | 0.26144 | 1.0116 | 12.8052 | 10.0558 | 313.167 | -2.6392 | 0.94845 | 37.5209 | 2.6727 | 2.6562 | 70.5421 | 0.22698 | 1407.7772 | 482.5213 | 0.10126
2022-02-16 02:00 | 0.25986 | 0.97637 | 12.8066 | 10.095 | 312.583 | -2.6546 | 0.95555 | 37.5404 | 2.6741 | 2.6577 | 70.4239 | 0.2258 | 1407.6023 | 480.2029 | 0.09857
2022-02-16 03:00 | 0.26183 | 0.99722 | 12.8071 | 10.055 | 314.0771 | -2.6658 | 0.94645 | 37.4859 | 2.6746 | 2.6581 | 70.7434 | 0.22744 | 1407.7072 | 483.4894 | 0.10094
2022-02-16 04:00 | 0.26148 | 0.98739 | 12.8007 | 10.0768 | 313.3834 | -2.6741 | 0.9265 | 37.5246 | 2.6682 | 2.6518 | 70.5479 | 0.22719 | 1407.6583 | 482.9965 | 0.10021
2022-02-16 05:00 | 0.26048 | 0.97546 | 12.8053 | 10.0387 | 312.3725 | -2.6829 | 0.9436 | 37.5554 | 2.6728 | 2.6564 | 70.3534 | 0.22637 | 1407.5986 | 481.3623 | 0.098982
2022-02-16 06:00 | 0.26183 | 0.99728 | 12.8034 | 10.1147 | 310.9343 | -2.6865 | 0.9119 | 37.6304 | 2.6709 | 2.6545 | 69.9682 | 0.22743 | 1407.7074 | 483.4713 | 0.10092
2022-02-16 07:00 | 0.2624 | 0.9727 | 12.8009 | 10.079 | 313.8874 | -2.6936 | 0.92485 | 37.5053 | 2.6684 | 2.652 | 70.6585 | 0.22813 | 1407.5873 | 484.9613 | 0.10026
2022-02-16 08:00 | 0.26403 | 0.95561 | 12.7996 | 10.1005 | 309.4223 | -2.6918 | 0.89195 | 37.702 | 2.6671 | 2.6507 | 69.5904 | 0.22973 | 1407.5053 | 488.2689 | 0.10071
2022-02-16 09:00 | 0.26187 | 0.95158 | 12.8039 | 10.1376 | 308.9215 | -2.6883 | 0.9074 | 37.7138 | 2.6714 | 2.655 | 69.5068 | 0.2278 | 1407.4829 | 484.3428 | 0.098957
2022-02-16 10:00 | 0.26261 | 0.97544 | 12.7983 | 10.1192 | 307.7659 | -2.6297 | 0.9275 | 37.7492 | 2.6658 | 2.6495 | 69.2857 | 0.22829 | 1407.601 | 485.2885 | 0.10052
2022-02-16 11:00 | 0.25992 | 0.98111 | 12.7961 | 10.1372 | 308.8942 | -0.78329 | 0.8823 | 37.729 | 2.6636 | 2.6472 | 69.4511 | 0.22582 | 1407.6255 | 480.2226 | 0.098764
2022-02-16 12:00 | 0.26304 | 0.92539 | 12.7923 | 10.1478 | 309.2463 | 3.8541 | 0.8717 | 37.7204 | 2.6598 | 2.6435 | 69.5113 | 0.22904 | 1407.3554 | 486.9418 | 0.098598
2022-02-16 13:00 | 0.26308 | 0.95964 | 12.7932 | 10.1414 | 308.8663 | 7.0431 | 0.9378 | 37.699 | 2.6607 | 2.6443 | 69.5536 | 0.22884 | 1407.5239 | 486.4382 | 0.10015
2022-02-16 14:00 | 0.26152 | 0.9516 | 12.7889 | 10.1495 | 305.2057 | 9.2396 | 0.8977 | 37.8698 | 2.6564 | 2.6401 | 68.652 | 0.22748 | 1407.4823 | 483.6934 | 0.098621
2022-02-16 15:00 | 0.26123 | 0.99377 | 12.7881 | 10.116 | 305.4312 | 10.898 | 0.8767 | 37.8724 | 2.6556 | 2.6393 | 68.6623 | 0.22691 | 1407.6892 | 482.424 | 0.10024
2022-02-16 16:00 | 0.26349 | 0.8899 | 12.7869 | 10.1335 | 302.9518 | 7.9255 | 0.85205 | 37.9873 | 2.6544 | 2.6381 | 68.0595 | 0.22971 | 1407.1812 | 488.3932 | 0.097315
2022-02-16 17:00 | 0.26273 | 0.97438 | 12.7863 | 10.115 | 297.1004 | 4.2373 | 0.89645 | 38.2053 | 2.6538 | 2.6374 | 66.8269 | 0.22841 | 1407.5957 | 485.5293 | 0.1005
2022-02-16 18:00 | 0.26487 | 0.98856 | 12.783 | 10.0998 | 301.1237 | 1.2962 | 0.93265 | 38.0177 | 2.6505 | 2.6342 | 67.801 | 0.23025 | 1407.668 | 489.2374 | 0.10268
2022-02-16 19:00 | 0.25834 | 0.95186 | 12.7718 | 10.0738 | 298.3479 | -0.12562 | 0.904 | 38.1493 | 2.6393 | 2.6231 | 67.1199 | 0.22459 | 1407.4794 | 477.7951 | 0.096186
2022-02-16 20:00 | 0.26233 | 0.95821 | 12.7685 | 10.1503 | 294.8023 | -0.98023 | 0.8813 | 38.3103 | 2.636 | 2.6198 | 66.282 | 0.22816 | 1407.5155 | 485.063 | 0.099404
2022-02-16 21:00 | 0.26161 | 0.99325 | 12.7648 | 10.0834 | 294.0857 | -1.6066 | 0.9348 | 38.3109 | 2.6323 | 2.6161 | 66.2189 | 0.22727 | 1407.6867 | 483.1496 | 0.10039
2022-02-16 22:00 | 0.26213 | 0.99567 | 12.7566 | 10.1051 | 296.2227 | -2.0619 | 0.93435 | 38.2211 | 2.6241 | 2.608 | 66.6995 | 0.22772 | 1407.6991 | 484.0624 | 0.10084
2022-02-16 23:00 | 0.26192 | 0.98594 | 12.7514 | 10.1298 | 294.3528 | -2.2849 | 0.8889 | 38.3251 | 2.6189 | 2.6028 | 66.1946 | 0.2276 | 1407.651 | 483.841 | 0.10023
2022-02-17 | 0.26213 | 0.93213 | 12.7458 | 10.1016 | 294.9081 | -2.4759 | 0.89655 | 38.2974 | 2.6133 | 2.5973 | 66.3339 | 0.22817 | 1407.3867 | 485.1472 | 0.097991
2022-02-17 01:00 | 0.26425 | 0.96355 | 12.7477 | 10.0837 | 295.5801 | -2.5511 | 0.9292 | 38.2508 | 2.6152 | 2.5991 | 66.5463 | 0.22987 | 1407.5438 | 488.5379 | 0.10096
2022-02-17 02:00 | 0.26069 | 1.0475 | 12.7383 | 10.106 | 293.8183 | -2.5724 | 0.96 | 38.3083 | 2.6058 | 2.5898 | 66.2046 | 0.22605 | 1407.9514 | 480.5318 | 0.10191
2022-02-17 03:00 | 0.26688 | 0.93401 | 12.7377 | 10.1116 | 297.0203 | -2.5493 | 0.90235 | 38.205 | 2.6052 | 2.5892 | 66.8218 | 0.23247 | 1407.4017 | 493.9004 | 0.10155
2022-02-17 04:00 | 0.26262 | 0.93459 | 12.7331 | 10.1389 | 293.7093 | -2.5292 | 0.8861 | 38.3538 | 2.6006 | 2.5847 | 66.0452 | 0.2286 | 1407.3992 | 486.0097 | 0.098398
2022-02-17 05:00 | 0.26534 | 0.96651 | 12.7301 | 10.1201 | 296.0167 | -2.5919 | 0.9611 | 38.2146 | 2.5976 | 2.5816 | 66.7041 | 0.23084 | 1407.5594 | 490.5002 | 0.10181
2022-02-17 06:00 | 0.26271 | 0.97743 | 12.7269 | 10.1649 | 295.7641 | -2.6504 | 0.8748 | 38.2734 | 2.5944 | 2.5784 | 66.4863 | 0.22837 | 1407.6098 | 485.4414 | 0.10032
2022-02-17 07:00 | 0.26373 | 0.98095 | 12.7227 | 10.1545 | 295.7652 | -2.6753 | 0.9289 | 38.2431 | 2.5902 | 2.5743 | 66.5871 | 0.22928 | 1407.6283 | 487.2736 | 0.10121
2022-02-17 08:00 | 0.26284 | 0.95673 | 12.7164 | 10.175 | 295.4324 | -2.69 | 0.8774 | 38.2859 | 2.5839 | 2.568 | 66.4167 | 0.22864 | 1407.5081 | 486.0456 | 0.099459
2022-02-17 09:00 | 0.26715 | 0.91784 | 12.7095 | 10.177 | 296.6844 | -2.6918 | 0.88795 | 38.2271 | 2.577 | 2.5612 | 66.7196 | 0.23283 | 1407.322 | 494.687 | 0.1009
2022-02-17 10:00 | 0.26062 | 0.98196 | 12.7061 | 10.1618 | 296.9307 | -2.6285 | 0.9224 | 38.1982 | 2.5736 | 2.5578 | 66.8361 | 0.22645 | 1407.6292 | 481.5047 | 0.098867
2022-02-17 11:00 | 0.26309 | 0.90673 | 12.7063 | 10.1594 | 300.6393 | -1.8029 | 0.85035 | 38.0836 | 2.5738 | 2.558 | 67.5366 | 0.22922 | 1407.2623 | 487.3582 | 0.097368
2022-02-17 12:00 | 0.26354 | 0.91435 | 12.6957 | 10.2135 | 302.9737 | 2.3726 | 0.85145 | 37.9867 | 2.5632 | 2.5474 | 68.0632 | 0.22958 | 1407.3002 | 488.0613 | 0.09799
2022-02-17 13:00 | 0.26436 | 0.92044 | 12.6958 | 10.2004 | 303.7672 | 6.4368 | 0.8765 | 37.9401 | 2.5633 | 2.5476 | 68.2895 | 0.23028 | 1407.3312 | 489.4752 | 0.098871
2022-02-17 14:00 | 0.26435 | 0.92625 | 12.6968 | 10.2172 | 306.8643 | 7.1791 | 0.84365 | 37.8321 | 2.5643 | 2.5485 | 68.9226 | 0.23023 | 1407.3598 | 489.3547 | 0.099127
2022-02-17 15:00 | 0.26699 | 0.87413 | 12.699 | 10.3011 | 312.7042 | 6.7012 | 0.8211 | 37.6097 | 2.5665 | 2.5507 | 70.1915 | 0.23301 | 1407.1065 | 495.1664 | 0.098763
2022-02-17 16:00 | 0.27022 | 0.80719 | 12.7015 | 10.3503 | 322.1231 | 4.4189 | 0.7891 | 37.2573 | 2.569 | 2.5532 | 72.2429 | 0.23644 | 1406.7807 | 502.3353 | 0.098106
2022-02-17 17:00 | 0.27099 | 0.79652 | 12.7081 | 10.3382 | 326.6711 | 1.5534 | 0.7585 | 37.0994 | 2.5756 | 2.5598 | 73.2008 | 0.23722 | 1406.7291 | 503.9566 | 0.098218
2022-02-17 18:00 | 0.27189 | 0.77326 | 12.7113 | 10.4766 | 331.7196 | -0.70877 | 0.7336 | 36.9219 | 2.5788 | 2.563 | 74.2809 | 0.23822 | 1406.6155 | 506.0527 | 0.097821
2022-02-17 19:00 | 0.27431 | 0.80315 | 12.721 | 10.4771 | 329.8247 | -1.9443 | 0.73425 | 36.9928 | 2.5885 | 2.5726 | 73.859 | 0.2402 | 1406.7661 | 510.0173 | 0.10107
2022-02-17 20:00 | 0.27274 | 0.77779 | 12.7316 | 10.4567 | 328.4409 | -2.4499 | 0.7301 | 37.0477 | 2.5991 | 2.5831 | 73.5399 | 0.23896 | 1406.6392 | 507.5504 | 0.098769
2022-02-17 21:00 | 0.27041 | 0.771 | 12.7364 | 10.4526 | 329.0314 | -2.5605 | 0.7348 | 37.0228 | 2.6039 | 2.5879 | 73.6808 | 0.23688 | 1406.6029 | 503.3435 | 0.096738
2022-02-17 22:00 | 0.27158 | 0.77858 | 12.7418 | 10.509 | 328.2139 | -2.6043 | 0.71645 | 37.064 | 2.6093 | 2.5933 | 73.4606 | 0.2379 | 1406.6419 | 505.387 | 0.097996
2022-02-17 23:00 | 0.27442 | 0.76821 | 12.7529 | 10.4665 | 332.1655 | -2.6374 | 0.7273 | 36.9085 | 2.6204 | 2.6043 | 74.3689 | 0.24057 | 1406.5944 | 510.8575 | 0.099686
2022-02-18 | 0.27457 | 0.7367 | 12.7562 | 10.5268 | 334.1153 | -2.6628 | 0.71925 | 36.8399 | 2.6237 | 2.6076 | 74.7888 | 0.24094 | 1406.439 | 511.7045 | 0.098325
2022-02-18 01:00 | 0.2753 | 0.74422 | 12.7625 | 10.5087 | 334.3898 | -2.6818 | 0.7132 | 36.833 | 2.63 | 2.6138 | 74.8379 | 0.24155 | 1406.4772 | 512.9234 | 0.099257
2022-02-18 02:00 | 0.27372 | 0.74044 | 12.7731 | 10.5425 | 334.3905 | -2.7019 | 0.7029 | 36.8388 | 2.6406 | 2.6244 | 74.8158 | 0.24013 | 1406.4567 | 510.0511 | 0.097951
2022-02-18 03:00 | 0.27384 | 0.69748 | 12.7795 | 10.5039 | 332.4252 | -2.7184 | 0.69505 | 36.9167 | 2.647 | 2.6307 | 74.36 | 0.24057 | 1406.2446 | 511.0605 | 0.096021
2022-02-18 04:00 | 0.27216 | 0.69769 | 12.7887 | 10.5562 | 332.4846 | -2.7303 | 0.68705 | 36.919 | 2.6562 | 2.6399 | 74.3559 | 0.23903 | 1406.2437 | 507.9192 | 0.094818
2022-02-18 05:00 | 0.27384 | 0.74625 | 12.7922 | 10.5319 | 331.4202 | -2.7397 | 0.67085 | 36.9678 | 2.6597 | 2.6434 | 74.0849 | 0.24021 | 1406.4858 | 510.1836 | 0.098419
2022-02-18 06:00 | 0.27266 | 0.80596 | 12.8006 | 10.5235 | 328.8923 | -2.7468 | 0.73105 | 37.0301 | 2.6681 | 2.6517 | 73.6428 | 0.23867 | 1406.7792 | 506.8912 | 0.10037
2022-02-18 07:00 | 0.27354 | 0.77507 | 12.8066 | 10.5679 | 328.1867 | -2.7539 | 0.68745 | 37.081 | 2.6741 | 2.6577 | 73.3959 | 0.23971 | 1406.628 | 509.0963 | 0.099622
2022-02-18 08:00 | 0.26909 | 0.78544 | 12.814 | 10.4673 | 330.5104 | -2.7616 | 0.7297 | 36.9699 | 2.6815 | 2.6651 | 74.0007 | 0.23557 | 1406.6737 | 500.6207 | 0.096818
2022-02-18 09:00 | 0.27306 | 0.82785 | 12.8155 | 10.557 | 325.866 | -2.761 | 0.70285 | 37.161 | 2.683 | 2.6665 | 72.9078 | 0.23887 | 1406.8879 | 507.2414 | 0.10175
2022-02-18 10:00 | 0.27158 | 0.80654 | 12.8139 | 10.4779 | 325.6875 | -2.6936 | 0.7321 | 37.1517 | 2.6814 | 2.665 | 72.9269 | 0.23769 | 1406.7809 | 504.8884 | 0.099664
2022-02-18 11:00 | 0.26944 | 0.85221 | 12.8165 | 10.3851 | 322.3415 | -2.1223 | 0.77895 | 37.2547 | 2.684 | 2.6675 | 72.2709 | 0.23539 | 1407.0034 | 500.088 | 0.10018
2022-02-18 12:00 | 0.2713 | 0.8551 | 12.8216 | 10.4054 | 324.2483 | 1.7752 | 0.7763 | 37.1825 | 2.6891 | 2.6725 | 72.6939 | 0.23707 | 1407.02 | 503.4981 | 0.10172
2022-02-18 13:00 | 0.26907 | 0.8934 | 12.8226 | 10.3759 | 320.6373 | 6.0684 | 0.8197 | 37.2981 | 2.6901 | 2.6736 | 71.9703 | 0.23475 | 1407.2059 | 498.6706 | 0.1018
2022-02-18 14:00 | 0.27132 | 0.91243 | 12.8273 | 10.3713 | 319.4209 | 8.6162 | 0.83815 | 37.3351 | 2.6948 | 2.6783 | 71.735 | 0.23666 | 1407.3024 | 502.4996 | 0.10434
2022-02-18 15:00 | 0.27164 | 0.89555 | 12.8281 | 10.3588 | 321.6736 | 8.4489 | 0.83825 | 37.2474 | 2.6956 | 2.6791 | 72.2413 | 0.23708 | 1407.2198 | 503.4073 | 0.10384
2022-02-18 16:00 | 0.27326 | 0.80598 | 12.8302 | 10.4817 | 325.8475 | 5.9809 | 0.7685 | 37.1253 | 2.6977 | 2.6811 | 73.0376 | 0.23922 | 1406.7805 | 508.0069 | 0.10097
2022-02-18 17:00 | 0.27324 | 0.80593 | 12.8331 | 10.5017 | 331.1663 | 2.0213 | 0.75805 | 36.9291 | 2.7006 | 2.684 | 74.2082 | 0.2392 | 1406.7803 | 507.9735 | 0.10097
2022-02-18 18:00 | 0.27644 | 0.78362 | 12.8318 | 10.5447 | 329.4804 | -0.47279 | 0.7385 | 37.0034 | 2.6993 | 2.6827 | 73.7917 | 0.2423 | 1406.6742 | 514.3335 | 0.10231
2022-02-18 19:00 | 0.27309 | 0.78886 | 12.8322 | 10.516 | 332.0201 | -1.8993 | 0.74435 | 36.9046 | 2.6997 | 2.6831 | 74.371 | 0.2392 | 1406.6958 | 508.0153 | 0.10006
2022-02-18 20:00 | 0.27553 | 0.78016 | 12.8258 | 10.5276 | 331.5873 | -2.4683 | 0.72185 | 36.9332 | 2.6933 | 2.6768 | 74.2286 | 0.2415 | 1406.6559 | 512.7141 | 0.10145
2022-02-18 21:00 | 0.27617 | 0.77265 | 12.8279 | 10.5664 | 331.8112 | -2.5747 | 0.71985 | 36.9258 | 2.6954 | 2.6788 | 74.2749 | 0.24213 | 1406.6196 | 514.0238 | 0.10158
2022-02-18 22:00 | 0.27625 | 0.76847 | 12.8273 | 10.5386 | 328.1296 | -2.6149 | 0.7384 | 37.0547 | 2.6948 | 2.6782 | 73.4889 | 0.24224 | 1406.5991 | 514.2571 | 0.10144
2022-02-18 23:00 | 0.27656 | 0.77999 | 12.8306 | 10.52 | 325.4331 | -2.6481 | 0.723 | 37.1661 | 2.6981 | 2.6815 | 72.8538 | 0.24243 | 1406.6564 | 514.6253 | 0.10223
2022-02-19 | 0.27481 | 0.78115 | 12.8313 | 10.5284 | 324.8789 | -2.6711 | 0.7359 | 37.1804 | 2.6988 | 2.6822 | 72.7551 | 0.24083 | 1406.6599 | 511.3552 | 0.10098
2022-02-19 01:00 | 0.27218 | 0.79355 | 12.8347 | 10.5117 | 323.481 | -2.6918 | 0.7355 | 37.2345 | 2.7022 | 2.6856 | 72.44 | 0.23833 | 1406.7179 | 506.2274 | 0.099609
2022-02-19 02:00 | 0.27673 | 0.79719 | 12.8357 | 10.521 | 321.1994 | -2.7096 | 0.74735 | 37.3159 | 2.7032 | 2.6866 | 71.9549 | 0.24246 | 1406.7416 | 514.6285 | 0.10318
2022-02-19 03:00 | 0.27333 | 0.79028 | 12.8353 | 10.5615 | 321.5218 | -2.7226 | 0.72265 | 37.3174 | 2.7028 | 2.6861 | 71.976 | 0.23941 | 1406.7032 | 508.4356 | 0.10032
2022-02-19 04:00 | 0.27217 | 0.80106 | 12.8383 | 10.542 | 321.123 | -2.7356 | 0.77245 | 37.3052 | 2.7058 | 2.6891 | 71.9861 | 0.23826 | 1406.755 | 506.0715 | 0.099968
2022-02-19 05:00 | 0.27337 | 0.79977 | 12.8461 | 10.5584 | 320.8841 | -2.7421 | 0.74895 | 37.3274 | 2.7136 | 2.6969 | 71.8859 | 0.23937 | 1406.7502 | 508.3282 | 0.10084
2022-02-19 06:00 | 0.27709 | 0.79598 | 12.8466 | 10.5697 | 326.5946 | -2.7504 | 0.7506 | 37.1063 | 2.7141 | 2.6974 | 73.1703 | 0.2428 | 1406.7362 | 515.3211 | 0.10345
2022-02-19 07:00 | 0.27407 | 0.80109 | 12.8504 | 10.5569 | 324.1933 | -2.7805 | 0.76725 | 37.1893 | 2.7179 | 2.7012 | 72.6647 | 0.24 | 1406.7577 | 509.609 | 0.10145
2022-02-19 08:00 | 0.27236 | 0.81483 | 12.8546 | 10.4962 | 323.4089 | -2.7864 | 0.77985 | 37.2127 | 2.7221 | 2.7054 | 72.5135 | 0.23833 | 1406.8234 | 506.1778 | 0.10083
2022-02-19 09:00 | 0.27203 | 0.8254 | 12.8592 | 10.4577 | 322.6681 | -2.7841 | 0.78505 | 37.2384 | 2.7267 | 2.7099 | 72.3577 | 0.23796 | 1406.8752 | 505.382 | 0.1011
2022-02-19 10:00 | 0.27317 | 0.82866 | 12.8636 | 10.4843 | 325.5202 | -2.7031 | 0.788 | 37.127 | 2.7311 | 2.7143 | 73.0038 | 0.23897 | 1406.8927 | 507.4324 | 0.10212
2022-02-19 11:00 | 0.26952 | 0.8289 | 12.8635 | 10.5073 | 329.8572 | -2.0058 | 0.793 | 36.9594 | 2.731 | 2.7142 | 73.9851 | 0.23564 | 1406.8893 | 500.6506 | 0.099407
2022-02-19 12:00 | 0.27084 | 0.83521 | 12.8644 | 10.4977 | 331.6177 | 2.2886 | 0.7884 | 36.8955 | 2.7319 | 2.7151 | 74.371 | 0.23679 | 1406.9221 | 502.9884 | 0.10068
2022-02-19 13:00 | 0.27025 | 0.83274 | 12.8696 | 10.4872 | 331.0061 | 21.2491 | 0.78145 | 36.9224 | 2.7371 | 2.7203 | 74.2192 | 0.23627 | 1406.9093 | 501.9357 | 0.10016
2022-02-19 14:00 | 0.26932 | 0.83219 | 12.8731 | 10.4825 | 330.0793 | 14.4075 | 0.79965 | 36.9474 | 2.7406 | 2.7237 | 74.0485 | 0.23544 | 1406.9055 | 500.2302 | 0.099461
2022-02-19 15:00 | 0.2709 | 0.83234 | 12.8775 | 10.5071 | 328.9674 | 13.2098 | 0.79155 | 36.9938 | 2.745 | 2.7281 | 73.7832 | 0.23688 | 1406.9083 | 503.161 | 0.10067
2022-02-19 16:00 | 0.27241 | 0.80954 | 12.8788 | 10.5065 | 330.2187 | 9.0752 | 0.78285 | 36.9511 | 2.7463 | 2.7295 | 74.0466 | 0.23842 | 1406.7977 | 506.3784 | 0.10075
2022-02-19 17:00 | 0.27457 | 0.82559 | 12.8838 | 10.513 | 328.883 | 4.5703 | 0.78935 | 36.9979 | 2.7513 | 2.7344 | 73.7614 | 0.24027 | 1406.8796 | 510.0974 | 0.10312
2022-02-19 18:00 | 0.27583 | 0.81741 | 12.8877 | 10.5551 | 329.5656 | 1.0407 | 0.76205 | 36.9871 | 2.7552 | 2.7382 | 73.8589 | 0.24148 | 1406.841 | 512.584 | 0.10371
2022-02-19 19:00 | 0.27667 | 0.81391 | 12.8915 | 10.5789 | 330.399 | -0.7271 | 0.77095 | 36.9507 | 2.759 | 2.7421 | 74.0644 | 0.24228 | 1406.8248 | 514.2117 | 0.10419
2022-02-19 20:00 | 0.27446 | 0.80935 | 12.892 | 10.5415 | 330.3259 | -1.8816 | 0.772 | 36.953 | 2.7595 | 2.7426 | 74.0492 | 0.24029 | 1406.7995 | 510.1765 | 0.10233
2022-02-19 21:00 | 0.27019 | 0.80575 | 12.8938 | 10.564 | 329.4617 | -2.4269 | 0.7707 | 36.9867 | 2.7613 | 2.7443 | 73.8508 | 0.23642 | 1406.7765 | 502.3101 | 0.09899
2022-02-19 22:00 | 0.27542 | 0.80165 | 12.8978 | 10.5538 | 327.9977 | -2.5623 | 0.76035 | 37.0476 | 2.7653 | 2.7483 | 73.5039 | 0.24123 | 1406.7629 | 512.1059 | 0.10272
2022-02-19 23:00 | 0.27649 | 0.80613 | 12.8987 | 10.5879 | 326.8218 | -2.6037 | 0.77395 | 37.0847 | 2.7662 | 2.7492 | 73.2686 | 0.24217 | 1406.7863 | 514.0141 | 0.10373
2022-02-20 | 0.27717 | 0.80738 | 12.9003 | 10.5633 | 325.7223 | -2.6344 | 0.7729 | 37.1273 | 2.7678 | 2.7508 | 73.0203 | 0.24278 | 1406.7933 | 515.2615 | 0.10431
2022-02-20 01:00 | 0.27273 | 0.81341 | 12.8996 | 10.58 | 324.5378 | -2.6593 | 0.7807 | 37.1688 | 2.7671 | 2.7501 | 72.7685 | 0.23868 | 1406.8175 | 506.8907 | 0.10127
2022-02-20 02:00 | 0.27545 | 0.81298 | 12.907 | 10.5417 | 323.9557 | -2.6788 | 0.77235 | 37.1956 | 2.7745 | 2.7575 | 72.6223 | 0.24117 | 1406.8189 | 511.9631 | 0.10332
2022-02-20 03:00 | 0.2739 | 0.82072 | 12.9091 | 10.5637 | 321.3225 | -2.6924 | 0.77405 | 37.2965 | 2.7766 | 2.7595 | 72.0347 | 0.23969 | 1406.8552 | 508.9351 | 0.10253
2022-02-20 04:00 | 0.27905 | 0.81854 | 12.9075 | 10.5974 | 320.2321 | -2.7072 | 0.78045 | 37.3349 | 2.775 | 2.7579 | 71.8054 | 0.24442 | 1406.8508 | 518.5533 | 0.10626
2022-02-20 05:00 | 0.27344 | 0.8239 | 12.9113 | 10.552 | 318.2924 | -2.7202 | 0.7935 | 37.4038 | 2.7788 | 2.7617 | 71.3939 | 0.23925 | 1406.8703 | 508.0181 | 0.10234
2022-02-20 06:00 | 0.274 | 0.82 | 12.9127 | 10.5462 | 316.9864 | -2.7297 | 0.7908 | 37.4566 | 2.7802 | 2.7631 | 71.0959 | 0.23979 | 1406.8518 | 509.1373 | 0.10259
2022-02-20 07:00 | 0.27206 | 0.82784 | 12.9105 | 10.5509 | 314.9623 | -2.7368 | 0.7846 | 37.54 | 2.778 | 2.7609 | 70.6288 | 0.23796 | 1406.888 | 505.3885 | 0.10149
2022-02-20 08:00 | 0.27519 | 0.82954 | 12.9114 | 10.5388 | 314.1746 | -2.7462 | 0.8018 | 37.5614 | 2.7789 | 2.7618 | 70.4874 | 0.24081 | 1406.9003 | 511.1735 | 0.10391
2022-02-20 09:00 | 0.27371 | 0.83245 | 12.9155 | 10.5493 | 313.8883 | -2.745 | 0.80865 | 37.569 | 2.783 | 2.7659 | 70.4359 | 0.23943 | 1406.9129 | 508.3743 | 0.10296
2022-02-20 10:00 | 0.27195 | 0.83154 | 12.9144 | 10.5786 | 314.6735 | -2.6463 | 0.7954 | 37.5454 | 2.7819 | 2.7648 | 70.5853 | 0.23783 | 1406.9062 | 505.1144 | 0.10159
2022-02-20 11:00 | 0.27135 | 0.83656 | 12.9112 | 10.5575 | 316.6875 | -0.89921 | 0.7997 | 37.4636 | 2.7787 | 2.7616 | 71.0453 | 0.23726 | 1406.9301 | 503.9241 | 0.10137
2022-02-20 12:00 | 0.27014 | 0.84905 | 12.9132 | 10.5461 | 317.5732 | 4.1995 | 0.80725 | 37.4246 | 2.7807 | 2.7636 | 71.2584 | 0.23606 | 1406.9902 | 501.4487 | 0.10105
2022-02-20 13:00 | 0.27398 | 0.84296 | 12.9114 | 10.5411 | 319.2185 | 9.1533 | 0.796 | 37.3662 | 2.7789 | 2.7619 | 71.6068 | 0.23961 | 1406.9649 | 508.6942 | 0.10362
2022-02-20 14:00 | 0.27331 | 0.85788 | 12.9144 | 10.5682 | 318.7283 | 12.1204 | 0.7983 | 37.3841 | 2.7819 | 2.7648 | 71.5011 | 0.23888 | 1407.0377 | 507.1664 | 0.10381
2022-02-20 15:00 | 0.27422 | 0.84972 | 12.9169 | 10.5377 | 319.2863 | 13.1974 | 0.8209 | 37.3497 | 2.7844 | 2.7673 | 71.6719 | 0.23977 | 1406.9987 | 509.0146 | 0.10414
2022-02-20 16:00 | 0.27326 | 0.85196 | 12.9159 | 10.5588 | 317.0882 | 9.1089 | 0.804 | 37.4453 | 2.7834 | 2.7662 | 71.1445 | 0.23888 | 1407.0085 | 507.1901 | 0.10352
2022-02-20 17:00 | 0.27687 | 0.84471 | 12.9144 | 10.5501 | 317.8031 | 4.8146 | 0.7924 | 37.4234 | 2.7819 | 2.7648 | 71.2835 | 0.24222 | 1406.9772 | 514.0119 | 0.10586
2022-02-20 18:00 | 0.27366 | 0.84764 | 12.9125 | 10.5517 | 318.8491 | 1.2642 | 0.81205 | 37.3717 | 2.78 | 2.7629 | 71.5558 | 0.23928 | 1406.9876 | 508.0073 | 0.1036
2022-02-20 19:00 | 0.2722 | 0.86007 | 12.9129 | 10.5413 | 319.2107 | -0.48225 | 0.8159 | 37.3556 | 2.7804 | 2.7633 | 71.644 | 0.23785 | 1407.0471 | 505.0693 | 0.10308
2022-02-20 20:00 | 0.27067 | 0.85544 | 12.9177 | 10.5624 | 320.4584 | -1.6225 | 0.82085 | 37.3043 | 2.7852 | 2.7681 | 71.9333 | 0.2365 | 1407.0224 | 502.3261 | 0.10176
2022-02-20 21:00 | 0.26985 | 0.8558 | 12.9153 | 10.5469 | 320.0554 | -2.2506 | 0.80895 | 37.3267 | 2.7828 | 2.7657 | 71.8186 | 0.23574 | 1407.0231 | 500.7939 | 0.10115
2022-02-20 22:00 | 0.27407 | 0.85259 | 12.9147 | 10.5351 | 321.8083 | -2.5144 | 0.816 | 37.2544 | 2.7822 | 2.7651 | 72.2281 | 0.23962 | 1407.0126 | 508.6871 | 0.10414
2022-02-20 23:00 | 0.27261 | 0.82559 | 12.9094 | 10.548 | 323.3289 | -2.5676 | 0.8084 | 37.1999 | 2.7769 | 2.7598 | 72.5534 | 0.23849 | 1406.8776 | 506.4596 | 0.10179
2022-02-21 | 0.2749 | 0.84145 | 12.9095 | 10.5513 | 324.1037 | -2.6971 | 0.80225 | 37.1733 | 2.777 | 2.76 | 72.7158 | 0.24045 | 1406.9586 | 510.42 | 0.10423
2022-02-21 01:00 | 0.27697 | 0.8525 | 12.9115 | 10.55 | 324.3174 | -2.7847 | 0.80135 | 37.1654 | 2.779 | 2.7619 | 72.7628 | 0.24225 | 1407.0157 | 514.0546 | 0.10628
2022-02-21 02:00 | 0.27478 | 0.83785 | 12.9136 | 10.5277 | 326.9771 | -2.8326 | 0.79235 | 37.0688 | 2.7811 | 2.764 | 73.3402 | 0.24037 | 1406.9408 | 510.264 | 0.10399
2022-02-21 03:00 | 0.27179 | 0.84901 | 12.9127 | 10.5363 | 327.1338 | -2.8598 | 0.8151 | 37.0504 | 2.7802 | 2.7631 | 73.4204 | 0.23756 | 1406.9921 | 504.5185 | 0.10227
2022-02-21 04:00 | 0.27603 | 0.843 | 12.9182 | 10.5632 | 328.1577 | -2.8769 | 0.8043 | 37.0171 | 2.7857 | 2.7686 | 73.6301 | 0.24147 | 1406.9678 | 512.4834 | 0.10518
2022-02-21 05:00 | 0.27172 | 0.8312 | 12.9214 | 10.533 | 328.3617 | -2.8894 | 0.8172 | 37.0025 | 2.7889 | 2.7718 | 73.7004 | 0.23762 | 1406.9043 | 504.6917 | 0.10144
2022-02-21 06:00 | 0.2728 | 0.83076 | 12.9193 | 10.5515 | 329.5689 | -2.8965 | 0.78805 | 36.9729 | 2.7868 | 2.7697 | 73.9117 | 0.23861 | 1406.9035 | 506.7072 | 0.10222
2022-02-21 07:00 | 0.27453 | 0.84968 | 12.9241 | 10.6301 | 328.8212 | -2.9 | 0.76175 | 37.0157 | 2.7916 | 2.7744 | 73.6907 | 0.24005 | 1406.999 | 509.5811 | 0.1044
2022-02-21 08:00 | 0.2757 | 0.82363 | 12.9263 | 10.5748 | 328.4058 | -2.9041 | 0.8334 | 36.9916 | 2.7938 | 2.7766 | 73.7454 | 0.24132 | 1406.8721 | 512.2275 | 0.10409
2022-02-21 09:00 | 0.27151 | 0.84579 | 12.9318 | 10.585 | 326.961 | -2.8941 | 0.8044 | 37.063 | 2.7993 | 2.7821 | 73.3597 | 0.23733 | 1406.9761 | 504.0461 | 0.10201
2022-02-21 10:00 | 0.27282 | 0.84451 | 12.9356 | 10.6083 | 327.2965 | -2.8048 | 0.79435 | 37.0556 | 2.8031 | 2.7858 | 73.415 | 0.23853 | 1406.9715 | 506.5047 | 0.10295
2022-02-21 11:00 | 0.27377 | 0.83814 | 12.9382 | 10.5366 | 327.7746 | -2.5517 | 0.84165 | 37.0111 | 2.8057 | 2.7885 | 73.6197 | 0.23945 | 1406.9413 | 508.3891 | 0.10338
2022-02-21 12:00 | 0.2738 | 0.86185 | 12.9459 | 10.5444 | 328.7829 | 1.2264 | 0.8189 | 36.9855 | 2.8134 | 2.7961 | 73.7992 | 0.23929 | 1407.0583 | 508.0013 | 0.10451
2022-02-21 13:00 | 0.27 | 0.84677 | 12.9435 | 10.5956 | 329.9507 | 6.0453 | 0.79 | 36.9576 | 2.811 | 2.7937 | 74 | 0.23595 | 1406.9793 | 501.2331 | 0.10099
2022-02-21 14:00 | 0.27259 | 0.82251 | 12.9466 | 10.56 | 330.4569 | 8.6872 | 0.80555 | 36.9295 | 2.8141 | 2.7968 | 74.147 | 0.23848 | 1406.863 | 506.4649 | 0.10182
2022-02-21 15:00 | 0.27431 | 0.8582 | 12.9535 | 10.5595 | 329.1864 | 8.498 | 0.8264 | 36.9659 | 2.821 | 2.8037 | 73.9055 | 0.23979 | 1407.0411 | 509.0288 | 0.10477
2022-02-21 16:00 | 0.27625 | 0.80937 | 12.9665 | 10.5505 | 328.3438 | 7.1176 | 0.78475 | 37.0209 | 2.834 | 2.8166 | 73.6319 | 0.24192 | 1406.803 | 513.507 | 0.10405
2022-02-21 17:00 | 0.27442 | 0.79779 | 12.9707 | 10.5777 | 325.5525 | 3.1722 | 0.8035 | 37.117 | 2.8382 | 2.8207 | 73.0433 | 0.24034 | 1406.7437 | 510.323 | 0.10217
2022-02-21 18:00 | 0.27419 | 0.83088 | 12.9728 | 10.5702 | 325.6808 | 0.44924 | 0.8321 | 37.0963 | 2.8403 | 2.8228 | 73.1302 | 0.23988 | 1406.9066 | 509.2956 | 0.10353
2022-02-21 19:00 | 0.27399 | 0.85786 | 12.9814 | 10.5894 | 324.6856 | -0.45741 | 0.84635 | 37.1266 | 2.8489 | 2.8313 | 72.9354 | 0.2395 | 1407.0394 | 508.4352 | 0.10466
2022-02-21 20:00 | 0.26889 | 0.84235 | 12.9894 | 10.5756 | 325 | -0.89625 | 0.8117 | 37.1342 | 2.8569 | 2.8394 | 72.9333 | 0.23496 | 1406.9568 | 499.2389 | 0.10019
2022-02-21 21:00 | 0.2626 | 0.82433 | 12.9866 | 10.5843 | 324.8374 | -1.1659 | 0.8122 | 37.1406 | 2.8541 | 2.8365 | 72.8951 | 0.22937 | 1406.8601 | 487.8806 | 0.094666
2022-02-21 22:00 | 0.2682 | 0.81064 | 12.9908 | 10.6042 | 322.5671 | -1.1914 | 0.78955 | 37.2401 | 2.8583 | 2.8407 | 72.3425 | 0.23457 | 1406.7996 | 498.5291 | 0.098225
2022-02-21 23:00 | 0.26834 | 0.85808 | 12.9883 | 10.5975 | 324.0473 | -1.2399 | 0.7711 | 37.1934 | 2.8558 | 2.8382 | 72.6369 | 0.23435 | 1407.0336 | 497.9413 | 0.10049
2022-02-22 | 0.26676 | 0.85489 | 13.0014 | 10.594 | 323.5993 | -1.3268 | 0.8166 | 37.1855 | 2.8689 | 2.8513 | 72.6279 | 0.23293 | 1407.0162 | 495.0678 | 0.09924
2022-02-22 01:00 | 0.26703 | 0.84855 | 13.0034 | 10.5944 | 322.1575 | -1.5172 | 0.828 | 37.2347 | 2.8709 | 2.8533 | 72.3274 | 0.23322 | 1406.9853 | 495.6796 | 0.099161
2022-02-22 02:00 | 0.27158 | 0.83409 | 13.0073 | 10.5981 | 323.2356 | -2.0673 | 0.8334 | 37.1898 | 2.8748 | 2.8571 | 72.5825 | 0.23748 | 1406.9197 | 504.3811 | 0.10191
2022-02-22 03:00 | 0.27062 | 0.93951 | 13.0118 | 10.5357 | 321.8904 | -2.3151 | 0.84885 | 37.2333 | 2.8793 | 2.8616 | 72.3108 | 0.23583 | 1407.4376 | 500.7404 | 0.10596
2022-02-22 04:00 | 0.27092 | 0.83523 | 13.0149 | 10.5818 | 322.9152 | -2.2364 | 0.75495 | 37.2458 | 2.8824 | 2.8647 | 72.3518 | 0.23687 | 1406.9246 | 503.1423 | 0.10151
2022-02-22 05:00 | 0.27204 | 0.81034 | 13.0123 | 10.5817 | 320.7065 | -2.1968 | 0.8104 | 37.3004 | 2.8798 | 2.8621 | 71.9688 | 0.23807 | 1406.8033 | 505.6597 | 0.10118
2022-02-22 06:00 | 0.2744 | 0.77487 | 13.0072 | 10.5854 | 322.9031 | -2.3695 | 0.7251 | 37.2625 | 2.8747 | 2.857 | 72.2906 | 0.2405 | 1406.6311 | 510.6988 | 0.10127
2022-02-22 07:00 | 0.27387 | 0.84248 | 13.0239 | 10.5348 | 319.4197 | -2.3541 | 0.825 | 37.3422 | 2.8914 | 2.8737 | 71.7099 | 0.23951 | 1406.9642 | 508.4973 | 0.10409
2022-02-22 08:00 | 0.27068 | 0.8676 | 13.0194 | 10.5171 | 319.8294 | -2.5783 | 0.82285 | 37.3278 | 2.8869 | 2.8692 | 71.796 | 0.23641 | 1407.0839 | 502.1207 | 0.10283
2022-02-22 09:00 | 0.27568 | 0.81729 | 13.0145 | 10.5308 | 319.6298 | -2.5534 | 0.824 | 37.3345 | 2.882 | 2.8643 | 71.7559 | 0.24135 | 1406.8421 | 512.3116 | 0.10423
2022-02-22 10:00 | 0.27594 | 0.84835 | 13.0137 | 10.5231 | 319.9619 | -2.0951 | 0.8478 | 37.3083 | 2.8812 | 2.8635 | 71.8781 | 0.24135 | 1406.9955 | 512.2292 | 0.10584
2022-02-22 11:00 | 0.27367 | 0.8566 | 13.0123 | 10.4688 | 321.6518 | 2.4157 | 0.8766 | 37.2268 | 2.8798 | 2.8621 | 72.3147 | 0.23921 | 1407.0333 | 507.8586 | 0.10452
2022-02-22 12:00 | 0.27069 | 0.81864 | 13.0094 | 10.5357 | 321.4509 | 8.9173 | 0.8025 | 37.276 | 2.8769 | 2.8592 | 72.1193 | 0.23679 | 1406.8425 | 503.0178 | 0.10055
2022-02-22 13:00 | 0.27323 | 0.89852 | 13.0061 | 10.4962 | 322.5702 | 14.8954 | 0.8251 | 37.2199 | 2.8736 | 2.856 | 72.4168 | 0.2385 | 1407.2391 | 506.2968 | 0.10605
2022-02-22 14:00 | 0.27314 | 0.85647 | 13.0047 | 10.4968 | 322.2783 | 18.1678 | 0.863 | 37.2102 | 2.8722 | 2.8545 | 72.4279 | 0.23873 | 1407.0319 | 506.8838 | 0.10408
2022-02-22 15:00 | 0.27554 | 0.88225 | 13.0037 | 10.4766 | 321.2422 | 17.2848 | 0.84575 | 37.2597 | 2.8712 | 2.8535 | 72.1613 | 0.24073 | 1407.1618 | 510.8781 | 0.10703
2022-02-22 16:00 | 0.27483 | 0.88547 | 13.0056 | 10.4662 | 318.9519 | 14.6115 | 0.85315 | 37.3449 | 2.8731 | 2.8555 | 71.6613 | 0.24006 | 1407.1769 | 509.4996 | 0.10665
2022-02-22 17:00 | 0.27641 | 0.894 | 13.0027 | 10.4864 | 316.8098 | 8.0378 | 0.8561 | 37.4271 | 2.8702 | 2.8526 | 71.1865 | 0.24143 | 1407.2208 | 512.2687 | 0.10819
2022-02-22 18:00 | 0.27551 | 0.87204 | 12.9947 | 10.4973 | 314.2831 | 3.9493 | 0.84375 | 37.5338 | 2.8622 | 2.8447 | 70.5942 | 0.24078 | 1407.1114 | 510.9994 | 0.1065
2022-02-22 19:00 | 0.2703 | 0.85594 | 12.9922 | 10.468 | 314.5798 | 1.0265 | 0.835 | 37.5272 | 2.8597 | 2.8422 | 70.6414 | 0.23615 | 1407.0256 | 501.6141 | 0.10187
2022-02-22 20:00 | 0.26935 | 0.86378 | 12.988 | 10.4749 | 314.4036 | -0.34504 | 0.8307 | 37.5368 | 2.8555 | 2.8379 | 70.5929 | 0.23523 | 1407.0629 | 499.723 | 0.10151
2022-02-22 21:00 | 0.26348 | 0.87059 | 12.9798 | 10.4956 | 313.3944 | -1.0731 | 0.8455 | 37.569 | 2.8473 | 2.8298 | 70.3927 | 0.22984 | 1407.0891 | 488.7198 | 0.097411
2022-02-22 22:00 | 0.27163 | 0.88088 | 12.9777 | 10.4844 | 312.715 | -2.2199 | 0.8532 | 37.5911 | 2.8452 | 2.8278 | 70.2587 | 0.23718 | 1407.1498 | 503.6419 | 0.10392
2022-02-22 23:00 | 0.26554 | 0.86544 | 12.9731 | 10.4872 | 312.1997 | -2.3742 | 0.8483 | 37.6149 | 2.8406 | 2.8231 | 70.1308 | 0.23174 | 1407.0662 | 492.6157 | 0.098669
2022-02-23 | 0.26914 | 0.87449 | 12.968 | 10.4916 | 311.3951 | -2.5244 | 0.846 | 37.648 | 2.8355 | 2.8181 | 69.9471 | 0.23495 | 1407.1151 | 499.1341 | 0.10173
2022-02-23 01:00 | 0.27458 | 0.8827 | 12.9632 | 10.4993 | 312.4102 | -2.5895 | 0.8611 | 37.5986 | 2.8307 | 2.8133 | 70.207 | 0.23985 | 1407.1622 | 509.0887 | 0.10613
2022-02-23 02:00 | 0.27028 | 0.88517 | 12.9548 | 10.4989 | 311.8521 | -2.5901 | 0.86615 | 37.6185 | 2.8223 | 2.8049 | 70.0895 | 0.23592 | 1407.1689 | 501.0633 | 0.103
2022-02-23 03:00 | 0.27061 | 0.88051 | 12.9524 | 10.484 | 312.4492 | -2.596 | 0.8514 | 37.6028 | 2.8199 | 2.8026 | 70.195 | 0.23625 | 1407.1464 | 501.7647 | 0.10302
2022-02-23 04:00 | 0.2743 | 0.87986 | 12.9484 | 10.5237 | 312.5535 | -2.6486 | 0.85165 | 37.5982 | 2.8159 | 2.7986 | 70.2206 | 0.23961 | 1407.1477 | 508.6103 | 0.10571
2022-02-23 05:00 | 0.27672 | 0.88707 | 12.9407 | 10.4935 | 312.0984 | -2.6764 | 0.85755 | 37.6129 | 2.8082 | 2.7909 | 70.1309 | 0.24176 | 1407.1861 | 512.963 | 0.1078
2022-02-23 06:00 | 0.27568 | 0.88736 | 12.9318 | 10.4706 | 312.4417 | -2.6327 | 0.86115 | 37.5973 | 2.7993 | 2.7821 | 70.2146 | 0.24082 | 1407.1861 | 511.0399 | 0.107
2022-02-23 07:00 | 0.27499 | 0.89067 | 12.9244 | 10.4981 | 312.333 | -2.6776 | 0.8575 | 37.6037 | 2.7919 | 2.7747 | 70.1827 | 0.24016 | 1407.2014 | 509.6944 | 0.10659
2022-02-23 08:00 | 0.27565 | 0.88673 | 12.9203 | 10.4755 | 313.6484 | -2.7036 | 0.8726 | 37.5429 | 2.7878 | 2.7706 | 70.5083 | 0.2408 | 1407.1828 | 511.0002 | 0.10689
2022-02-23 09:00 | 0.27173 | 0.89808 | 12.9185 | 10.5152 | 313.1346 | -2.6782 | 0.8703 | 37.5649 | 2.786 | 2.7689 | 70.3865 | 0.23715 | 1407.2337 | 503.5321 | 0.10448
2022-02-23 10:00 | 0.27382 | 0.89181 | 12.9126 | 10.4731 | 313.7689 | -2.4369 | 0.8742 | 37.5373 | 2.7801 | 2.7631 | 70.5377 | 0.23909 | 1407.2054 | 507.5161 | 0.10572
2022-02-23 11:00 | 0.27454 | 0.89462 | 12.9007 | 10.492 | 313.2359 | 0.89045 | 0.88055 | 37.555 | 2.7682 | 2.7512 | 70.4306 | 0.23973 | 1407.2199 | 508.7994 | 0.10632
2022-02-23 12:00 | 0.27376 | 0.89819 | 12.8901 | 10.4861 | 315.2943 | 6.1127 | 0.86335 | 37.483 | 2.7576 | 2.7407 | 70.8591 | 0.23899 | 1407.2364 | 507.2784 | 0.10584
2022-02-23 13:00 | 0.27321 | 0.89167 | 12.8898 | 10.4705 | 315.4671 | 12.1506 | 0.8829 | 37.4653 | 2.7573 | 2.7403 | 70.9363 | 0.23854 | 1407.2036 | 506.3889 | 0.10514
2022-02-23 14:00 | 0.27389 | 0.90196 | 12.8883 | 10.4797 | 317.772 | 14.1431 | 0.88975 | 37.3707 | 2.7558 | 2.7389 | 71.4685 | 0.23907 | 1407.255 | 507.4485 | 0.1061
2022-02-23 15:00 | 0.27304 | 0.88173 | 12.8809 | 10.5257 | 316.6876 | 12.8089 | 0.84895 | 37.4361 | 2.7484 | 2.7315 | 71.1435 | 0.23846 | 1407.1543 | 506.2467 | 0.10452
2022-02-23 16:00 | 0.27048 | 0.88767 | 12.8711 | 10.4806 | 316.7417 | 9.5448 | 0.85805 | 37.4291 | 2.7386 | 2.7218 | 71.1725 | 0.23608 | 1407.1802 | 501.3943 | 0.10284
2022-02-23 17:00 | 0.27466 | 0.90639 | 12.8639 | 10.4671 | 317.8624 | 6.2825 | 0.877 | 37.3742 | 2.7314 | 2.7147 | 71.4638 | 0.23975 | 1407.2774 | 508.8041 | 0.10675
2022-02-23 18:00 | 0.27615 | 0.8993 | 12.8607 | 10.4933 | 315.72 | 2.3808 | 0.86345 | 37.4659 | 2.7282 | 2.7114 | 70.956 | 0.24115 | 1407.2443 | 511.6908 | 0.10752
2022-02-23 19:00 | 0.25387 | 0.88139 | 12.8486 | 10.4966 | 319.3253 | 0.20144 | 0.86905 | 37.323 | 2.7161 | 2.6994 | 71.7676 | 0.22102 | 1407.1283 | 470.6994 | 0.090098
2022-02-23 20:00 | 0.25782 | 0.8948 | 12.8381 | 10.5302 | 320.9237 | -1.0636 | 0.8677 | 37.2612 | 2.7056 | 2.689 | 72.1259 | 0.22452 | 1407.1991 | 477.7957 | 0.093584
2022-02-23 21:00 | 0.2583 | 0.90718 | 12.8295 | 10.4814 | 320.8485 | -1.2357 | 0.8775 | 37.2587 | 2.697 | 2.6805 | 72.1288 | 0.22487 | 1407.2605 | 478.4871 | 0.09446
2022-02-23 22:00 | 0.27044 | 0.88703 | 12.821 | 10.5246 | 320.5787 | -1.6432 | 0.86135 | 37.2771 | 2.6885 | 2.672 | 72.0413 | 0.23605 | 1407.1762 | 501.3375 | 0.10253
2022-02-23 23:00 | 0.2708 | 0.89649 | 12.8113 | 10.514 | 320.4693 | -2.3263 | 0.8633 | 37.2803 | 2.6788 | 2.6624 | 72.0207 | 0.23631 | 1407.2231 | 501.8325 | 0.10317
2022-02-24 | 0.26979 | 0.88289 | 12.8033 | 10.5266 | 320.3353 | -2.5227 | 0.8689 | 37.2825 | 2.6708 | 2.6544 | 72.0014 | 0.23549 | 1407.1547 | 500.1973 | 0.10176
2022-02-24 01:00 | 0.26677 | 0.89351 | 12.7945 | 10.5162 | 319.9706 | -2.4836 | 0.88 | 37.2907 | 2.662 | 2.6457 | 71.9403 | 0.23266 | 1407.2031 | 494.4062 | 0.099952
2022-02-24 02:00 | 0.26682 | 0.88571 | 12.7876 | 10.4952 | 319.0015 | -2.2577 | 0.8787 | 37.3292 | 2.6551 | 2.6388 | 71.7199 | 0.23277 | 1407.1647 | 494.6493 | 0.099608
2022-02-24 03:00 | 0.2687 | 0.90196 | 12.7769 | 10.5239 | 318.563 | -2.5511 | 0.8606 | 37.3563 | 2.6444 | 2.6281 | 71.586 | 0.23436 | 1407.2469 | 497.8479 | 0.10168
2022-02-24 04:00 | 0.2663 | 0.89827 | 12.7677 | 10.4986 | 318.4557 | -2.5794 | 0.87045 | 37.3552 | 2.6352 | 2.619 | 71.5804 | 0.2322 | 1407.2256 | 493.4647 | 0.099686
2022-02-24 05:00 | 0.27244 | 0.90606 | 12.7564 | 10.5208 | 317.8533 | -2.596 | 0.87425 | 37.3762 | 2.6239 | 2.6078 | 71.4553 | 0.23773 | 1407.2714 | 504.7035 | 0.10454
2022-02-24 06:00 | 0.27166 | 0.90305 | 12.7477 | 10.5242 | 317.0462 | -2.5339 | 0.8861 | 37.4014 | 2.6152 | 2.5992 | 71.297 | 0.23704 | 1407.2554 | 503.3043 | 0.10378
2022-02-24 07:00 | 0.27492 | 0.90268 | 12.7381 | 10.5196 | 317.5265 | -2.5534 | 0.86755 | 37.3926 | 2.6056 | 2.5896 | 71.3696 | 0.24001 | 1407.2575 | 509.352 | 0.10614
2022-02-24 08:00 | 0.26926 | 0.89762 | 12.7294 | 10.514 | 318.0968 | -2.5913 | 0.8615 | 37.374 | 2.5969 | 2.581 | 71.4833 | 0.2349 | 1407.2255 | 498.9536 | 0.10166
2022-02-24 09:00 | 0.2716 | 0.90118 | 12.7245 | 10.5277 | 316.8054 | -2.5842 | 0.8737 | 37.4178 | 2.592 | 2.5761 | 71.2183 | 0.23701 | 1407.2458 | 503.2358 | 0.10354
2022-02-24 10:00 | 0.27189 | 0.90254 | 12.7214 | 10.5054 | 317.9507 | -1.3014 | 0.87095 | 37.3743 | 2.5889 | 2.573 | 71.4704 | 0.23726 | 1407.2528 | 503.7414 | 0.1038
2022-02-24 11:00 | 0.26624 | 0.90742 | 12.7194 | 10.5105 | 319.2207 | 3.9322 | 0.86185 | 37.3301 | 2.5869 | 2.571 | 71.7351 | 0.23208 | 1407.2698 | 493.1806 | 0.099803
2022-02-24 12:00 | 0.27107 | 0.91562 | 12.7185 | 10.5164 | 319.7859 | 6.9579 | 0.8765 | 37.2995 | 2.586 | 2.5701 | 71.8936 | 0.23642 | 1407.3161 | 501.9967 | 0.10376
2022-02-24 13:00 | 0.27221 | 0.91492 | 12.7159 | 10.4938 | 321.2886 | 12.9331 | 0.86195 | 37.2491 | 2.5834 | 2.5675 | 72.2027 | 0.23745 | 1407.3141 | 504.1133 | 0.10456
2022-02-24 14:00 | 0.27336 | 0.89539 | 12.7179 | 10.5061 | 321.3566 | 17.7798 | 0.86895 | 37.2425 | 2.5854 | 2.5695 | 72.2327 | 0.23865 | 1407.2194 | 506.5942 | 0.10455
2022-02-24 15:00 | 0.2733 | 0.89116 | 12.7164 | 10.505 | 322.061 | 20.7476 | 0.8792 | 37.2095 | 2.5839 | 2.568 | 72.4116 | 0.23862 | 1407.1985 | 506.5524 | 0.10431
2022-02-24 16:00 | 0.27173 | 0.89375 | 12.7141 | 10.5141 | 318.6505 | 14.3821 | 0.861 | 37.3524 | 2.5816 | 2.5657 | 71.6078 | 0.23717 | 1407.2092 | 503.5945 | 0.10324
2022-02-24 17:00 | 0.27255 | 0.90476 | 12.7127 | 10.4829 | 317.1953 | 10.0765 | 0.88755 | 37.3946 | 2.5802 | 2.5643 | 71.3338 | 0.23783 | 1407.2644 | 504.9158 | 0.10434
2022-02-24 18:00 | 0.27112 | 0.91302 | 12.7119 | 10.5298 | 313.7858 | 6.4073 | 0.83725 | 37.5573 | 2.5794 | 2.5635 | 70.4676 | 0.23648 | 1407.3033 | 502.1296 | 0.10364
2022-02-24 19:00 | 0.27242 | 0.87796 | 12.7115 | 10.5002 | 314.2336 | 3.4158 | 0.87275 | 37.5198 | 2.579 | 2.5632 | 70.6387 | 0.23792 | 1407.1324 | 505.1685 | 0.10304
2022-02-24 20:00 | 0.26989 | 0.90717 | 12.7117 | 10.5126 | 314.3037 | 1.6386 | 0.8792 | 37.5136 | 2.5792 | 2.5633 | 70.666 | 0.2354 | 1407.273 | 499.9436 | 0.10246
2022-02-24 21:00 | 0.26857 | 0.90383 | 12.7129 | 10.4857 | 312.727 | 0.53914 | 0.8753 | 37.5785 | 2.5804 | 2.5646 | 70.3032 | 0.23423 | 1407.2549 | 497.5745 | 0.10135
2022-02-24 22:00 | 0.26253 | 0.90008 | 12.7126 | 10.4799 | 310.2883 | 0.57285 | 0.86635 | 37.6815 | 2.58 | 2.5642 | 69.735 | 0.22877 | 1407.229 | 486.4493 | 0.096691
2022-02-24 23:00 | 0.26964 | 0.90352 | 12.7052 | 10.4704 | 310.0712 | -0.18299 | 0.89315 | 37.6747 | 2.5727 | 2.5569 | 69.7413 | 0.2352 | 1407.2546 | 499.548 | 0.10208
2022-02-25 | 0.26616 | 0.90536 | 12.7051 | 10.4942 | 311.7 | -1.04 | 0.8765 | 37.619 | 2.5726 | 2.5568 | 70.0737 | 0.23203 | 1407.2593 | 493.0808 | 0.099584
2022-02-25 01:00 | 0.26869 | 0.9047 | 12.7057 | 10.4844 | 312.6841 | -1.5125 | 0.87855 | 37.5784 | 2.5732 | 2.5574 | 70.3 | 0.23432 | 1407.2593 | 497.764 | 0.10143
2022-02-25 02:00 | 0.26607 | 0.90582 | 12.7074 | 10.505 | 312.5529 | -0.98319 | 0.8739 | 37.5864 | 2.5749 | 2.5591 | 70.2603 | 0.23194 | 1407.2615 | 492.9014 | 0.099548
2022-02-25 03:00 | 0.27013 | 0.91305 | 12.709 | 10.4595 | 313.2601 | -1.4191 | 0.88385 | 37.5524 | 2.5765 | 2.5607 | 70.4405 | 0.23558 | 1407.3022 | 500.2986 | 0.1029
2022-02-25 04:00 | 0.27348 | 0.90162 | 12.7118 | 10.4912 | 314.3739 | -2.0016 | 0.86365 | 37.5192 | 2.5793 | 2.5634 | 70.6527 | 0.23871 | 1407.2501 | 506.7019 | 0.10489
2022-02-25 05:00 | 0.27015 | 0.90343 | 12.7129 | 10.4963 | 317.6227 | -2.2518 | 0.8719 | 37.3867 | 2.5804 | 2.5645 | 71.3978 | 0.23567 | 1407.2549 | 500.508 | 0.1025
2022-02-25 06:00 | 0.27196 | 0.91264 | 12.7167 | 10.4759 | 319.1362 | -1.8212 | 0.8847 | 37.3202 | 2.5842 | 2.5684 | 71.7643 | 0.23724 | 1407.3026 | 503.6932 | 0.10428
2022-02-25 07:00 | 0.26935 | 0.91203 | 12.7183 | 10.4719 | 318.7541 | -2.1388 | 0.8826 | 37.3366 | 2.5858 | 2.5699 | 71.6731 | 0.23487 | 1407.2963 | 498.863 | 0.10231
2022-02-25 08:00 | 0.27406 | 0.91453 | 12.7196 | 10.4911 | 319.401 | -2.4422 | 0.88405 | 37.3101 | 2.5871 | 2.5712 | 71.8235 | 0.23914 | 1407.3145 | 507.5417 | 0.10593
2022-02-25 09:00 | 0.27082 | 0.92008 | 12.7255 | 10.4762 | 320.1984 | -2.3914 | 0.89525 | 37.2731 | 2.593 | 2.5771 | 72.0238 | 0.23616 | 1407.3379 | 501.4535 | 0.1038
2022-02-25 10:00 | 0.27197 | 0.92366 | 12.7294 | 10.4756 | 321.2359 | 0.16832 | 0.89805 | 37.2311 | 2.5969 | 2.5809 | 72.2633 | 0.23717 | 1407.357 | 503.5086 | 0.10483
2022-02-25 11:00 | 0.27165 | 0.9076 | 12.7353 | 10.4516 | 322.6652 | 4.5259 | 0.8962 | 37.1768 | 2.6028 | 2.5868 | 72.581 | 0.237 | 1407.2776 | 503.2039 | 0.10391
2022-02-25 12:00 | 0.27337 | 0.92938 | 12.7426 | 10.4155 | 324.2665 | 12.383 | 0.9102 | 37.1072 | 2.6101 | 2.5941 | 72.9703 | 0.2384 | 1407.3871 | 506.0026 | 0.10619
2022-02-25 13:00 | 0.2742 | 0.92927 | 12.7507 | 10.4217 | 323.1275 | 14.3815 | 0.8971 | 37.1583 | 2.6182 | 2.6021 | 72.6879 | 0.23916 | 1407.3877 | 507.5434 | 0.10685
2022-02-25 14:00 | 0.27252 | 0.92064 | 12.7594 | 10.4182 | 321.9777 | 16.0735 | 0.9079 | 37.1969 | 2.6269 | 2.6108 | 72.4503 | 0.2377 | 1407.3433 | 504.59 | 0.10526
2022-02-25 15:00 | 0.26854 | 0.92307 | 12.7659 | 10.4315 | 321.1161 | 15.8659 | 0.91885 | 37.2245 | 2.6334 | 2.6172 | 72.2766 | 0.23406 | 1407.3504 | 497.175 | 0.10245
2022-02-25 16:00 | 0.27292 | 0.94817 | 12.7777 | 10.4286 | 320.4535 | 13.2323 | 0.9241 | 37.247 | 2.6451 | 2.6289 | 72.1399 | 0.23785 | 1407.4794 | 504.8373 | 0.10687
2022-02-25 17:00 | 0.27502 | 0.93598 | 12.7873 | 10.4459 | 318.6566 | 10.3125 | 0.923 | 37.3175 | 2.6548 | 2.6385 | 71.7342 | 0.23985 | 1407.4222 | 508.9409 | 0.10794
2022-02-25 18:00 | 0.27534 | 0.93287 | 12.8 | 10.4302 | 317.6385 | 7.2299 | 0.92645 | 37.3555 | 2.6675 | 2.6511 | 71.512 | 0.24016 | 1407.4075 | 509.5796 | 0.1081
2022-02-25 19:00 | 0.27134 | 0.94075 | 12.8102 | 10.4255 | 317.7773 | 4.1078 | 0.9335 | 37.3464 | 2.6777 | 2.6613 | 71.5555 | 0.23647 | 1407.4415 | 502.0338 | 0.10553
2022-02-25 20:00 | 0.26789 | 0.94348 | 12.8161 | 10.4182 | 317.8321 | 2.2424 | 0.94075 | 37.3405 | 2.6836 | 2.6671 | 71.5807 | 0.23332 | 1407.4507 | 495.61 | 0.10312
2022-02-25 21:00 | 0.27789 | 0.94947 | 12.8244 | 10.4098 | 317.6689 | 1.2382 | 0.94865 | 37.3418 | 2.6919 | 2.6754 | 71.5641 | 0.24236 | 1407.4927 | 514.005 | 0.11085
2022-02-25 22:00 | 0.26862 | 0.95338 | 12.8334 | 10.3062 | 317.1908 | 1.5233 | 0.95715 | 37.3565 | 2.7009 | 2.6843 | 71.4691 | 0.2339 | 1407.5005 | 496.7814 | 0.10418
2022-02-25 23:00 | 0.2743 | 0.95946 | 12.8395 | 10.3332 | 316.3354 | 0.53796 | 0.9606 | 37.3878 | 2.707 | 2.6904 | 71.2857 | 0.23903 | 1407.5376 | 507.1922 | 0.1087
2022-02-26 | 0.27549 | 0.9651 | 12.8496 | 10.2901 | 312.008 | -0.20546 | 0.96885 | 37.5547 | 2.7171 | 2.7004 | 70.3272 | 0.24006 | 1407.5669 | 509.274 | 0.10987
2022-02-26 01:00 | 0.2685 | 0.96795 | 12.8547 | 10.0756 | 313.8607 | -0.69043 | 0.98035 | 37.4751 | 2.7222 | 2.7055 | 70.7643 | 0.23369 | 1407.5723 | 496.3137 | 0.10484
2022-02-26 02:00 | 0.26909 | 0.97117 | 12.8596 | 10.1077 | 306.9759 | -0.065887 | 0.98555 | 37.7484 | 2.7271 | 2.7104 | 69.2223 | 0.23421 | 1407.589 | 497.3482 | 0.10544
2022-02-26 03:00 | 0.26779 | 0.97673 | 12.8687 | 10.1382 | 302.8759 | -0.67092 | 0.984 | 37.9168 | 2.7362 | 2.7194 | 68.2942 | 0.23298 | 1407.6148 | 494.8412 | 0.10477
2022-02-26 04:00 | 0.23684 | 0.9786 | 12.8779 | 10.0408 | 300.891 | -1.3014 | 1.0018 | 37.9911 | 2.7454 | 2.7286 | 67.8672 | 0.20496 | 1407.586 | 437.6155 | 0.082019
2022-02-26 05:00 | 0.23777 | 0.98343 | 12.8812 | 10.1124 | 299.577 | -1.5823 | 0.9973 | 38.048 | 2.7487 | 2.7319 | 67.5628 | 0.20577 | 1407.6109 | 439.262 | 0.082936
2022-02-26 06:00 | 0.23664 | 0.98618 | 12.8875 | 10.0549 | 294.8568 | -1.0098 | 1.0042 | 38.2417 | 2.755 | 2.7381 | 66.5105 | 0.20474 | 1407.6231 | 437.1364 | 0.082258
2022-02-26 07:00 | 0.23771 | 0.99216 | 12.893 | 10.1478 | 298.2988 | -1.2174 | 0.99905 | 38.1002 | 2.7605 | 2.7436 | 67.2777 | 0.20566 | 1407.6539 | 439.0199 | 0.083339
2022-02-26 08:00 | 0.23814 | 0.99484 | 12.8975 | 10.0655 | 297.8311 | -1.8484 | 1.0207 | 38.1076 | 2.765 | 2.7481 | 67.2128 | 0.20604 | 1407.6677 | 439.7788 | 0.083799
2022-02-26 09:00 | 0.23707 | 0.99934 | 12.8954 | 10.0331 | 292.2269 | -1.684 | 1.0283 | 38.3396 | 2.7629 | 2.7459 | 65.9615 | 0.20504 | 1407.6884 | 437.7285 | 0.083195
2022-02-26 10:00 | 0.23709 | 1.0049 | 12.904 | 10.0273 | 292.4623 | 0.97088 | 1.0355 | 38.3256 | 2.7715 | 2.7545 | 66.0279 | 0.20502 | 1407.7159 | 437.6741 | 0.083496
2022-02-26 11:00 | 0.23617 | 1.0125 | 12.9081 | 10.0651 | 293.3217 | 7.0821 | 1.0415 | 38.2859 | 2.7756 | 2.7585 | 66.2326 | 0.20415 | 1407.7521 | 435.8654 | 0.083174
2022-02-26 12:00 | 0.23798 | 1.0197 | 12.9121 | 10.0347 | 294.0373 | 12.758 | 1.0602 | 38.2451 | 2.7796 | 2.7625 | 66.4293 | 0.20573 | 1407.7898 | 439.0915 | 0.084841
2022-02-26 13:00 | 0.23544 | 1.0388 | 12.9136 | 10.0201 | 298.0293 | 17.8638 | 1.0562 | 38.0799 | 2.7811 | 2.7641 | 67.3225 | 0.20333 | 1407.8806 | 434.1197 | 0.083814
2022-02-26 14:00 | 0.23504 | 1.0376 | 12.916 | 9.9852 | 296.108 | 22.2054 | 1.0835 | 38.1451 | 2.7835 | 2.7664 | 66.9391 | 0.20297 | 1407.8739 | 433.3902 | 0.083473
2022-02-26 15:00 | 0.23563 | 1.0287 | 12.9186 | 9.9565 | 297.9371 | 22.5727 | 1.064 | 38.0793 | 2.7861 | 2.7689 | 67.3165 | 0.20356 | 1407.8309 | 434.6211 | 0.083535
2022-02-26 16:00 | 0.23521 | 1.0279 | 12.9243 | 10.0605 | 298.3875 | 19.6534 | 1.0629 | 38.0612 | 2.7918 | 2.7746 | 67.416 | 0.20318 | 1407.8266 | 433.85 | 0.083216
2022-02-26 17:00 | 0.23434 | 1.0325 | 12.9251 | 10.0306 | 298.2325 | 15.006 | 1.0747 | 38.0612 | 2.7926 | 2.7755 | 67.4026 | 0.20237 | 1407.8484 | 432.1751 | 0.082784
2022-02-26 18:00 | 0.23465 | 1.0383 | 12.9243 | 10.0494 | 296.3474 | 10.6099 | 1.0814 | 38.1363 | 2.7918 | 2.7747 | 66.9892 | 0.20261 | 1407.8773 | 432.6629 | 0.083262
2022-02-26 19:00 | 0.23413 | 1.0547 | 12.9186 | 9.9527 | 296.5121 | 7.5121 | 1.0996 | 38.1193 | 2.7861 | 2.7689 | 67.06 | 0.20204 | 1407.9567 | 431.453 | 0.083555
2022-02-26 20:00 | 0.23349 | 1.0489 | 12.9098 | 10.0291 | 297.9857 | 4.7868 | 1.0986 | 38.0583 | 2.7773 | 2.7602 | 67.3911 | 0.20151 | 1407.9274 | 430.3691 | 0.082794
2022-02-26 21:00 | 0.232 | 1.0752 | 12.8966 | 9.9829 | 295.6095 | 3.2118 | 1.1144 | 38.1491 | 2.7641 | 2.7471 | 66.8823 | 0.2 | 1408.0544 | 427.2192 | 0.082762
2022-02-26 22:00 | 0.23226 | 1.0783 | 12.8902 | 9.9698 | 295.3847 | 3.0001 | 1.1155 | 38.1579 | 2.7577 | 2.7407 | 66.8335 | 0.20021 | 1408.0701 | 427.6466 | 0.083054
2022-02-26 23:00 | 0.23399 | 1.0508 | 12.888 | 9.9658 | 298.171 | 2.3643 | 1.1082 | 38.0451 | 2.7555 | 2.7386 | 67.4512 | 0.20194 | 1407.937 | 431.2586 | 0.083133
2022-02-27 | 0.23219 | 1.077 | 12.8783 | 10.0383 | 298.8211 | 1.3198 | 1.1144 | 38.0147 | 2.7458 | 2.7289 | 67.609 | 0.20016 | 1408.0631 | 427.5487 | 0.082888
2022-02-27 01:00 | 0.23227 | 1.0735 | 12.876 | 9.9631 | 297.3072 | 0.74377 | 1.1172 | 38.0764 | 2.7435 | 2.7266 | 67.2717 | 0.20025 | 1408.0464 | 427.738 | 0.082785
2022-02-27 02:00 | 0.23286 | 1.0801 | 12.8763 | 9.9478 | 292.0878 | 1.2015 | 1.1163 | 38.297 | 2.7438 | 2.7269 | 66.0894 | 0.20075 | 1408.0795 | 428.7407 | 0.083509
2022-02-27 03:00 | 0.23362 | 1.1001 | 12.8709 | 9.9213 | 298.7567 | 0.42559 | 1.1332 | 38.0069 | 2.7384 | 2.7216 | 67.6302 | 0.2013 | 1408.1781 | 429.8239 | 0.084881
2022-02-27 04:00 | 0.23283 | 1.0899 | 12.8743 | 10.0778 | 296.6458 | -0.032176 | 1.1112 | 38.1074 | 2.7418 | 2.7249 | 67.1111 | 0.20066 | 1408.1275 | 428.5373 | 0.083893
2022-02-27 05:00 | 0.23024 | 1.103 | 12.8736 | 10.0196 | 293.855 | -0.3894 | 1.1019 | 38.2302 | 2.7411 | 2.7243 | 66.4616 | 0.19825 | 1408.1881 | 423.5597 | 0.082537
2022-02-27 06:00 | 0.23242 | 1.1002 | 12.8692 | 9.9684 | 297.4716 | 0.273 | 1.1303 | 38.0622 | 2.7367 | 2.7199 | 67.3335 | 0.20023 | 1408.1772 | 427.6299 | 0.084004
2022-02-27 07:00 | 0.23067 | 1.0932 | 12.8683 | 9.99 | 298.7441 | -0.31724 | 1.1344 | 38.007 | 2.7358 | 2.719 | 67.6284 | 0.1987 | 1408.1408 | 424.5087 | 0.082416
2022-02-27 08:00 | 0.23002 | 1.1071 | 12.8636 | 9.9536 | 298.1584 | -0.81227 | 1.1453 | 38.0254 | 2.7311 | 2.7143 | 67.5158 | 0.19803 | 1408.2078 | 423.1058 | 0.082504
2022-02-27 09:00 | 0.22854 | 1.1083 | 12.8609 | 9.9624 | 298.3223 | -0.3823 | 1.136 | 38.0238 | 2.7284 | 2.7116 | 67.5349 | 0.19669 | 1408.2119 | 420.3689 | 0.081458
2022-02-27 10:00 | 0.23001 | 1.0976 | 12.8593 | 9.9547 | 299.5047 | 3.0941 | 1.1379 | 37.9734 | 2.7268 | 2.71 | 67.8068 | 0.19807 | 1408.1613 | 423.2173 | 0.082069
2022-02-27 11:00 | 0.2301 | 1.1078 | 12.8568 | 9.9724 | 302.9205 | 10.3119 | 1.1395 | 37.8315 | 2.7243 | 2.7075 | 68.5832 | 0.19809 | 1408.2116 | 423.23 | 0.082556
2022-02-27 12:00 | 0.23361 | 1.0846 | 12.8586 | 9.9804 | 304.9428 | 18.0968 | 1.1172 | 37.7608 | 2.7261 | 2.7094 | 68.9999 | 0.20139 | 1408.1018 | 430.0494 | 0.084156
2022-02-27 13:00 | 0.2364 | 1.0904 | 12.8529 | 10.0796 | 301.3897 | 23.8082 | 1.1137 | 37.9083 | 2.7204 | 2.7036 | 68.1905 | 0.20386 | 1408.1338 | 435.0919 | 0.086422
2022-02-27 14:00 | 0.2361 | 1.0798 | 12.8475 | 10.0012 | 304.3824 | 29.3049 | 1.1324 | 37.7751 | 2.715 | 2.6984 | 68.9033 | 0.20366 | 1408.0813 | 434.6985 | 0.085722
2022-02-27 15:00 | 0.23102 | 1.0914 | 12.8427 | 10.0434 | 299.6023 | 27.756 | 1.1316 | 37.9728 | 2.7102 | 2.6936 | 67.8175 | 0.19902 | 1408.1318 | 425.1831 | 0.082467
2022-02-27 16:00 | 0.23184 | 1.0799 | 12.8497 | 9.9613 | 298.6041 | 22.3923 | 1.1166 | 38.0226 | 2.7172 | 2.7005 | 67.5639 | 0.19983 | 1408.0766 | 426.8571 | 0.082611
2022-02-27 17:00 | 0.23794 | 1.0551 | 12.8526 | 10.0964 | 301.2132 | 19.1365 | 1.0657 | 37.9422 | 2.7201 | 2.7033 | 68.0609 | 0.20547 | 1407.9624 | 438.4761 | 0.086045
2022-02-27 18:00 | 0.23504 | 1.0987 | 12.8518 | 10.0503 | 293.2447 | 14.2153 | 1.0953 | 38.2594 | 2.7193 | 2.7026 | 66.3133 | 0.20259 | 1408.1727 | 432.4632 | 0.085769
2022-02-27 19:00 | 0.23571 | 1.0433 | 12.8493 | 10.0616 | 296.4235 | 9.6169 | 1.0805 | 38.1335 | 2.7168 | 2.7001 | 67.0051 | 0.20354 | 1407.9017 | 434.5436 | 0.083878
2022-02-27 20:00 | 0.23218 | 1.0637 | 12.8495 | 10.002 | 300.7104 | 7.0809 | 1.0856 | 37.9524 | 2.717 | 2.7003 | 67.9821 | 0.20023 | 1407.9977 | 427.7205 | 0.082164
2022-02-27 21:00 | 0.23367 | 1.052 | 12.8496 | 10.0074 | 297.8639 | 6.9189 | 1.085 | 38.0709 | 2.7171 | 2.7004 | 67.3382 | 0.20164 | 1407.9419 | 430.6441 | 0.082753
2022-02-27 22:00 | 0.2335 | 1.0465 | 12.8533 | 10.1032 | 300.3485 | 4.7619 | 1.0579 | 37.9826 | 2.7208 | 2.7041 | 67.849 | 0.20153 | 1407.9149 | 430.4231 | 0.082414
2022-02-27 23:00 | 0.23622 | 1.0257 | 12.8533 | 10.2974 | 297.1658 | 3.3798 | 1.0612 | 38.1131 | 2.7208 | 2.7041 | 67.1371 | 0.20411 | 1407.8161 | 435.7584 | 0.083512
2022-02-28 | 0.23531 | 1.03 | 12.8535 | 10.0953 | 298.1531 | 3.0811 | 1.0454 | 38.0806 | 2.721 | 2.7043 | 67.3304 | 0.20326 | 1407.8359 | 434.0043 | 0.083025
2022-02-28 01:00 | 0.23491 | 1.0267 | 12.8516 | 10.0967 | 291.933 | 3.3851 | 1.037 | 38.3475 | 2.7191 | 2.7024 | 65.9102 | 0.20292 | 1407.8195 | 433.3228 | 0.082583
2022-02-28 02:00 | 0.23605 | 1.0235 | 12.8512 | 10.0783 | 299.4504 | 1.8669 | 1.0586 | 38.0193 | 2.7187 | 2.702 | 67.6483 | 0.20397 | 1407.8051 | 435.4695 | 0.083277
2022-02-28 03:00 | 0.23741 | 1.0152 | 12.8498 | 10.3171 | 304.103 | 1.1873 | 1.0446 | 37.8351 | 2.7173 | 2.7006 | 68.6734 | 0.20525 | 1407.7662 | 438.1059 | 0.083911
2022-02-28 04:00 | 0.23487 | 1.0198 | 12.8451 | 10.0201 | 296.8587 | 1.5032 | 1.0546 | 38.1297 | 2.7126 | 2.696 | 67.055 | 0.20293 | 1407.7856 | 433.3461 | 0.082218
2022-02-28 05:00 | 0.22845 | 1.0513 | 12.847 | 10.1143 | 299.0154 | 1.2855 | 1.0528 | 38.0412 | 2.7145 | 2.6978 | 67.5359 | 0.19695 | 1407.9321 | 421.0363 | 0.078877
2022-02-28 06:00 | 0.23808 | 1.0131 | 12.8467 | 10.2376 | 301.1352 | 0.53027 | 1.0279 | 37.9664 | 2.7142 | 2.6975 | 67.9719 | 0.20587 | 1407.7566 | 439.3841 | 0.0843
2022-02-28 07:00 | 0.23055 | 1.0044 | 12.8291 | 10.0471 | 304.6701 | 0.022826 | 1.0158 | 37.8285 | 2.6966 | 2.68 | 68.7436 | 0.19913 | 1407.7042 | 425.6095 | 0.078281
2022-02-28 08:00 | 0.23754 | 1.0136 | 12.8384 | 10.3074 | 304.5264 | 0.73313 | 1.0122 | 37.8359 | 2.7059 | 2.6893 | 68.7072 | 0.20537 | 1407.758 | 438.3711 | 0.083877
2022-02-28 09:00 | 0.23711 | 1.0173 | 12.847 | 10.1011 | 304.237 | 1.214 | 1.0159 | 37.8456 | 2.7145 | 2.6979 | 68.6488 | 0.20497 | 1407.7761 | 437.5272 | 0.083771
2022-02-28 10:00 | 0.23726 | 1.0167 | 12.8501 | 10 | 308.2905 | 4.0498 | 1.0273 | 37.6745 | 2.7176 | 2.7009 | 69.5855 | 0.2051 | 1407.773 | 437.8106 | 0.083866
2022-02-28 11:00 | 0.23734 | 1.0194 | 12.8519 | 10.3257 | 310.5863 | 11.403 | 1.014 | 37.5895 | 2.7194 | 2.7027 | 70.0778 | 0.20516 | 1407.7866 | 437.9204 | 0.084055
2022-02-28 12:00 | 0.23793 | 1.0191 | 12.8583 | 10.0321 | 310.5057 | 20.3779 | 1.0239 | 37.5872 | 2.7258 | 2.709 | 70.0792 | 0.2057 | 1407.7857 | 439.0165 | 0.084508
2022-02-28 13:00 | 0.23733 | 1.0237 | 12.8647 | 9.9967 | 314.0893 | 24.9721 | 1.0306 | 37.4406 | 2.7322 | 2.7154 | 70.9009 | 0.20512 | 1407.808 | 437.8344 | 0.0843
2022-02-28 14:00 | 0.23563 | 1.0267 | 12.8726 | 10.0481 | 309.4385 | 27.6903 | 1.0356 | 37.6238 | 2.7401 | 2.7232 | 69.86 | 0.20357 | 1407.8206 | 434.6522 | 0.083218
2022-02-28 15:00 | 0.23554 | 1.0228 | 12.8871 | 10.0391 | 311.4888 | 28.18 | 1.0227 | 37.5487 | 2.7546 | 2.7376 | 70.2977 | 0.20351 | 1407.8017 | 434.543 | 0.083055
2022-02-28 16:00 | 0.23762 | 1.0184 | 12.8955 | 10.0551 | 310.1401 | 26.184 | 1.0261 | 37.6007 | 2.763 | 2.746 | 70.0007 | 0.20542 | 1407.7825 | 438.4483 | 0.084433
2022-02-28 17:00 | 0.23791 | 1.0174 | 12.8971 | 10.0662 | 311.0983 | 20.5293 | 1.0213 | 37.5649 | 2.7646 | 2.7477 | 70.2079 | 0.20568 | 1407.7782 | 438.9918 | 0.084612
2022-02-28 18:00 | 0.23576 | 1.0164 | 12.9044 | 10.1528 | 306.3303 | 14.7464 | 1.0212 | 37.7574 | 2.7719 | 2.7549 | 69.1308 | 0.20376 | 1407.7707 | 435.0537 | 0.083026
2022-02-28 19:00 | 0.2369 | 1.0161 | 12.9167 | 10.0751 | 309.1088 | 11.8306 | 1.0202 | 37.6455 | 2.7842 | 2.7671 | 69.7563 | 0.20478 | 1407.7708 | 437.1548 | 0.083912
2022-02-28 20:00 | 0.23283 | 1.0187 | 12.9333 | 10.074 | 309.9874 | 8.4353 | 1.023 | 37.6089 | 2.8008 | 2.7836 | 69.9583 | 0.2011 | 1407.7787 | 429.615 | 0.081116
2022-02-28 21:00 | 0.2376 | 1.0178 | 12.937 | 10.0594 | 305.2267 | 5.8158 | 1.0227 | 37.8015 | 2.8045 | 2.7872 | 68.8853 | 0.2054 | 1407.7805 | 438.4225 | 0.084607
2022-02-28 22:00 | 0.23671 | 1.0179 | 12.9484 | 10.1452 | 305.0188 | 4.9358 | 1.0186 | 37.8122 | 2.8159 | 2.7986 | 68.8301 | 0.2046 | 1407.7801 | 436.7847 | 0.084016
2022-02-28 23:00 | 0.23463 | 1.0197 | 12.9548 | 10.2081 | 306.2647 | 4.8228 | 1.0202 | 37.7608 | 2.8223 | 2.805 | 69.1134 | 0.20271 | 1407.7865 | 432.9044 | 0.08259
2022-03-01 | 0.23746 | 1.018 | 12.9598 | 10.0763 | 305.2648 | 2.9533 | 1.0195 | 37.8016 | 2.8273 | 2.81 | 68.8878 | 0.20528 | 1407.7815 | 438.1643 | 0.084627
2022-03-01 01:00 | 0.2376 | 1.018 | 12.9687 | 10.1949 | 304.4691 | 2.1242 | 1.0176 | 37.8351 | 2.8362 | 2.8188 | 68.7047 | 0.2054 | 1407.7817 | 438.4203 | 0.084773
2022-03-01 02:00 | 0.23865 | 1.0212 | 12.9726 | 10.1081 | 306.2171 | 2.1141 | 1.0157 | 37.7649 | 2.84 | 2.8226 | 69.0959 | 0.20633 | 1407.7988 | 440.3118 | 0.085707
2022-03-01 03:00 | 0.23822 | 1.0188 | 12.9758 | 10.0865 | 303.8297 | 2.3732 | 1.0235 | 37.858 | 2.8433 | 2.8258 | 68.5718 | 0.20595 | 1407.7867 | 439.5489 | 0.0853
2022-03-01 04:00 | 0.23779 | 1.0205 | 12.9827 | 10.0968 | 303.9653 | 1.0951 | 1.0221 | 37.8533 | 2.8502 | 2.8327 | 68.5995 | 0.20556 | 1407.7944 | 438.7385 | 0.085094
2022-03-01 05:00 | 0.23687 | 1.0208 | 12.984 | 10.0758 | 302.6945 | 0.59828 | 1.0214 | 37.9059 | 2.8515 | 2.834 | 68.3112 | 0.20473 | 1407.795 | 437.0285 | 0.084437
2022-03-01 06:00 | 0.2388 | 1.021 | 12.9858 | 10.0787 | 302.7418 | 0.89695 | 1.0131 | 37.9084 | 2.8533 | 2.8358 | 68.3068 | 0.20646 | 1407.7984 | 440.5872 | 0.085875
2022-03-01 07:00 | 0.23805 | 1.019 | 12.9859 | 10.0796 | 303.7259 | 1.2696 | 1.0099 | 37.8698 | 2.8534 | 2.8359 | 68.5225 | 0.2058 | 1407.7876 | 439.2388 | 0.085238
2022-03-01 08:00 | 0.23749 | 1.0211 | 12.9842 | 10.1525 | 303.8224 | 0.63673 | 1.015 | 37.8632 | 2.8517 | 2.8341 | 68.5536 | 0.20528 | 1407.7972 | 438.1656 | 0.084906
2022-03-01 09:00 | 0.23936 | 1.0209 | 12.9852 | 10.0968 | 304.3331 | 0.91411 | 1.0134 | 37.8429 | 2.8527 | 2.8352 | 68.6666 | 0.20697 | 1407.7985 | 441.6114 | 0.086276
2022-03-01 10:00 | 0.23666 | 1.0239 | 12.9804 | 10.0772 | 306.9006 | 5.2386 | 1.0172 | 37.7365 | 2.8479 | 2.8304 | 69.2522 | 0.20451 | 1407.8096 | 436.5883 | 0.084393
2022-03-01 11:00 | 0.23907 | 1.0285 | 12.981 | 10.0829 | 310.7524 | 12.7994 | 1.0139 | 37.5828 | 2.8485 | 2.831 | 70.1159 | 0.20666 | 1407.8356 | 440.9607 | 0.086374
2022-03-01 12:00 | 0.23776 | 1.0262 | 12.9763 | 10.0698 | 310.5279 | 16.9074 | 1.01 | 37.5941 | 2.8438 | 2.8263 | 70.057 | 0.20549 | 1407.8226 | 438.578 | 0.085285
2022-03-01 13:00 | 0.23654 | 1.0299 | 12.9758 | 10.0778 | 312.7327 | 22.5727 | 1.0164 | 37.5025 | 2.8433 | 2.8258 | 70.5664 | 0.20437 | 1407.8392 | 436.2877 | 0.084551
2022-03-01 14:00 | 0.23737 | 1.0348 | 12.9708 | 10.0637 | 315.4546 | 29.7591 | 1.0231 | 37.3908 | 2.8383 | 2.8209 | 71.1942 | 0.20508 | 1407.8641 | 437.7262 | 0.085342
2022-03-01 15:00 | 0.23776 | 1.0287 | 12.975 | 10.2513 | 312.734 | 26.0769 | 1.0226 | 37.4989 | 2.8425 | 2.825 | 70.5795 | 0.20547 | 1407.8344 | 438.5397 | 0.085383
2022-03-01 16:00 | 0.23799 | 1.0262 | 12.9774 | 10.2917 | 310.0793 | 22.5301 | 1.0238 | 37.6044 | 2.8449 | 2.8274 | 69.9827 | 0.2057 | 1407.8228 | 439.0045 | 0.085459
2022-03-01 17:00 | 0.23666 | 1.0208 | 12.9773 | 10.1091 | 309.4371 | 19.6144 | 1.014 | 37.6358 | 2.8448 | 2.8273 | 69.8183 | 0.20453 | 1407.7944 | 436.6375 | 0.084243
2022-03-01 18:00 | 0.23764 | 1.0201 | 12.9789 | 10.0763 | 307.511 | 13.7421 | 1.0213 | 37.7094 | 2.8464 | 2.8289 | 69.3983 | 0.20542 | 1407.7923 | 438.4545 | 0.084943
2022-03-01 19:00 | 0.23758 | 1.024 | 12.9816 | 10.1703 | 304.9639 | 10.3284 | 1.0113 | 37.8185 | 2.8491 | 2.8316 | 68.8042 | 0.20535 | 1407.8115 | 438.2898 | 0.085086
2022-03-01 20:00 | 0.23738 | 1.0228 | 12.9819 | 10.1124 | 305.0508 | 7.4647 | 1.0092 | 37.8161 | 2.8494 | 2.8319 | 68.8197 | 0.20517 | 1407.8052 | 437.9346 | 0.084885
2022-03-01 21:00 | 0.23528 | 1.0191 | 12.9798 | 10.1109 | 306.3104 | 4.9873 | 1.0207 | 37.7586 | 2.8473 | 2.8298 | 69.125 | 0.20331 | 1407.7844 | 434.1249 | 0.08317
2022-03-01 22:00 | 0.23717 | 1.0219 | 12.9848 | 10.0978 | 305.9804 | 4.6868 | 1.0189 | 37.7728 | 2.8523 | 2.8348 | 69.0479 | 0.20499 | 1407.8007 | 437.5567 | 0.084705
2022-03-01 23:00 | 0.23675 | 1.0193 | 12.9878 | 10.1049 | 304.1611 | 3.6051 | 1.0135 | 37.8501 | 2.8553 | 2.8377 | 68.6269 | 0.20463 | 1407.7875 | 436.8311 | 0.084301
2022-03-02 | 0.23709 | 1.02 | 12.9873 | 10.0896 | 305.4447 | 2.3128 | 1.0181 | 37.7951 | 2.8548 | 2.8372 | 68.9254 | 0.20493 | 1407.7911 | 437.4513 | 0.084578
2022-03-02 01:00 | 0.23881 | 1.0217 | 12.9874 | 10.1001 | 305.3681 | 2.4222 | 1.0167 | 37.799 | 2.8549 | 2.8374 | 68.9062 | 0.20647 | 1407.8016 | 440.5938 | 0.085918
2022-03-02 02:00 | 0.23525 | 1.0181 | 12.9913 | 10.0987 | 305.8992 | 1.8864 | 1.0106 | 37.7809 | 2.8588 | 2.8412 | 69.0129 | 0.20328 | 1407.7796 | 434.0726 | 0.083157
2022-03-02 03:00 | 0.23624 | 1.0211 | 12.9932 | 10.136 | 306.5057 | 0.98685 | 1.0144 | 37.754 | 2.8607 | 2.8431 | 69.1574 | 0.20416 | 1407.7955 | 435.866 | 0.08403
2022-03-02 04:00 | 0.23784 | 1.0182 | 12.9972 | 10.1196 | 305.4279 | 1.3642 | 1.0165 | 37.7966 | 2.8647 | 2.8471 | 68.9189 | 0.20562 | 1407.7838 | 438.859 | 0.085105
2022-03-02 05:00 | 0.23204 | 1.0171 | 12.9992 | 10.1005 | 304.7359 | 1.0141 | 1.0176 | 37.8247 | 2.8667 | 2.849 | 68.7626 | 0.2004 | 1407.7712 | 428.1731 | 0.080797
2022-03-02 06:00 | 0.23699 | 1.0214 | 12.9965 | 10.1225 | 304.8207 | 0.22332 | 1.0167 | 37.8214 | 2.864 | 2.8464 | 68.782 | 0.20483 | 1407.7983 | 437.2405 | 0.084614
2022-03-02 07:00 | 0.23732 | 1.0239 | 12.9934 | 10.1445 | 304.755 | 0.71834 | 1.0194 | 37.8225 | 2.8609 | 2.8433 | 68.7724 | 0.20511 | 1407.8106 | 437.8153 | 0.084948
2022-03-02 08:00 | 0.23697 | 1.0236 | 12.9956 | 10.1154 | 304.7093 | 0.35343 | 1.0175 | 37.8255 | 2.8631 | 2.8456 | 68.7583 | 0.2048 | 1407.8091 | 437.1715 | 0.084691
2022-03-02 09:00 | 0.23767 | 1.0222 | 12.996 | 10.084 | 306.3347 | 0.94782 | 1.0174 | 37.7593 | 2.8635 | 2.8459 | 69.1252 | 0.20544 | 1407.8027 | 438.49 | 0.085146
2022-03-02 10:00 | 0.23476 | 1.024 | 12.9891 | 10.0856 | 308.2977 | 6.6912 | 1.0231 | 37.6767 | 2.8566 | 2.8391 | 69.578 | 0.20281 | 1407.8082 | 433.0926 | 0.083051
2022-03-02 11:00 | 0.23466 | 1.0269 | 12.9907 | 10.0833 | 310.971 | 14.5364 | 1.0277 | 37.5667 | 2.8582 | 2.8406 | 70.1903 | 0.2027 | 1407.8223 | 432.8596 | 0.08311
2022-03-02 12:00 | 0.23683 | 1.0336 | 12.9936 | 10.0847 | 313.5716 | 21.2574 | 1.0259 | 37.4639 | 2.8611 | 2.8435 | 70.7745 | 0.20461 | 1407.8576 | 436.7581 | 0.085009
2022-03-02 13:00 | 0.23789 | 1.0363 | 12.9916 | 10.0636 | 314.913 | 27.9269 | 1.026 | 37.4106 | 2.8591 | 2.8415 | 71.0779 | 0.20555 | 1407.8724 | 438.6731 | 0.085899
2022-03-02 14:00 | 0.23742 | 1.038 | 12.993 | 10.0517 | 315.0227 | 29.0015 | 1.0327 | 37.4026 | 2.8605 | 2.843 | 71.1156 | 0.20511 | 1407.88 | 437.778 | 0.085631
2022-03-02 15:00 | 0.23477 | 1.0376 | 12.997 | 10.0845 | 313.9138 | 29.2558 | 1.0308 | 37.4477 | 2.8645 | 2.8469 | 70.8605 | 0.20273 | 1407.8748 | 432.8964 | 0.083684
2022-03-02 16:00 | 0.23312 | 1.0348 | 12.9932 | 10.0711 | 312.2748 | 27.7637 | 1.0188 | 37.5197 | 2.8607 | 2.8432 | 70.4663 | 0.20126 | 1407.8591 | 429.8911 | 0.082329
2022-03-02 17:00 | 0.23489 | 1.0269 | 12.9983 | 10.0615 | 308.9106 | 21.8843 | 1.028 | 37.6493 | 2.8658 | 2.8481 | 69.7258 | 0.2029 | 1407.8226 | 433.286 | 0.083317
2022-03-02 18:00 | 0.2389 | 1.031 | 13.0009 | 10.1792 | 305.9351 | 16.9364 | 1.029 | 37.769 | 2.8684 | 2.8508 | 69.0578 | 0.20649 | 1407.8477 | 440.6148 | 0.086458
2022-03-02 19:00 | 0.23712 | 1.0299 | 12.9983 | 10.0848 | 304.9956 | 12.244 | 1.032 | 37.8058 | 2.8658 | 2.8482 | 68.8506 | 0.20489 | 1407.8402 | 437.344 | 0.085086
2022-03-02 20:00 | 0.23761 | 1.0277 | 13.0004 | 10.0862 | 304.3375 | 8.5766 | 1.0206 | 37.8389 | 2.8679 | 2.8503 | 68.6806 | 0.20535 | 1407.8302 | 438.2815 | 0.085363
2022-03-02 21:00 | 0.23156 | 1.0275 | 12.9973 | 10.0641 | 303.8233 | 7.8084 | 1.0268 | 37.857 | 2.8648 | 2.8472 | 68.5737 | 0.1999 | 1407.8215 | 427.1258 | 0.080885
2022-03-02 22:00 | 0.23564 | 1.0305 | 12.996 | 10.0328 | 304.0316 | 5.3894 | 1.0235 | 37.8499 | 2.8635 | 2.8459 | 68.6164 | 0.20356 | 1407.8413 | 434.6086 | 0.084013
2022-03-02 23:00 | 0.23307 | 1.0316 | 12.9913 | 10.0369 | 303.5899 | 4.6862 | 1.0263 | 37.8668 | 2.8588 | 2.8412 | 68.5207 | 0.20124 | 1407.8435 | 429.8554 | 0.082148
2022-03-03 | 0.23534 | 1.0339 | 12.9917 | 10.0441 | 303.7736 | 3.5294 | 1.0331 | 37.8553 | 2.8592 | 2.8416 | 68.5762 | 0.20327 | 1407.8573 | 434.0106 | 0.083919
2022-03-03 01:00 | 0.23503 | 1.0341 | 12.9884 | 10.0877 | 303.7392 | 3.2845 | 1.0281 | 37.8594 | 2.8559 | 2.8383 | 68.5588 | 0.20298 | 1407.858 | 433.4278 | 0.083681
2022-03-03 02:00 | 0.23605 | 1.0349 | 12.9876 | 10.0714 | 303.4878 | 2.6706 | 1.0306 | 37.8683 | 2.8551 | 2.8376 | 68.5071 | 0.2039 | 1407.8632 | 435.3058 | 0.084466
2022-03-03 03:00 | 0.23355 | 1.0363 | 12.9851 | 10.0473 | 302.6765 | 2.3625 | 1.034 | 37.8999 | 2.8526 | 2.8351 | 68.3294 | 0.20164 | 1407.867 | 430.6676 | 0.082674
2022-03-03 04:00 | 0.23364 | 1.0361 | 12.9875 | 10.0322 | 302.879 | 1.5073 | 1.0327 | 37.8923 | 2.855 | 2.8375 | 68.3728 | 0.20172 | 1407.866 | 430.8419 | 0.082743
2022-03-03 05:00 | 0.23322 | 1.0358 | 12.9839 | 10.0578 | 303.1966 | 1.7516 | 1.0378 | 37.8764 | 2.8514 | 2.8339 | 68.454 | 0.20134 | 1407.8641 | 430.0626 | 0.0824
2022-03-03 06:00 | 0.23135 | 1.0369 | 12.979 | 10.0598 | 302.6423 | 1.4387 | 1.0393 | 37.8985 | 2.8465 | 2.829 | 68.3308 | 0.19965 | 1407.8672 | 426.6046 | 0.081052
2022-03-03 07:00 | 0.23537 | 1.0392 | 12.9794 | 10.0313 | 302.7094 | 1.7859 | 1.0398 | 37.8951 | 2.8469 | 2.8294 | 68.3487 | 0.20326 | 1407.8836 | 433.9768 | 0.084109
2022-03-03 08:00 | 0.23521 | 1.0409 | 12.9769 | 10.0499 | 301.9801 | 0.73135 | 1.0367 | 37.927 | 2.8444 | 2.8269 | 68.178 | 0.2031 | 1407.8916 | 433.6608 | 0.084054
2022-03-03 09:00 | 0.23326 | 1.0414 | 12.9773 | 10.0602 | 303.5799 | 2.6783 | 1.0398 | 37.8595 | 2.8448 | 2.8273 | 68.5443 | 0.20135 | 1407.8916 | 430.0599 | 0.082644
2022-03-03 10:00 | 0.23345 | 1.0445 | 12.9738 | 10.0713 | 306.0225 | 8.1951 | 1.0433 | 37.7579 | 2.8413 | 2.8238 | 69.1027 | 0.20149 | 1407.907 | 430.3519 | 0.082896
2022-03-03 11:00 | 0.23227 | 1.0592 | 12.9703 | 10.0045 | 296.3067 | 16.2468 | 1.0592 | 38.1506 | 2.8378 | 2.8203 | 66.9377 | 0.20034 | 1407.9776 | 427.9606 | 0.082648
2022-03-03 12:00 | 0.23252 | 1.076 | 12.9707 | 9.9615 | 285.0222 | 24.0661 | 1.0644 | 38.63 | 2.8382 | 2.8208 | 64.3978 | 0.20047 | 1408.0603 | 428.1757 | 0.083558
2022-03-03 13:00 | 0.23196 | 1.0849 | 12.9718 | 9.9769 | 290.9217 | 29.0979 | 1.0873 | 38.363 | 2.8393 | 2.8219 | 65.7721 | 0.1999 | 1408.1033 | 427.0001 | 0.083528
2022-03-03 14:00 | 0.23164 | 1.0973 | 12.9736 | 9.9804 | 297.4611 | 30.9231 | 1.0914 | 38.0844 | 2.8411 | 2.8237 | 67.2581 | 0.19954 | 1408.1634 | 426.2309 | 0.08383
2022-03-03 15:00 | 0.2303 | 1.1194 | 12.9702 | 9.9819 | 297.4767 | 30.9106 | 1.1032 | 38.0772 | 2.8377 | 2.8202 | 67.2831 | 0.19821 | 1408.27 | 423.4436 | 0.083767
2022-03-03 16:00 | 0.23002 | 1.1281 | 12.9648 | 9.9673 | 298.6978 | 28.3095 | 1.1155 | 38.0195 | 2.8323 | 2.8149 | 67.5821 | 0.1979 | 1408.3124 | 422.7829 | 0.083896
2022-03-03 17:00 | 0.2297 | 1.1378 | 12.9629 | 9.9493 | 296.5668 | 23.1635 | 1.1102 | 38.1115 | 2.8304 | 2.813 | 67.09 | 0.19755 | 1408.3596 | 422.057 | 0.084062
2022-03-03 18:00 | 0.22962 | 1.1493 | 12.9594 | 9.9565 | 295.0738 | 17.8774 | 1.1197 | 38.169 | 2.8269 | 2.8095 | 66.7697 | 0.19741 | 1408.4157 | 421.7455 | 0.084466
2022-03-03 19:00 | 0.22992 | 1.1689 | 12.9552 | 9.9645 | 294.2513 | 13.3926 | 1.1076 | 38.2105 | 2.8227 | 2.8054 | 66.5613 | 0.19756 | 1408.5117 | 422.0061 | 0.085475
2022-03-03 20:00 | 0.22977 | 1.1646 | 12.9491 | 9.9502 | 295.0344 | 10.6507 | 1.122 | 38.1694 | 2.8166 | 2.7993 | 66.7652 | 0.19745 | 1408.4904 | 421.7836 | 0.085153
2022-03-03 21:00 | 0.22946 | 1.1748 | 12.9426 | 9.991 | 292.8009 | 8.2525 | 1.1111 | 38.2699 | 2.8101 | 2.7929 | 66.2395 | 0.19711 | 1408.5398 | 421.0685 | 0.085316
2022-03-03 22:00 | 0.22969 | 1.1909 | 12.9377 | 9.9727 | 294.417 | 6.9999 | 1.1142 | 38.1997 | 2.8052 | 2.788 | 66.611 | 0.19722 | 1408.619 | 421.2457 | 0.086119
2022-03-03 23:00 | 0.2288 | 1.2006 | 12.9313 | 9.9475 | 294.372 | 5.8407 | 1.1577 | 38.1776 | 2.7988 | 2.7816 | 66.6806 | 0.19637 | 1408.665 | 419.4899 | 0.085838
2022-03-04 | 0.22929 | 1.2204 | 12.9258 | 9.9434 | 293.4944 | 5.1115 | 1.1491 | 38.2195 | 2.7933 | 2.7761 | 66.4661 | 0.19668 | 1408.7626 | 420.0855 | 0.086969
2022-03-04 01:00 | 0.22867 | 1.1961 | 12.9182 | 9.9198 | 290.806 | 4.3881 | 1.1515 | 38.3325 | 2.7857 | 2.7686 | 65.8614 | 0.19627 | 1408.643 | 419.303 | 0.085491
2022-03-04 02:00 | 0.22834 | 1.2164 | 12.9142 | 9.9311 | 289.7716 | 3.8742 | 1.1642 | 38.3698 | 2.7817 | 2.7646 | 65.6501 | 0.19586 | 1408.7416 | 418.4035 | 0.086054
2022-03-04 03:00 | 0.22867 | 1.2246 | 12.9123 | 9.9687 | 289.1029 | 3.4501 | 1.159 | 38.4013 | 2.7798 | 2.7627 | 65.4894 | 0.1961 | 1408.7822 | 418.888 | 0.086619
2022-03-04 04:00 | 0.22856 | 1.2338 | 12.9057 | 9.8954 | 289.1198 | 3.1036 | 1.1733 | 38.3927 | 2.7732 | 2.7561 | 65.519 | 0.19595 | 1408.8267 | 418.5463 | 0.086871
2022-03-04 05:00 | 0.22821 | 1.2464 | 12.8997 | 9.8913 | 289.4273 | 2.7812 | 1.2012 | 38.364 | 2.7672 | 2.7502 | 65.6392 | 0.19556 | 1408.888 | 417.7295 | 0.087096
2022-03-04 06:00 | 0.22756 | 1.2344 | 12.8903 | 9.8735 | 289.2362 | 2.5121 | 1.1861 | 38.3806 | 2.7578 | 2.7408 | 65.5682 | 0.19505 | 1408.8285 | 416.7096 | 0.086092
2022-03-04 07:00 | 0.22776 | 1.2295 | 12.881 | 9.8473 | 288.7693 | 2.3116 | 1.1879 | 38.3997 | 2.7485 | 2.7317 | 65.4657 | 0.19526 | 1408.8045 | 417.1561 | 0.085997
2022-03-04 08:00 | 0.22834 | 1.2327 | 12.8765 | 9.8797 | 287.4614 | 2.2076 | 1.2105 | 38.4434 | 2.744 | 2.7271 | 65.2102 | 0.19577 | 1408.8205 | 418.1744 | 0.086524
2022-03-04 09:00 | 0.22761 | 1.2399 | 12.8698 | 9.8771 | 287.7008 | 3.4561 | 1.1817 | 38.449 | 2.7373 | 2.7204 | 65.2123 | 0.19507 | 1408.8548 | 416.7291 | 0.086247
2022-03-04 10:00 | 0.2278 | 1.2596 | 12.8647 | 9.8789 | 290.4588 | 7.8385 | 1.2002 | 38.3203 | 2.7322 | 2.7155 | 65.8712 | 0.19512 | 1408.951 | 416.7879 | 0.087145
2022-03-04 11:00 | 0.22806 | 1.2587 | 12.8627 | 9.8557 | 292.5435 | 14.7925 | 1.1956 | 38.234 | 2.7302 | 2.7134 | 66.3356 | 0.19536 | 1408.9473 | 417.2734 | 0.087291
2022-03-04 12:00 | 0.22789 | 1.2486 | 12.8571 | 9.866 | 297.2402 | 22.0996 | 1.1988 | 38.0342 | 2.7246 | 2.7079 | 67.4065 | 0.19526 | 1408.8975 | 417.1051 | 0.086732
2022-03-04 13:00 | 0.22789 | 1.2674 | 12.854 | 9.8285 | 295.9516 | 27.1362 | 1.203 | 38.0859 | 2.7215 | 2.7048 | 67.1221 | 0.19515 | 1408.9893 | 416.8385 | 0.087468
2022-03-04 14:00 | 0.22851 | 1.262 | 12.8523 | 9.8528 | 296.5771 | 29.3859 | 1.2022 | 38.0601 | 2.7198 | 2.7031 | 67.2627 | 0.19574 | 1408.9637 | 418.0519 | 0.087698
2022-03-04 15:00 | 0.22784 | 1.2618 | 12.8514 | 9.8456 | 294.9773 | 30.7232 | 1.2039 | 38.1264 | 2.7189 | 2.7021 | 66.9027 | 0.19514 | 1408.962 | 416.821 | 0.087195
2022-03-04 16:00 | 0.22789 | 1.262 | 12.8507 | 9.8747 | 294.1846 | 31.4074 | 1.2034 | 38.1601 | 2.7182 | 2.7015 | 66.722 | 0.19519 | 1408.9627 | 416.9204 | 0.087237
2022-03-04 17:00 | 0.22744 | 1.2711 | 12.851 | 9.8492 | 288.1591 | 24.5883 | 1.2176 | 38.4094 | 2.7185 | 2.7018 | 65.3808 | 0.19473 | 1409.0067 | 415.9554 | 0.087269
2022-03-04 18:00 | 0.22773 | 1.2656 | 12.8484 | 9.8227 | 283.71 | 18.7415 | 1.2006 | 38.6119 | 2.7159 | 2.6992 | 64.3414 | 0.19502 | 1408.98 | 416.5622 | 0.087246
2022-03-04 19:00 | 0.22753 | 1.2663 | 12.8468 | 9.8404 | 282.9521 | 15.0722 | 1.2052 | 38.6427 | 2.7143 | 2.6976 | 64.1774 | 0.19484 | 1408.9836 | 416.1956 | 0.087128
2022-03-04 20:00 | 0.22745 | 1.2823 | 12.8452 | 9.8222 | 282.6345 | 12.221 | 1.2222 | 38.6472 | 2.7127 | 2.696 | 64.1355 | 0.19467 | 1409.0614 | 415.8208 | 0.087694
2022-03-04 21:00 | 0.22746 | 1.2659 | 12.844 | 9.8198 | 281.9242 | 10.1498 | 1.1982 | 38.6917 | 2.7115 | 2.6948 | 63.932 | 0.19477 | 1408.9815 | 416.0665 | 0.087044
2022-03-04 22:00 | 0.22778 | 1.2848 | 12.8469 | 9.8277 | 282.3453 | 8.5181 | 1.2213 | 38.6603 | 2.7144 | 2.6977 | 64.0685 | 0.19495 | 1409.0742 | 416.3904 | 0.088044
2022-03-04 23:00 | 0.22721 | 1.2758 | 12.8458 | 9.8452 | 282.2025 | 7.2039 | 1.2064 | 38.675 | 2.7133 | 2.6966 | 64.0095 | 0.19449 | 1409.0295 | 415.462 | 0.087261
2022-03-05 | 0.22735 | 1.2696 | 12.8471 | 9.8209 | 281.2701 | 6.1287 | 1.1995 | 38.7198 | 2.7146 | 2.6979 | 63.7859 | 0.19465 | 1408.9991 | 415.8092 | 0.087122
2022-03-05 01:00 | 0.2273 | 1.2737 | 12.8495 | 9.8204 | 280.9182 | 5.3953 | 1.211 | 38.7289 | 2.717 | 2.7003 | 63.7264 | 0.19459 | 1409.0191 | 415.6634 | 0.087262
2022-03-05 02:00 | 0.22743 | 1.2685 | 12.8538 | 9.8128 | 281.6421 | 4.332 | 1.2064 | 38.6996 | 2.7213 | 2.7046 | 63.8824 | 0.19473 | 1408.9939 | 415.9779 | 0.087173
2022-03-05 03:00 | 0.22775 | 1.2715 | 12.8581 | 9.8299 | 282.5342 | 4.6939 | 1.2038 | 38.6617 | 2.7256 | 2.7089 | 64.0803 | 0.195 | 1409.0091 | 416.5238 | 0.087549
2022-03-05 04:00 | 0.22735 | 1.2716 | 12.8623 | 9.8456 | 282.1218 | 4.947 | 1.219 | 38.6715 | 2.7298 | 2.713 | 64.0136 | 0.19464 | 1409.009 | 415.7795 | 0.087277
2022-03-05 05:00 | 0.22731 | 1.2713 | 12.8615 | 9.8467 | 282.4457 | 4.9997 | 1.2038 | 38.6657 | 2.729 | 2.7122 | 64.06 | 0.19461 | 1409.0076 | 415.7162 | 0.087235
2022-03-05 06:00 | 0.22757 | 1.279 | 12.8644 | 9.8369 | 281.6481 | 5.0127 | 1.2128 | 38.6957 | 2.7319 | 2.7151 | 63.8952 | 0.1948 | 1409.0458 | 416.0896 | 0.087749
2022-03-05 07:00 | 0.22759 | 1.2704 | 12.8685 | 9.8154 | 281.0571 | 3.3585 | 1.2218 | 38.7168 | 2.736 | 2.7191 | 63.777 | 0.19487 | 1409.0038 | 416.2529 | 0.087444
2022-03-05 08:00 | 0.22765 | 1.2555 | 12.8702 | 9.8377 | 282.2453 | 2.7795 | 1.2089 | 38.6716 | 2.7377 | 2.7208 | 64.0238 | 0.19501 | 1408.9313 | 416.578 | 0.086905
2022-03-05 09:00 | 0.22773 | 1.2796 | 12.873 | 9.8259 | 282.7466 | 4.0853 | 1.2304 | 38.6377 | 2.7405 | 2.7236 | 64.1756 | 0.19494 | 1409.0487 | 416.3687 | 0.087927
2022-03-05 10:00 | 0.22739 | 1.2763 | 12.8763 | 9.8351 | 285.2008 | 10.5449 | 1.2131 | 38.54 | 2.7438 | 2.7269 | 64.7017 | 0.19465 | 1409.0326 | 415.7924 | 0.087568
2022-03-05 11:00 | 0.22785 | 1.282 | 12.88 | 9.7998 | 288.9597 | 18.9638 | 1.2363 | 38.3646 | 2.7475 | 2.7307 | 65.5966 | 0.19503 | 1409.0608 | 416.5518 | 0.088145
2022-03-05 12:00 | 0.22749 | 1.2911 | 12.8848 | 9.8496 | 290.8587 | 24.9976 | 1.239 | 38.2816 | 2.7523 | 2.7354 | 66.0326 | 0.19465 | 1409.1052 | 415.7555 | 0.088266
2022-03-05 13:00 | 0.2273 | 1.2805 | 12.8882 | 9.8238 | 296.0074 | 30.9325 | 1.2212 | 38.0735 | 2.7557 | 2.7387 | 67.1682 | 0.19454 | 1409.0531 | 415.5607 | 0.087725
2022-03-05 14:00 | 0.22736 | 1.2865 | 12.8929 | 9.8317 | 296.0851 | 31.9663 | 1.2169 | 38.0727 | 2.7604 | 2.7435 | 67.1779 | 0.19456 | 1409.0827 | 415.5883 | 0.088033
2022-03-05 15:00 | 0.22765 | 1.2835 | 12.892 | 9.8275 | 293.3871 | 30.7356 | 1.2116 | 38.1894 | 2.7595 | 2.7426 | 66.5561 | 0.19484 | 1409.0684 | 416.1567 | 0.088119
2022-03-05 16:00 | 0.22752 | 1.287 | 12.8968 | 9.8082 | 292.6958 | 32.8777 | 1.2366 | 38.2048 | 2.7643 | 2.7474 | 66.4451 | 0.1947 | 1409.0853 | 415.8679 | 0.088186
2022-03-05 17:00 | 0.22759 | 1.2874 | 12.8952 | 9.8239 | 286.2883 | 25.2572 | 1.2278 | 38.4847 | 2.7627 | 2.7457 | 64.9747 | 0.19476 | 1409.0872 | 415.9975 | 0.088245
2022-03-05 18:00 | 0.22762 | 1.282 | 12.8963 | 9.811 | 282.2966 | 20.3371 | 1.2228 | 38.6617 | 2.7638 | 2.7468 | 64.06 | 0.19482 | 1409.0608 | 416.1295 | 0.08806
2022-03-05 19:00 | 0.22752 | 1.2858 | 12.9005 | 9.8464 | 280.0247 | 16.6029 | 1.2185 | 38.7643 | 2.768 | 2.751 | 63.5369 | 0.19471 | 1409.0792 | 415.8868 | 0.088155
2022-03-05 20:00 | 0.22742 | 1.2836 | 12.8999 | 9.8071 | 278.3826 | 14.0568 | 1.2238 | 38.8343 | 2.7674 | 2.7504 | 63.1734 | 0.19463 | 1409.0684 | 415.734 | 0.087992
2022-03-05 21:00 | 0.22717 | 1.2804 | 12.8996 | 9.8408 | 279.6463 | 11.6798 | 1.2245 | 38.7777 | 2.7671 | 2.7501 | 63.4614 | 0.19443 | 1409.0525 | 415.3261 | 0.087684
2022-03-05 22:00 | 0.22768 | 1.2768 | 12.8951 | 9.8313 | 278.5266 | 10.0439 | 1.2241 | 38.8276 | 2.7626 | 2.7456 | 63.2068 | 0.1949 | 1409.0358 | 416.3081 | 0.087892
2022-03-05 23:00 | 0.22729 | 1.2739 | 12.8924 | 9.8391 | 278.3611 | 8.7943 | 1.2015 | 38.8476 | 2.7599 | 2.743 | 63.1295 | 0.19458 | 1409.0208 | 415.6432 | 0.08748
2022-03-06 | 0.22716 | 1.2761 | 12.8901 | 9.7969 | 280.6741 | 7.5937 | 1.2285 | 38.73 | 2.7576 | 2.7406 | 63.7017 | 0.19445 | 1409.0312 | 415.3741 | 0.087459
2022-03-06 01:00 | 0.22747 | 1.2849 | 12.8893 | 9.8282 | 281.4767 | 6.8017 | 1.2118 | 38.7039 | 2.7568 | 2.7399 | 63.8545 | 0.19467 | 1409.0745 | 415.8162 | 0.088029
2022-03-06 02:00 | 0.22741 | 1.2767 | 12.8879 | 9.8329 | 281.6821 | 6.1683 | 1.228 | 38.6858 | 2.7554 | 2.7385 | 63.9296 | 0.19467 | 1409.0349 | 415.8197 | 0.087657
2022-03-06 03:00 | 0.22744 | 1.2767 | 12.8839 | 9.8511 | 282.4084 | 5.4078 | 1.2187 | 38.6591 | 2.7514 | 2.7344 | 64.0781 | 0.19469 | 1409.0345 | 415.8715 | 0.087654
2022-03-06 04:00 | 0.22747 | 1.2761 | 12.8794 | 9.7841 | 282.2686 | 4.9997 | 1.2353 | 38.656 | 2.7469 | 2.73 | 64.0758 | 0.19473 | 1409.0316 | 415.9479 | 0.087635
2022-03-06 05:00 | 0.22747 | 1.2788 | 12.8711 | 9.7953 | 282.0601 | 4.4213 | 1.2385 | 38.6634 | 2.7386 | 2.7217 | 64.034 | 0.19471 | 1409.0448 | 415.9068 | 0.087701
2022-03-06 06:00 | 0.22699 | 1.2788 | 12.8654 | 9.8245 | 282.5742 | 4.0918 | 1.2409 | 38.6395 | 2.7329 | 2.7161 | 64.1548 | 0.19428 | 1409.0438 | 415.0297 | 0.08732
2022-03-06 07:00 | 0.22763 | 1.2643 | 12.8588 | 9.8492 | 283.1574 | 3.7902 | 1.2184 | 38.6263 | 2.7263 | 2.7095 | 64.2476 | 0.19494 | 1408.9738 | 416.4126 | 0.08718
2022-03-06 08:00 | 0.22733 | 1.2839 | 12.8584 | 9.8249 | 282.4571 | 3.6719 | 1.247 | 38.6412 | 2.7259 | 2.7092 | 64.1392 | 0.19456 | 1409.0694 | 415.5767 | 0.087737
2022-03-06 09:00 | 0.22698 | 1.2817 | 12.8406 | 9.8245 | 283.2425 | 5.8271 | 1.2211 | 38.6211 | 2.7081 | 2.6915 | 64.2715 | 0.19426 | 1409.0578 | 414.9687 | 0.087304
2022-03-06 10:00 | 0.22769 | 1.2712 | 12.8352 | 9.8924 | 285.6952 | 10.3225 | 1.2418 | 38.5025 | 2.7027 | 2.6861 | 64.8654 | 0.19495 | 1409.0072 | 416.41 | 0.087375
2022-03-06 11:00 | 0.22792 | 1.2875 | 12.8313 | 9.8154 | 289.8298 | 19.295 | 1.2503 | 38.3195 | 2.6988 | 2.6822 | 65.8196 | 0.19506 | 1409.0871 | 416.6039 | 0.088169
2022-03-06 12:00 | 0.22752 | 1.2746 | 12.8278 | 9.8078 | 291.5406 | 24.6397 | 1.2327 | 38.2561 | 2.6953 | 2.6788 | 66.1757 | 0.19478 | 1409.0235 | 416.0548 | 0.08735
2022-03-06 13:00 | 0.22751 | 1.2871 | 12.8213 | 9.835 | 293.5695 | 28.6449 | 1.2224 | 38.1756 | 2.6888 | 2.6723 | 66.6173 | 0.19469 | 1409.0845 | 415.8498 | 0.087802
2022-03-06 14:00 | 0.22796 | 1.3056 | 12.811 | 9.8037 | 296.5563 | 35.1038 | 1.2431 | 38.0383 | 2.6785 | 2.662 | 67.3338 | 0.19499 | 1409.1751 | 416.4164 | 0.088805
2022-03-06 15:00 | 0.22755 | 1.302 | 12.8072 | 9.8173 | 294.8265 | 35.1677 | 1.2364 | 38.1148 | 2.6747 | 2.6582 | 66.9284 | 0.19464 | 1409.1572 | 415.7103 | 0.088346
2022-03-06 16:00 | 0.22768 | 1.2936 | 12.8075 | 9.8135 | 292.0398 | 32.3147 | 1.2322 | 38.235 | 2.675 | 2.6586 | 66.2882 | 0.19481 | 1409.116 | 416.0738 | 0.088112
2022-03-06 17:00 | 0.22748 | 1.2908 | 12.8049 | 9.8235 | 288.6737 | 27.7566 | 1.2262 | 38.3824 | 2.6724 | 2.656 | 65.5131 | 0.19464 | 1409.1024 | 415.7434 | 0.087844
2022-03-06 18:00 | 0.2276 | 1.2909 | 12.8046 | 9.8205 | 283.8679 | 21.9233 | 1.2369 | 38.5849 | 2.6721 | 2.6557 | 64.4417 | 0.19475 | 1409.1029 | 415.9617 | 0.087933
2022-03-06 19:00 | 0.22738 | 1.2764 | 12.8026 | 9.8582 | 282.5857 | 17.4167 | 1.229 | 38.6455 | 2.6701 | 2.6537 | 64.1366 | 0.19464 | 1409.0318 | 415.7744 | 0.087193
2022-03-06 20:00 | 0.22813 | 1.2752 | 12.8065 | 9.8746 | 281.7253 | 14.6937 | 1.221 | 38.6877 | 2.674 | 2.6576 | 63.9274 | 0.19532 | 1409.0269 | 417.1605 | 0.087711
2022-03-06 21:00 | 0.22791 | 1.2788 | 12.8099 | 9.8564 | 281.6431 | 12.8893 | 1.2232 | 38.69 | 2.6773 | 2.6609 | 63.9127 | 0.1951 | 1409.044 | 416.7016 | 0.087706
2022-03-06 22:00 | 0.22793 | 1.2808 | 12.8138 | 9.8488 | 280.9984 | 11.0198 | 1.2342 | 38.7125 | 2.6813 | 2.6648 | 63.7856 | 0.19511 | 1409.0543 | 416.7209 | 0.087828
2022-03-06 23:00 | 0.22806 | 1.2794 | 12.8129 | 9.8613 | 280.255 | 9.2372 | 1.2248 | 38.7505 | 2.6804 | 2.6639 | 63.6005 | 0.19523 | 1409.0473 | 416.9793 | 0.08786
2022-03-07 | 0.22793 | 1.2765 | 12.8224 | 9.856 | 280.9019 | 8.0437 | 1.2349 | 38.7163 | 2.6899 | 2.6733 | 63.7651 | 0.19513 | 1409.0331 | 416.7699 | 0.087692
2022-03-07 01:00 | 0.22793 | 1.2769 | 12.8253 | 9.856 | 280.0059 | 7.1968 | 1.2325 | 38.7572 | 2.6928 | 2.6763 | 63.5573 | 0.19513 | 1409.0351 | 416.7806 | 0.08773
2022-03-07 02:00 | 0.22795 | 1.2731 | 12.8276 | 9.8593 | 278.4357 | 6.2807 | 1.2164 | 38.8359 | 2.6951 | 2.6786 | 63.1728 | 0.19517 | 1409.0167 | 416.8545 | 0.087599
2022-03-07 03:00 | 0.22838 | 1.2518 | 12.8293 | 9.8591 | 279.2468 | 5.7188 | 1.1857 | 38.8169 | 2.6968 | 2.6802 | 63.3033 | 0.19568 | 1408.9134 | 417.9523 | 0.087077
2022-03-07 04:00 | 0.22814 | 1.2648 | 12.8328 | 9.8857 | 280.4456 | 5.2605 | 1.2015 | 38.755 | 2.7003 | 2.6837 | 63.6027 | 0.19539 | 1408.9765 | 417.3342 | 0.08744
2022-03-07 05:00 | 0.22871 | 1.2787 | 12.8364 | 9.8642 | 280.1395 | 4.6448 | 1.2322 | 38.7514 | 2.7039 | 2.6873 | 63.5875 | 0.19582 | 1409.0451 | 418.1718 | 0.088422
2022-03-07 06:00 | 0.22874 | 1.2661 | 12.8391 | 9.8913 | 281.2305 | 4.3337 | 1.1963 | 38.7232 | 2.7066 | 2.6899 | 63.7717 | 0.19592 | 1408.9835 | 418.4133 | 0.087959
2022-03-07 07:00 | 0.22887 | 1.2527 | 12.8426 | 9.8829 | 281.3573 | 4.0487 | 1.2005 | 38.7153 | 2.7101 | 2.6934 | 63.808 | 0.19612 | 1408.9184 | 418.8524 | 0.087541
2022-03-07 08:00 | 0.22906 | 1.25 | 12.8439 | 9.894 | 281.7879 | 3.9647 | 1.1986 | 38.6973 | 2.7114 | 2.6947 | 63.9025 | 0.1963 | 1408.9055 | 419.2311 | 0.087576
2022-03-07 09:00 | 0.22885 | 1.2472 | 12.8494 | 9.856 | 283.5411 | 5.7401 | 1.1954 | 38.6222 | 2.7169 | 2.7002 | 64.2942 | 0.19613 | 1408.8918 | 418.8843 | 0.087339
2022-03-07 10:00 | 0.22924 | 1.2567 | 12.855 | 9.8601 | 287.2216 | 10.8991 | 1.2082 | 38.455 | 2.7225 | 2.7057 | 65.152 | 0.19642 | 1408.9386 | 419.4676 | 0.088032
2022-03-07 11:00 | 0.22901 | 1.2627 | 12.8546 | 9.8937 | 292.0034 | 19.9645 | 1.2039 | 38.2523 | 2.7221 | 2.7054 | 66.2286 | 0.19618 | 1408.9678 | 418.9538 | 0.0881
2022-03-07 12:00 | 0.22887 | 1.2591 | 12.8631 | 9.8717 | 294.7225 | 29.2475 | 1.1934 | 38.1429 | 2.7306 | 2.7139 | 66.8259 | 0.19608 | 1408.95 | 418.7553 | 0.087899
2022-03-07 13:00 | 0.2289 | 1.2585 | 12.8731 | 9.8593 | 295.0423 | 31.4204 | 1.2076 | 38.1215 | 2.7406 | 2.7238 | 66.9248 | 0.19611 | 1408.9476 | 418.8141 | 0.087948
2022-03-07 14:00 | 0.22932 | 1.2701 | 12.8845 | 9.8525 | 297.3792 | 35.37 | 1.2346 | 38.0084 | 2.752 | 2.7351 | 67.5054 | 0.19641 | 1409.0048 | 419.4162 | 0.088772
2022-03-07 15:00 | 0.22928 | 1.2666 | 12.8893 | 9.8553 | 294.8572 | 34.2155 | 1.2267 | 38.1187 | 2.7568 | 2.7398 | 66.9183 | 0.19639 | 1408.9878 | 419.3844 | 0.088625
2022-03-07 16:00 | 0.22905 | 1.2663 | 12.8967 | 9.8966 | 293.4301 | 32.9812 | 1.2111 | 38.1877 | 2.7642 | 2.7472 | 66.5656 | 0.19619 | 1408.9862 | 418.9666 | 0.088482
2022-03-07 17:00 | 0.22945 | 1.2531 | 12.9001 | 9.8564 | 290.6949 | 28.8785 | 1.219 | 38.2996 | 2.7676 | 2.7506 | 65.9598 | 0.19663 | 1408.9222 | 419.8933 | 0.088267
2022-03-07 18:00 | 0.22896 | 1.2466 | 12.8989 | 9.8668 | 287.7406 | 23.3516 | 1.1999 | 38.4372 | 2.7664 | 2.7494 | 65.2547 | 0.19623 | 1408.8899 | 419.0957 | 0.087646
2022-03-07 19:00 | 0.22928 | 1.2509 | 12.902 | 9.8904 | 287.0396 | 18.3878 | 1.1918 | 38.4719 | 2.7695 | 2.7525 | 65.0811 | 0.19649 | 1408.9112 | 419.6227 | 0.088067
2022-03-07 20:00 | 0.2292 | 1.2421 | 12.902 | 9.8615 | 285.4126 | 15.698 | 1.1929 | 38.5419 | 2.7695 | 2.7524 | 64.7144 | 0.19647 | 1408.8682 | 419.6036 | 0.087658
2022-03-07 21:00 | 0.22915 | 1.2393 | 12.8966 | 9.9027 | 285.8669 | 13.9757 | 1.205 | 38.5154 | 2.7641 | 2.7471 | 64.8391 | 0.19644 | 1408.8544 | 419.5447 | 0.087478
2022-03-07 22:00 | 0.22916 | 1.2426 | 12.9006 | 9.888 | 285.2648 | 12.1169 | 1.1948 | 38.5473 | 2.7681 | 2.7511 | 64.6842 | 0.19644 | 1408.8702 | 419.5296 | 0.087641
2022-03-07 23:00 | 0.22955 | 1.2461 | 12.9034 | 9.9113 | 285.7333 | 10.5354 | 1.2226 | 38.5115 | 2.7709 | 2.7539 | 64.8403 | 0.19676 | 1408.888 | 420.1863 | 0.088078
2022-03-08 | 0.22974 | 1.2461 | 12.9063 | 9.8889 | 287.5209 | 8.9332 | 1.2156 | 38.4379 | 2.7738 | 2.7567 | 65.2335 | 0.19694 | 1408.8882 | 420.5414 | 0.088234
2022-03-08 01:00 | 0.2302 | 1.2531 | 12.9075 | 9.8731 | 287.6413 | 8.0621 | 1.2226 | 38.4288 | 2.775 | 2.758 | 65.2735 | 0.1973 | 1408.9231 | 421.2798 | 0.088855
2022-03-08 02:00 | 0.22948 | 1.2214 | 12.9073 | 9.918 | 288.0729 | 7.3246 | 1.2094 | 38.4175 | 2.7748 | 2.7578 | 65.3475 | 0.19685 | 1408.7674 | 420.4257 | 0.087058
2022-03-08 03:00 | 0.22942 | 1.198 | 12.9068 | 9.9169 | 289.4541 | 6.6326 | 1.1839 | 38.3723 | 2.7743 | 2.7573 | 65.6145 | 0.19693 | 1408.6528 | 420.6468 | 0.086055
2022-03-08 04:00 | 0.22979 | 1.2302 | 12.9092 | 9.9249 | 288.1641 | 5.9968 | 1.2244 | 38.4053 | 2.7767 | 2.7596 | 65.3953 | 0.19708 | 1408.8109 | 420.8671 | 0.087649
2022-03-08 05:00 | 0.23041 | 1.223 | 12.9108 | 9.9395 | 289.969 | 5.5645 | 1.2061 | 38.3379 | 2.7783 | 2.7613 | 65.7719 | 0.19767 | 1408.7764 | 422.0937 | 0.087814
2022-03-08 06:00 | 0.23037 | 1.2014 | 12.9086 | 9.9022 | 289.7328 | 5.2226 | 1.1805 | 38.3621 | 2.7761 | 2.759 | 65.6719 | 0.19776 | 1408.6708 | 422.3386 | 0.086899
2022-03-08 07:00 | 0.23006 | 1.2142 | 12.9091 | 9.9329 | 290.428 | 4.9127 | 1.2035 | 38.3196 | 2.7766 | 2.7595 | 65.8712 | 0.19741 | 1408.7328 | 421.5853 | 0.087193
2022-03-08 08:00 | 0.23027 | 1.2245 | 12.9136 | 9.944 | 288.3609 | 5.0251 | 1.1997 | 38.4105 | 2.7811 | 2.764 | 65.3956 | 0.19753 | 1408.7833 | 421.8178 | 0.087784
2022-03-08 09:00 | 0.22984 | 1.2129 | 12.9225 | 9.9212 | 291.2648 | 8.4784 | 1.1885 | 38.2923 | 2.79 | 2.7728 | 66.0334 | 0.19722 | 1408.7263 | 421.1989 | 0.087047
2022-03-08 10:00 | 0.23023 | 1.2077 | 12.928 | 9.9233 | 296.4964 | 16.9713 | 1.1847 | 38.0731 | 2.7955 | 2.7783 | 67.2128 | 0.1976 | 1408.7014 | 421.9894 | 0.087147
2022-03-08 11:00 | 0.23045 | 1.2227 | 12.9315 | 9.927 | 298.9603 | 26.3697 | 1.2116 | 37.9552 | 2.799 | 2.7818 | 67.8217 | 0.19771 | 1408.775 | 422.1836 | 0.087937
2022-03-08 12:00 | 0.23088 | 1.2142 | 12.9294 | 9.9227 | 301.959 | 33.9245 | 1.2162 | 37.8284 | 2.7969 | 2.7797 | 68.5109 | 0.19814 | 1408.7343 | 423.0911 | 0.087898
2022-03-08 13:00 | 0.23078 | 1.2067 | 12.9305 | 9.9405 | 305.6299 | 41.1393 | 1.1988 | 37.6877 | 2.798 | 2.7808 | 69.3104 | 0.1981 | 1408.6973 | 423.0203 | 0.087525
2022-03-08 14:00 | 0.23033 | 1.2015 | 12.9361 | 9.9775 | 303.2131 | 43.1957 | 1.1955 | 37.7884 | 2.8036 | 2.7864 | 68.7558 | 0.19773 | 1408.6715 | 422.2699 | 0.087013
2022-03-08 15:00 | 0.23148 | 1.2261 | 12.9412 | 9.9296 | 302.021 | 42.7267 | 1.1625 | 37.8557 | 2.8087 | 2.7914 | 68.4234 | 0.19861 | 1408.7935 | 424.0085 | 0.088874
2022-03-08 16:00 | 0.23073 | 1.2012 | 12.9428 | 9.9394 | 299.6908 | 40.2735 | 1.2048 | 37.9286 | 2.8103 | 2.7931 | 67.9749 | 0.19809 | 1408.6706 | 423.0027 | 0.087325
2022-03-08 17:00 | 0.23094 | 1.2066 | 12.939 | 9.9504 | 291.6068 | 34.2682 | 1.1953 | 38.2737 | 2.8065 | 2.7892 | 66.1239 | 0.19824 | 1408.697 | 423.31 | 0.087677
2022-03-08 18:00 | 0.23036 | 1.1959 | 12.9333 | 9.9244 | 290.2149 | 28.2303 | 1.1913 | 38.3355 | 2.8008 | 2.7835 | 65.8007 | 0.19779 | 1408.6442 | 422.4059 | 0.086793
2022-03-08 19:00 | 0.23066 | 1.2009 | 12.9268 | 9.9292 | 287.4839 | 22.5449 | 1.1631 | 38.4686 | 2.7943 | 2.7772 | 65.1308 | 0.19803 | 1408.6691 | 422.8879 | 0.087187
2022-03-08 20:00 | 0.23105 | 1.1995 | 12.9175 | 9.9652 | 286.3627 | 19.4133 | 1.1882 | 38.5031 | 2.785 | 2.7679 | 64.9221 | 0.19839 | 1408.6624 | 423.621 | 0.087365
2022-03-08 21:00 | 0.23086 | 1.197 | 12.9103 | 9.9086 | 287.2346 | 17.1854 | 1.1894 | 38.4648 | 2.7778 | 2.7608 | 65.1218 | 0.19823 | 1408.6496 | 423.3046 | 0.087084
2022-03-08 22:00 | 0.23019 | 1.2015 | 12.9029 | 9.9372 | 287.9109 | 15.1953 | 1.169 | 38.4469 | 2.7704 | 2.7534 | 65.2381 | 0.1976 | 1408.6711 | 422.0151 | 0.086747
2022-03-08 23:00 | 0.23034 | 1.1958 | 12.8932 | 9.9586 | 287.6305 | 13.7599 | 1.1837 | 38.4508 | 2.7607 | 2.7437 | 65.2012 | 0.19777 | 1408.6431 | 422.3734 | 0.086574
2022-03-09 | 0.23076 | 1.19 | 12.8792 | 9.9426 | 287.4317 | 12.4374 | 1.1839 | 38.4592 | 2.7467 | 2.7298 | 65.1566 | 0.19818 | 1408.6149 | 423.225 | 0.08657
2022-03-09 01:00 | 0.2304 | 1.1982 | 12.8733 | 9.927 | 286.801 | 11.2457 | 1.1982 | 38.4785 | 2.7408 | 2.724 | 65.0392 | 0.19782 | 1408.6546 | 422.4554 | 0.086618
2022-03-09 02:00 | 0.23099 | 1.2012 | 12.8668 | 9.956 | 286.8025 | 10.038 | 1.1959 | 38.4798 | 2.7343 | 2.7175 | 65.0357 | 0.19833 | 1408.6699 | 423.4933 | 0.087139
2022-03-09 03:00 | 0.23068 | 1.2029 | 12.8652 | 9.9309 | 287.5832 | 9.1408 | 1.1921 | 38.4482 | 2.7327 | 2.7159 | 65.2057 | 0.19803 | 1408.6776 | 422.8923 | 0.086968
2022-03-09 04:00 | 0.23148 | 1.1997 | 12.8592 | 9.9607 | 288.131 | 8.5163 | 1.1892 | 38.4261 | 2.7267 | 2.7099 | 65.3249 | 0.19877 | 1408.6629 | 424.4144 | 0.087396
2022-03-09 05:00 | 0.23136 | 1.202 | 12.8513 | 9.922 | 286.6669 | 7.6741 | 1.1907 | 38.4885 | 2.7188 | 2.7021 | 64.9958 | 0.19865 | 1408.6739 | 424.1588 | 0.087362
2022-03-09 06:00 | 0.23054 | 1.206 | 12.8456 | 9.9591 | 287.5131 | 7.1726 | 1.1866 | 38.4542 | 2.7131 | 2.6964 | 65.1799 | 0.19789 | 1408.6924 | 422.5906 | 0.086894
2022-03-09 07:00 | 0.2306 | 1.2043 | 12.8405 | 9.9262 | 286.7298 | 6.5362 | 1.1916 | 38.4854 | 2.708 | 2.6914 | 65.0112 | 0.19795 | 1408.6839 | 422.7187 | 0.086839
2022-03-09 08:00 | 0.23068 | 1.2027 | 12.8351 | 9.9442 | 287.0959 | 6.7627 | 1.1804 | 38.4757 | 2.7026 | 2.686 | 65.0741 | 0.19804 | 1408.6764 | 422.8946 | 0.08681
2022-03-09 09:00 | 0.2303 | 1.2086 | 12.8325 | 9.9284 | 290.6308 | 11.629 | 1.1882 | 38.3194 | 2.7 | 2.6834 | 65.8894 | 0.19766 | 1408.7044 | 422.1111 | 0.086757
2022-03-09 10:00 | 0.23074 | 1.2146 | 12.8291 | 9.9435 | 293.894 | 17.629 | 1.1865 | 38.1816 | 2.6966 | 2.6801 | 66.6262 | 0.19802 | 1408.7347 | 422.8307 | 0.087309
2022-03-09 11:00 | 0.23076 | 1.2148 | 12.8266 | 9.9146 | 298.3021 | 26.2792 | 1.1819 | 37.999 | 2.6941 | 2.6775 | 67.617 | 0.19803 | 1408.7355 | 422.8618 | 0.087317
2022-03-09 12:00 | 0.23055 | 1.2262 | 12.824 | 9.9042 | 303.0288 | 34.2971 | 1.1812 | 37.8038 | 2.6915 | 2.675 | 68.6869 | 0.19778 | 1408.7906 | 422.3163 | 0.087611
2022-03-09 13:00 | 0.23066 | 1.2288 | 12.8229 | 9.8812 | 306.9352 | 41.5297 | 1.2057 | 37.6308 | 2.6904 | 2.6739 | 69.6196 | 0.19786 | 1408.8037 | 422.4787 | 0.087792
2022-03-09 14:00 | 0.23094 | 1.2252 | 12.8231 | 9.947 | 304.9693 | 40.3551 | 1.1781 | 37.7262 | 2.6906 | 2.674 | 69.1209 | 0.19813 | 1408.7866 | 423.041 | 0.087852
2022-03-09 15:00 | 0.23149 | 1.2091 | 12.8205 | 9.935 | 303.3263 | 42.7078 | 1.2056 | 37.778 | 2.688 | 2.6715 | 68.8013 | 0.19872 | 1408.7084 | 424.2866 | 0.087589
2022-03-09 16:00 | 0.23162 | 1.2058 | 12.8217 | 9.9649 | 298.5369 | 39.6785 | 1.1999 | 37.9792 | 2.6892 | 2.6727 | 67.7042 | 0.19886 | 1408.6924 | 424.5743 | 0.087556
2022-03-09 17:00 | 0.2312 | 1.2121 | 12.8253 | 9.922 | 295.2827 | 35.0601 | 1.1919 | 38.12 | 2.6928 | 2.6763 | 66.9512 | 0.19845 | 1408.7227 | 423.716 | 0.087524
2022-03-09 18:00 | 0.23097 | 1.2136 | 12.832 | 9.9407 | 290.9386 | 29.2606 | 1.208 | 38.2952 | 2.6995 | 2.6829 | 65.9955 | 0.19823 | 1408.7298 | 423.2702 | 0.087449
2022-03-09 19:00 | 0.23092 | 1.2022 | 12.8316 | 9.9162 | 289.3894 | 23.7077 | 1.2059 | 38.3627 | 2.6991 | 2.6825 | 65.6404 | 0.19825 | 1408.6739 | 423.3434 | 0.086945
2022-03-09 20:00 | 0.23135 | 1.2108 | 12.8289 | 9.9058 | 288.7987 | 20.2046 | 1.195 | 38.3941 | 2.6964 | 2.6799 | 65.4868 | 0.19859 | 1408.7164 | 424.0073 | 0.087597
2022-03-09 21:00 | 0.23122 | 1.2113 | 12.8309 | 9.9158 | 289.0223 | 17.3889 | 1.1824 | 38.3914 | 2.6984 | 2.6819 | 65.5146 | 0.19847 | 1408.7188 | 423.7625 | 0.087533
2022-03-09 22:00 | 0.23108 | 1.2126 | 12.8307 | 9.9326 | 287.5856 | 15.9801 | 1.1786 | 38.4555 | 2.6982 | 2.6816 | 65.182 | 0.19834 | 1408.7253 | 423.4876 | 0.087486
2022-03-09 23:00 | 0.23154 | 1.2145 | 12.8299 | 9.9317 | 286.7051 | 14.87 | 1.1851 | 38.49 | 2.6974 | 2.6808 | 64.9942 | 0.19874 | 1408.7352 | 424.3048 | 0.087895
2022-03-10 | 0.23195 | 1.2241 | 12.8262 | 9.9117 | 288.0286 | 12.1204 | 1.1979 | 38.4256 | 2.6937 | 2.6771 | 65.3175 | 0.19904 | 1408.7825 | 424.9021 | 0.088559
2022-03-10 01:00 | 0.23188 | 1.2055 | 12.8248 | 9.9579 | 287.8934 | 10.2829 | 1.1783 | 38.4423 | 2.6923 | 2.6757 | 65.2515 | 0.19909 | 1408.6912 | 425.0535 | 0.087747
2022-03-10 02:00 | 0.23078 | 1.2136 | 12.8224 | 9.9173 | 288.5829 | 10.6484 | 1.1774 | 38.4132 | 2.6899 | 2.6734 | 65.4058 | 0.19806 | 1408.7294 | 422.9146 | 0.087259
2022-03-10 03:00 | 0.23064 | 1.1917 | 12.8168 | 9.9133 | 288.3959 | 10.9382 | 1.1577 | 38.4322 | 2.6843 | 2.6678 | 65.3276 | 0.19806 | 1408.6222 | 422.9785 | 0.086238
2022-03-10 04:00 | 0.23092 | 1.2197 | 12.8104 | 9.9026 | 285.9138 | 10.9145 | 1.1937 | 38.5195 | 2.6779 | 2.6614 | 64.83 | 0.19814 | 1408.7593 | 423.0748 | 0.087546
2022-03-10 05:00 | 0.23066 | 1.225 | 12.8043 | 9.8707 | 285.4169 | 9.3827 | 1.1865 | 38.5451 | 2.6718 | 2.6554 | 64.7044 | 0.19788 | 1408.7848 | 422.52 | 0.08754
2022-03-10 06:00 | 0.23104 | 1.2331 | 12.7972 | 9.9284 | 284.4954 | 7.6504 | 1.2118 | 38.5712 | 2.6647 | 2.6483 | 64.5407 | 0.19817 | 1408.8245 | 423.1074 | 0.088109
2022-03-10 07:00 | 0.23051 | 1.2322 | 12.7874 | 9.9091 | 283.715 | 6.3073 | 1.1939 | 38.6153 | 2.6549 | 2.6386 | 64.3316 | 0.1977 | 1408.8195 | 422.1394 | 0.087635
2022-03-10 08:00 | 0.2309 | 1.2324 | 12.7807 | 9.8857 | 283.2342 | 7.6901 | 1.2199 | 38.6218 | 2.6482 | 2.6319 | 64.2691 | 0.19806 | 1408.8207 | 422.8644 | 0.087897
2022-03-10 09:00 | 0.22984 | 1.2269 | 12.7693 | 9.9229 | 287.2159 | 12.7278 | 1.1731 | 38.4746 | 2.6368 | 2.6206 | 65.0878 | 0.19714 | 1408.7926 | 421.0021 | 0.086846
2022-03-10 10:00 | 0.23046 | 1.2246 | 12.7628 | 9.8862 | 288.5173 | 17.079 | 1.2044 | 38.4011 | 2.6303 | 2.6142 | 65.4396 | 0.19771 | 1408.7821 | 422.1705 | 0.087174
2022-03-10 11:00 | 0.23062 | 1.2442 | 12.7614 | 9.8678 | 293.4751 | 24.431 | 1.1989 | 38.1924 | 2.6289 | 2.6127 | 66.554 | 0.19773 | 1408.878 | 422.1758 | 0.08807
2022-03-10 12:00 | 0.23073 | 1.2495 | 12.7689 | 9.8393 | 293.497 | 32.4761 | 1.2302 | 38.1741 | 2.6364 | 2.6202 | 66.6167 | 0.1978 | 1408.9041 | 422.2981 | 0.088399
2022-03-10 13:00 | 0.23083 | 1.1845 | 12.7616 | 9.8486 | 293.1088 | 34.0079 | 1.1809 | 38.2178 | 2.6291 | 2.6129 | 66.4381 | 0.19828 | 1408.5862 | 423.445 | 0.085807
2022-03-10 14:00 | 0.23157 | 1.1963 | 12.7718 | 9.8584 | 291.4354 | 34.3622 | 1.2336 | 38.2597 | 2.6393 | 2.6231 | 66.1553 | 0.19887 | 1408.6451 | 424.6188 | 0.086879
2022-03-10 15:00 | 0.23075 | 1.253 | 12.7806 | 9.8317 | 289.1581 | 33.4141 | 1.2186 | 38.3656 | 2.6481 | 2.6318 | 65.6107 | 0.19779 | 1408.9213 | 422.2788 | 0.088609
2022-03-10 16:00 | 0.23043 | 1.2095 | 12.7821 | 9.8914 | 291.2579 | 33.5691 | 1.1665 | 38.3047 | 2.6496 | 2.6334 | 65.992 | 0.19777 | 1408.7085 | 422.3335 | 0.086636
2022-03-10 17:00 | 0.23061 | 1.2565 | 12.7859 | 9.8787 | 289.0363 | 30.8349 | 1.2116 | 38.3747 | 2.6534 | 2.6371 | 65.5704 | 0.19765 | 1408.9383 | 421.9718 | 0.088674
2022-03-10 18:00 | 0.23053 | 1.2507 | 12.7855 | 9.8496 | 284.5088 | 26.8298 | 1.2003 | 38.577 | 2.653 | 2.6367 | 64.5231 | 0.19761 | 1408.9101 | 421.9074 | 0.088383
2022-03-10 19:00 | 0.23022 | 1.2448 | 12.7965 | 9.8776 | 284.2949 | 22.3876 | 1.1426 | 38.6184 | 2.664 | 2.6476 | 64.3715 | 0.19737 | 1408.8807 | 421.4406 | 0.087979
2022-03-10 20:00 | 0.23083 | 1.2487 | 12.8032 | 9.8227 | 285.0221 | 17.542 | 1.2308 | 38.5376 | 2.6707 | 2.6543 | 64.6942 | 0.19789 | 1408.9006 | 422.4971 | 0.088612
2022-03-10 21:00 | 0.23041 | 1.2336 | 12.7979 | 9.8339 | 285.0099 | 16.4591 | 1.2031 | 38.5536 | 2.6654 | 2.6491 | 64.6417 | 0.19761 | 1408.8263 | 421.9493 | 0.087675
2022-03-10 22:00 | 0.23075 | 1.1899 | 12.8014 | 9.8624 | 286.7673 | 15.6808 | 1.1687 | 38.4963 | 2.6689 | 2.6525 | 64.9787 | 0.19817 | 1408.6134 | 423.2091 | 0.086168
2022-03-10 23:00 | 0.23001 | 1.246 | 12.8062 | 9.8587 | 283.708 | 12.651 | 1.2149 | 38.6039 | 2.6737 | 2.6573 | 64.3674 | 0.19718 | 1408.8867 | 421.0327 | 0.087923
2022-03-11 | 0.23038 | 1.2809 | 12.8147 | 9.8237 | 284.6203 | 10.5626 | 1.2542 | 38.5423 | 2.6822 | 2.6658 | 64.6445 | 0.19729 | 1409.0578 | 421.1943 | 0.089619
2022-03-11 01:00 | 0.23051 | 1.2563 | 12.8061 | 9.8299 | 283.2989 | 10.3645 | 1.247 | 38.6039 | 2.6736 | 2.6571 | 64.3318 | 0.19756 | 1408.9374 | 421.7895 | 0.088692
2022-03-11 02:00 | 0.23057 | 1.2614 | 12.8068 | 9.8394 | 283.2153 | 10.3024 | 1.2194 | 38.623 | 2.6743 | 2.6579 | 64.2636 | 0.19758 | 1408.9625 | 421.8298 | 0.088945
2022-03-11 03:00 | 0.23031 | 1.2565 | 12.8014 | 9.8304 | 283.8064 | 10.2823 | 1.2348 | 38.5886 | 2.6689 | 2.6525 | 64.425 | 0.19738 | 1408.9383 | 421.4306 | 0.088537
2022-03-11 04:00 | 0.23037 | 1.2555 | 12.7976 | 9.8131 | 283.3234 | 7.8941 | 1.2279 | 38.6136 | 2.6651 | 2.6487 | 64.3032 | 0.19744 | 1408.9332 | 421.548 | 0.088517
2022-03-11 05:00 | 0.2302 | 1.2169 | 12.801 | 9.87 | 283.9469 | 8.5482 | 1.1672 | 38.62 | 2.6685 | 2.6521 | 64.3366 | 0.19752 | 1408.7446 | 421.7977 | 0.08686
2022-03-11 06:00 | 0.23075 | 1.2747 | 12.8045 | 9.8089 | 282.9963 | 6.8698 | 1.2427 | 38.6197 | 2.672 | 2.6555 | 64.2553 | 0.19766 | 1409.0278 | 421.9645 | 0.089593
2022-03-11 07:00 | 0.23053 | 1.2477 | 12.8037 | 9.8026 | 283.0387 | 5.8744 | 1.2307 | 38.6244 | 2.6712 | 2.6548 | 64.2437 | 0.19763 | 1408.8953 | 421.9544 | 0.088353
2022-03-11 08:00 | 0.23029 | 1.2362 | 12.8009 | 9.8286 | 281.4 | 7.2489 | 1.202 | 38.7124 | 2.6684 | 2.652 | 63.8209 | 0.19749 | 1408.8392 | 421.6888 | 0.087709
2022-03-11 09:00 | 0.23092 | 1.2521 | 12.7947 | 9.8217 | 287.0633 | 13.644 | 1.2028 | 38.4646 | 2.6622 | 2.6458 | 65.1071 | 0.19795 | 1408.9174 | 422.5966 | 0.088766
2022-03-11 10:00 | 0.23085 | 1.2047 | 12.7806 | 9.8024 | 290.9199 | 23.1115 | 1.2002 | 38.3003 | 2.6481 | 2.6318 | 65.977 | 0.19818 | 1408.6853 | 423.1864 | 0.086743
2022-03-11 11:00 | 0.23066 | 1.2173 | 12.7826 | 9.8039 | 293.639 | 34.1026 | 1.163 | 38.2054 | 2.6501 | 2.6338 | 66.5251 | 0.19793 | 1408.7469 | 422.6375 | 0.087121
2022-03-11 12:00 | 0.23095 | 1.2404 | 12.7787 | 9.8277 | 298.2484 | 41.8514 | 1.1648 | 38.0108 | 2.6462 | 2.6299 | 67.5728 | 0.19805 | 1408.8601 | 422.8257 | 0.088242
2022-03-11 13:00 | 0.2318 | 1.2511 | 12.7765 | 9.787 | 299.6703 | 45.7542 | 1.2281 | 37.9163 | 2.644 | 2.6278 | 68.0143 | 0.19875 | 1408.9134 | 424.2344 | 0.089282
2022-03-11 14:00 | 0.2316 | 1.2427 | 12.776 | 9.7875 | 300.1532 | 47.5918 | 1.1775 | 37.9245 | 2.6435 | 2.6273 | 68.0285 | 0.19862 | 1408.8719 | 423.9918 | 0.088797
2022-03-11 15:00 | 0.23123 | 1.2405 | 12.7775 | 9.7994 | 296.9856 | 46.9164 | 1.1975 | 38.0453 | 2.645 | 2.6287 | 67.3477 | 0.1983 | 1408.8608 | 423.3488 | 0.088448
2022-03-11 16:00 | 0.23146 | 1.2322 | 12.7717 | 9.793 | 293.6866 | 44.6483 | 1.1855 | 38.1909 | 2.6392 | 2.623 | 66.5775 | 0.19855 | 1408.8207 | 423.8811 | 0.088251
2022-03-11 17:00 | 0.23137 | 1.1998 | 12.7678 | 9.7914 | 288.4761 | 39.9092 | 1.1733 | 38.4201 | 2.6353 | 2.6191 | 65.3743 | 0.19867 | 1408.6619 | 424.2093 | 0.08686
2022-03-11 18:00 | 0.23225 | 1.217 | 12.7687 | 9.8097 | 282.8118 | 33.6448 | 1.156 | 38.6758 | 2.6362 | 2.62 | 64.0603 | 0.19935 | 1408.7471 | 425.5534 | 0.088199
2022-03-11 19:00 | 0.23135 | 1.1883 | 12.7649 | 9.8321 | 278.2305 | 27.0007 | 1.1737 | 38.8685 | 2.6324 | 2.6163 | 63.0533 | 0.19872 | 1408.6057 | 424.3349 | 0.086358
2022-03-11 20:00 | 0.23238 | 1.1973 | 12.7556 | 9.8285 | 276.7926 | 22.5627 | 1.174 | 38.9324 | 2.6231 | 2.6069 | 62.7282 | 0.19959 | 1408.6509 | 426.0932 | 0.087434
2022-03-11 21:00 | 0.23204 | 1.1924 | 12.7489 | 9.844 | 276.1993 | 20.0385 | 1.1693 | 38.9616 | 2.6164 | 2.6003 | 62.5856 | 0.19932 | 1408.6261 | 425.5431 | 0.086949
2022-03-11 22:00 | 0.23233 | 1.2061 | 12.7478 | 9.8481 | 274.6485 | 17.6645 | 1.1662 | 39.0329 | 2.6153 | 2.5992 | 62.2289 | 0.19949 | 1408.6937 | 425.8733 | 0.087715
2022-03-11 23:00 | 0.23242 | 1.1939 | 12.7461 | 9.8718 | 275.1341 | 15.9978 | 1.1351 | 39.0284 | 2.6136 | 2.5976 | 62.2853 | 0.19965 | 1408.6339 | 426.2144 | 0.087273
2022-03-12 | 0.2325 | 1.1872 | 12.7469 | 9.8393 | 275.4974 | 14.6701 | 1.1679 | 38.9939 | 2.6144 | 2.5983 | 62.4243 | 0.19976 | 1408.6014 | 426.4698 | 0.087066
2022-03-12 01:00 | 0.23288 | 1.1867 | 12.7464 | 9.8907 | 274.2972 | 13.4648 | 1.1361 | 39.0655 | 2.6139 | 2.5978 | 62.0978 | 0.20011 | 1408.5991 | 427.173 | 0.087318
2022-03-12 02:00 | 0.23281 | 1.1602 | 12.7491 | 9.8882 | 274.1736 | 12.2896 | 1.1292 | 39.0749 | 2.6166 | 2.6005 | 62.058 | 0.2002 | 1408.4694 | 427.4303 | 0.086187
2022-03-12 03:00 | 0.23331 | 1.1659 | 12.7497 | 9.9015 | 275.5715 | 11.3557 | 1.1459 | 39.0027 | 2.6172 | 2.6011 | 62.4033 | 0.20062 | 1408.4983 | 428.2735 | 0.086799
2022-03-12 04:00 | 0.23371 | 1.1609 | 12.7493 | 9.8801 | 278.2961 | 10.3669 | 1.1608 | 38.8725 | 2.6168 | 2.6008 | 63.0466 | 0.20101 | 1408.4743 | 429.0805 | 0.086882
2022-03-12 05:00 | 0.23381 | 1.1528 | 12.7512 | 9.9111 | 279.0694 | 9.7802 | 1.1329 | 38.8536 | 2.6187 | 2.6026 | 63.1729 | 0.20114 | 1408.4346 | 429.3767 | 0.086624
2022-03-12 06:00 | 0.23469 | 1.1455 | 12.7526 | 9.9493 | 279.3344 | 9.1787 | 1.1119 | 38.8534 | 2.6201 | 2.604 | 63.1965 | 0.20199 | 1408.3999 | 431.1192 | 0.086979
2022-03-12 07:00 | 0.23551 | 1.1276 | 12.7454 | 9.9365 | 278.6306 | 8.6535 | 1.0817 | 38.9014 | 2.6129 | 2.5968 | 62.985 | 0.20283 | 1408.3132 | 432.8929 | 0.086795
2022-03-12 08:00 | 0.23452 | 1.1422 | 12.7456 | 9.9296 | 279.5195 | 9.1751 | 1.1295 | 38.8355 | 2.6131 | 2.597 | 63.2691 | 0.20185 | 1408.3836 | 430.8478 | 0.086679
2022-03-12 09:00 | 0.23437 | 1.1491 | 12.7466 | 9.9103 | 282.3602 | 14.2182 | 1.1431 | 38.7025 | 2.6141 | 2.5981 | 63.9362 | 0.20167 | 1408.4171 | 430.4689 | 0.086861
2022-03-12 10:00 | 0.23286 | 1.154 | 12.748 | 9.896 | 287.4491 | 22.1871 | 1.1269 | 38.4899 | 2.6155 | 2.5994 | 65.0587 | 0.20029 | 1408.4393 | 427.6277 | 0.085968
2022-03-12 11:00 | 0.23356 | 1.1521 | 12.75 | 9.8896 | 293.9115 | 33.866 | 1.1312 | 38.2113 | 2.6175 | 2.6014 | 66.5296 | 0.20093 | 1408.4307 | 428.9299 | 0.086405
2022-03-12 12:00 | 0.23335 | 1.1289 | 12.7518 | 9.9107 | 296.9405 | 41.0299 | 1.1255 | 38.087 | 2.6193 | 2.6032 | 67.2046 | 0.20088 | 1408.3169 | 428.9003 | 0.085297
2022-03-12 13:00 | 0.23384 | 1.1424 | 12.7516 | 9.879 | 297.4726 | 44.9209 | 1.1132 | 38.0716 | 2.6191 | 2.6031 | 67.3022 | 0.20124 | 1408.3837 | 429.5895 | 0.086216
2022-03-12 14:00 | 0.23409 | 1.122 | 12.7543 | 9.9012 | 297.2467 | 46.7821 | 1.0989 | 38.0889 | 2.6218 | 2.6057 | 67.2245 | 0.20159 | 1408.2842 | 430.3657 | 0.085564
2022-03-12 15:00 | 0.23482 | 1.1008 | 12.7546 | 9.9089 | 298.1128 | 47.538 | 1.0937 | 38.0556 | 2.6221 | 2.606 | 67.411 | 0.20238 | 1408.1813 | 432.022 | 0.085206
2022-03-12 16:00 | 0.23561 | 1.0546 | 12.7547 | 9.9031 | 294.426 | 45.5248 | 1.0776 | 38.2191 | 2.6222 | 2.6061 | 66.5482 | 0.20338 | 1407.9555 | 434.1949 | 0.083818
2022-03-12 17:00 | 0.23519 | 1.0106 | 12.7513 | 9.9231 | 287.985 | 41.2742 | 1.0556 | 38.5062 | 2.6188 | 2.6027 | 65.0527 | 0.20328 | 1407.7392 | 434.0883 | 0.08158
2022-03-12 18:00 | 0.24012 | 0.97708 | 12.7481 | 9.9343 | 283.4011 | 36.2163 | 1.0272 | 38.7207 | 2.6156 | 2.5996 | 63.9688 | 0.20793 | 1407.5805 | 443.6988 | 0.083715
2022-03-12 19:00 | 0.24101 | 0.9635 | 12.7469 | 9.8904 | 280.029 | 29.7544 | 1.0234 | 38.8712 | 2.6144 | 2.5984 | 63.2013 | 0.20883 | 1407.5149 | 445.5577 | 0.083763
2022-03-12 20:00 | 0.24657 | 0.88838 | 12.7369 | 10.0291 | 280.2741 | 25.3477 | 0.9777 | 38.8853 | 2.6044 | 2.5884 | 63.1787 | 0.21435 | 1407.152 | 457.0534 | 0.084441
2022-03-12 21:00 | 0.24517 | 0.86423 | 12.7346 | 10.0702 | 285.2612 | 16.8595 | 0.94515 | 38.6847 | 2.6021 | 2.5861 | 64.2443 | 0.21325 | 1407.0312 | 454.8518 | 0.082286
2022-03-12 22:00 | 0.25026 | 0.83405 | 12.7273 | 10.1161 | 282.1772 | 14.1857 | 0.93305 | 38.8259 | 2.5948 | 2.5788 | 63.5304 | 0.21807 | 1406.8887 | 464.7889 | 0.084628
2022-03-12 23:00 | 0.24672 | 0.81986 | 12.73 | 10.1192 | 283.1077 | 12.4002 | 0.9259 | 38.7893 | 2.5975 | 2.5816 | 63.7259 | 0.21495 | 1406.8144 | 458.4393 | 0.081348
2022-03-13 | 0.25088 | 0.80605 | 12.7281 | 10.1288 | 289.229 | 11.1895 | 0.9145 | 38.5298 | 2.5956 | 2.5796 | 65.0848 | 0.21883 | 1406.7514 | 466.4156 | 0.08379
2022-03-13 | 0.2513 | 0.80092 | 12.7251 | 10.0989 | 290.0501 | 23.9218 | 0.89655 | 38.5045 | 2.5926 | 2.5766 | 65.2372 | 0.21925 | 1406.7266 | 467.276 | 0.083844
2022-03-13 01:00 | 0.25114 | 0.79113 | 12.7234 | 10.2193 | 290.7987 | 16.578 | 0.87675 | 38.4836 | 2.5909 | 2.575 | 65.3695 | 0.21916 | 1406.678 | 467.1342 | 0.083252
2022-03-13 03:00 | 0.25162 | 0.78132 | 12.72 | 10.1971 | 297.1816 | 13.3293 | 0.8186 | 38.246 | 2.5875 | 2.5716 | 66.6964 | 0.21967 | 1406.6302 | 468.1957 | 0.083131
2022-03-13 04:00 | 0.25087 | 0.77484 | 12.7223 | 10.1501 | 303.0281 | 11.2398 | 0.857 | 37.9823 | 2.5898 | 2.5739 | 68.0811 | 0.21903 | 1406.5973 | 466.9142 | 0.08228
2022-03-13 05:00 | 0.25127 | 0.76949 | 12.727 | 10.1621 | 305.9894 | 9.6406 | 0.8519 | 37.864 | 2.5945 | 2.5785 | 68.7368 | 0.21943 | 1406.5714 | 467.7452 | 0.082346
2022-03-13 06:00 | 0.25134 | 0.76219 | 12.7288 | 10.5025 | 307.1531 | 8.5802 | 0.7806 | 37.8564 | 2.5963 | 2.5803 | 68.8613 | 0.21954 | 1406.5355 | 467.9907 | 0.082057
2022-03-13 07:00 | 0.25135 | 0.7555 | 12.7284 | 10.3902 | 315.6136 | 7.3305 | 0.781 | 37.5177 | 2.5959 | 2.58 | 70.7589 | 0.2196 | 1406.5025 | 468.1225 | 0.081744
2022-03-13 08:00 | 0.25131 | 0.75176 | 12.728 | 10.5 | 316.7545 | 7.2903 | 0.75415 | 37.4877 | 2.5955 | 2.5796 | 70.9615 | 0.21959 | 1406.4839 | 468.1007 | 0.081529
2022-03-13 09:00 | 0.25164 | 0.74728 | 12.7285 | 10.4945 | 319.1389 | 10.2143 | 0.7333 | 37.4058 | 2.596 | 2.58 | 71.4542 | 0.21992 | 1406.4622 | 468.797 | 0.081566
2022-03-13 10:00 | 0.25095 | 0.76106 | 12.7263 | 10.4966 | 322.866 | 21.394 | 0.7348 | 37.2602 | 2.5938 | 2.5778 | 72.2914 | 0.2192 | 1406.5294 | 467.2876 | 0.081701
2022-03-13 11:00 | 0.25066 | 0.76575 | 12.7293 | 10.4887 | 329.4035 | 31.6671 | 0.7437 | 37.0053 | 2.5968 | 2.5809 | 73.7733 | 0.2189 | 1406.5522 | 466.6571 | 0.081719
2022-03-13 12:00 | 0.25014 | 0.79344 | 12.7295 | 10.4811 | 331.7094 | 38.2615 | 0.7515 | 36.9141 | 2.597 | 2.581 | 74.3056 | 0.21824 | 1406.6883 | 465.2393 | 0.082649
2022-03-13 13:00 | 0.24956 | 0.78618 | 12.7312 | 10.4253 | 332.8641 | 40.3859 | 0.74695 | 36.8733 | 2.5987 | 2.5827 | 74.5545 | 0.21776 | 1406.6518 | 464.2803 | 0.081884
2022-03-13 14:00 | 0.24939 | 0.80846 | 12.7294 | 10.4026 | 334.9959 | 43.6635 | 0.74445 | 36.7951 | 2.5969 | 2.581 | 75.0266 | 0.21745 | 1406.7614 | 463.5929 | 0.082797
2022-03-13 15:00 | 0.24876 | 0.80284 | 12.7315 | 10.3023 | 331.9982 | 42.0034 | 0.7437 | 36.9077 | 2.599 | 2.583 | 74.3534 | 0.21692 | 1406.733 | 462.5204 | 0.082077
2022-03-13 16:00 | 0.24939 | 0.81195 | 12.7334 | 10.3175 | 329.5017 | 41.7964 | 0.74285 | 37.0022 | 2.6009 | 2.5849 | 73.7928 | 0.21743 | 1406.7787 | 463.5336 | 0.08298
2022-03-13 17:00 | 0.24899 | 0.80862 | 12.7333 | 10.2925 | 324.0257 | 37.0289 | 0.76605 | 37.1984 | 2.6008 | 2.5848 | 72.6133 | 0.21709 | 1406.7618 | 462.8518 | 0.082529
2022-03-13 18:00 | 0.24979 | 0.80241 | 12.7288 | 10.2836 | 319.7583 | 30.8799 | 0.76425 | 37.3646 | 2.5963 | 2.5804 | 71.6537 | 0.21786 | 1406.7321 | 464.4339 | 0.082806
2022-03-13 19:00 | 0.24955 | 0.78301 | 12.7279 | 10.2549 | 315.2444 | 24.1015 | 0.75685 | 37.5459 | 2.5954 | 2.5794 | 70.6276 | 0.21777 | 1406.6361 | 464.317 | 0.081711
2022-03-13 20:00 | 0.24987 | 0.7688 | 12.721 | 10.283 | 313.5538 | 19.2353 | 0.74835 | 37.6177 | 2.5885 | 2.5726 | 70.2324 | 0.21816 | 1406.5662 | 465.1434 | 0.081237
2022-03-13 21:00 | 0.24992 | 0.76782 | 12.716 | 10.261 | 313.1267 | 16.2894 | 0.73675 | 37.641 | 2.5835 | 2.5676 | 70.114 | 0.21821 | 1406.5613 | 465.2461 | 0.0812
2022-03-13 22:00 | 0.25017 | 0.76726 | 12.7121 | 10.3593 | 313.4373 | 14.1277 | 0.72635 | 37.6345 | 2.5796 | 2.5637 | 70.1633 | 0.21845 | 1406.5588 | 465.7371 | 0.081346
2022-03-13 23:00 | 0.24931 | 0.76426 | 12.7079 | 10.3505 | 314.5563 | 12.3493 | 0.74765 | 37.5783 | 2.5753 | 2.5595 | 70.4553 | 0.21768 | 1406.5429 | 464.1717 | 0.080536
2022-03-14 | 0.25003 | 0.7761 | 12.7076 | 10.2717 | 313.2408 | 10.8844 | 0.7507 | 37.6288 | 2.5751 | 2.5592 | 70.1669 | 0.21826 | 1406.6022 | 465.3285 | 0.081639
2022-03-14 01:00 | 0.25074 | 0.79421 | 12.7087 | 10.2634 | 312.8118 | 9.863 | 0.76 | 37.6406 | 2.5762 | 2.5603 | 70.0892 | 0.21878 | 1406.6925 | 466.3428 | 0.083027
2022-03-14 02:00 | 0.25047 | 0.77851 | 12.7082 | 10.3263 | 313.5309 | 8.87 | 0.75765 | 37.6133 | 2.5757 | 2.5599 | 70.2457 | 0.21864 | 1406.6147 | 466.0953 | 0.082079
2022-03-14 03:00 | 0.25094 | 0.74715 | 12.71 | 10.2651 | 315.1875 | 7.9674 | 0.734 | 37.5607 | 2.5775 | 2.5617 | 70.5706 | 0.21928 | 1406.4604 | 467.4916 | 0.080942
2022-03-14 04:00 | 0.25115 | 0.72388 | 12.7117 | 10.337 | 317.141 | 7.3654 | 0.7106 | 37.4967 | 2.5792 | 2.5634 | 70.9618 | 0.21963 | 1406.3457 | 468.2695 | 0.079987
2022-03-14 05:00 | 0.25156 | 0.73873 | 12.7098 | 10.3407 | 315.163 | 6.8656 | 0.70765 | 37.5763 | 2.5773 | 2.5615 | 70.5135 | 0.21991 | 1406.4196 | 468.7892 | 0.081
2022-03-14 06:00 | 0.25087 | 0.70383 | 12.7036 | 10.3643 | 316.4151 | 6.2606 | 0.67655 | 37.5442 | 2.5711 | 2.5553 | 70.732 | 0.21952 | 1406.2461 | 468.0971 | 0.07877
2022-03-14 07:00 | 0.25113 | 0.72142 | 12.6964 | 10.3407 | 315.7409 | 5.9596 | 0.6972 | 37.5593 | 2.5639 | 2.5482 | 70.622 | 0.21963 | 1406.3333 | 468.2774 | 0.079777
2022-03-14 08:00 | 0.25181 | 0.73727 | 12.6904 | 10.3506 | 316.7577 | 6.9993 | 0.6747 | 37.5317 | 2.5579 | 2.5422 | 70.8052 | 0.22014 | 1406.4124 | 469.279 | 0.081018
2022-03-14 09:00 | 0.25129 | 0.75778 | 12.6868 | 10.3716 | 321.948 | 12.7562 | 0.70855 | 37.3103 | 2.5543 | 2.5386 | 72.0332 | 0.21953 | 1406.513 | 467.9803 | 0.0816
2022-03-14 10:00 | 0.25094 | 0.75343 | 12.685 | 10.3706 | 327.5259 | 22.2007 | 0.6979 | 37.102 | 2.5525 | 2.5368 | 73.2592 | 0.21925 | 1406.4911 | 467.4011 | 0.081123
2022-03-14 11:00 | 0.25032 | 0.78358 | 12.6788 | 10.3641 | 332.3542 | 31.7605 | 0.73125 | 36.9011 | 2.5463 | 2.5306 | 74.4081 | 0.21847 | 1406.6391 | 465.7338 | 0.08206
2022-03-14 12:00 | 0.25047 | 0.80171 | 12.6767 | 10.3349 | 336.9319 | 37.783 | 0.7553 | 36.7171 | 2.5442 | 2.5285 | 75.4836 | 0.21848 | 1406.7287 | 465.7169 | 0.083018
2022-03-14 13:00 | 0.25032 | 0.8346 | 12.6777 | 10.3687 | 339.7251 | 41.3079 | 0.7633 | 36.6097 | 2.5452 | 2.5296 | 76.1262 | 0.21813 | 1406.8908 | 464.8996 | 0.084452
2022-03-14 14:00 | 0.25014 | 0.80937 | 12.6771 | 10.3234 | 338.4661 | 42.9822 | 0.748 | 36.6645 | 2.5446 | 2.529 | 75.8117 | 0.21813 | 1406.7661 | 464.9682 | 0.083131
2022-03-14 15:00 | 0.24994 | 0.82379 | 12.6762 | 10.3487 | 335.948 | 42.8326 | 0.75485 | 36.7538 | 2.5437 | 2.5281 | 75.2619 | 0.21785 | 1406.8369 | 464.3627 | 0.083654
2022-03-14 16:00 | 0.25075 | 0.81612 | 12.6728 | 10.3814 | 331.023 | 41.302 | 0.7418 | 36.9452 | 2.5403 | 2.5247 | 74.1319 | 0.21864 | 1406.8 | 466.0036 | 0.083884
2022-03-14 17:00 | 0.25103 | 0.80066 | 12.6717 | 10.3844 | 326.185 | 37.8575 | 0.76035 | 37.1185 | 2.5392 | 2.5236 | 73.0865 | 0.219 | 1406.7241 | 466.7823 | 0.083363
2022-03-14 18:00 | 0.2514 | 0.77842 | 12.671 | 10.3415 | 321.821 | 32.3573 | 0.7486 | 37.293 | 2.5385 | 2.5229 | 72.0853 | 0.21949 | 1406.6148 | 467.8329 | 0.082581
2022-03-14 19:00 | 0.25167 | 0.75798 | 12.672 | 10.2723 | 317.0146 | 26.1165 | 0.73165 | 37.49 | 2.5395 | 2.5239 | 70.9753 | 0.21988 | 1406.5143 | 468.6821 | 0.081817
2022-03-14 20:00 | 0.25121 | 0.75304 | 12.6686 | 10.2941 | 314.4624 | 21.0794 | 0.72355 | 37.5952 | 2.5361 | 2.5205 | 70.3878 | 0.21949 | 1406.4892 | 467.9067 | 0.081221
2022-03-14 21:00 | 0.25152 | 0.74331 | 12.6682 | 10.3152 | 313.7713 | 17.4356 | 0.72325 | 37.6228 | 2.5357 | 2.5201 | 70.2327 | 0.21984 | 1406.4416 | 468.6415 | 0.080982
2022-03-14 22:00 | 0.25131 | 0.7444 | 12.6673 | 10.2968 | 312.7163 | 15.2875 | 0.71015 | 37.672 | 2.5348 | 2.5193 | 69.9708 | 0.21964 | 1406.4466 | 468.2271 | 0.080871
2022-03-14 23:00 | 0.25179 | 0.73221 | 12.6655 | 10.309 | 313.0548 | 13.5765 | 0.7061 | 37.6608 | 2.533 | 2.5175 | 70.0389 | 0.22016 | 1406.387 | 469.3317 | 0.080636
2022-03-15 | 0.25079 | 0.73481 | 12.6659 | 10.3032 | 312.7593 | 12.1187 | 0.7086 | 37.6712 | 2.5334 | 2.5179 | 69.9772 | 0.21923 | 1406.3986 | 467.4276 | 0.080019
2022-03-15 01:00 | 0.25056 | 0.7572 | 12.6662 | 10.2652 | 313.5643 | 10.7856 | 0.72495 | 37.6301 | 2.5336 | 2.5181 | 70.1892 | 0.21887 | 1406.5089 | 466.6141 | 0.080918
2022-03-15 02:00 | 0.25008 | 0.76371 | 12.6662 | 10.2753 | 313.5845 | 9.5903 | 0.7375 | 37.6224 | 2.5337 | 2.5181 | 70.2181 | 0.21839 | 1406.5405 | 465.6257 | 0.080877
2022-03-15 03:00 | 0.25085 | 0.76774 | 12.6658 | 10.2709 | 314.0499 | 8.8108 | 0.7345 | 37.6055 | 2.5333 | 2.5177 | 70.3167 | 0.21906 | 1406.5613 | 466.9842 | 0.081637
2022-03-15 04:00 | 0.25108 | 0.77122 | 12.6635 | 10.2906 | 314.8759 | 7.4505 | 0.72975 | 37.5754 | 2.531 | 2.5155 | 70.4924 | 0.21925 | 1406.5787 | 467.3546 | 0.081962
2022-03-15 05:00 | 0.25046 | 0.78054 | 12.6605 | 10.3113 | 314.9568 | 6.6344 | 0.729 | 37.5727 | 2.528 | 2.5125 | 70.5087 | 0.21862 | 1406.624 | 466.0434 | 0.081927
2022-03-15 06:00 | 0.25071 | 0.7861 | 12.6593 | 10.3295 | 313.91 | 6.4995 | 0.74135 | 37.6073 | 2.5268 | 2.5113 | 70.2987 | 0.21881 | 1406.6517 | 466.4297 | 0.082376
2022-03-15 07:00 | 0.25117 | 0.78232 | 12.6571 | 10.3119 | 312.8629 | 5.8022 | 0.7546 | 37.6414 | 2.5246 | 2.5091 | 70.0904 | 0.21925 | 1406.6336 | 467.3364 | 0.082523
2022-03-15 08:00 | 0.25033 | 0.79633 | 12.6571 | 10.2903 | 314.2359 | 6.8449 | 0.7668 | 37.5802 | 2.5246 | 2.5091 | 70.4215 | 0.2184 | 1406.7016 | 465.5509 | 0.082563
2022-03-15 09:00 | 0.25028 | 0.81043 | 12.6535 | 10.2977 | 316.8073 | 12.829 | 0.78605 | 37.468 | 2.521 | 2.5055 | 71.0358 | 0.21825 | 1406.7711 | 465.2249 | 0.083171
2022-03-15 10:00 | 0.25091 | 0.81373 | 12.6513 | 10.2815 | 322.0056 | 20.7795 | 0.7857 | 37.2653 | 2.5188 | 2.5033 | 72.201 | 0.2188 | 1406.7882 | 466.336 | 0.083781
2022-03-15 11:00 | 0.25043 | 0.82681 | 12.6507 | 10.2556 | 328.6388 | 31.9935 | 0.78155 | 37.0133 | 2.5182 | 2.5027 | 73.6795 | 0.21827 | 1406.852 | 465.2208 | 0.084029
2022-03-15 12:00 | 0.25067 | 0.81945 | 12.6444 | 10.2883 | 333.186 | 38.8014 | 0.7829 | 36.8411 | 2.5119 | 2.4964 | 74.7019 | 0.21854 | 1406.8159 | 465.7924 | 0.083834
2022-03-15 13:00 | 0.25165 | 0.81706 | 12.6478 | 10.3568 | 338.638 | 43.2762 | 0.79425 | 36.6324 | 2.5153 | 2.4999 | 75.9488 | 0.21945 | 1406.8054 | 467.6525 | 0.084468
2022-03-15 14:00 | 0.25104 | 0.80931 | 12.6357 | 10.3835 | 330.4153 | 42.185 | 0.7816 | 36.946 | 2.5032 | 2.4878 | 74.0782 | 0.21895 | 1406.7663 | 466.6519 | 0.083592
2022-03-15 15:00 | 0.25106 | 0.78432 | 12.6349 | 10.3003 | 327.0236 | 41.3209 | 0.7735 | 37.0791 | 2.5024 | 2.487 | 73.3014 | 0.21914 | 1406.6429 | 467.096 | 0.082423
2022-03-15 16:00 | 0.25108 | 0.78924 | 12.6307 | 10.2971 | 326.449 | 38.5797 | 0.76625 | 37.1052 | 2.4982 | 2.4828 | 73.1578 | 0.21913 | 1406.6672 | 467.0635 | 0.082654
2022-03-15 17:00 | 0.25142 | 0.78286 | 12.6316 | 10.2531 | 326.7676 | 38.6122 | 0.7612 | 37.0958 | 2.4991 | 2.4838 | 73.219 | 0.21947 | 1406.6361 | 467.7912 | 0.082606
2022-03-15 18:00 | 0.25136 | 0.7668 | 12.6283 | 10.2782 | 320.015 | 31.854 | 0.7439 | 37.3657 | 2.4958 | 2.4804 | 71.6714 | 0.21953 | 1406.5567 | 467.946 | 0.081781
2022-03-15 19:00 | 0.25134 | 0.78631 | 12.6233 | 10.2485 | 314.9107 | 24.9857 | 0.7427 | 37.5668 | 2.4908 | 2.4755 | 70.5258 | 0.21938 | 1406.653 | 467.5946 | 0.082671
2022-03-15 20:00 | 0.25181 | 0.76726 | 12.6208 | 10.2764 | 314.7681 | 20.3614 | 0.747 | 37.57 | 2.4883 | 2.473 | 70.5026 | 0.21994 | 1406.5594 | 468.7808 | 0.082103
2022-03-15 21:00 | 0.25198 | 0.7971 | 12.618 | 10.2655 | 314.0545 | 17.5568 | 0.7696 | 37.5858 | 2.4855 | 2.4703 | 70.3871 | 0.21989 | 1406.7069 | 468.5953 | 0.083626
2022-03-15 22:00 | 0.25116 | 0.76328 | 12.6117 | 10.2651 | 315.3 | 15.5223 | 0.73325 | 37.5567 | 2.4792 | 2.4639 | 70.5943 | 0.21938 | 1406.5389 | 467.6452 | 0.081386
2022-03-15 23:00 | 0.25142 | 0.79945 | 12.6148 | 10.2764 | 315.0415 | 13.5807 | 0.79515 | 37.5325 | 2.4823 | 2.4671 | 70.6584 | 0.21937 | 1406.7178 | 467.5244 | 0.083308
2022-03-16 | 0.25132 | 0.79401 | 12.6076 | 10.2561 | 315.7349 | 11.6349 | 0.77885 | 37.5142 | 2.4751 | 2.4599 | 70.7817 | 0.21931 | 1406.6907 | 467.4286 | 0.08294
2022-03-16 01:00 | 0.25129 | 0.82801 | 12.6168 | 10.2643 | 313.5815 | 10.0575 | 0.8055 | 37.5846 | 2.4842 | 2.469 | 70.3511 | 0.21905 | 1406.8585 | 466.8134 | 0.084559
2022-03-16 02:00 | 0.25132 | 0.826 | 12.6159 | 10.2757 | 314.0684 | 9.0509 | 0.7739 | 37.5828 | 2.4834 | 2.4681 | 70.3982 | 0.21909 | 1406.8486 | 466.8992 | 0.084482
2022-03-16 03:00 | 0.25125 | 0.79189 | 12.6061 | 10.2622 | 315.7859 | 7.609 | 0.8057 | 37.4972 | 2.4736 | 2.4584 | 70.8461 | 0.21926 | 1406.6801 | 467.3274 | 0.082778
2022-03-16 04:00 | 0.2511 | 0.82502 | 12.6132 | 10.2637 | 315.5389 | 6.781 | 0.75005 | 37.5379 | 2.4807 | 2.4655 | 70.6807 | 0.2189 | 1406.8435 | 466.504 | 0.084258
2022-03-16 05:00 | 0.25112 | 0.79274 | 12.6134 | 10.2455 | 315.293 | 6.1731 | 0.7737 | 37.5344 | 2.4809 | 2.4656 | 70.6724 | 0.21914 | 1406.6842 | 467.0724 | 0.082758
2022-03-16 06:00 | 0.2511 | 0.77888 | 12.6158 | 10.2361 | 314.6291 | 6.0678 | 0.78245 | 37.5558 | 2.4833 | 2.468 | 70.5408 | 0.21921 | 1406.6159 | 467.2577 | 0.082097
2022-03-16 07:00 | 0.25171 | 0.81375 | 12.6204 | 10.1965 | 312.8699 | 5.8708 | 0.71685 | 37.6622 | 2.4879 | 2.4727 | 70.0182 | 0.21953 | 1406.7887 | 467.8293 | 0.084224
2022-03-16 08:00 | 0.25206 | 0.80257 | 12.6215 | 10.2247 | 315.0293 | 6.8804 | 0.78835 | 37.5367 | 2.489 | 2.4737 | 70.6425 | 0.21992 | 1406.7341 | 468.656 | 0.083961
2022-03-16 09:00 | 0.25169 | 0.81952 | 12.6329 | 10.2498 | 318.4944 | 13.7457 | 0.76745 | 37.412 | 2.5004 | 2.485 | 71.3777 | 0.21948 | 1406.8174 | 467.6963 | 0.084541
2022-03-16 10:00 | 0.25194 | 0.82928 | 12.6355 | 10.2971 | 325.722 | 23.4167 | 0.80045 | 37.1138 | 2.5029 | 2.4876 | 73.0648 | 0.21963 | 1406.8658 | 467.9927 | 0.085192
2022-03-16 11:00 | 0.2522 | 0.83512 | 12.6402 | 10.2139 | 339.4623 | 36.5948 | 0.7803 | 36.6097 | 2.5077 | 2.4923 | 76.1042 | 0.21983 | 1406.8951 | 468.3731 | 0.085679
2022-03-16 12:00 | 0.25165 | 0.89795 | 12.6465 | 10.2443 | 338.7927 | 41.0903 | 0.8171 | 36.614 | 2.514 | 2.4986 | 76.0316 | 0.2189 | 1407.204 | 466.3246 | 0.08819
2022-03-16 13:00 | 0.25108 | 0.82103 | 12.6559 | 10.1572 | 335.9295 | 41.8266 | 0.84295 | 36.7056 | 2.5234 | 2.5079 | 75.4434 | 0.21891 | 1406.8244 | 466.5377 | 0.084274
2022-03-16 14:00 | 0.25104 | 0.85016 | 12.6568 | 10.219 | 336.8913 | 43.6363 | 0.7978 | 36.6949 | 2.5243 | 2.5088 | 75.5641 | 0.21867 | 1406.968 | 465.9727 | 0.085599
2022-03-16 15:00 | 0.25125 | 0.83868 | 12.659 | 10.2276 | 334.3 | 44.1396 | 0.83545 | 36.7703 | 2.5265 | 2.511 | 75.0618 | 0.21894 | 1406.9117 | 466.5456 | 0.085232
2022-03-16 16:00 | 0.25128 | 0.87924 | 12.6701 | 10.2422 | 327.5396 | 40.5373 | 0.8619 | 37.0104 | 2.5376 | 2.522 | 73.5979 | 0.21869 | 1407.1118 | 465.9407 | 0.087181
2022-03-16 17:00 | 0.25261 | 0.87739 | 12.6704 | 10.1968 | 326.2343 | 38.6293 | 0.83565 | 37.0747 | 2.5379 | 2.5223 | 73.2516 | 0.21991 | 1407.1043 | 468.4386 | 0.088085
2022-03-16 18:00 | 0.25201 | 0.86797 | 12.6715 | 10.1779 | 317.8987 | 32.3265 | 0.8508 | 37.389 | 2.539 | 2.5234 | 71.4099 | 0.21943 | 1407.0572 | 467.4861 | 0.087215
2022-03-16 19:00 | 0.25216 | 0.84438 | 12.6622 | 10.1723 | 316.1474 | 25.9545 | 0.8429 | 37.4622 | 2.5297 | 2.5142 | 71.001 | 0.21973 | 1406.941 | 468.1461 | 0.08619
2022-03-16 20:00 | 0.25206 | 0.88198 | 12.6631 | 10.2585 | 311.7227 | 21.381 | 0.90945 | 37.6009 | 2.5306 | 2.515 | 70.137 | 0.21938 | 1407.1261 | 467.3327 | 0.087845
2022-03-16 21:00 | 0.25067 | 0.86302 | 12.6637 | 10.1909 | 309.9098 | 18.4179 | 0.8735 | 37.6936 | 2.5312 | 2.5156 | 69.6588 | 0.21824 | 1407.031 | 465.0685 | 0.085949
2022-03-16 22:00 | 0.25233 | 0.94686 | 12.6729 | 10.2285 | 301.1867 | 16.1711 | 0.8822 | 38.0441 | 2.5404 | 2.5248 | 67.7149 | 0.21919 | 1407.4459 | 466.7759 | 0.091023
2022-03-16 23:00 | 0.24911 | 0.88748 | 12.6656 | 9.8595 | 306.2872 | 14.799 | 0.90255 | 37.824 | 2.5331 | 2.5175 | 68.8995 | 0.21666 | 1407.1496 | 461.777 | 0.085922
2022-03-17 | 0.24912 | 0.90375 | 12.6712 | 9.9412 | 305.8125 | 13.2028 | 0.90545 | 37.8417 | 2.5387 | 2.5231 | 68.7982 | 0.21657 | 1407.2298 | 461.5372 | 0.086701
2022-03-17 01:00 | 0.25119 | 0.92951 | 12.6724 | 9.878 | 299.6171 | 12.6249 | 0.9209 | 38.0877 | 2.5399 | 2.5243 | 67.4342 | 0.21827 | 1407.3591 | 464.9508 | 0.089401
2022-03-17 02:00 | 0.25133 | 0.91726 | 12.6756 | 10.1222 | 302.1292 | 11.8638 | 0.93095 | 37.9782 | 2.5431 | 2.5274 | 68.0187 | 0.21847 | 1407.2991 | 465.3979 | 0.088965
2022-03-17 03:00 | 0.24419 | 0.94446 | 12.6718 | 9.8089 | 299.0107 | 10.9802 | 0.942 | 38.1016 | 2.5393 | 2.5237 | 67.3343 | 0.21183 | 1407.424 | 451.7451 | 0.084886
2022-03-17 04:00 | 0.24855 | 0.95182 | 12.6752 | 10.0016 | 301.8385 | 9.8588 | 0.95945 | 37.9746 | 2.5427 | 2.5271 | 68.0059 | 0.21572 | 1407.4656 | 459.6875 | 0.088452
2022-03-17 05:00 | 0.2522 | 0.95461 | 12.6786 | 9.8335 | 291.1366 | 9.2029 | 0.9562 | 38.4249 | 2.5461 | 2.5305 | 65.5902 | 0.21901 | 1407.4839 | 466.4051 | 0.091298
2022-03-17 06:00 | 0.24643 | 0.96187 | 12.6764 | 9.8925 | 296.4836 | 8.7907 | 0.97325 | 38.1897 | 2.5439 | 2.5282 | 66.8241 | 0.21374 | 1407.5124 | 455.6086 | 0.08734
2022-03-17 07:00 | 0.24993 | 0.96602 | 12.6836 | 9.9489 | 295.6724 | 7.7386 | 0.969 | 38.2259 | 2.5511 | 2.5355 | 66.6348 | 0.21688 | 1407.5373 | 462.011 | 0.090147
2022-03-17 08:00 | 0.25114 | 0.96921 | 12.6922 | 9.7358 | 298.4905 | 9.9257 | 0.97265 | 38.1058 | 2.5597 | 2.544 | 67.2773 | 0.21795 | 1407.5546 | 464.1941 | 0.091224
2022-03-17 09:00 | 0.24987 | 0.97647 | 12.6915 | 10.0347 | 296.2778 | 17.0819 | 0.9843 | 38.1919 | 2.559 | 2.5433 | 66.7996 | 0.21675 | 1407.5887 | 461.733 | 0.090604
2022-03-17 10:00 | 0.24626 | 0.98784 | 12.6994 | 9.6883 | 300.0393 | 29.6964 | 0.9965 | 38.0285 | 2.5669 | 2.5511 | 67.6691 | 0.21342 | 1407.6402 | 454.8881 | 0.088481
2022-03-17 11:00 | 0.25119 | 0.97918 | 12.6969 | 9.8891 | 310.1561 | 35.9845 | 0.99415 | 37.6166 | 2.5644 | 2.5487 | 69.9483 | 0.21793 | 1407.6037 | 464.1282 | 0.091726
2022-03-17 12:00 | 0.25205 | 0.97764 | 12.6961 | 10.1502 | 306.0901 | 43.9871 | 0.99425 | 37.7809 | 2.5636 | 2.5478 | 69.0319 | 0.21872 | 1407.5972 | 465.7415 | 0.092289
2022-03-17 13:00 | 0.25145 | 0.98777 | 12.7056 | 10.1874 | 316.0529 | 47.4203 | 0.9913 | 37.3837 | 2.5731 | 2.5573 | 71.2727 | 0.21811 | 1407.6464 | 464.478 | 0.092343
2022-03-17 14:00 | 0.24638 | 1.0075 | 12.7117 | 9.6739 | 311.4039 | 48.4931 | 1.018 | 37.5538 | 2.5792 | 2.5634 | 70.274 | 0.21339 | 1407.7373 | 454.784 | 0.089491
2022-03-17 15:00 | 0.25054 | 0.99436 | 12.7193 | 9.6914 | 309.2846 | 48.3334 | 1.0105 | 37.6427 | 2.5868 | 2.5709 | 69.7831 | 0.21724 | 1407.6778 | 462.6781 | 0.092024
2022-03-17 16:00 | 0.25094 | 0.99736 | 12.7264 | 9.6881 | 299.9492 | 46.969 | 1.0195 | 38.0191 | 2.5939 | 2.578 | 67.694 | 0.21758 | 1407.6931 | 463.361 | 0.092483
2022-03-17 17:00 | 0.23812 | 1.0181 | 12.7277 | 9.7005 | 297.3043 | 43.3247 | 1.0114 | 38.1348 | 2.5952 | 2.5793 | 67.0766 | 0.20587 | 1407.7794 | 439.3721 | 0.083945
2022-03-17 18:00 | 0.24448 | 1.0002 | 12.728 | 9.8524 | 291.7743 | 36.0827 | 1.0155 | 38.3654 | 2.5955 | 2.5795 | 65.839 | 0.21172 | 1407.6992 | 451.3923 | 0.08785
2022-03-17 19:00 | 0.2486 | 0.995 | 12.7353 | 9.7441 | 282.4651 | 28.4166 | 1.01 | 38.7707 | 2.6027 | 2.5868 | 63.7303 | 0.21548 | 1407.6788 | 459.0852 | 0.0907
2022-03-17 20:00 | 0.24983 | 0.9938 | 12.7365 | 9.7172 | 279.9953 | 23.1103 | 1.0296 | 38.8685 | 2.604 | 2.588 | 63.2079 | 0.2166 | 1407.6745 | 461.3739 | 0.091561
2022-03-17 21:00 | 0.25123 | 0.99727 | 12.7383 | 9.8257 | 277.443 | 19.3122 | 1.018 | 38.9884 | 2.6058 | 2.5898 | 62.612 | 0.21784 | 1407.6933 | 463.9083 | 0.092758
2022-03-17 22:00 | 0.24467 | 1.0172 | 12.7458 | 9.7299 | 277.86 | 16.9518 | 1.0282 | 38.9646 | 2.6133 | 2.5972 | 62.7214 | 0.21178 | 1407.7832 | 451.4711 | 0.088821
2022-03-17 23:00 | 0.243 | 1.0236 | 12.7491 | 9.7646 | 274.4581 | 14.5796 | 1.0493 | 39.1056 | 2.6166 | 2.6005 | 61.9891 | 0.21024 | 1407.8127 | 448.2986 | 0.08789
2022-03-18 | 0.24189 | 1.0131 | 12.7485 | 9.8034 | 282.4587 | 12.5871 | 1.048 | 38.7504 | 2.616 | 2.5999 | 63.7934 | 0.2093 | 1407.7597 | 446.4075 | 0.086608
2022-03-18 01:00 | 0.24755 | 1.0362 | 12.7626 | 9.6823 | 274.0012 | 10.9435 | 1.0452 | 39.1282 | 2.6301 | 2.614 | 61.8806 | 0.21426 | 1407.8804 | 456.4903 | 0.091856
2022-03-18 02:00 | 0.23954 | 1.0438 | 12.7678 | 9.7041 | 279.4254 | 9.5247 | 1.0301 | 38.8944 | 2.6353 | 2.6191 | 63.0759 | 0.20699 | 1407.9078 | 441.6016 | 0.08631
2022-03-18 03:00 | 0.2412 | 1.0449 | 12.7729 | 9.6922 | 276.779 | 8.605 | 1.057 | 38.9973 | 2.6404 | 2.6242 | 62.5258 | 0.20847 | 1407.9154 | 444.6314 | 0.087601
2022-03-18 04:00 | 0.24254 | 1.0448 | 12.7767 | 9.7124 | 276.5978 | 7.5404 | 1.0627 | 39.0021 | 2.6442 | 2.628 | 62.4953 | 0.20969 | 1407.9164 | 447.12 | 0.088606
2022-03-18 05:00 | 0.24667 | 1.0268 | 12.7817 | 9.7219 | 278.9887 | 6.8922 | 1.0636 | 38.8946 | 2.6492 | 2.6329 | 63.0388 | 0.21353 | 1407.8335 | 455.0104 | 0.090895
2022-03-18 06:00 | 0.24163 | 1.0488 | 12.7847 | 9.7438 | 282.3942 | 6.1689 | 1.0634 | 38.7447 | 2.6522 | 2.6359 | 63.8058 | 0.20884 | 1407.9353 | 445.3684 | 0.088147
2022-03-18 07:00 | 0.2384 | 1.0523 | 12.794 | 9.7081 | 279.5116 | 6.0234 | 1.0577 | 38.8754 | 2.6615 | 2.6451 | 63.1433 | 0.20591 | 1407.9484 | 439.3716 | 0.08597
2022-03-18 08:00 | 0.23792 | 1.0523 | 12.7997 | 9.7241 | 281.3961 | 8.4932 | 1.0233 | 38.8111 | 2.6672 | 2.6508 | 63.5083 | 0.20547 | 1407.9479 | 438.4696 | 0.085639
2022-03-18 09:00 | 0.23744 | 1.0496 | 12.802 | 9.7042 | 288.9062 | 16.6425 | 1.056 | 38.4661 | 2.6695 | 2.6531 | 65.2622 | 0.20506 | 1407.9343 | 437.6437 | 0.08519
2022-03-18 10:00 | 0.23938 | 1.0547 | 12.8029 | 9.6706 | 294.314 | 27.3355 | 1.0692 | 38.2283 | 2.6704 | 2.654 | 66.5089 | 0.20678 | 1407.9614 | 441.1383 | 0.086836
2022-03-18 11:00 | 0.2411 | 1.0553 | 12.8078 | 9.6619 | 299.6695 | 36.5049 | 1.0645 | 38.0065 | 2.6753 | 2.6589 | 67.711 | 0.20832 | 1407.9669 | 444.2932 | 0.088154
2022-03-18 12:00 | 0.23772 | 1.0796 | 12.8134 | 9.6405 | 306.7196 | 41.6486 | 1.0712 | 37.7137 | 2.6809 | 2.6645 | 69.3153 | 0.20512 | 1408.082 | 437.694 | 0.086738
2022-03-18 13:00 | 0.24609 | 1.0497 | 12.8224 | 9.6558 | 313.4403 | 44.6477 | 1.0703 | 37.4436 | 2.6899 | 2.6734 | 70.8361 | 0.21285 | 1407.9456 | 453.5775 | 0.091658
2022-03-18 14:00 | 0.24229 | 1.0652 | 12.8205 | 9.6552 | 308.3972 | 46.0316 | 1.0659 | 37.6484 | 2.688 | 2.6715 | 69.6863 | 0.20933 | 1408.017 | 446.3288 | 0.089516
2022-03-18 15:00 | 0.23932 | 1.0476 | 12.8289 | 9.6612 | 310.3055 | 45.8755 | 1.043 | 37.5845 | 2.6964 | 2.6798 | 70.0716 | 0.20676 | 1407.9272 | 441.1315 | 0.086619
2022-03-18 16:00 | 0.2378 | 1.0769 | 12.8296 | 9.6039 | 307.2623 | 44.029 | 1.0699 | 37.6924 | 2.6971 | 2.6806 | 69.4356 | 0.20521 | 1408.069 | 437.8735 | 0.086758
2022-03-18 17:00 | 0.23833 | 1.0583 | 12.8382 | 9.6071 | 296.4399 | 40.8992 | 1.063 | 38.1424 | 2.7057 | 2.6891 | 66.9773 | 0.2058 | 1407.9783 | 439.1404 | 0.086394
2022-03-18 18:00 | 0.2379 | 1.0557 | 12.836 | 9.6145 | 286.0951 | 35.5995 | 1.0639 | 38.5832 | 2.7035 | 2.6868 | 64.6416 | 0.20544 | 1407.9654 | 438.3974 | 0.085963
2022-03-18 19:00 | 0.23974 | 1.036 | 12.8369 | 9.6205 | 281.7351 | 28.2652 | 1.057 | 38.7774 | 2.7044 | 2.6878 | 63.6449 | 0.20722 | 1407.8706 | 442.0852 | 0.086464
2022-03-18 20:00 | 0.2385 | 1.0522 | 12.8436 | 9.601 | 275.0858 | 23.1896 | 1.0604 | 39.0716 | 2.7111 | 2.6945 | 62.1482 | 0.20599 | 1407.949 | 439.543 | 0.086286
2022-03-18 21:00 | 0.23715 | 1.0535 | 12.8431 | 9.6228 | 280.3684 | 19.8108 | 1.0542 | 38.8394 | 2.7106 | 2.6939 | 63.3302 | 0.20477 | 1407.9538 | 437.0366 | 0.085348
2022-03-18 22:00 | 0.23714 | 1.0576 | 12.8456 | 9.5984 | 278.1351 | 17.3457 | 1.0614 | 38.9346 | 2.7131 | 2.6964 | 62.8382 | 0.20473 | 1407.9738 | 436.9551 | 0.085528
2022-03-18 23:00 | 0.23936 | 1.0629 | 12.842 | 9.6034 | 267.8286 | 15.6276 | 1.0675 | 39.3983 | 2.7095 | 2.6929 | 60.5209 | 0.2067 | 1408.0022 | 440.9728 | 0.08737
2022-03-19 | 0.23741 | 1.0736 | 12.8451 | 9.6223 | 262.6599 | 14.2555 | 1.0801 | 39.632 | 2.7126 | 2.6959 | 59.3729 | 0.20488 | 1408.0528 | 437.2109 | 0.086413
2022-03-19 01:00 | 0.23621 | 1.0988 | 12.8417 | 9.5817 | 260.0368 | 12.8396 | 1.0884 | 39.7512 | 2.7092 | 2.6926 | 58.793 | 0.20364 | 1408.1745 | 434.6196 | 0.086584
2022-03-19 02:00 | 0.23617 | 1.1496 | 12.8467 | 9.6034 | 253.9936 | 11.7833 | 1.1051 | 40.0314 | 2.7142 | 2.6975 | 57.4531 | 0.20329 | 1408.4232 | 433.7697 | 0.088704
2022-03-19 03:00 | 0.23625 | 1.1495 | 12.8463 | 9.6071 | 249.9066 | 10.3976 | 1.0972 | 40.235 | 2.7138 | 2.6971 | 56.5162 | 0.20336 | 1408.423 | 433.9233 | 0.08876
2022-03-19 04:00 | 0.23572 | 1.1581 | 12.8489 | 9.5718 | 247.6414 | 9.4573 | 1.1241 | 40.3317 | 2.7163 | 2.6997 | 56.0457 | 0.20282 | 1408.4645 | 432.8042 | 0.088736
2022-03-19 05:00 | 0.23523 | 1.1861 | 12.8474 | 9.5094 | 249.7418 | 8.6565 | 1.1381 | 40.2206 | 2.7149 | 2.6982 | 56.5426 | 0.20221 | 1408.6008 | 431.4853 | 0.08952
2022-03-19 06:00 | 0.23432 | 1.2174 | 12.844 | 9.4941 | 253.5681 | 7.7888 | 1.1763 | 40.0129 | 2.7115 | 2.6948 | 57.4693 | 0.20121 | 1408.7529 | 429.3547 | 0.090113
2022-03-19 07:00 | 0.23453 | 1.2232 | 12.8433 | 9.4748 | 258.9445 | 7.4328 | 1.1811 | 39.752 | 2.7108 | 2.6941 | 58.6956 | 0.20136 | 1408.7812 | 429.6547 | 0.090495
2022-03-19 08:00 | 0.23436 | 1.239 | 12.8412 | 9.4741 | 271.4117 | 11.1316 | 1.1915 | 39.1656 | 2.7087 | 2.6921 | 61.5393 | 0.2011 | 1408.8584 | 429.0874 | 0.090989
2022-03-19 09:00 | 0.23426 | 1.2475 | 12.8406 | 9.4496 | 285.0395 | 17.7579 | 1.1894 | 38.5597 | 2.7081 | 2.6914 | 64.6254 | 0.20097 | 1408.8995 | 428.7875 | 0.091253
2022-03-19 10:00 | 0.23374 | 1.2606 | 12.8384 | 9.4545 | 293.151 | 25.259 | 1.2123 | 38.1985 | 2.7059 | 2.6893 | 66.5064 | 0.20042 | 1408.9631 | 427.6378 | 0.091384
2022-03-19 11:00 | 0.23433 | 1.2646 | 12.8355 | 9.4269 | 303.1654 | 33.1397 | 1.2238 | 37.7743 | 2.703 | 2.6863 | 68.8004 | 0.20092 | 1408.9832 | 428.6576 | 0.091957
2022-03-19 12:00 | 0.23408 | 1.299 | 12.8344 | 9.4104 | 319.7824 | 42.3618 | 1.2482 | 37.0964 | 2.7019 | 2.6853 | 72.6202 | 0.20049 | 1409.1507 | 427.6875 | 0.093118
2022-03-19 13:00 | 0.23406 | 1.287 | 12.8336 | 9.4131 | 323.8323 | 44.0592 | 1.2282 | 36.9507 | 2.7011 | 2.6845 | 73.4992 | 0.20054 | 1409.0922 | 427.8215 | 0.092629
2022-03-19 14:00 | 0.23398 | 1.2941 | 12.834 | 9.3767 | 322.7228 | 44.8346 | 1.2389 | 36.9875 | 2.7015 | 2.6849 | 73.2691 | 0.20043 | 1409.1267 | 427.5772 | 0.092852
2022-03-19 15:00 | 0.23484 | 1.292 | 12.8327 | 9.3707 | 322.8037 | 44.6211 | 1.2438 | 36.9816 | 2.7002 | 2.6836 | 73.2978 | 0.20121 | 1409.1176 | 429.179 | 0.093391
2022-03-19 16:00 | 0.23447 | 1.2909 | 12.8326 | 9.3789 | 317.5734 | 42.5114 | 1.2358 | 37.1896 | 2.7001 | 2.6835 | 72.0941 | 0.20088 | 1409.1117 | 428.5212 | 0.093078
2022-03-19 17:00 | 0.23427 | 1.2765 | 12.8304 | 9.3533 | 309.5209 | 38.8771 | 1.2333 | 37.5108 | 2.6979 | 2.6813 | 70.2612 | 0.2008 | 1409.0412 | 428.3721 | 0.092358
2022-03-19 18:00 | 0.23437 | 1.2524 | 12.8336 | 9.374 | 299.6492 | 32.139 | 1.2268 | 37.9179 | 2.7011 | 2.6845 | 68.0081 | 0.20103 | 1408.9238 | 428.9136 | 0.091495
2022-03-19 19:00 | 0.2348 | 1.2244 | 12.8336 | 9.3818 | 288.3056 | 24.8734 | 1.2032 | 38.4106 | 2.7011 | 2.6845 | 65.3911 | 0.20159 | 1408.7871 | 430.1272 | 0.090689
2022-03-19 20:00 | 0.23592 | 1.2039 | 12.8343 | 9.4409 | 281.8997 | 20.2058 | 1.1857 | 38.699 | 2.7018 | 2.6852 | 63.9077 | 0.20272 | 1408.6883 | 432.4781 | 0.090679
2022-03-19 21:00 | 0.23647 | 1.1899 | 12.8363 | 9.4657 | 279.9966 | 17.6597 | 1.1663 | 38.7937 | 2.7038 | 2.6871 | 63.4426 | 0.20331 | 1408.6208 | 433.7127 | 0.090531
2022-03-19 22:00 | 0.23688 | 1.1898 | 12.8411 | 9.477 | 277.8664 | 15.9712 | 1.1565 | 38.8938 | 2.7086 | 2.692 | 62.943 | 0.20367 | 1408.6207 | 434.4601 | 0.090847
2022-03-19 23:00 | 0.23714 | 1.1846 | 12.8395 | 9.4876 | 280.2223 | 15.0137 | 1.1537 | 38.7906 | 2.707 | 2.6904 | 63.4717 | 0.20394 | 1408.5956 | 435.0162 | 0.090817
2022-03-20 | 0.2365 | 1.1943 | 12.8472 | 9.4439 | 279.9663 | 13.696 | 1.1543 | 38.8017 | 2.7147 | 2.698 | 63.4146 | 0.2033 | 1408.6426 | 433.6942 | 0.090785
2022-03-20 01:00 | 0.23689 | 1.1976 | 12.85 | 9.452 | 279.1811 | 12.7515 | 1.1534 | 38.8371 | 2.7175 | 2.7008 | 63.2352 | 0.20363 | 1408.6593 | 434.3536 | 0.091217
2022-03-20 02:00 | 0.23677 | 1.2054 | 12.8535 | 9.4556 | 278.3597 | 12.1376 | 1.1634 | 38.8681 | 2.721 | 2.7043 | 63.0665 | 0.20347 | 1408.697 | 434.012 | 0.091458
2022-03-20 03:00 | 0.23676 | 1.2052 | 12.8613 | 9.4054 | 278.8886 | 11.1274 | 1.1843 | 38.8329 | 2.7288 | 2.7121 | 63.223 | 0.20346 | 1408.6965 | 433.9973 | 0.091485
2022-03-20 04:00 | 0.23645 | 1.2191 | 12.8653 | 9.4354 | 277.0942 | 10.3243 | 1.1967 | 38.906 | 2.7328 | 2.716 | 62.8377 | 0.2031 | 1408.764 | 433.221 | 0.09184
2022-03-20 05:00 | 0.23694 | 1.2116 | 12.8686 | 9.4271 | 277.5097 | 9.7198 | 1.1646 | 38.9053 | 2.7361 | 2.7193 | 62.8762 | 0.20359 | 1408.728 | 434.2359 | 0.091913
2022-03-20 06:00 | 0.23628 | 1.2079 | 12.8751 | 9.4263 | 276.3144 | 6.2748 | 1.1899 | 38.9447 | 2.7426 | 2.7258 | 62.6489 | 0.20301 | 1408.7093 | 433.0746 | 0.091312
2022-03-20 07:00 | 0.23629 | 1.1991 | 12.8782 | 9.4436 | 277.4068 | 2.4388 | 1.1753 | 38.904 | 2.7457 | 2.7288 | 62.8713 | 0.20308 | 1408.6663 | 433.2294 | 0.09098
2022-03-20 08:00 | 0.23572 | 1.2083 | 12.8872 | 9.4385 | 278.6617 | 3.0486 | 1.1852 | 38.8426 | 2.7547 | 2.7378 | 63.1726 | 0.20251 | 1408.7108 | 432.0522 | 0.090985
2022-03-20 09:00 | 0.23592 | 1.2249 | 12.8964 | 9.394 | 284.9578 | 10.63 | 1.1948 | 38.5601 | 2.7639 | 2.7469 | 64.6174 | 0.20259 | 1408.792 | 432.1666 | 0.091842
2022-03-20 10:00 | 0.2361 | 1.2392 | 12.9055 | 9.4047 | 290.2993 | 20.4998 | 1.2086 | 38.3219 | 2.773 | 2.756 | 65.8536 | 0.20266 | 1408.8625 | 432.2808 | 0.092594
2022-03-20 11:00 | 0.23615 | 1.2451 | 12.9117 | 9.3851 | 306.1445 | 27.8648 | 1.199 | 37.6663 | 2.7792 | 2.7621 | 69.4298 | 0.20267 | 1408.8912 | 432.274 | 0.092891
2022-03-20 12:00 | 0.23592 | 1.2416 | 12.9187 | 9.4078 | 319.0441 | 32.8032 | 1.2072 | 37.1478 | 2.7862 | 2.7691 | 72.3715 | 0.20248 | 1408.8738 | 431.9062 | 0.092618
2022-03-20 13:00 | 0.23638 | 1.2296 | 12.9228 | 9.4032 | 318.399 | 35.4214 | 1.1985 | 37.1778 | 2.7903 | 2.7731 | 72.208 | 0.20297 | 1408.8161 | 432.9385 | 0.092501
2022-03-20 14:00 | 0.23733 | 1.2223 | 12.9322 | 9.3726 | 318.8904 | 34.5041 | 1.2013 | 37.1569 | 2.7997 | 2.7825 | 72.3255 | 0.20387 | 1408.7817 | 434.7957 | 0.092952
2022-03-20 15:00 | 0.23742 | 1.2281 | 12.9372 | 9.4133 | 324.2424 | 36.0531 | 1.1987 | 36.951 | 2.8047 | 2.7874 | 73.5342 | 0.20391 | 1408.8101 | 434.8573 | 0.093268
2022-03-20 16:00 | 0.23756 | 1.201 | 12.9395 | 9.4285 | 314.7737 | 33.5165 | 1.1844 | 37.3282 | 2.807 | 2.7898 | 71.3585 | 0.20421 | 1408.678 | 435.5368 | 0.092297
2022-03-20 17:00 | 0.23741 | 1.1845 | 12.9422 | 9.4336 | 307.3825 | 29.8431 | 1.1462 | 37.6453 | 2.8097 | 2.7925 | 69.6093 | 0.20418 | 1408.5969 | 435.5095 | 0.091526
2022-03-20 18:00 | 0.23906 | 1.1696 | 12.9482 | 9.4945 | 293.7898 | 23.5793 | 1.146 | 38.2079 | 2.8157 | 2.7984 | 66.5315 | 0.20575 | 1408.5262 | 438.7617 | 0.092154
2022-03-20 19:00 | 0.23978 | 1.1798 | 12.9436 | 9.4802 | 287.1506 | 16.4532 | 1.1412 | 38.4945 | 2.8111 | 2.7938 | 65.0195 | 0.20634 | 1408.5772 | 439.9377 | 0.093083
2022-03-20 20:00 | 0.23934 | 1.1645 | 12.9494 | 9.4643 | 280.9247 | 11.4521 | 1.1301 | 38.7726 | 2.8169 | 2.7996 | 63.5902 | 0.20604 | 1408.5016 | 439.3683 | 0.092161
2022-03-20 21:00 | 0.23975 | 1.1687 | 12.9481 | 9.4878 | 280.5566 | 7.5511 | 1.1342 | 38.7866 | 2.8156 | 2.7983 | 63.5143 | 0.20638 | 1408.5226 | 440.0476 | 0.092624
2022-03-20 22:00 | 0.23962 | 1.174 | 12.9519 | 9.4475 | 278.6887 | 5.1156 | 1.1498 | 38.8608 | 2.8194 | 2.8021 | 63.1185 | 0.20623 | 1408.5487 | 439.7253 | 0.092766
2022-03-20 23:00 | 0.23932 | 1.177 | 12.9533 | 9.3999 | 275.1808 | 3.4501 | 1.172 | 39.0053 | 2.8208 | 2.8034 | 62.3622 | 0.20594 | 1408.5629 | 439.1357 | 0.092677
2022-03-21 | 0.2384 | 1.1872 | 12.9538 | 9.3769 | 277.5268 | 2.3211 | 1.1901 | 38.8903 | 2.8213 | 2.804 | 62.925 | 0.20505 | 1408.6116 | 437.2797 | 0.092417
2022-03-21 01:00 | 0.2384 | 1.1996 | 12.955 | 9.3195 | 280.5487 | 1.4446 | 1.2137 | 38.7429 | 2.8225 | 2.8051 | 63.6517 | 0.20497 | 1408.6726 | 437.0994 | 0.092934
2022-03-21 02:00 | 0.23668 | 1.2174 | 12.9566 | 9.3476 | 282.6791 | 0.70592 | 1.2282 | 38.6412 | 2.8241 | 2.8067 | 64.1601 | 0.20332 | 1408.7571 | 433.6716 | 0.092398
2022-03-21 03:00 | 0.23736 | 1.2258 | 12.9549 | 9.3289 | 282.2073 | 0.070732 | 1.2311 | 38.6602 | 2.8224 | 2.8051 | 64.0585 | 0.20387 | 1408.7993 | 434.7912 | 0.093227
2022-03-21 04:00 | 0.23648 | 1.2381 | 12.9557 | 9.2952 | 282.6113 | -0.44499 | 1.2327 | 38.6416 | 2.8232 | 2.8059 | 64.1526 | 0.20301 | 1408.8581 | 432.9921 | 0.093078
2022-03-21 05:00 | 0.23652 | 1.2493 | 12.9538 | 9.3187 | 283.2088 | -0.95776 | 1.23 | 38.617 | 2.8213 | 2.804 | 64.2833 | 0.20298 | 1408.913 | 432.9011 | 0.093547
2022-03-21 06:00 | 0.23536 | 1.2552 | 12.9516 | 9.2969 | 282.3554 | -1.3723 | 1.2497 | 38.6436 | 2.8191 | 2.8018 | 64.1242 | 0.2019 | 1408.9404 | 430.679 | 0.09292
2022-03-21 07:00 | 0.23559 | 1.2586 | 12.9483 | 9.3131 | 282.5568 | -1.4705 | 1.2421 | 38.6389 | 2.8158 | 2.7985 | 64.1565 | 0.20208 | 1408.9573 | 431.0485 | 0.093206
2022-03-21 08:00 | 0.23527 | 1.2652 | 12.9517 | 9.3018 | 287.0209 | 0.7006 | 1.2439 | 38.4434 | 2.8192 | 2.8019 | 65.1731 | 0.20176 | 1408.9891 | 430.3717 | 0.093253
2022-03-21 09:00 | 0.23507 | 1.2719 | 12.9537 | 9.2821 | 295.9046 | 6.8479 | 1.2562 | 38.0578 | 2.8212 | 2.8038 | 67.2131 | 0.20153 | 1409.0213 | 429.8968 | 0.093375
2022-03-21 10:00 | 0.23549 | 1.281 | 12.9509 | 9.2908 | 308.0803 | 17.202 | 1.2533 | 37.5577 | 2.8184 | 2.8011 | 69.9733 | 0.20186 | 1409.0666 | 430.5313 | 0.09403
2022-03-21 11:00 | 0.23534 | 1.2941 | 12.9482 | 9.2889 | 322.4223 | 25.1637 | 1.2519 | 36.9918 | 2.8157 | 2.7984 | 73.2279 | 0.20164 | 1409.13 | 430.0589 | 0.094415
2022-03-21 12:00 | 0.23614 | 1.3016 | 12.9484 | 9.3061 | 330.629 | 29.6816 | 1.2577 | 36.6755 | 2.8159 | 2.7986 | 75.104 | 0.20231 | 1409.1675 | 431.4111 | 0.095291
2022-03-21 13:00 | 0.2368 | 1.2996 | 12.948 | 9.298 | 334.8433 | 31.9841 | 1.2595 | 36.5166 | 2.8155 | 2.7982 | 76.0655 | 0.20291 | 1409.1585 | 432.6404 | 0.09569
2022-03-21 14:00 | 0.23847 | 1.2897 | 12.9471 | 9.2887 | 337.6052 | 33.2267 | 1.2597 | 36.414 | 2.8146 | 2.7973 | 76.6941 | 0.20447 | 1409.1123 | 435.8503 | 0.096521
2022-03-21 15:00 | 0.23867 | 1.2724 | 12.9473 | 9.2769 | 329.1917 | 32.9623 | 1.2543 | 36.7313 | 2.8148 | 2.7975 | 74.7719 | 0.20475 | 1409.028 | 436.4771 | 0.09599
2022-03-21 16:00 | 0.23857 | 1.2703 | 12.9502 | 9.2689 | 323.2006 | 30.2979 | 1.2548 | 36.96 | 2.8177 | 2.8004 | 73.4119 | 0.20467 | 1409.0181 | 436.3229 | 0.095852
2022-03-21 17:00 | 0.23913 | 1.2486 | 12.9512 | 9.2578 | 313.1788 | 26.5069 | 1.2458 | 37.3572 | 2.8187 | 2.8014 | 71.1182 | 0.20531 | 1408.9128 | 437.6791 | 0.095409
2022-03-21 18:00 | 0.23852 | 1.2354 | 12.9517 | 9.296 | 300.5694 | 20.983 | 1.2429 | 37.8704 | 2.8192 | 2.8019 | 68.2493 | 0.20485 | 1408.8477 | 436.7711 | 0.094444
2022-03-21 19:00 | 0.23965 | 1.2163 | 12.9526 | 9.2737 | 290.0775 | 14.6996 | 1.2372 | 38.3151 | 2.8201 | 2.8028 | 65.857 | 0.20599 | 1408.7557 | 439.1375 | 0.094511
2022-03-21 20:00 | 0.24008 | 1.208 | 12.9539 | 9.2766 | 284.1318 | 9.2822 | 1.2378 | 38.572 | 2.8214 | 2.804 | 64.5084 | 0.20642 | 1408.7156 | 440.0483 | 0.094495
2022-03-21 21:00 | 0.23997 | 1.203 | 12.9549 | 9.2758 | 282.9595 | 5.9199 | 1.2379 | 38.6232 | 2.8224 | 2.805 | 64.2422 | 0.20636 | 1408.6909 | 439.9252 | 0.094217
2022-03-21 22:00 | 0.24009 | 1.2007 | 12.9548 | 9.2596 | 281.6471 | 3.7104 | 1.2378 | 38.681 | 2.8223 | 2.8049 | 63.9442 | 0.20648 | 1408.6799 | 440.1815 | 0.094213
2022-03-21 23:00 | 0.24046 | 1.2072 | 12.9538 | 9.2315 | 281.2962 | 2.2158 | 1.237 | 38.6968 | 2.8213 | 2.8039 | 63.8633 | 0.20677 | 1408.7119 | 440.7561 | 0.094737
2022-03-22 | 0.2396 | 1.2037 | 12.9515 | 9.2363 | 281.3435 | 1.0767 | 1.2371 | 38.6947 | 2.819 | 2.8016 | 63.8739 | 0.20602 | 1408.6941 | 439.2358 | 0.09396
2022-03-22 01:00 | 0.23993 | 1.2037 | 12.9497 | 9.2308 | 280.681 | 0.18961 | 1.2375 | 38.7237 | 2.8172 | 2.7999 | 63.7242 | 0.20632 | 1408.6941 | 439.8465 | 0.094191
2022-03-22 02:00 | 0.23953 | 1.2083 | 12.9506 | 9.244 | 280.259 | -0.60645 | 1.238 | 38.7422 | 2.8181 | 2.8008 | 63.6292 | 0.20592 | 1408.7164 | 439.0276 | 0.094086
2022-03-22 03:00 | 0.23905 | 1.2152 | 12.9546 | 9.2181 | 280.9917 | -1.1949 | 1.2426 | 38.7073 | 2.8221 | 2.8047 | 63.8034 | 0.20546 | 1408.7493 | 438.0559 | 0.094035
2022-03-22 04:00 | 0.23869 | 1.2131 | 12.9585 | 9.2592 | 280.3393 | -1.6444 | 1.243 | 38.7358 | 2.826 | 2.8086 | 63.656 | 0.20515 | 1408.7386 | 437.4293 | 0.093707
2022-03-22 05:00 | 0.23913 | 1.2166 | 12.9587 | 9.2276 | 279.0687 | -1.9679 | 1.2411 | 38.7932 | 2.8262 | 2.8089 | 63.3642 | 0.20551 | 1408.7562 | 438.1694 | 0.094166
2022-03-22 06:00 | 0.23871 | 1.2159 | 12.96 | 9.222 | 279.0285 | -2.2642 | 1.2429 | 38.794 | 2.8275 | 2.8101 | 63.3581 | 0.20515 | 1408.7523 | 437.4188 | 0.09384
2022-03-22 07:00 | 0.23873 | 1.2229 | 12.9636 | 9.222 | 279.8479 | -2.1572 | 1.2432 | 38.7574 | 2.8311 | 2.8137 | 63.5448 | 0.20512 | 1408.7868 | 437.3413 | 0.094153
2022-03-22 08:00 | 0.23805 | 1.2273 | 12.9623 | 9.2162 | 285.2939 | 0.50602 | 1.2475 | 38.516 | 2.8298 | 2.8124 | 64.7887 | 0.20448 | 1408.8077 | 436.036 | 0.093831
2022-03-22 09:00 | 0.23648 | 1.249 | 12.9603 | 9.2446 | 298.115 | 8.7044 | 1.2518 | 37.9676 | 2.8278 | 2.8104 | 67.7076 | 0.20294 | 1408.9117 | 432.8209 | 0.093535
2022-03-22 10:00 | 0.2363 | 1.2731 | 12.9612 | 9.2293 | 310.6033 | 18.6551 | 1.2609 | 37.4519 | 2.8287 | 2.8113 | 70.5615 | 0.20263 | 1409.0291 | 432.1408 | 0.094365
2022-03-22 11:00 | 0.23604 | 1.2922 | 12.9634 | 9.1986 | 325.5684 | 25.4045 | 1.2669 | 36.8625 | 2.8309 | 2.8135 | 73.9733 | 0.20228 | 1409.122 | 431.3707 | 0.094931
2022-03-22 12:00 | 0.23594 | 1.3103 | 12.9647 | 9.1774 | 337.6579 | 28.8093 | 1.2571 | 36.4137 | 2.8322 | 2.8148 | 76.6994 | 0.20208 | 1409.2103 | 430.9203 | 0.09557
2022-03-22 13:00 | 0.2358 | 1.3096 | 12.9651 | 9.2155 | 336.3137 | 31.5606 | 1.269 | 36.4569 | 2.8326 | 2.8152 | 76.419 | 0.20195 | 1409.2067 | 430.6614 | 0.095438
2022-03-22 14:00 | 0.23607 | 1.3223 | 12.967 | 9.24 | 351.1865 | 32.4809 | 1.2511 | 35.9276 | 2.8345 | 2.8171 | 79.7593 | 0.20212 | 1409.269 | 430.9702 | 0.096137
2022-03-22 15:00 | 0.23598 | 1.3108 | 12.9715 | 9.2367 | 339.2195 | 32.0438 | 1.2541 | 36.3578 | 2.839 | 2.8216 | 77.0476 | 0.20211 | 1409.2125 | 430.9812 | 0.095648
2022-03-22 16:00 | 0.23607 | 1.3082 | 12.9734 | 9.2171 | 327.6618 | 29.9206 | 1.2574 | 36.7879 | 2.8409 | 2.8235 | 74.4296 | 0.20221 | 1409.2002 | 431.1896 | 0.095626
2022-03-22 17:00 | 0.23649 | 1.3036 | 12.9747 | 9.2247 | 316.3945 | 25.6428 | 1.2479 | 37.2291 | 2.8422 | 2.8248 | 71.8513 | 0.20261 | 1409.1783 | 432.0202 | 0.095759
2022-03-22 18:00 | 0.23643 | 1.2901 | 12.9757 | 9.209 | 302.8437 | 20.0716 | 1.2356 | 37.7808 | 2.8432 | 2.8258 | 68.7507 | 0.20264 | 1409.1125 | 432.112 | 0.095195
2022-03-22 19:00 | 0.23654 | 1.2848 | 12.974 | 9.2262 | 289.2049 | 14.5772 | 1.2331 | 38.3552 | 2.8415 | 2.824 | 65.65 | 0.20277 | 1409.0865 | 432.3981 | 0.095059
2022-03-22 20:00 | 0.2363 | 1.2738 | 12.9735 | 9.236 | 280.9026 | 9.2982 | 1.2271 | 38.72 | 2.841 | 2.8236 | 63.7547 | 0.20263 | 1409.0326 | 432.1301 | 0.094454
2022-03-22 21:00 | 0.23621 | 1.2635 | 12.9709 | 9.2482 | 279.0687 | 6.001 | 1.2216 | 38.8043 | 2.8384 | 2.821 | 63.3287 | 0.2026 | 1408.9823 | 432.1045 | 0.093964
2022-03-22 22:00 | 0.23641 | 1.2612 | 12.9652 | 9.2793 | 277.7531 | 4.0374 | 1.2107 | 38.8689 | 2.8327 | 2.8153 | 63.0113 | 0.2028 | 1408.9712 | 432.5121 | 0.093993
2022-03-22 23:00 | 0.23677 | 1.2525 | 12.966 | 9.261 | 278.8475 | 2.7665 | 1.2084 | 38.8214 | 2.8335 | 2.8161 | 63.2556 | 0.20318 | 1408.9292 | 433.307 | 0.093918
2022-03-23 | 0.23684 | 1.2567 | 12.969 | 9.2586 | 279.5222 | 1.8367 | 1.2273 | 38.7809 | 2.8365 | 2.8191 | 63.442 | 0.20322 | 1408.9498 | 433.3767 | 0.094152
2022-03-23 01:00 | 0.23676 | 1.2415 | 12.9668 | 9.2731 | 279.375 | 1.0377 | 1.2027 | 38.8011 | 2.8343 | 2.8169 | 63.3655 | 0.20323 | 1408.8754 | 433.4455 | 0.093473
2022-03-23 02:00 | 0.23668 | 1.2394 | 12.9704 | 9.2606 | 278.5039 | 0.38537 | 1.2112 | 38.8351 | 2.8379 | 2.8204 | 63.1827 | 0.20318 | 1408.8652 | 433.3431 | 0.093354
2022-03-23 03:00 | 0.23724 | 1.2482 | 12.9738 | 9.2324 | 277.241 | -0.27111 | 1.2054 | 38.8946 | 2.8413 | 2.8238 | 62.8863 | 0.20363 | 1408.9089 | 434.2366 | 0.094131
2022-03-23 04:00 | 0.23726 | 1.2318 | 12.9735 | 9.2533 | 276.893 | -0.96131 | 1.1811 | 38.9237 | 2.841 | 2.8236 | 62.7652 | 0.20374 | 1408.8286 | 434.5114 | 0.093484
2022-03-23 05:00 | 0.23727 | 1.237 | 12.9721 | 9.2602 | 277.6273 | -1.7769 | 1.1937 | 38.8839 | 2.8396 | 2.8221 | 62.9536 | 0.20373 | 1408.8539 | 434.464 | 0.093696
2022-03-23 06:00 | 0.23722 | 1.2393 | 12.9573 | 9.2577 | 275.9029 | -2.2027 | 1.1957 | 38.9599 | 2.8248 | 2.8074 | 62.5659 | 0.20366 | 1408.8649 | 434.326 | 0.093674
2022-03-23 07:00 | 0.23699 | 1.2313 | 12.951 | 9.2607 | 278.3651 | -2.0921 | 1.1705 | 38.8638 | 2.8184 | 2.8011 | 63.0803 | 0.20351 | 1408.8256 | 434.0282 | 0.093156
2022-03-23 08:00 | 0.23748 | 1.2289 | 12.9526 | 9.2433 | 283.8199 | 1.0359 | 1.1852 | 38.615 | 2.8201 | 2.8028 | 64.3427 | 0.20396 | 1408.8146 | 434.9621 | 0.093427
2022-03-23 09:00 | 0.23747 | 1.2373 | 12.955 | 9.2293 | 297.2794 | 9.5377 | 1.1896 | 38.037 | 2.8225 | 2.8052 | 67.4022 | 0.2039 | 1408.8557 | 434.8131 | 0.093767
2022-03-23 10:00 | 0.23762 | 1.255 | 12.9487 | 9.2432 | 312.6072 | 19.007 | 1.1825 | 37.4152 | 2.8162 | 2.7989 | 70.8636 | 0.20392 | 1408.9419 | 434.824 | 0.094547
2022-03-23 11:00 | 0.23717 | 1.2568 | 12.9478 | 9.1804 | 322.4886 | 24.6551 | 1.2173 | 37.0084 | 2.8153 | 2.798 | 73.1737 | 0.20351 | 1408.9503 | 433.967 | 0.094284
2022-03-23 12:00 | 0.23777 | 1.2477 | 12.9462 | 9.2163 | 341.2006 | 28.1587 | 1.1754 | 36.3287 | 2.8137 | 2.7964 | 77.3301 | 0.2041 | 1408.9068 | 435.2078 | 0.094357
2022-03-23 13:00 | 0.23803 | 1.2576 | 12.9424 | 9.2313 | 346.676 | 30.6303 | 1.1813 | 36.127 | 2.8099 | 2.7926 | 78.5841 | 0.20427 | 1408.955 | 435.5267 | 0.094914
2022-03-23 14:00 | 0.238 | 1.2561 | 12.9401 | 9.2192 | 347.8729 | 32.4336 | 1.1877 | 36.0805 | 2.8076 | 2.7903 | 78.8693 | 0.20425 | 1408.9479 | 435.4986 | 0.094826
2022-03-23 15:00 | 0.23828 | 1.2441 | 12.9404 | 9.2108 | 336.6968 | 31.4287 | 1.1992 | 36.4811 | 2.8079 | 2.7906 | 76.3599 | 0.20458 | 1408.8895 | 436.1949 | 0.094555
2022-03-23 16:00 | 0.23812 | 1.2402 | 12.9397 | 9.2065 | 329.6502 | 29.4628 | 1.1872 | 36.7512 | 2.8072 | 2.79 | 74.737 | 0.20447 | 1408.8704 | 435.9685 | 0.094284
2022-03-23 17:00 | 0.23866 | 1.2062 | 12.9388 | 9.2306 | 309.2701 | 25.6872 | 1.1707 | 37.5553 | 2.8063 | 2.789 | 70.0849 | 0.20516 | 1408.7045 | 437.4705 | 0.093304
2022-03-23 18:00 | 0.23851 | 1.2069 | 12.939 | 9.2326 | 297.1271 | 20.7257 | 1.1788 | 38.0492 | 2.8065 | 2.7893 | 67.3482 | 0.20502 | 1408.708 | 437.1876 | 0.093227
2022-03-23 19:00 | 0.23809 | 1.194 | 12.9389 | 9.25 | 282.9447 | 14.6594 | 1.1518 | 38.6718 | 2.8064 | 2.7891 | 64.0854 | 0.20473 | 1408.6443 | 436.613 | 0.092395
2022-03-23 20:00 | 0.23811 | 1.1822 | 12.9383 | 9.2345 | 273.6044 | 8.6754 | 1.164 | 39.0811 | 2.8058 | 2.7886 | 61.9908 | 0.20482 | 1408.5866 | 436.8331 | 0.091928
2022-03-23 21:00 | 0.23847 | 1.1716 | 12.9404 | 9.2538 | 268.9941 | 5.1434 | 1.1594 | 39.2938 | 2.8079 | 2.7906 | 60.9387 | 0.20521 | 1408.5351 | 437.6623 | 0.091769
2022-03-23 22:00 | 0.23804 | 1.1699 | 12.9433 | 9.2454 | 265.61 | 3.0214 | 1.1505 | 39.4552 | 2.8108 | 2.7935 | 60.157 | 0.20484 | 1408.5263 | 436.8925 | 0.091396
2022-03-23 23:00 | 0.23876 | 1.1658 | 12.9466 | 9.2695 | 260.5367 | 1.7498 | 1.1537 | 39.6913 | 2.8141 | 2.7968 | 59.0135 | 0.20551 | 1408.5073 | 438.2793 | 0.091775
2022-03-24 | 0.23946 | 1.1617 | 12.9451 | 9.2449 | 258.2639 | 0.81297 | 1.1599 | 39.7958 | 2.8126 | 2.7953 | 58.5089 | 0.20616 | 1408.488 | 439.6163 | 0.092107
2022-03-24 01:00 | 0.23895 | 1.1579 | 12.9482 | 9.2668 | 254.3097 | 0.19197 | 1.1537 | 39.9891 | 2.8157 | 2.7984 | 57.603 | 0.20573 | 1408.4692 | 438.7429 | 0.091597
2022-03-24 02:00 | 0.23909 | 1.1562 | 12.9528 | 9.2709 | 245.2421 | -0.2102 | 1.14 | 40.4421 | 2.8203 | 2.803 | 55.5282 | 0.20586 | 1408.461 | 439.0246 | 0.091651
2022-03-24 03:00 | 0.23983 | 1.1517 | 12.9538 | 9.2844 | 247.7476 | -0.61473 | 1.1428 | 40.316 | 2.8213 | 2.804 | 56.1 | 0.20656 | 1408.4396 | 440.4542 | 0.09201
2022-03-24 04:00 | 0.23931 | 1.152 | 12.9557 | 9.2626 | 245.8171 | -0.927 | 1.137 | 40.4151 | 2.8232 | 2.8059 | 55.6539 | 0.20609 | 1408.4408 | 439.4984 | 0.091656
2022-03-24 05:00 | 0.23933 | 1.1491 | 12.958 | 9.2622 | 245.0809 | -1.2002 | 1.1397 | 40.4503 | 2.8255 | 2.8081 | 55.4914 | 0.20612 | 1408.4263 | 439.5796 | 0.091559
2022-03-24 06:00 | 0.23871 | 1.1466 | 12.9639 | 9.2829 | 246.9134 | -1.4705 | 1.1311 | 40.3638 | 2.8314 | 2.814 | 55.8927 | 0.20559 | 1408.4134 | 438.4826 | 0.091032
2022-03-24 07:00 | 0.2392 | 1.136 | 12.9658 | 9.273 | 252.2772 | -1.3919 | 1.1391 | 40.0958 | 2.8333 | 2.8159 | 57.1197 | 0.20609 | 1408.3623 | 439.5331 | 0.090957
2022-03-24 08:00 | 0.2393 | 1.1369 | 12.9691 | 9.2513 | 261.791 | 0.95669 | 1.1333 | 39.6433 | 2.8366 | 2.8191 | 59.2644 | 0.20617 | 1408.3668 | 439.7056 | 0.091085
2022-03-24 09:00 | 0.23962 | 1.1394 | 12.9695 | 9.2323 | 273.2892 | 7.7285 | 1.1319 | 39.1131 | 2.837 | 2.8196 | 61.865 | 0.20645 | 1408.3795 | 440.2598 | 0.091428
2022-03-24 10:00 | 0.23965 | 1.1528 | 12.975 | 9.2166 | 288.8312 | 16.9619 | 1.1328 | 38.4266 | 2.8425 | 2.8251 | 65.3849 | 0.20639 | 1408.4451 | 440.1145 | 0.092034
2022-03-24 11:00 | 0.24004 | 1.142 | 12.9758 | 9.2151 | 303.6085 | 22.8489 | 1.1311 | 37.8072 | 2.8433 | 2.8258 | 68.7271 | 0.20681 | 1408.3931 | 440.9981 | 0.09188
2022-03-24 12:00 | 0.24005 | 1.1573 | 12.9782 | 9.1781 | 320.0132 | 26.482 | 1.1219 | 37.157 | 2.8457 | 2.8282 | 72.4221 | 0.20672 | 1408.4677 | 440.7717 | 0.092526
2022-03-24 13:00 | 0.23991 | 1.1386 | 12.9846 | 9.1811 | 320.377 | 27.6395 | 1.1353 | 37.1354 | 2.8521 | 2.8346 | 72.5314 | 0.20672 | 1408.3764 | 440.8148 | 0.09169
2022-03-24 14:00 | 0.24161 | 1.1324 | 12.9869 | 9.2606 | 311.1 | 28.0257 | 1.1294 | 37.5046 | 2.8544 | 2.8368 | 70.4204 | 0.20828 | 1408.3482 | 444.02 | 0.092685
2022-03-24 15:00 | 0.24237 | 1.122 | 12.993 | 9.224 | 313.3316 | 27.3349 | 1.1231 | 37.419 | 2.8605 | 2.8429 | 70.9134 | 0.20903 | 1408.2982 | 445.5802 | 0.09284
2022-03-24 16:00 | 0.24283 | 1.1131 | 12.9985 | 9.1813 | 316.5535 | 24.3221 | 1.1167 | 37.2951 | 2.866 | 2.8483 | 71.6301 | 0.2095 | 1408.255 | 446.574 | 0.092834
2022-03-24 17:00 | 0.24135 | 1.109 | 13.0019 | 9.1908 | 299.4899 | 19.9941 | 1.1033 | 37.9925 | 2.8694 | 2.8517 | 67.7433 | 0.2082 | 1408.2332 | 443.9219 | 0.091596
2022-03-24 18:00 | 0.24302 | 1.0991 | 13.008 | 9.1308 | 289.9017 | 14.7913 | 1.1041 | 38.3964 | 2.8755 | 2.8578 | 65.5767 | 0.20976 | 1408.1871 | 447.1395 | 0.092436
2022-03-24 19:00 | 0.24154 | 1.0813 | 13.0071 | 9.2024 | 281.8749 | 10.025 | 1.0858 | 38.7552 | 2.8746 | 2.857 | 63.728 | 0.20854 | 1408.098 | 444.6903 | 0.09059
2022-03-24 20:00 | 0.2452 | 1.061 | 13.0166 | 9.1986 | 277.9035 | 5.1812 | 1.0743 | 38.9372 | 2.8841 | 2.8663 | 62.8115 | 0.21197 | 1408.003 | 451.7573 | 0.092467
2022-03-24 21:00 | 0.24535 | 1.0563 | 13.0195 | 9.1506 | 283.1171 | 2.5843 | 1.0631 | 38.7129 | 2.887 | 2.8693 | 63.9702 | 0.21214 | 1407.9801 | 452.1072 | 0.092389
2022-03-24 22:00 | 0.24423 | 1.0618 | 13.0223 | 9.1917 | 276.1585 | 1.1844 | 1.07 | 39.0177 | 2.8898 | 2.872 | 62.4094 | 0.2111 | 1408.0055 | 449.9585 | 0.091813
2022-03-24 23:00 | 0.24589 | 1.0515 | 13.0235 | 9.2978 | 279.8091 | 0.12869 | 1.0667 | 38.8567 | 2.891 | 2.8732 | 63.2292 | 0.21266 | 1407.9572 | 453.1736 | 0.092599
2022-03-25 | 0.2459 | 1.0417 | 13.0235 | 9.2243 | 286.5263 | -0.70936 | 1.0494 | 38.572 | 2.891 | 2.8732 | 64.7161 | 0.21273 | 1407.909 | 453.3521 | 0.092186
2022-03-25 01:00 | 0.24464 | 1.037 | 13.028 | 9.2752 | 290.5967 | -1.38 | 1.0431 | 38.4004 | 2.8955 | 2.8777 | 65.6234 | 0.21163 | 1407.8847 | 451.1125 | 0.091084
2022-03-25 02:00 | 0.24519 | 1.0453 | 13.0329 | 9.2889 | 293.5474 | -1.9993 | 1.0397 | 38.2767 | 2.9004 | 2.8826 | 66.2839 | 0.21206 | 1407.9263 | 451.9806 | 0.091867
2022-03-25 03:00 | 0.24379 | 1.0654 | 13.0352 | 9.2701 | 291.3833 | -2.3044 | 1.0461 | 38.3652 | 2.9027 | 2.8848 | 65.8062 | 0.21067 | 1408.0228 | 449.083 | 0.091705
2022-03-25 04:00 | 0.2427 | 1.1285 | 13.0334 | 9.2126 | 287.4503 | -2.4618 | 1.0951 | 38.507 | 2.9009 | 2.8831 | 65.0055 | 0.20928 | 1408.3308 | 446.0871 | 0.093556
2022-03-25 05:00 | 0.24228 | 1.114 | 13.0359 | 9.1807 | 288.3054 | -2.5061 | 1.0981 | 38.4684 | 2.9034 | 2.8855 | 65.2043 | 0.209 | 1408.2594 | 445.5401 | 0.092654
2022-03-25 06:00 | 0.24254 | 1.1145 | 13.0373 | 9.2184 | 285.7763 | -2.5227 | 1.1058 | 38.5734 | 2.9048 | 2.8869 | 64.6463 | 0.20923 | 1408.262 | 446.008 | 0.092871
2022-03-25 07:00 | 0.24237 | 1.1467 | 13.0444 | 9.2017 | 288.7329 | -2.489 | 1.1058 | 38.4457 | 2.9119 | 2.894 | 65.3149 | 0.20887 | 1408.4196 | 445.1997 | 0.094124
2022-03-25 08:00 | 0.24221 | 1.1422 | 13.0486 | 9.192 | 294.0096 | 0.056538 | 1.1101 | 38.2183 | 2.9161 | 2.8982 | 66.5165 | 0.20876 | 1408.3978 | 444.9828 | 0.093847
2022-03-25 09:00 | 0.24231 | 1.1834 | 13.0429 | 9.1596 | 302.1464 | 7.9533 | 1.1726 | 37.8441 | 2.9104 | 2.8925 | 68.4757 | 0.20858 | 1408.5991 | 444.5245 | 0.095579
2022-03-25 10:00 | 0.24186 | 1.1658 | 13.0361 | 9.1912 | 315.7014 | 16.688 | 1.1502 | 37.3102 | 2.9036 | 2.8858 | 71.5032 | 0.20829 | 1408.5127 | 443.9585 | 0.094495
2022-03-25 11:00 | 0.24146 | 1.176 | 13.0379 | 9.1802 | 319.9791 | 22.7324 | 1.1373 | 37.1497 | 2.9054 | 2.8875 | 72.4459 | 0.20786 | 1408.5621 | 443.0661 | 0.094627
2022-03-25 12:00 | 0.24088 | 1.169 | 13.0386 | 9.1906 | 320.6918 | 25.0443 | 1.1308 | 37.1257 | 2.9061 | 2.8883 | 72.5938 | 0.20739 | 1408.5269 | 442.1111 | 0.093918
2022-03-25 13:00 | 0.24126 | 1.2017 | 13.0351 | 9.1593 | 331.7833 | 28.248 | 1.169 | 36.6808 | 2.9026 | 2.8848 | 75.1842 | 0.20752 | 1408.6875 | 442.3159 | 0.095517
2022-03-25 14:00 | 0.24071 | 1.2426 | 13.0428 | 9.1338 | 333.1073 | 29.296 | 1.2165 | 36.6049 | 2.9103 | 2.8924 | 75.5831 | 0.20677 | 1408.8866 | 440.6661 | 0.096785
2022-03-25 15:00 | 0.24057 | 1.2734 | 13.0422 | 9.0757 | 342.46 | 28.2439 | 1.2556 | 36.2383 | 2.9097 | 2.8919 | 77.7892 | 0.20645 | 1409.0368 | 439.9405 | 0.097896
2022-03-25 16:00 | 0.24024 | 1.2554 | 13.047 | 9.0781 | 336.1985 | 26.6352 | 1.2051 | 36.4962 | 2.9145 | 2.8966 | 76.2603 | 0.20627 | 1408.9488 | 439.617 | 0.096975
2022-03-25 17:00 | 0.23992 | 1.2618 | 13.0496 | 9.1152 | 322.1217 | 23.1931 | 1.2375 | 37.0111 | 2.9171 | 2.8992 | 73.1326 | 0.20594 | 1408.9797 | 438.9241 | 0.097003
2022-03-25 18:00 | 0.24001 | 1.2494 | 13.0474 | 9.1036 | 302.603 | 18.3245 | 1.2348 | 37.7909 | 2.9149 | 2.897 | 68.6961 | 0.20609 | 1408.9193 | 439.2726 | 0.096565
2022-03-25 19:00 | 0.23977 | 1.2315 | 13.038 | 9.0596 | 292.8737 | 12.8627 | 1.2216 | 38.2047 | 2.9055 | 2.8876 | 66.463 | 0.20599 | 1408.8312 | 439.1171 | 0.095633
2022-03-25 20:00 | 0.23957 | 1.2497 | 13.0417 | 9.0581 | 285.7381 | 6.9378 | 1.2291 | 38.5069 | 2.9092 | 2.8913 | 64.8571 | 0.2057 | 1408.9197 | 438.4744 | 0.096228
2022-03-25 21:00 | 0.23935 | 1.2688 | 13.0344 | 9.0905 | 281.9981 | 3.766 | 1.2194 | 38.6759 | 2.9019 | 2.8841 | 63.9908 | 0.20539 | 1409.0131 | 437.7824 | 0.09679
2022-03-25 22:00 | 0.23934 | 1.2688 | 13.0289 | 9.0945 | 281.3421 | 2.1721 | 1.2256 | 38.7013 | 2.8964 | 2.8786 | 63.8529 | 0.20538 | 1409.0125 | 437.7669 | 0.096752
2022-03-25 23:00 | 0.23953 | 1.2486 | 13.0189 | 9.1007 | 280.252 | 1.1016 | 1.2247 | 38.7499 | 2.8864 | 2.8687 | 63.604 | 0.20568 | 1408.914 | 438.4242 | 0.096043
2022-03-26 | 0.24009 | 1.2598 | 13.0112 | 9.0939 | 278.8516 | 0.36053 | 1.2191 | 38.815 | 2.8787 | 2.861 | 63.2767 | 0.20611 | 1408.9694 | 439.2774 | 0.096857
2022-03-26 01:00 | 0.23966 | 1.2381 | 13.0026 | 9.068 | 280.2439 | -0.33203 | 1.2031 | 38.7622 | 2.8701 | 2.8524 | 63.5644 | 0.20585 | 1408.8628 | 438.8097 | 0.095635
2022-03-26 02:00 | 0.23969 | 1.2514 | 12.9999 | 9.0579 | 278.2699 | -0.78151 | 1.2135 | 38.8441 | 2.8674 | 2.8498 | 63.1348 | 0.2058 | 1408.9276 | 438.667 | 0.096173
2022-03-26 03:00 | 0.23975 | 1.2494 | 12.9949 | 9.0778 | 278.5229 | -1.3635 | 1.2376 | 38.8194 | 2.8624 | 2.8448 | 63.2343 | 0.20586 | 1408.9178 | 438.8004 | 0.096109
2022-03-26 04:00 | 0.23973 | 1.2497 | 12.9906 | 9.0683 | 277.9931 | -1.8733 | 1.2315 | 38.8464 | 2.8581 | 2.8406 | 63.1033 | 0.20584 | 1408.9194 | 438.7611 | 0.096088
2022-03-26 05:00 | 0.23997 | 1.2522 | 12.9855 | 9.0466 | 275.8041 | -2.1755 | 1.2302 | 38.945 | 2.853 | 2.8355 | 62.6043 | 0.20604 | 1408.9316 | 439.1615 | 0.096335
2022-03-26 06:00 | 0.23941 | 1.2495 | 12.9817 | 9.0265 | 275.3859 | -2.3719 | 1.2241 | 38.9673 | 2.8492 | 2.8317 | 62.4986 | 0.20556 | 1408.9181 | 438.1887 | 0.095807
2022-03-26 07:00 | 0.2399 | 1.252 | 12.9742 | 9.0378 | 276.2904 | -2.0744 | 1.2266 | 38.9252 | 2.8417 | 2.8243 | 62.7083 | 0.20598 | 1408.9306 | 439.0456 | 0.096224
2022-03-26 08:00 | 0.23954 | 1.2565 | 12.969 | 9.0539 | 283.8394 | 1.0531 | 1.241 | 38.583 | 2.8365 | 2.819 | 64.4473 | 0.20563 | 1408.9521 | 438.3152 | 0.096112
2022-03-26 09:00 | 0.23999 | 1.2536 | 12.9665 | 9.0513 | 292.303 | 6.2174 | 1.2281 | 38.2253 | 2.834 | 2.8166 | 66.3455 | 0.20605 | 1408.9382 | 439.1731 | 0.096307
2022-03-26 10:00 | 0.23985 | 1.2612 | 12.9635 | 9.0386 | 311.561 | 14.6535 | 1.2276 | 37.4318 | 2.831 | 2.8136 | 70.7156 | 0.20588 | 1408.9752 | 438.816 | 0.096496
2022-03-26 11:00 | 0.24 | 1.2728 | 12.9597 | 8.9953 | 323.3352 | 18.1991 | 1.2159 | 36.9762 | 2.8272 | 2.8099 | 73.3642 | 0.20594 | 1409.032 | 438.9026 | 0.09704
2022-03-26 12:00 | 0.23979 | 1.2782 | 12.9576 | 9.0523 | 339.616 | 19.8847 | 1.2288 | 36.357 | 2.8251 | 2.8077 | 77.0858 | 0.20572 | 1409.0579 | 438.4459 | 0.09709
2022-03-26 13:00 | 0.2405 | 1.2673 | 12.9578 | 9.033 | 339.6595 | 21.7252 | 1.2406 | 36.3488 | 2.8253 | 2.8079 | 77.121 | 0.20642 | 1409.006 | 439.9011 | 0.097181
2022-03-26 14:00 | 0.24029 | 1.2772 | 12.9583 | 9.0221 | 339.9267 | 22.5449 | 1.2404 | 36.3392 | 2.8258 | 2.8084 | 77.1812 | 0.20617 | 1409.0537 | 439.3735 | 0.097419
2022-03-26 15:00 | 0.24016 | 1.2744 | 12.9585 | 9.0292 | 332.2523 | 20.6086 | 1.2405 | 36.6236 | 2.826 | 2.8087 | 75.4388 | 0.20608 | 1409.04 | 439.181 | 0.097218
2022-03-26 16:00 | 0.24018 | 1.2679 | 12.9561 | 9.0192 | 334.8868 | 19.8598 | 1.2218 | 36.5356 | 2.8236 | 2.8063 | 75.9978 | 0.20613 | 1409.0083 | 439.3007 | 0.096959
2022-03-26 17:00 | 0.24052 | 1.2562 | 12.9542 | 9.0343 | 322.5453 | 17.5001 | 1.2047 | 37.0129 | 2.8217 | 2.8044 | 73.1626 | 0.20651 | 1408.9517 | 440.1111 | 0.096741
2022-03-26 18:00 | 0.24037 | 1.2674 | 12.9535 | 9.0113 | 307.7779 | 14.443 | 1.2285 | 37.5834 | 2.821 | 2.8036 | 69.8589 | 0.2063 | 1409.0062 | 439.663 | 0.097069
2022-03-26 19:00 | 0.24039 | 1.2499 | 12.9516 | 8.9993 | 291.8664 | 11.0677 | 1.2126 | 38.2524 | 2.8191 | 2.8017 | 66.2181 | 0.20644 | 1408.9205 | 439.9753 | 0.096384
2022-03-26 20:00 | 0.24062 | 1.2463 | 12.9483 | 9.037 | 280.0649 | 7.1649 | 1.2017 | 38.7709 | 2.8158 | 2.7985 | 63.5216 | 0.20667 | 1408.903 | 440.4557 | 0.096393
2022-03-26 21:00 | 0.24064 | 1.2429 | 12.9434 | 9.0161 | 275.3019 | 4.329 | 1.2034 | 38.9824 | 2.8109 | 2.7936 | 62.4443 | 0.20671 | 1408.8864 | 440.5432 | 0.096248
2022-03-26 22:00 | 0.24067 | 1.2409 | 12.9399 | 9.0117 | 272.6421 | 2.8049 | 1.194 | 39.1078 | 2.8074 | 2.7901 | 61.8249 | 0.20674 | 1408.8767 | 440.6254 | 0.096173
2022-03-26 23:00 | 0.24079 | 1.2466 | 12.9364 | 8.9971 | 272.8985 | 1.6439 | 1.1927 | 39.0969 | 2.8039 | 2.7866 | 61.881 | 0.20681 | 1408.9046 | 440.7548 | 0.096467
2022-03-27 | 0.24088 | 1.2504 | 12.9371 | 8.9938 | 273.0259 | -0.40832 | 1.204 | 39.0849 | 2.8046 | 2.7873 | 61.9291 | 0.20687 | 1408.9235 | 440.8626 | 0.09669
2022-03-27 01:00 | 0.24067 | 1.2485 | 12.9354 | 9.0052 | 273.0456 | -2.1548 | 1.1877 | 39.0931 | 2.8029 | 2.7857 | 61.9056 | 0.20669 | 1408.9137 | 440.5048 | 0.09645
2022-03-27 02:00 | 0.24073 | 1.2457 | 12.9363 | 8.9746 | 274.3921 | -2.5357 | 1.1973 | 39.0268 | 2.8038 | 2.7866 | 62.2274 | 0.20676 | 1408.9 | 440.6512 | 0.096383
2022-03-27 03:00 | 0.24073 | 1.2524 | 12.9355 | 9.0032 | 274.4019 | -2.6143 | 1.1948 | 39.0278 | 2.803 | 2.7858 | 62.2253 | 0.20673 | 1408.933 | 440.5608 | 0.096652
2022-03-27 04:00 | 0.24098 | 1.2494 | 12.9357 | 8.9801 | 274.8051 | -2.6605 | 1.1804 | 39.0175 | 2.8032 | 2.786 | 62.2921 | 0.20697 | 1408.9185 | 441.0653 | 0.096716
2022-03-27 05:00 | 0.24132 | 1.2548 | 12.9357 | 8.9719 | 276.0844 | -2.6948 | 1.2024 | 38.9477 | 2.8032 | 2.786 | 62.6202 | 0.20724 | 1408.9455 | 441.6042 | 0.097179
2022-03-27 06:00 | 0.24146 | 1.2549 | 12.9376 | 8.9815 | 275.8876 | -2.7238 | 1.1986 | 38.9586 | 2.8051 | 2.7878 | 62.5691 | 0.20736 | 1408.9462 | 441.8561 | 0.097294
2022-03-27 07:00 | 0.2411 | 1.2491 | 12.9375 | 8.9712 | 279.0039 | -2.7001 | 1.1824 | 38.8285 | 2.805 | 2.7877 | 63.2474 | 0.20708 | 1408.9174 | 441.2892 | 0.096802
2022-03-27 08:00 | 0.24116 | 1.2593 | 12.937 | 8.9447 | 288.9696 | -2.4819 | 1.2058 | 38.3801 | 2.8045 | 2.7873 | 65.5488 | 0.20706 | 1408.9672 | 441.2285 | 0.097241
2022-03-27 09:00 | 0.24079 | 1.2625 | 12.936 | 8.9215 | 304.827 | 3.711 | 1.2003 | 37.7189 | 2.8035 | 2.7863 | 69.1352 | 0.20671 | 1408.9825 | 440.5013 | 0.097092
2022-03-27 10:00 | 0.24147 | 1.2737 | 12.9377 | 8.9021 | 324.5953 | 11.7839 | 1.2117 | 36.93 | 2.8052 | 2.788 | 73.6423 | 0.20725 | 1409.038 | 441.5734 | 0.098037
2022-03-27 11:00 | 0.24142 | 1.2853 | 12.9374 | 8.9083 | 340.2063 | 17.0316 | 1.2167 | 36.3419 | 2.8049 | 2.7876 | 77.1946 | 0.20713 | 1409.0944 | 441.3048 | 0.098452
2022-03-27 12:00 | 0.24114 | 1.2858 | 12.9405 | 8.9099 | 355.7748 | 19.6954 | 1.2291 | 35.7777 | 2.808 | 2.7907 | 80.7548 | 0.20688 | 1409.0963 | 440.7913 | 0.098282
2022-03-27 13:00 | 0.24167 | 1.2897 | 12.9421 | 8.8905 | 359.8432 | 21.8665 | 1.2281 | 35.6366 | 2.8096 | 2.7923 | 81.6761 | 0.20732 | 1409.116 | 441.6915 | 0.098825
2022-03-27 14:00 | 0.24162 | 1.2851 | 12.9449 | 8.9149 | 364.9222 | 21.5064 | 1.2149 | 35.4693 | 2.8124 | 2.7951 | 82.7988 | 0.20731 | 1409.094 | 441.679 | 0.098631
2022-03-27 15:00 | 0.24103 | 1.2735 | 12.9461 | 8.9027 | 363.6696 | 22.1256 | 1.2079 | 35.516 | 2.8136 | 2.7963 | 82.4982 | 0.20686 | 1409.0363 | 440.7836 | 0.097752
2022-03-27 16:00 | 0.2419 | 1.2795 | 12.9475 | 8.8839 | 368.1214 | 19.7285 | 1.2175 | 35.3593 | 2.815 | 2.7977 | 83.5307 | 0.2076 | 1409.067 | 442.2748 | 0.098629
2022-03-27 17:00 | 0.24169 | 1.2784 | 12.9481 | 8.8741 | 338.2349 | 17.6479 | 1.2163 | 36.4145 | 2.8156 | 2.7983 | 76.7466 | 0.20741 | 1409.0614 | 441.9038 | 0.098434
2022-03-27 18:00 | 0.24204 | 1.2674 | 12.9497 | 8.8782 | 316.1705 | 13.2329 | 1.1999 | 37.2641 | 2.8172 | 2.7999 | 71.7078 | 0.2078 | 1409.0079 | 442.722 | 0.098268
2022-03-27 19:00 | 0.24166 | 1.2704 | 12.9491 | 8.8913 | 298.9702 | 7.201 | 1.1998 | 37.9605 | 2.8166 | 2.7993 | 67.8063 | 0.20744 | 1409.0221 | 441.9815 | 0.098106
2022-03-27 20:00 | 0.24177 | 1.2672 | 12.9494 | 8.8463 | 286.6899 | 2.7907 | 1.1992 | 38.482 | 2.8169 | 2.7996 | 65.0201 | 0.20756 | 1409.0067 | 442.2348 | 0.098064
2022-03-27 21:00 | 0.24138 | 1.2738 | 12.9498 | 8.8645 | 279.7997 | 0.71539 | 1.2051 | 38.7806 | 2.8173 | 2.8 | 63.4677 | 0.20717 | 1409.0382 | 441.421 | 0.098038
2022-03-27 22:00 | 0.24188 | 1.2688 | 12.9509 | 8.8524 | 277.8237 | -0.84834 | 1.1975 | 38.8727 | 2.8184 | 2.8011 | 63.0064 | 0.20764 | 1409.0147 | 442.395 | 0.098208
2022-03-27 23:00 | 0.24137 | 1.2625 | 12.9532 | 8.8829 | 277.252 | -2.0318 | 1.1909 | 38.9019 | 2.8207 | 2.8034 | 62.8652 | 0.20723 | 1408.9831 | 441.567 | 0.097601
2022-03-28 | 0.2418 | 1.2645 | 12.9529 | 8.8701 | 277.5272 | -2.486 | 1.188 | 38.8912 | 2.8204 | 2.8031 | 62.9226 | 0.2076 | 1408.9934 | 442.3294 | 0.097994
2022-03-28 01:00 | 0.24123 | 1.2596 | 12.9518 | 8.8436 | 278.5154 | -2.5357 | 1.2067 | 38.8368 | 2.8193 | 2.802 | 63.1791 | 0.20712 | 1408.9691 | 441.3584 | 0.097382
2022-03-28 02:00 | 0.24164 | 1.2647 | 12.9555 | 8.8706 | 276.6065 | -2.5682 | 1.1973 | 38.9272 | 2.823 | 2.8057 | 62.7299 | 0.20745 | 1408.9942 | 442.0221 | 0.097894
2022-03-28 03:00 | 0.2418 | 1.2726 | 12.9543 | 8.8652 | 277.3163 | -2.5948 | 1.1972 | 38.8955 | 2.8218 | 2.8045 | 62.8907 | 0.20755 | 1409.0329 | 442.2002 | 0.098318
2022-03-28 04:00 | 0.24167 | 1.267 | 12.9554 | 8.8576 | 277.6504 | -2.6232 | 1.1864 | 38.8866 | 2.8229 | 2.8056 | 62.9476 | 0.20747 | 1409.0056 | 442.0524 | 0.098012
2022-03-28 05:00 | 0.24169 | 1.2709 | 12.9551 | 8.8339 | 278.5595 | -2.6492 | 1.1832 | 38.8479 | 2.8226 | 2.8053 | 63.1481 | 0.20746 | 1409.0248 | 442.0236 | 0.098177
2022-03-28 06:00 | 0.24183 | 1.2685 | 12.9528 | 8.812 | 278.2679 | -2.6729 | 1.1904 | 38.8568 | 2.8203 | 2.803 | 63.0946 | 0.2076 | 1409.0131 | 442.3158 | 0.098172
2022-03-28 07:00 | 0.24165 | 1.2658 | 12.9537 | 8.8429 | 280.5784 | -2.6374 | 1.1906 | 38.7542 | 2.8212 | 2.8039 | 63.619 | 0.20746 | 1408.9996 | 442.0213 | 0.097935
2022-03-28 08:00 | 0.2421 | 1.2669 | 12.9516 | 8.8415 | 291.0292 | -1.8431 | 1.1877 | 38.3019 | 2.8191 | 2.8018 | 65.9834 | 0.20785 | 1409.0058 | 442.8306 | 0.0983
2022-03-28 09:00 | 0.24193 | 1.2793 | 12.9526 | 8.8369 | 307.9737 | 4.1817 | 1.1873 | 37.5982 | 2.8201 | 2.8028 | 69.8243 | 0.20762 | 1409.066 | 442.3289 | 0.098666
2022-03-28 10:00 | 0.24176 | 1.2791 | 12.9527 | 8.8313 | 329.191 | 12.7095 | 1.2009 | 36.7608 | 2.8202 | 2.8029 | 74.6627 | 0.20747 | 1409.0648 | 442.0282 | 0.098538
2022-03-28 11:00 | 0.24149 | 1.2754 | 12.9519 | 8.7885 | 350.6329 | 17.4592 | 1.206 | 35.9717 | 2.8194 | 2.8021 | 79.537 | 0.20725 | 1409.0466 | 441.5799 | 0.098189
2022-03-28 12:00 | 0.24242 | 1.2866 | 12.9506 | 8.7754 | 366.8845 | 20.4193 | 1.2048 | 35.4081 | 2.8181 | 2.8007 | 83.2213 | 0.20801 | 1409.1023 | 443.1073 | 0.099297
2022-03-28 13:00 | 0.24212 | 1.2945 | 12.9484 | 8.7811 | 369.4094 | 22.387 | 1.2064 | 35.3219 | 2.8159 | 2.7986 | 83.7974 | 0.20769 | 1409.1405 | 442.4408 | 0.099376
2022-03-28 14:00 | 0.24237 | 1.2866 | 12.9476 | 8.7619 | 363.6327 | 22.5177 | 1.2045 | 35.5191 | 2.8151 | 2.7978 | 82.4827 | 0.20797 | 1409.1019 | 443.0238 | 0.099246
2022-03-28 15:00 | 0.24242 | 1.2929 | 12.946 | 8.7594 | 370.0061 | 22.3474 | 1.188 | 35.3119 | 2.8135 | 2.7962 | 83.8901 | 0.20798 | 1409.1328 | 443.0242 | 0.099523
2022-03-28 16:00 | 0.24224 | 1.2917 | 12.9454 | 8.7485 | 360.305 | 20.1644 | 1.2087 | 35.6313 | 2.8129 | 2.7956 | 81.7373 | 0.20782 | 1409.1268 | 442.7054 | 0.099339
2022-03-28 17:00 | 0.24235 | 1.2775 | 12.944 | 8.7543 | 341.9232 | 16.5419 | 1.1895 | 36.2942 | 2.8115 | 2.7942 | 77.5262 | 0.20801 | 1409.0576 | 443.1345 | 0.098863
2022-03-28 18:00 | 0.24241 | 1.2731 | 12.9416 | 8.7382 | 320.3999 | 13.6901 | 1.1869 | 37.1058 | 2.8091 | 2.7918 | 72.641 | 0.20809 | 1409.0362 | 443.3063 | 0.09872
2022-03-28 19:00 | 0.24298 | 1.2732 | 12.939 | 8.7496 | 306.4979 | 8.8658 | 1.1971 | 37.6525 | 2.8065 | 2.7893 | 69.509 | 0.2086 | 1409.0373 | 444.352 | 0.099129
2022-03-28 20:00 | 0.24255 | 1.2758 | 12.9366 | 8.7534 | 290.3081 | 3.9824 | 1.2005 | 38.3255 | 2.8041 | 2.7869 | 65.8434 | 0.2082 | 1409.0495 | 443.5164 | 0.098901
2022-03-28 21:00 | 0.24252 | 1.2655 | 12.9348 | 8.7809 | 283.9342 | 1.5392 | 1.1844 | 38.6101 | 2.8023 | 2.7851 | 64.3691 | 0.20824 | 1408.9993 | 443.6299 | 0.098472
2022-03-28 22:00 | 0.24264 | 1.2681 | 12.9341 | 8.8158 | 281.7373 | -0.035725 | 1.1908 | 38.7029 | 2.8016 | 2.7843 | 63.8824 | 0.20833 | 1409.0117 | 443.8093 | 0.098654
2022-03-28 23:00 | 0.24223 | 1.273 | 12.9338 | 8.8303 | 280.5329 | -1.4658 | 1.1959 | 38.7532 | 2.8013 | 2.7841 | 63.618 | 0.20793 | 1409.0353 | 442.9701 | 0.098542
2022-03-29 | 0.24254 | 1.2659 | 12.9315 | 8.8004 | 279.2051 | -2.2867 | 1.1821 | 38.8197 | 2.799 | 2.7818 | 63.293 | 0.20826 | 1409.0012 | 443.6574 | 0.098484
2022-03-29 01:00 | 0.24251 | 1.2617 | 12.9285 | 8.7818 | 277.6305 | -2.4996 | 1.1856 | 38.8878 | 2.796 | 2.7788 | 62.9421 | 0.20826 | 1408.9806 | 443.674 | 0.098284
2022-03-29 02:00 | 0.24249 | 1.2626 | 12.9266 | 8.8049 | 279.0619 | -2.5806 | 1.1975 | 38.8176 | 2.7941 | 2.7769 | 63.2874 | 0.20823 | 1408.9845 | 443.6102 | 0.098286
2022-03-29 03:00 | 0.24259 | 1.2705 | 12.9244 | 8.8045 | 277.772 | -2.6214 | 1.1983 | 38.8745 | 2.7919 | 2.7748 | 62.9963 | 0.20827 | 1409.0235 | 443.6686 | 0.098661
2022-03-29 04:00 | 0.2429 | 1.2651 | 12.9222 | 8.8001 | 279.1025 | -2.6457 | 1.204 | 38.812 | 2.7897 | 2.7725 | 63.3081 | 0.20858 | 1408.9972 | 444.3304 | 0.098666
2022-03-29 05:00 | 0.24281 | 1.2657 | 12.9195 | 8.7614 | 277.5222 | -2.654 | 1.2045 | 38.8822 | 2.787 | 2.7699 | 62.9505 | 0.2085 | 1409.0003 | 444.1507 | 0.098611
2022-03-29 06:00 | 0.24273 | 1.2531 | 12.9161 | 8.7711 | 278.6081 | -2.6658 | 1.1838 | 38.8452 | 2.7836 | 2.7665 | 63.1607 | 0.20851 | 1408.9386 | 444.2006 | 0.098039
2022-03-29 07:00 | 0.24242 | 1.2587 | 12.9166 | 8.7703 | 281.6082 | -2.5978 | 1.1806 | 38.7142 | 2.7841 | 2.767 | 63.8351 | 0.2082 | 1408.9653 | 443.5539 | 0.098037
2022-03-29 08:00 | 0.24245 | 1.2591 | 12.9168 | 8.7109 | 297.3535 | 0.70711 | 1.1734 | 38.0425 | 2.7843 | 2.7672 | 67.3908 | 0.20822 | 1408.9674 | 443.5981 | 0.098074
2022-03-29 09:00 | 0.24235 | 1.2744 | 12.9137 | 8.7365 | 325.8907 | 10.5597 | 1.1899 | 36.8924 | 2.7812 | 2.7642 | 73.8919 | 0.20803 | 1409.0422 | 443.1837 | 0.098591
2022-03-29 10:00 | 0.24266 | 1.2834 | 12.9108 | 8.7233 | 353.1316 | 18.8107 | 1.2059 | 35.8832 | 2.7783 | 2.7612 | 80.1041 | 0.20825 | 1409.0863 | 443.5974 | 0.099148
2022-03-29 11:00 | 0.24293 | 1.2833 | 12.9097 | 8.6762 | 378.0371 | 22.151 | 1.1923 | 35.0422 | 2.7772 | 2.7602 | 85.7215 | 0.2085 | 1409.0862 | 444.1057 | 0.09934
2022-03-29 12:00 | 0.24289 | 1.2906 | 12.9085 | 8.7009 | 395.3917 | 25.0555 | 1.2006 | 34.4796 | 2.776 | 2.7589 | 89.6773 | 0.20841 | 1409.1217 | 443.9046 | 0.099583
2022-03-29 13:00 | 0.24301 | 1.2912 | 12.9076 | 8.7109 | 396.5245 | 27.8068 | 1.2034 | 34.4426 | 2.7751 | 2.7581 | 89.9413 | 0.20851 | 1409.1245 | 444.1151 | 0.099687
2022-03-29 14:00 | 0.24308 | 1.2857 | 12.9054 | 8.6856 |  | 31.0153 | 1.2109 | 33.9471 | 2.7729 | 2.7559 | 93.5918 | 0.20861 | 1409.0979 | 444.3376 | 0.099519
2022-03-29 15:00 | 0.24294 | 1.277 | 12.9045 | 8.7117 |  | 15.1899 | 1.1957 | 34.3157 | 2.772 | 2.755 | 90.8757 | 0.20854 | 1409.0553 | 444.2066 | 0.099069
2022-03-29 16:00 | 0.24319 | 1.2709 | 12.9039 | 8.6939 | 388.1697 | 10.426 | 1.202 | 34.708 | 2.7714 | 2.7544 | 88.0428 | 0.2088 | 1409.0256 | 444.7612 | 0.099009
2022-03-29 17:00 | 0.24301 | 1.2687 | 12.9045 | 8.6914 | 354.6275 | 2.5275 | 1.2024 | 35.8325 | 2.772 | 2.755 | 80.4359 | 0.20866 | 1409.0146 | 444.4756 | 0.098798
2022-03-29 18:00 | 0.24358 | 1.2556 | 12.9032 | 8.6706 | 324.1998 | -1.6728 | 1.196 | 36.9537 | 2.7707 | 2.7537 | 73.5216 | 0.20925 | 1408.9516 | 445.7155 | 0.098693
2022-03-29 19:00 | 0.24344 | 1.2571 | 12.9059 | 8.7052 | 307.8569 | -2.6161 | 1.1763 | 37.6089 | 2.7734 | 2.7564 | 69.7773 | 0.20912 | 1408.9587 | 445.4382 | 0.098664
2022-03-29 20:00 | 0.24319 | 1.2546 | 12.9069 | 8.6914 | 291.3036 | -2.8054 | 1.1886 | 38.2895 | 2.7744 | 2.7574 | 66.0479 | 0.20891 | 1408.9464 | 445.0214 | 0.09839
2022-03-29 21:00 | 0.24299 | 1.2518 | 12.906 | 8.6978 | 282.8707 | -2.8758 | 1.1783 | 38.6601 | 2.7735 | 2.7564 | 64.1173 | 0.20875 | 1408.9325 | 444.6944 | 0.098127
2022-03-29 22:00 | 0.24361 | 1.2368 | 12.9066 | 8.7069 | 281.2822 | -2.9 | 1.1656 | 38.7369 | 2.7741 | 2.757 | 63.7351 | 0.2094 | 1408.8598 | 446.069 | 0.097989
2022-03-29 23:00 | 0.24294 | 1.242 | 12.9046 | 8.7132 | 280.0744 | -2.9065 | 1.1843 | 38.7799 | 2.7721 | 2.7551 | 63.4941 | 0.20876 | 1408.8844 | 444.7508 | 0.097692
2022-03-30 | 0.24372 | 1.2459 | 12.903 | 8.6925 | 279.301 | -2.9083 | 1.1867 | 38.8128 | 2.7705 | 2.7534 | 63.3234 | 0.20944 | 1408.9043 | 446.1254 | 0.098411
2022-03-30 01:00 | 0.24313 | 1.2378 | 12.9028 | 8.7109 | 278.8245 | -2.9083 | 1.1621 | 38.8476 | 2.7703 | 2.7532 | 63.172 | 0.20896 | 1408.8642 | 445.1729 | 0.09766
2022-03-30 02:00 | 0.24324 | 1.2446 | 12.9028 | 8.6933 | 278.12 | -2.9053 | 1.1927 | 38.862 | 2.7703 | 2.7532 | 63.0658 | 0.20902 | 1408.8975 | 445.2666 | 0.098009
2022-03-30 03:00 | 0.24329 | 1.2461 | 12.9046 | 8.6153 | 277.5728 | -2.9035 | 1.1808 | 38.893 | 2.7721 | 2.7551 | 62.9211 | 0.20906 | 1408.9047 | 445.3448 | 0.098116
2022-03-30 04:00 | 0.24359 | 1.2411 | 12.9047 | 8.6499 | 275.1781 | -2.9018 | 1.1643 | 39.0095 | 2.7722 | 2.7552 | 62.3498 | 0.20936 | 1408.8808 | 445.9657 | 0.098137
2022-03-30 05:00 | 0.24354 | 1.2436 | 12.9057 | 8.6611 | 273.8106 | -2.9006 | 1.1792 | 39.0629 | 2.7732 | 2.7561 | 62.0656 | 0.20929 | 1408.8929 | 445.8243 | 0.098199
2022-03-30 06:00 | 0.24308 | 1.2435 | 12.9073 | 8.688 | 274.9771 | -2.897 | 1.1736 | 39.0134 | 2.7748 | 2.7578 | 62.32 | 0.20889 | 1408.892 | 444.997 | 0.097874
2022-03-30 07:00 | 0.24331 | 1.2402 | 12.9073 | 8.6611 | 280.2658 | -2.8284 | 1.1734 | 38.7775 | 2.7748 | 2.7577 | 63.5184 | 0.20911 | 1408.8762 | 445.4556 | 0.097906
2022-03-30 08:00 | 0.24326 | 1.2363 | 12.9084 | 8.6722 | 297.8875 | -2.4623 | 1.1637 | 38.0256 | 2.7759 | 2.7588 | 67.494 | 0.20909 | 1408.857 | 445.4341 | 0.097723
2022-03-30 09:00 | 0.24329 | 1.2427 | 12.9094 | 8.6347 | 326.5084 | 5.2226 | 1.1677 | 36.881 | 2.7769 | 2.7599 | 73.987 | 0.20907 | 1408.8883 | 445.3822 | 0.098
2022-03-30 10:00 | 0.24289 | 1.2568 | 12.9076 | 8.6005 | 362.6922 | 13.395 | 1.1967 | 35.5556 | 2.7751 | 2.758 | 82.2521 | 0.20862 | 1408.9568 | 444.4284 | 0.098257
2022-03-30 11:00 | 0.24397 | 1.2646 | 12.9065 | 8.5877 | 392.5073 | 17.7201 | 1.1855 | 34.5787 | 2.774 | 2.757 | 88.9866 | 0.20955 | 1408.9962 | 446.2971 | 0.099353
2022-03-30 12:00 | 0.24354 | 1.2575 | 12.9068 | 8.5791 |  | 20.7162 | 1.1701 | 34.0048 | 2.7743 | 2.7573 | 93.2187 | 0.20921 | 1408.9608 | 445.6178 | 0.098758
2022-03-30 13:00 | 0.24359 | 1.2595 | 12.9076 | 8.5711 |  | 22.9938 | 1.1829 | 33.9871 | 2.7751 | 2.7581 | 93.3327 | 0.20923 | 1408.9708 | 445.6696 | 0.098875
2022-03-30 14:00 | 0.24368 | 1.262 | 12.9091 | 8.5569 |  | 23.7887 | 1.1808 | 33.6938 | 2.7766 | 2.7595 | 95.5688 | 0.2093 | 1408.9829 | 445.7993 | 0.099046
2022-03-30 15:00 | 0.24397 | 1.2576 | 12.9102 | 8.5754 |  | 24.4286 | 1.1732 | 33.6341 | 2.7777 | 2.7606 | 96.0415 | 0.20959 | 1408.9619 | 446.4105 | 0.099096
2022-03-30 16:00 | 0.24389 | 1.2518 | 12.9081 | 8.5609 |  | 22.7093 | 1.1848 | 34.1744 | 2.7756 | 2.7585 | 91.9317 | 0.20956 | 1408.9333 | 446.352 | 0.098796
2022-03-30 17:00 | 0.24484 | 1.2395 | 12.9051 | 8.5714 | 381.8112 | 19.961 | 1.1768 | 34.927 | 2.7726 | 2.7556 | 86.5414 | 0.21048 | 1408.8743 | 448.2753 | 0.098985
2022-03-30 18:00 | 0.24401 | 1.2243 | 12.9048 | 8.5275 | 350.9666 | 15.8133 | 1.1612 | 35.9843 | 2.7723 | 2.7553 | 79.5154 | 0.20984 | 1408.799 | 446.9985 | 0.097774
2022-03-30 19:00 | 0.24396 | 1.2148 | 12.9056 | 8.5638 | 323.8053 | 10.7649 | 1.1532 | 36.9925 | 2.7731 | 2.7561 | 73.3455 | 0.20986 | 1408.7526 | 447.0498 | 0.09736
2022-03-30 20:00 | 0.24426 | 1.2037 | 12.9055 | 8.5355 | 299.5382 | 5.7821 | 1.1493 | 37.9647 | 2.773 | 2.7559 | 67.8415 | 0.2102 | 1408.6989 | 447.7704 | 0.097133
2022-03-30 21:00 | 0.24527 | 1.1866 | 12.905 | 8.5575 | 288.5103 | 3.1911 | 1.1562 | 38.4271 | 2.7725 | 2.7555 | 65.3567 | 0.21121 | 1408.6166 | 449.8936 | 0.097181
2022-03-30 22:00 | 0.24448 | 1.1738 | 12.9028 | 8.5622 | 284.5492 | 0.87389 | 1.128 | 38.6144 | 2.7703 | 2.7533 | 64.4089 | 0.21059 | 1408.5529 | 448.6441 | 0.09607
2022-03-30 23:00 | 0.24494 | 1.1506 | 12.9003 | 8.5291 | 282.5269 | -0.46273 | 1.1537 | 38.6885 | 2.7678 | 2.7508 | 63.9969 | 0.21115 | 1408.4399 | 449.852 | 0.095443
2022-03-31 | 0.24746 | 1.1391 | 12.901 | 8.5715 | 280.5189 | -1.3966 | 1.1369 | 38.7861 | 2.7685 | 2.7515 | 63.5135 | 0.2135 | 1408.3865 | 454.673 | 0.096824
2022-03-31 01:00 | 0.24669 | 1.1183 | 12.8973 | 8.5677 | 278.5457 | -2.0105 | 1.1224 | 38.8818 | 2.7648 | 2.7478 | 63.0412 | 0.21294 | 1408.2838 | 453.5884 | 0.095377
2022-03-31 02:00 | 0.24949 | 1.0989 | 12.8974 | 8.5358 | 277.2256 | -2.3441 | 1.11 | 38.9473 | 2.7649 | 2.7479 | 62.7221 | 0.21559 | 1408.1924 | 459.0392 | 0.096623
2022-03-31 03:00 | 0.25001 | 1.0878 | 12.8943 | 8.5296 | 276.2053 | -2.4996 | 1.0977 | 38.9997 | 2.7618 | 2.7448 | 62.47 | 0.21613 | 1408.1384 | 460.1763 | 0.096522
2022-03-31 04:00 | 0.24979 | 1.0688 | 12.8929 | 8.6 | 277.4741 | -2.5996 | 1.0619 | 38.9628 | 2.7604 | 2.7434 | 62.6948 | 0.21606 | 1408.0447 | 460.0861 | 0.09555
2022-03-31 05:00 | 0.25096 | 1.0546 | 12.8898 | 8.6006 | 277.9767 | -2.6463 | 1.0316 | 38.9571 | 2.7573 | 2.7404 | 62.756 | 0.21721 | 1407.9766 | 462.4674 | 0.095792
2022-03-31 06:00 | 0.25042 | 1.0422 | 12.8884 | 8.6338 | 278.7335 | -2.6747 | 1.0239 | 38.9278 | 2.7559 | 2.7389 | 62.9131 | 0.21681 | 1407.9153 | 461.687 | 0.094864
2022-03-31 07:00 | 0.25037 | 1.0412 | 12.8865 | 8.6627 | 288.2863 | -2.5948 | 1.008 | 38.5186 | 2.754 | 2.737 | 65.0406 | 0.21677 | 1407.9102 | 461.6018 | 0.09477
2022-03-31 08:00 | 0.25095 | 1.0468 | 12.8851 | 8.6201 | 309.1333 | 1.5499 | 1.0071 | 37.6507 | 2.7526 | 2.7357 | 69.7424 | 0.21726 | 1407.9381 | 462.5816 | 0.095429
2022-03-31 09:00 | 0.25091 | 1.0487 | 12.8796 | 8.6117 | 333.9178 | 10.3219 | 1.0046 | 36.6911 | 2.7471 | 2.7302 | 75.3287 | 0.21721 | 1407.9474 | 462.4811 | 0.095456
2022-03-31 10:00 | 0.25071 | 1.0569 | 12.8807 | 8.6155 | 351.5783 | 15.1432 | 1.0073 | 36.047 | 2.7482 | 2.7313 | 79.3186 | 0.21697 | 1407.9875 | 461.969 | 0.09566
2022-03-31 11:00 | 0.25178 | 1.0684 | 12.8772 | 8.5638 | 382.4526 | 19.3477 | 1.0071 | 34.9985 | 2.7447 | 2.7278 | 86.284 | 0.21786 | 1408.0449 | 463.7506 | 0.096917
2022-03-31 12:00 | 0.2504 | 1.0923 | 12.874 | 8.5633 | 390.1142 | 24.4576 | 1.0303 | 34.739 | 2.7415 | 2.7247 | 88.0684 | 0.21646 | 1408.1604 | 460.8332 | 0.096899
2022-03-31 13:00 | 0.25177 | 1.0918 | 12.874 | 8.5093 |  | 26.7281 | 1.0254 | 34.3699 | 2.7415 | 2.7246 | 90.7293 | 0.21769 | 1408.1598 | 463.3567 | 0.097885
2022-03-31 14:00 | 0.25018 | 1.075 | 12.8743 | 8.5285 |  | 27.6868 | 0.9987 | 34.0904 | 2.7418 | 2.725 | 92.8334 | 0.21637 | 1408.0757 | 460.6958 | 0.096007
2022-03-31 15:00 | 0.25245 | 1.053 | 12.872 | 8.5169 |  | 27.8388 | 0.9915 | 34.0681 | 2.7395 | 2.7226 | 93.0103 | 0.21857 | 1407.9706 | 465.2509 | 0.096739
2022-03-31 16:00 | 0.25195 | 1.0465 | 12.8706 | 8.5423 |  | 25.4725 | 0.9765 | 34.2785 | 2.7381 | 2.7212 | 91.471 | 0.21816 | 1407.9378 | 464.4248 | 0.09608
2022-03-31 17:00 | 0.25232 | 1.0354 | 12.8682 | 8.522 | 379.2668 | 22.7288 | 0.9708 | 35.1225 | 2.7357 | 2.7189 | 85.4795 | 0.21857 | 1407.8836 | 465.294 | 0.095865
2022-03-31 18:00 | 0.25304 | 1.0197 | 12.8687 | 8.5332 | 351.8154 | 18.0684 | 0.9678 | 36.0603 | 2.7362 | 2.7194 | 79.2863 | 0.21932 | 1407.8076 | 466.871 | 0.09572
2022-03-31 19:00 | 0.25299 | 1.0025 | 12.8688 | 8.5615 | 321.8994 | 12.4274 | 0.94975 | 37.1782 | 2.7363 | 2.7195 | 72.508 | 0.2194 | 1407.7231 | 467.0774 | 0.094945
2022-03-31 20:00 | 0.25293 | 0.99302 | 12.8674 | 8.5721 | 299.6506 | 6.7822 | 0.9489 | 38.0707 | 2.7349 | 2.7181 | 67.4948 | 0.21941 | 1407.6765 | 467.1187 | 0.094479
2022-03-31 21:00 | 0.25298 | 0.98197 | 12.8701 | 8.5964 | 289.1447 | 3.5897 | 0.9469 | 38.5154 | 2.7376 | 2.7208 | 65.1249 | 0.21953 | 1407.6223 | 467.3915 | 0.094046
2022-03-31 22:00 | 0.25373 | 0.97281 | 12.8697 | 8.6106 | 287.1249 | 1.8101 | 0.95035 | 38.6005 | 2.7372 | 2.7204 | 64.6765 | 0.22027 | 1407.5782 | 468.9301 | 0.094197
2022-03-31 23:00 | 0.25339 | 0.9679 | 12.8668 | 8.5915 | 285.3588 | 0.45043 | 0.945 | 38.6801 | 2.7343 | 2.7175 | 64.2689 | 0.22 | 1407.5536 | 468.382 | 0.093714
2022-04-01 | 0.25297 | 0.96493 | 12.8669 | 8.6016 | 282.8933 | -0.43139 | 0.93755 | 38.7919 | 2.7344 | 2.7176 | 63.7003 | 0.21963 | 1407.5385 | 467.6472 | 0.09327
2022-04-01 01:00 | 0.25315 | 0.96791 | 12.864 | 8.5778 | 281.2953 | -1.0879 | 0.9476 | 38.8565 | 2.7315 | 2.7147 | 63.3582 | 0.21978 | 1407.5533 | 467.9379 | 0.093523
2022-04-01 02:00 | 0.25283 | 0.96645 | 12.8639 | 8.5248 | 280.1012 | -2.2027 | 0.9492 | 38.9083 | 2.7314 | 2.7146 | 63.092 | 0.2195 | 1407.5458 | 467.3652 | 0.093219
2022-04-01 03:00 | 0.2538 | 0.96611 | 12.8594 | 8.5126 | 280.4891 | -2.5446 | 0.9446 | 38.8937 | 2.7269 | 2.7101 | 63.1716 | 0.22038 | 1407.5452 | 469.1639 | 0.093898
2022-04-01 04:00 | 0.25345 | 0.96195 | 12.8602 | 8.5223 | 278.8536 | -2.5712 | 0.94415 | 38.9664 | 2.7277 | 2.711 | 62.8024 | 0.22009 | 1407.5243 | 468.5859 | 0.093461
2022-04-01 05:00 | 0.2547 | 0.95826 | 12.8582 | 8.5039 | 280.2502 | -2.5824 | 0.94435 | 38.9043 | 2.7257 | 2.7089 | 63.1178 | 0.22125 | 1407.5077 | 470.9716 | 0.094217
2022-04-01 06:00 | 0.25365 | 0.9547 | 12.8569 | 8.4475 | 278.6681 | -2.5783 | 0.94275 | 38.9755 | 2.7244 | 2.7077 | 62.7583 | 0.22033 | 1407.4889 | 469.0852 | 0.093275
2022-04-01 07:00 | 0.25391 | 0.94931 | 12.858 | 8.4721 | 284.5293 | -2.4186 | 0.93935 | 38.7193 | 2.7255 | 2.7088 | 64.0723 | 0.2206 | 1407.4628 | 469.6556 | 0.093234
2022-04-01 08:00 | 0.25386 | 0.9461 | 12.8553 | 8.453 | 295.3624 | 0.39483 | 0.9357 | 38.2572 | 2.7228 | 2.706 | 66.505 | 0.22057 | 1407.4469 | 469.608 | 0.093037
2022-04-01 09:00 | 0.25445 | 0.94872 | 12.8531 | 8.5013 | 318.9541 | 8.2939 | 0.94475 | 37.2954 | 2.7206 | 2.7039 | 71.8354 | 0.22109 | 1407.4604 | 470.6568 | 0.093579
2022-04-01 10:00 | 0.25179 | 0.95514 | 12.852 | 8.4464 | 338.288 | 15.9582 | 0.9485 | 36.5599 | 2.7195 | 2.7028 | 76.1965 | 0.21863 | 1407.4887 | 465.6273 | 0.091889
2022-04-01 11:00 | 0.25369 | 0.95858 | 12.8509 | 8.3889 | 353.372 | 20.7352 | 0.95245 | 36.0136 | 2.7184 | 2.7017 | 79.6037 | 0.22033 | 1407.5079 | 469.0874 | 0.093443
2022-04-01 12:00 | 0.25351 | 0.96364 | 12.8486 | 8.4101 | 369.8649 | 23.4137 | 0.9553 | 35.4435 | 2.7161 | 2.6994 | 83.3255 | 0.22014 | 1407.5325 | 468.6766 | 0.093524
2022-04-01 13:00 | 0.25323 | 0.96903 | 12.8495 | 8.3477 | 381.2813 | 24.6876 | 0.95265 | 35.0663 | 2.717 | 2.7004 | 85.891 | 0.21985 | 1407.5587 | 468.0726 | 0.09356
2022-04-01 14:00 | 0.2536 | 0.96319 | 12.8493 | 8.3347 | 384.3526 | 24.4682 | 0.952 | 34.9668 | 2.7168 | 2.7001 | 86.5815 | 0.22022 | 1407.5305 | 468.838 | 0.093569
2022-04-01 15:00 | 0.25455 | 0.96311 | 12.8523 | 8.338 | 375.0999 | 23.5923 | 0.94495 | 35.274 | 2.7198 | 2.7031 | 84.4811 | 0.22108 | 1407.5313 | 470.5983 | 0.094284
2022-04-01 16:00 | 0.25413 | 0.95137 | 12.8521 | 8.3855 | 358.4462 | 22.0718 | 0.93 | 35.8483 | 2.7196 | 2.7029 | 80.6966 | 0.22078 | 1407.4731 | 470.0305 | 0.093459
2022-04-01 17:00 | 0.25402 | 0.93737 | 12.8523 | 8.4168 | 344.5325 | 19.4447 | 0.9182 | 36.3484 | 2.7198 | 2.7031 | 77.5387 | 0.22078 | 1407.404 | 470.0479 | 0.092751
2022-04-01 18:00 | 0.25598 | 0.93097 | 12.8547 | 8.446 | 325.9527 | 16.293 | 0.9112 | 37.0434 | 2.7222 | 2.7055 | 73.3439 | 0.2226 | 1407.375 | 473.7817 | 0.09393
2022-04-01 19:00 | 0.255 | 0.92931 | 12.8554 | 8.4591 | 306.0428 | 11.7703 | 0.9037 | 37.833 | 2.7229 | 2.7062 | 68.8491 | 0.22172 | 1407.3657 | 471.998 | 0.093134
2022-04-01 20:00 | 0.25497 | 0.93733 | 12.8572 | 8.5011 | 290.8821 | 7.7575 | 0.9045 | 38.4644 | 2.7247 | 2.7079 | 65.4399 | 0.22164 | 1407.4051 | 471.8091 | 0.093479
2022-04-01 21:00 | 0.25437 | 0.93978 | 12.8572 | 8.4906 | 283.4527 | 4.9612 | 0.9067 | 38.7844 | 2.7247 | 2.708 | 63.7722 | 0.22108 | 1407.4164 | 470.6561 | 0.093143
2022-04-01 22:00 | 0.2536 | 0.95279 | 12.856 | 8.4667 | 282.6403 | 2.9634 | 0.9154 | 38.8152 | 2.7235 | 2.7068 | 63.6044 | 0.22029 | 1407.4794 | 469.0154 | 0.093145
2022-04-01 23:00 | 0.25398 | 0.97039 | 12.8556 | 8.4775 | 284.2089 | 1.835 | 0.9136 | 38.7476 | 2.7231 | 2.7063 | 63.9543 | 0.22052 | 1407.5664 | 469.4322 | 0.094204
2022-04-02 | 0.25356 | 0.97353 | 12.854 | 8.4714 | 284.6629 | 1.0927 | 0.9177 | 38.7255 | 2.7215 | 2.7048 | 64.0636 | 0.22011 | 1407.5813 | 468.5935 | 0.094019
2022-04-02 01:00 | 0.25358 | 0.97022 | 12.8554 | 8.4802 | 284.1188 | 0.64146 | 0.9253 | 38.745 | 2.7229 | 2.7062 | 63.9547 | 0.22016 | 1407.5651 | 468.701 | 0.093902
2022-04-02 02:00 | 0.25429 | 0.96429 | 12.859 | 8.4732 | 284.2685 | 0.31558 | 0.9118 | 38.7459 | 2.7265 | 2.7098 | 63.9647 | 0.22084 | 1407.5368 | 470.0999 | 0.094179
2022-04-02 03:00 | 0.25537 | 0.93096 | 12.8597 | 8.4466 | 286.9963 | 0.056538 | 0.8961 | 38.636 | 2.7272 | 2.7105 | 64.5508 | 0.22204 | 1407.3743 | 472.6535 | 0.093503
2022-04-02 04:00 | 0.25481 | 0.92772 | 12.8634 | 8.4593 | 285.496 | -0.11616 | 0.8889 | 38.7051 | 2.7309 | 2.7142 | 64.2003 | 0.22156 | 1407.3577 | 471.6835 | 0.092967
2022-04-02 05:00 | 0.25434 | 0.92729 | 12.8643 | 8.4608 | 283.8828 | -0.22616 | 0.89275 | 38.7734 | 2.7318 | 2.715 | 63.8442 | 0.22114 | 1407.355 | 470.8189 | 0.092603
2022-04-02 06:00 | 0.25543 | 0.92572 | 12.8661 | 8.4641 | 283.0407 | -0.17353 | 0.8892 | 38.812 | 2.7336 | 2.7168 | 63.6489 | 0.22214 | 1407.3487 | 472.8634 | 0.09335
2022-04-02 07:00 | 0.25446 | 0.92914 | 12.8666 | 8.4791 | 287.6127 | 1.0726 | 0.89485 | 38.6101 | 2.7341 | 2.7173 | 64.6868 | 0.22124 | 1407.3644 | 471.0093 | 0.092786
2022-04-02 08:00 | 0.25573 | 0.93735 | 12.8664 | 8.426 | 299.7804 | 5.0062 | 0.90015 | 38.0922 | 2.7339 | 2.7171 | 67.4339 | 0.22232 | 1407.4063 | 473.2103 | 0.094087
2022-04-02 09:00 | 0.25554 | 0.95668 | 12.8683 | 8.4681 | 318.3278 | 13.0241 | 0.906 | 37.3413 | 2.7358 | 2.719 | 71.6175 | 0.22202 | 1407.5011 | 472.536 | 0.094814
2022-04-02 10:00 | 0.25486 | 0.96906 | 12.8695 | 8.4259 | 335.9516 | 19.35 | 0.90995 | 36.6675 | 2.737 | 2.7202 | 75.5905 | 0.22132 | 1407.5612 | 471.0768 | 0.094865
2022-04-02 11:00 | 0.25454 | 0.99138 | 12.8695 | 8.4598 | 357.1487 | 23.998 | 0.9228 | 35.8974 | 2.737 | 2.7201 | 80.3884 | 0.22088 | 1407.6705 | 470.1148 | 0.095606
2022-04-02 12:00 | 0.25414 | 0.99555 | 12.8701 | 8.4484 | 369.4527 | 27.3851 | 0.9317 | 35.4704 | 2.7376 | 2.7208 | 83.1782 | 0.22049 | 1407.6905 | 469.3101 | 0.095497
2022-04-02 13:00 | 0.25436 | 1.0214 | 12.8732 | 8.4197 | 384.5347 | 29.4262 | 0.94865 | 34.9627 | 2.7407 | 2.7239 | 86.6146 | 0.2205 | 1407.8179 | 469.2782 | 0.096793
2022-04-02 14:00 | 0.25359 | 1.0361 | 12.8771 | 8.4405 | 375.9608 | 30.0868 | 0.949 | 35.2434 | 2.7446 | 2.7278 | 84.6837 | 0.21972 | 1407.8891 | 467.6313 | 0.096883
2022-04-02 15:00 | 0.25182 | 1.0473 | 12.8796 | 8.4336 | 376.5718 | 30.0797 | 0.9498 | 35.2229 | 2.7471 | 2.7302 | 84.8223 | 0.21804 | 1407.9418 | 464.1727 | 0.096065
2022-04-02 16:00 | 0.25357 | 1.0504 | 12.8811 | 8.3802 | 370.0941 | 29.3144 | 0.96585 | 35.43 | 2.7486 | 2.7317 | 83.4013 | 0.2196 | 1407.9593 | 467.3549 | 0.097498
2022-04-02 17:00 | 0.25249 | 1.0602 | 12.884 | 8.3557 | 349.9549 | 26.9617 | 0.9817 | 36.1187 | 2.7515 | 2.7346 | 78.8971 | 0.21855 | 1408.0058 | 465.1984 | 0.09713
2022-04-02 18:00 | 0.25281 | 1.0447 | 12.8855 | 8.3565 | 327.4142 | 23.1937 | 0.9853 | 36.9468 | 2.753 | 2.7361 | 73.8229 | 0.21895 | 1407.9305 | 466.0381 | 0.096713
2022-04-02 19:00 | 0.24931 | 1.0575 | 12.8876 | 8.3595 | 310.218 | 18.6752 | 0.953 | 37.6373 | 2.7551 | 2.7382 | 69.8813 | 0.21571 | 1407.9887 | 459.3892 | 0.094693
2022-04-02 20:00 | 0.25246 | 1.0552 | 12.8876 | 8.3664 | 297.0082 | 14.6784 | 0.96225 | 38.1735 | 2.7551 | 2.7382 | 66.9241 | 0.21856 | 1407.9814 | 465.2315 | 0.096916
2022-04-02 21:00 | 0.25268 | 1.0509 | 12.8903 | 8.3639 | 289.4988 | 11.2073 | 0.9526 | 38.4971 | 2.7578 | 2.7408 | 65.2146 | 0.21879 | 1407.9607 | 465.7125 | 0.096911
2022-04-02 22:00 | 0.25306 | 1.0603 | 12.8892 | 8.3808 | 287.3435 | 7.1868 | 0.97375 | 38.5781 | 2.7567 | 2.7398 | 64.7673 | 0.21907 | 1408.0072 | 466.2515 | 0.097583
2022-04-02 23:00 | 0.2527 | 1.0627 | 12.889 | 8.3735 | 285.6486 | 2.919 | 0.9739 | 38.6515 | 2.7565 | 2.7395 | 64.3854 | 0.21873 | 1408.0185 | 465.5473 | 0.097418
2022-04-03 | 0.25303 | 1.0536 | 12.8882 | 8.386 | 284.4995 | 1.2175 | 0.9765 | 38.7 | 2.7557 | 2.7388 | 64.1312 | 0.21908 | 1407.9741 | 466.2973 | 0.097266
2022-04-03 01:00 | 0.25275 | 1.04 | 12.8926 | 8.3599 | 286.2719 | 0.058903 | 0.95775 | 38.6334 | 2.7601 | 2.7432 | 64.497 | 0.21893 | 1407.9072 | 466.0161 | 0.096506
2022-04-03 02:00 | 0.25293 | 1.042 | 12.8945 | 8.3685 | 284.9732 | -0.61177 | 0.96305 | 38.6868 | 2.762 | 2.745 | 64.2139 | 0.21907 | 1407.9175 | 466.3051 | 0.096732
2022-04-03 03:00 | 0.25314 | 1.0325 | 12.8936 | 8.3533 | 285.6265 | -1.0482 | 0.9481 | 38.6667 | 2.7611 | 2.7442 | 64.3345 | 0.21933 | 1407.8711 | 466.8578 | 0.096478
2022-04-03 04:00 | 0.2529 | 1.0264 | 12.8939 | 8.375 | 283.9641 | -1.4102 | 0.95395 | 38.736 | 2.7614 | 2.7445 | 63.9704 | 0.21916 | 1407.8407 | 466.5189 | 0.09604
2022-04-03 05:00 | 0.253 | 1.0222 | 12.8938 | 8.3266 | 283.5272 | -1.8567 | 0.96235 | 38.7504 | 2.7613 | 2.7443 | 63.8869 | 0.21927 | 1407.8202 | 466.7602 | 0.095927
2022-04-03 06:00 | 0.25366 | 1.0147 | 12.8926 | 8.3275 | 283.4267 | -1.9839 | 0.9704 | 38.7502 | 2.7601 | 2.7431 | 63.8789 | 0.21993 | 1407.7841 | 468.1149 | 0.096089
2022-04-03 07:00 | 0.25363 | 1.0095 | 12.8929 | 8.2965 | 292.259 | -0.66855 | 0.9581 | 38.376 | 2.7604 | 2.7434 | 65.847 | 0.21993 | 1407.7587 | 468.1345 | 0.095841
2022-04-03 08:00 | 0.25271 | 1.0019 | 12.8933 | 8.2369 | 305.4077 | 3.2443 | 0.95775 | 37.8289 | 2.7608 | 2.7438 | 68.8084 | 0.21915 | 1407.7201 | 466.5589 | 0.094831
2022-04-03 09:00 | 0.25497 | 0.99565 | 12.8914 | 8.1663 | 328.1805 | 11.4019 | 0.96055 | 36.9312 | 2.7589 | 2.7419 | 73.9459 | 0.22124 | 1407.6923 | 470.8436 | 0.096223
2022-04-03 10:00 | 0.25495 | 0.99094 | 12.8889 | 8.2395 | 351.719 | 18.4315 | 0.9569 | 36.0695 | 2.7564 | 2.7395 | 79.2416 | 0.22126 | 1407.6691 | 470.89 | 0.095992
2022-04-03 11:00 | 0.25442 | 0.98812 | 12.8871 | 8.2333 | 373.5608 | 23.4368 | 0.9576 | 35.3184 | 2.7546 | 2.7377 | 84.1639 | 0.22079 | 1407.6546 | 469.9487 | 0.095465
2022-04-03 12:00 | 0.25569 | 0.99455 | 12.8863 | 8.1776 | 388.6649 | 26.1118 | 0.96215 | 34.8222 | 2.7538 | 2.7369 | 87.5786 | 0.2219 | 1407.6877 | 472.1928 | 0.096682
2022-04-03 13:00 | 0.25632 | 0.98102 | 12.8831 | 8.195 | 397.4974 | 28.2049 | 0.96945 | 34.5386 | 2.7506 | 2.7337 | 89.5874 | 0.22256 | 1407.622 | 473.5685 | 0.096535
2022-04-03 14:00 | 0.25551 | 0.98538 | 12.8816 | 8.1995 |  | 29.6994 | 0.98745 | 34.3712 | 2.7491 | 2.7322 | 90.7755 | 0.2218 | 1407.6424 | 472.0089 | 0.096123
2022-04-03 15:00 | 0.25631 | 0.99894 | 12.8819 | 8.2036 | 393.9971 | 29.5184 | 1.0044 | 34.6296 | 2.7494 | 2.7325 | 88.8846 | 0.22243 | 1407.7099 | 473.2603 | 0.097307
2022-04-03 16:00 | 0.25471 | 1.0264 | 12.8822 | 8.1217 | 381.8818 | 28.151 | 1.0193 | 35.0101 | 2.7497 | 2.7328 | 86.1864 | 0.22079 | 1407.8427 | 469.8413 | 0.09731
2022-04-03 17:00 | 0.25284 | 1.0451 | 12.8797 | 8.1154 | 363.1147 | 24.648 | 1.0292 | 35.6324 | 2.7472 | 2.7303 | 81.9722 | 0.21898 | 1407.9322 | 466.1001 | 0.096727
2022-04-03 18:00 | 0.25319 | 1.0554 | 12.8751 | 8.1414 | 345.1311 | 20.6311 | 1.0288 | 36.2657 | 2.7426 | 2.7257 | 77.9118 | 0.21922 | 1407.9829 | 466.5733 | 0.097398
2022-04-03 19:00 | 0.25248 | 1.0598 | 12.8696 | 8.0987 | 322.1402 | 16.0422 | 1.0383 | 37.1198 | 2.7371 | 2.7203 | 72.7404 | 0.21855 | 1408.0035 | 465.1886 | 0.097032
2022-04-03 20:00 | 0.25267 | 1.0625 | 12.8664 | 8.0943 | 303.189 | 11.1919 | 1.045 | 37.8712 | 2.7339 | 2.7171 | 68.474 | 0.2187 | 1408.0171 | 465.4999 | 0.097274
2022-04-03 21:00 | 0.25247 | 1.0678 | 12.8666 | 8.1038 | 292.6219 | 7.0561 | 1.0368 | 38.317 | 2.7341 | 2.7173 | 66.0724 | 0.21848 | 1408.0431 | 465.0353 | 0.097352
2022-04-03 22:00 | 0.25178 | 1.0703 | 12.8607 | 8.1096 | 288.6204 | 4.5248 | 1.0457 | 38.4831 | 2.7282 | 2.7114 | 65.1847 | 0.21785 | 1408.0544 | 463.7343 | 0.096924
2022-04-03 23:00 | 0.25288 | 1.075 | 12.8552 | 8.1285 | 288.085 | 3.0699 | 1.0454 | 38.5062 | 2.7227 | 2.706 | 65.0636 | 0.21881 | 1408.0784 | 465.6804 | 0.097901
2022-04-04 | 0.25174 | 1.0798 | 12.8553 | 8.1138 | 287.3645 | 2.0425 | 1.0486 | 38.5357 | 2.7228 | 2.706 | 64.9061 | 0.21774 | 1408.1009 | 463.4895 | 0.097263
2022-04-04 01:00 | 0.25094 | 1.0775 | 12.8502 | 8.1035 | 286.9818 | 1.2004 | 1.0508 | 38.5511 | 2.7177 | 2.701 | 64.8233 | 0.21704 | 1408.0885 | 462.0658 | 0.096555
2022-04-04 02:00 | 0.25034 | 1.0731 | 12.8457 | 8.1 | 284.8975 | 0.57049 | 1.0491 | 38.6425 | 2.7132 | 2.6965 | 64.3493 | 0.21653 | 1408.0662 | 461.0334 | 0.095906
2022-04-04 03:00 | 0.25061 | 1.0864 | 12.8426 | 8.096 | 283.9203 | -0.0073363 | 1.0577 | 38.6804 | 2.7101 | 2.6935 | 64.144 | 0.21668 | 1408.1313 | 461.3056 | 0.096643
2022-04-04 04:00 | 0.25014 | 1.0845 | 12.8398 | 8.0653 | 284.1333 | -0.47161 | 1.0539 | 38.6732 | 2.7073 | 2.6907 | 64.1852 | 0.21627 | 1408.1217 | 460.4689 | 0.096206
2022-04-04 05:00 | 0.25079 | 1.0858 | 12.8346 | 8.0442 | 284.1806 | -0.82883 | 1.0565 | 38.6696 | 2.7021 | 2.6855 | 64.2008 | 0.21685 | 1408.1288 | 461.6545 | 0.096717
2022-04-04 06:00 | 0.25057 | 1.0881 | 12.8322 | 8.07 | 284.1515 | -0.97609 | 1.0682 | 38.6644 | 2.6997 | 2.6831 | 64.2148 | 0.21664 | 1408.1393 | 461.2094 | 0.096634
2022-04-04 07:00 | 0.2501 | 1.0924 | 12.8273 | 8.0479 | 293.5567 | 0.48473 | 1.0591 | 38.2651 | 2.6948 | 2.6782 | 66.3235 | 0.21618 | 1408.1602 | 460.2692 | 0.096446
2022-04-04 08:00 | 0.25032 | 1.098 | 12.8203 | 8.0311 | 311.5604 | 5.1203 | 1.0675 | 37.5198 | 2.6878 | 2.6712 | 70.4076 | 0.21634 | 1408.1874 | 460.5852 | 0.096804
2022-04-04 09:00 | 0.25033 | 1.0974 | 12.8166 | 8.0293 | 331.954 | 13.35 | 1.0686 | 36.7291 | 2.6841 | 2.6676 | 75.0184 | 0.21635 | 1408.1845 | 460.612 | 0.096768
2022-04-04 10:00 | 0.2503 | 1.1099 | 12.8111 | 8.029 | 356.8311 | 19.8882 | 1.0688 | 35.8284 | 2.6786 | 2.6621 | 80.6408 | 0.21625 | 1408.2458 | 460.3686 | 0.097249
2022-04-04 11:00 | 0.25045 | 1.1195 | 12.8076 | 7.99 | 384.3894 | 24.7622 | 1.0752 | 34.8984 | 2.6751 | 2.6586 | 86.8841 | 0.21632 | 1408.2928 | 460.4809 | 0.097737
2022-04-04 12:00 | 0.25038 | 1.1221 | 12.8031 | 8.0376 | 391.7446 | 25.214 | 1.0853 | 34.657 | 2.6706 | 2.6542 | 88.5714 | 0.21624 | 1408.3055 | 460.3184 | 0.097775
2022-04-04 13:00 | 0.25133 | 1.1314 | 12.8002 | 8.0254 |  | 30.9922 | 1.0869 | 33.7095 | 2.6677 | 2.6513 | 95.5905 | 0.21703 | 1408.3521 | 461.9122 | 0.098843
2022-04-04 14:00 | 0.25039 | 1.1382 | 12.7975 | 8.028 |  | 31.2483 | 1.0963 | 33.4668 | 2.665 | 2.6486 | 97.4655 | 0.21614 | 1408.3841 | 460.0678 | 0.098415
2022-04-04 15:00 | 0.2507 | 1.1291 | 12.7939 | 8.0109 | 398.7464 | 27.2846 | 1.0916 | 34.4334 | 2.6614 | 2.6451 | 90.1705 | 0.21647 | 1408.3399 | 460.7794 | 0.098248
2022-04-04 16:00 | 0.25035 | 1.149 | 12.7863 | 8.0233 |  | 32.5447 | 1.0944 | 33.1226 | 2.6538 | 2.6375 | 100.2144 | 0.21603 | 1408.4366 | 459.8208 | 0.098773
2022-04-04 17:00 | 0.25118 | 1.1435 | 12.7802 | 8.0166 | 397.4434 | 27.3668 | 1.1045 | 34.467 | 2.6477 | 2.6314 | 89.9082 | 0.21681 | 1408.4111 | 461.4379 | 0.099131
2022-04-04 18:00 | 0.25062 | 1.1306 | 12.7746 | 7.9984 | 358.5189 | 23.6905 | 1.098 | 35.7534 | 2.6421 | 2.6259 | 81.088 | 0.2164 | 1408.347 | 460.6182 | 0.098158
2022-04-04 19:00 | 0.2506 | 1.1208 | 12.7715 | 8.0136 | 332.9118 | 19.1685 | 1.1 | 36.6757 | 2.639 | 2.6228 | 75.3006 | 0.21644 | 1408.299 | 460.7306 | 0.097718
2022-04-04 20:00 | 0.25082 | 1.117 | 12.7695 | 8.0232 | 304.473 | 13.9231 | 1.1008 | 37.7878 | 2.637 | 2.6208 | 68.8696 | 0.21667 | 1408.2803 | 461.2026 | 0.097711
2022-04-04 21:00 | 0.25057 | 1.1051 | 12.7694 | 8.0302 | 286.8111 | 9.2213 | 1.0825 | 38.5408 | 2.6369 | 2.6207 | 64.8416 | 0.21653 | 1408.2218 | 460.942 | 0.097035
2022-04-04 22:00 | 0.25095 | 1.1085 | 12.7648 | 8.0123 | 280.0395 | 6.1979 | 1.0819 | 38.8376 | 2.6323 | 2.6161 | 63.3099 | 0.21684 | 1408.2388 | 461.5822 | 0.097431
2022-04-04 23:00 | 0.25075 | 1.101 | 12.7609 | 8.07 | 275.6917 | 4.277 | 1.0898 | 39.027 | 2.6284 | 2.6122 | 62.3406 | 0.21671 | 1408.2017 | 461.3338 | 0.096949
2022-04-05 | 0.25113 | 1.0993 | 12.7575 | 8.0743 | 267.552 | 3.1639 | 1.0825 | 39.4017 | 2.625 | 2.6088 | 60.4878 | 0.21706 | 1408.1941 | 462.058 | 0.097143
2022-04-05 01:00 | 0.25107 | 1.0992 | 12.7534 | 8.0704 | 270.321 | 2.3105 | 1.0663 | 39.2835 | 2.6209 | 2.6048 | 61.0863 | 0.21702 | 1408.1932 | 461.9585 | 0.097075
2022-04-05 02:00 | 0.25113 | 1.101 | 12.754 | 8.0658 | 274.3927 | 1.7498 | 1.0825 | 39.0896 | 2.6215 | 2.6054 | 62.0343 | 0.21705 | 1408.2024 | 462.0294 | 0.097196
2022-04-05 03:00 | 0.25078 | 1.1019 | 12.7543 | 8.0002 | 273.8999 | 0.98448 | 1.0802 | 39.1131 | 2.6218 | 2.6057 | 61.9189 | 0.21673 | 1408.206 | 461.3698 | 0.096974
2022-04-05 04:00 | 0.25108 | 1.0981 | 12.753 | 8.0192 | 276.2587 | 0.41849 | 1.0765 | 39.009 | 2.6205 | 2.6044 | 62.4457 | 0.21703 | 1408.1882 | 461.9928 | 0.097037
2022-04-05 05:00 | 0.25107 | 1.1042 | 12.7547 | 7.9876 | 279.8562 | -0.15992 | 1.0875 | 38.8426 | 2.6222 | 2.606 | 63.2782 | 0.21698 | 1408.2177 | 461.8751 | 0.097289
2022-04-05 06:00 | 0.2512 | 1.1109 | 12.7586 | 8.0112 | 280.1029 | -0.11084 | 1.0928 | 38.8287 | 2.6261 | 2.61 | 63.3433 | 0.21705 | 1408.2508 | 462.0005 | 0.097684
2022-04-05 07:00 | 0.25072 | 1.1183 | 12.7595 | 8.0076 | 291.8368 | 2.2738 | 1.098 | 38.3165 | 2.627 | 2.6108 | 66.0063 | 0.21657 | 1408.2864 | 460.9939 | 0.097641
2022-04-05 08:00 | 0.25054 | 1.1318 | 12.7628 | 8.0035 | 322.0732 | 10.8595 | 1.1025 | 37.0868 | 2.6303 | 2.6142 | 72.8539 | 0.21631 | 1408.3528 | 460.4448 | 0.098089
2022-04-05 09:00 | 0.25017 | 1.1539 | 12.7682 | 7.96 | 366.8186 | 24.0105 | 1.1192 | 35.4567 | 2.6357 | 2.6195 | 83.0136 | 0.21584 | 1408.4602 | 459.4168 | 0.098753
2022-04-05 10:00 | 0.25094 | 1.1772 | 12.7712 | 7.9431 |  | 31.9078 | 1.1308 | 33.7471 | 2.6387 | 2.6224 | 95.2347 | 0.21637 | 1408.5753 | 460.4535 | 0.10028
2022-04-05 11:00 | 0.25123 | 1.1888 | 12.7739 | 7.9334 |  | 36.4286 | 1.1385 | 33.0812 | 2.6414 | 2.6251 | 100.4803 | 0.21655 | 1408.6323 | 460.786 | 0.10097
2022-04-05 12:00 | 0.25021 | 1.1995 | 12.7781 | 7.9213 |  | 38.6518 | 1.14 | 32.9083 | 2.6456 | 2.6294 | 101.8915 | 0.21556 | 1408.6837 | 458.7443 | 0.10068
2022-04-05 13:00 | 0.25166 | 1.2018 | 12.7792 | 7.9071 |  | 40.0008 | 1.1504 | 32.7917 | 2.6467 | 2.6305 | 102.8392 | 0.21685 | 1408.6968 | 461.3646 | 0.10184
2022-04-05 14:00 | 0.25069 | 1.2174 | 12.7829 | 7.881 |  | 43.3572 | 1.1485 | 32.7236 | 2.6504 | 2.6341 |  | 0.21588 | 1408.7718 | 459.3454 | 0.10178
2022-04-05 15:00 | 0.25032 | 1.2162 | 12.7886 | 7.8746 |  | 41.2423 | 1.151 | 32.7418 | 2.6561 | 2.6398 | 103.2541 | 0.21556 | 1408.7653 | 458.6891 | 0.10148
2022-04-05 16:00 | 0.25052 | 1.2037 | 12.7907 | 7.85 |  | 39.7317 | 1.1546 | 33.8553 | 2.6582 | 2.6419 | 94.372 | 0.21582 | 1408.7047 | 459.251 | 0.10114
2022-04-05 17:00 | 0.25037 | 1.2007 | 12.7914 | 7.8986 |  | 36.9041 | 1.1596 | 34.2779 | 2.6589 | 2.6426 | 91.2058 | 0.2157 | 1408.6901 | 459.0291 | 0.10092
2022-04-05 18:00 | 0.25058 | 1.2037 | 12.7931 | 7.9018 | 377.455 | 35.4232 | 1.1644 | 35.0759 | 2.6606 | 2.6442 | 85.5279 | 0.21587 | 1408.7047 | 459.3697 | 0.1012
2022-04-05 19:00 | 0.25045 | 1.1967 | 12.7935 | 7.8733 | 362.0054 | 30.1128 | 1.1704 | 35.593 | 2.661 | 2.6447 | 82.0406 | 0.2158 | 1408.6705 | 459.2314 | 0.10082
2022-04-05 20:00 | 0.25025 | 1.197 | 12.7967 | 7.8788 | 310.6874 | 21.1971 | 1.1625 | 37.502 | 2.6642 | 2.6479 | 70.395 | 0.21562 | 1408.6718 | 458.8704 | 0.10071
2022-04-05 21:00 | 0.24984 | 1.1943 | 12.8012 | 7.837 | 290.6844 | 15.9552 | 1.1562 | 38.3334 | 2.6687 | 2.6523 | 65.8512 | 0.21527 | 1408.6579 | 458.1539 | 0.10032
2022-04-05 22:00 | 0.24986 | 1.2006 | 12.8061 | 7.8505 | 285.6877 | 12.4209 | 1.1649 | 38.544 | 2.6736 | 2.6572 | 64.7347 | 0.21524 | 1408.6889 | 458.0834 | 0.10061
2022-04-05 23:00 | 0.24971 | 1.2001 | 12.8079 | 7.8694 | 283.6314 | 9.3827 | 1.1634 | 38.6344 | 2.6754 | 2.659 | 64.266 | 0.21511 | 1408.6862 | 457.8209 | 0.10049
2022-04-06 | 0.24979 | 1.1951 | 12.8155 | 7.8346 | 282.8655 | 7.1874 | 1.1685 | 38.6651 | 2.683 | 2.6665 | 64.1017 | 0.21522 | 1408.6619 | 458.0562 | 0.10039
2022-04-06 01:00 | 0.24954 | 1.1985 | 12.8216 | 7.8384 | 280.4859 | 5.5485 | 1.1595 | 38.7749 | 2.6891 | 2.6726 | 63.5464 | 0.21497 | 1408.6786 | 457.5419 | 0.10037
2022-04-06 02:00 | 0.25016 | 1.2039 | 12.8268 | 7.8591 | 279.9152 | 4.3237 | 1.1758 | 38.7911 | 2.6943 | 2.6777 | 63.4459 | 0.21549 | 1408.706 | 458.5865 | 0.10107
2022-04-06 03:00 | 0.2499 | 1.2045 | 12.834 | 7.8384 | 279.0631 | 3.5933 | 1.1645 | 38.8351 | 2.7015 | 2.6849 | 63.233 | 0.21526 | 1408.7084 | 458.1036 | 0.10094
2022-04-06 04:00 | 0.24935 | 1.2123 | 12.8384 | 7.8432 | 277.332 | 3.071 | 1.1708 | 38.9088 | 2.7059 | 2.6893 | 62.8515 | 0.21471 | 1408.746 | 456.9756 | 0.10087
2022-04-06 05:00 | 0.25009 | 1.2131 | 12.8467 | 7.8357 | 275.359 | 2.8191 | 1.1742 | 38.9953 | 2.7142 | 2.6975 | 62.4104 | 0.21537 | 1408.7508 | 458.3171 | 0.10148
2022-04-06 06:00 | 0.24989 | 1.2158 | 12.852 | 7.8251 | 276.5849 | 2.9699 | 1.1776 | 38.9383 | 2.7195 | 2.7027 | 62.6942 | 0.21517 | 1408.764 | 457.8995 | 0.10147
2022-04-06 07:00 | 0.24971 | 1.2206 | 12.8612 | 7.8484 | 288.8369 | 5.416 | 1.1821 | 38.3983 | 2.7287 | 2.7119 | 65.4793 | 0.21498 | 1408.7874 | 457.4986 | 0.10158
2022-04-06 08:00 | 0.25012 | 1.2293 | 12.8697 | 7.8159 | 316.0583 | 13.1537 | 1.1828 | 37.2773 | 2.7372 | 2.7204 | 71.6521 | 0.21529 | 1408.8305 | 458.1167 | 0.10227
2022-04-06 09:00 | 0.24966 | 1.2334 | 12.8783 | 7.8222 | 353.7023 | 22.4414 | 1.1867 | 35.8731 | 2.7458 | 2.7289 | 80.1946 | 0.21485 | 1408.8501 | 457.2031 | 0.10214
2022-04-06 10:00 | 0.24992 | 1.2422 | 12.8863 | 7.8222 | 386.0731 | 30.0643 | 1.1915 | 34.7805 | 2.7538 | 2.7368 | 87.5456 | 0.21502 | 1408.8937 | 457.5308 | 0.10271
2022-04-06 11:00 | 0.24976 | 1.2431 | 12.8933 | 7.8397 |  | 34.8821 | 1.1969 | 34.0076 | 2.7608 | 2.7438 | 93.1571 | 0.21487 | 1408.8978 | 457.2294 | 0.10267
2022-04-06 12:00 | 0.25001 | 1.2602 | 12.9 | 7.7974 |  | 38.9233 | 1.2064 | 33.1108 | 2.7675 | 2.7505 | 100.1328 | 0.21498 | 1408.9818 | 457.4035 | 0.10355
2022-04-06 13:00 | 0.25013 | 1.2625 | 12.9079 | 7.8298 |  | 40.3989 | 1.1958 | 32.305 | 2.7754 | 2.7584 |  | 0.21508 | 1408.9935 | 457.6017 | 0.10378
2022-04-06 14:00 | 0.25008 | 1.2613 | 12.9137 | 7.8179 |  | 42.6563 | 1.2088 | 32.2987 | 2.7812 | 2.7641 |  | 0.21504 | 1408.9872 | 457.5216 | 0.10372
2022-04-06 15:00 | 0.25075 | 1.2486 | 12.9249 | 7.8018 |  | 43.359 | 1.19 | 32.8387 | 2.7924 | 2.7753 | 102.386 | 0.21572 | 1408.9266 | 458.947 | 0.10377
2022-04-06 16:00 | 0.25064 | 1.2493 | 12.9316 | 7.8029 |  | 44.6636 | 1.2007 | 33.062 | 2.7991 | 2.7819 | 100.5382 | 0.21562 | 1408.9299 | 458.7326 | 0.10375
2022-04-06 17:00 | 0.25034 | 1.2562 | 12.9396 | 7.7908 |  | 42.3689 | 1.2091 | 32.8253 | 2.8071 | 2.7898 | 102.4664 | 0.2153 | 1408.9631 | 458.0785 | 0.10384
2022-04-06 18:00 | 0.25044 | 1.2368 | 12.9468 | 7.7793 | 365.4667 | 32.239 | 1.2007 | 35.4579 | 2.8143 | 2.797 | 82.8944 | 0.21552 | 1408.8687 | 458.5679 | 0.10318
2022-04-06 19:00 | 0.25002 | 1.2328 | 12.9496 | 7.7294 | 330.5289 | 26.4933 | 1.1852 | 36.7183 | 2.8171 | 2.7998 | 74.9375 | 0.21518 | 1408.8487 | 457.8729 | 0.10274
2022-04-06 20:00 | 0.24971 | 1.2284 | 12.9529 | 7.779 | 301.3984 | 20.5636 | 1.201 | 37.8585 | 2.8204 | 2.803 | 68.3629 | 0.21492 | 1408.8267 | 457.3707 | 0.10235
2022-04-06 21:00 | 0.25055 | 1.2267 | 12.9574 | 7.7886 | 283.4684 | 15.1787 | 1.1954 | 38.6237 | 2.8249 | 2.8075 | 64.2863 | 0.21569 | 1408.8198 | 458.9373 | 0.10292
2022-04-06 22:00 | 0.25034 | 1.2225 | 12.9623 | 7.7909 | 276.3924 | 12.3866 | 1.1944 | 38.9378 | 2.8298 | 2.8124 | 62.6797 | 0.21553 | 1408.7991 | 458.6176 | 0.10262
2022-04-06 23:00 | 0.24977 | 1.2223 | 12.9683 | 7.7819 | 273.8574 | 9.2065 | 1.1956 | 39.0512 | 2.8358 | 2.8184 | 62.1068 | 0.21502 | 1408.7976 | 457.5717 | 0.10223
2022-04-07 | 0.25 | 1.2235 | 12.9741 | 7.8037 | 271.0724 | 6.991 | 1.1913 | 39.1801 | 2.8416 | 2.8242 | 61.4679 | 0.21522 | 1408.8036 | 457.9756 | 0.10247
2022-04-07 01:00 | 0.25037 | 1.2233 | 12.9748 | 7.8055 | 269.757 | 5.4515 | 1.1925 | 39.2395 | 2.8423 | 2.8249 | 61.1718 | 0.21555 | 1408.8034 | 458.6547 | 0.10274
2022-04-07 02:00 | 0.25039 | 1.2186 | 12.9789 | 7.7924 | 269.2746 | 3.902 | 1.1905 | 39.2628 | 2.8464 | 2.8289 | 61.0592 | 0.2156 | 1408.7801 | 458.7676 | 0.10259
2022-04-07 03:00 | 0.25046 | 1.2218 | 12.984 | 7.7799 | 268.6557 | 2.8043 | 1.1967 | 39.2878 | 2.8515 | 2.834 | 60.9292 | 0.21564 | 1408.7961 | 458.8495 | 0.10279
2022-04-07 04:00 | 0.25031 | 1.2161 | 12.9857 | 7.7759 | 269.058 | 1.9172 | 1.1834 | 39.2767 | 2.8532 | 2.8357 | 60.998 | 0.21555 | 1408.7681 | 458.6731 | 0.10247
2022-04-07 05:00 | 0.25054 | 1.2242 | 12.9881 | 7.7742 | 265.6721 | 1.2447 | 1.1872 | 39.431 | 2.8556 | 2.8381 | 60.2367 | 0.2157 | 1408.8079 | 458.9624 | 0.10297
2022-04-07 06:00 | 0.25006 | 1.2159 | 12.9866 | 7.7575 | 270.4307 | 1.1927 | 1.194 | 39.2079 | 2.8541 | 2.8365 | 61.3271 | 0.21533 | 1408.7666 | 458.22 | 0.10228
2022-04-07 07:00 | 0.25038 | 1.2197 | 12.984 | 7.7825 | 288.2451 | 4.219 | 1.186 | 38.4216 | 2.8515 | 2.8339 | 65.3525 | 0.21558 | 1408.7855 | 458.7327 | 0.10265
2022-04-07 08:00 | 0.2507 | 1.231 | 12.9832 | 7.7197 | 314.9727 | 12.8804 | 1.1815 | 37.321 | 2.8507 | 2.8332 | 71.4036 | 0.21579 | 1408.8413 | 459.1372 | 0.10333
2022-04-07 09:00 | 0.25047 | 1.2342 | 12.9824 | 7.7702 | 348.7124 | 21.879 | 1.1831 | 36.0521 | 2.8499 | 2.8324 | 79.0556 | 0.21556 | 1408.8566 | 458.6615 | 0.10328
2022-04-07 10:00 | 0.25066 | 1.2575 | 12.9772 | 7.7403 | 385.5963 | 29.9874 | 1.1959 | 34.7934 | 2.8447 | 2.8272 | 87.4486 | 0.21559 | 1408.9706 | 458.6481 | 0.10432
2022-04-07 11:00 | 0.25062 | 1.2517 | 12.9758 | 7.6989 |  | 34.71 | 1.1997 | 33.9661 | 2.8433 | 2.8258 | 93.4653 | 0.21558 | 1408.942 | 458.6601 | 0.10405
2022-04-07 12:00 | 0.2509 | 1.2526 | 12.9721 | 7.7451 |  | 38.0142 | 1.2107 | 33.4611 | 2.8396 | 2.8221 | 97.3342 | 0.21583 | 1408.9468 | 459.1688 | 0.10428
2022-04-07 13:00 | 0.25061 | 1.281 | 12.9668 | 7.7704 |  | 40.7301 | 1.2169 | 32.8661 | 2.8343 | 2.8169 | 102.117 | 0.21538 | 1409.0851 | 458.1757 | 0.10514
2022-04-07 14:00 | 0.25072 | 1.2872 | 12.9621 | 7.7825 |  | 44.4738 | 1.2211 | 32.4894 | 2.8296 | 2.8122 |  | 0.21544 | 1409.1154 | 458.276 | 0.10544
2022-04-07 15:00 | 0.25081 | 1.2756 | 12.9592 | 7.7654 |  | 44.999 | 1.2139 | 32.6066 | 2.8267 | 2.8094 |  | 0.2156 | 1409.0589 | 458.6363 | 0.10504
2022-04-07 16:00 | 0.25064 | 1.2725 | 12.9547 | 7.784 |  | 41.1352 | 1.2127 | 33.6571 | 2.8222 | 2.8048 | 95.8033 | 0.21547 | 1409.0432 | 458.3675 | 0.10477
2022-04-07 17:00 | 0.25087 | 1.2528 | 12.9516 | 7.7869 | 389.0348 | 39.497 | 1.2108 | 34.6748 | 2.8191 | 2.8018 | 88.265 | 0.2158 | 1408.9473 | 459.0983 | 0.10415
2022-04-07 18:00 | 0.25104 | 1.2592 | 12.9451 | 7.7898 | 366.616 | 36.6782 | 1.1997 | 35.4194 | 2.8126 | 2.7954 | 83.1529 | 0.21591 | 1408.9787 | 459.3136 | 0.1045
2022-04-07 19:00 | 0.25088 | 1.2424 | 12.9394 | 7.8024 | 323.1684 | 28.6975 | 1.1975 | 36.992 | 2.8069 | 2.7897 | 73.2941 | 0.21588 | 1408.8964 | 459.2872 | 0.10369
2022-04-07 20:00 | 0.25148 | 1.2293 | 12.9354 | 7.813 | 284.5001 | 22.0067 | 1.1885 | 38.5824 | 2.8029 | 2.7857 | 64.5083 | 0.21651 | 1408.8333 | 460.6031 | 0.1036
2022-04-07 21:00 | 0.25117 | 1.2204 | 12.9329 | 7.8366 | 263.8688 | 16.9536 | 1.1867 | 39.5154 | 2.8004 | 2.7832 | 59.8273 | 0.21629 | 1408.7895 | 460.1753 | 0.103
2022-04-07 22:00 | 0.25113 | 1.2215 | 12.926 | 7.8043 | 256.4978 | 14.1656 | 1.1939 | 39.8606 | 2.7935 | 2.7763 | 58.1676 | 0.21625 | 1408.7944 | 460.0903 | 0.10298
2022-04-07 23:00 | 0.25147 | 1.2196 | 12.9225 | 7.8373 | 256.1519 | 11.5686 | 1.1802 | 39.8848 | 2.79 | 2.7728 | 58.0672 | 0.21656 | 1408.7856 | 460.7305 | 0.10313
2022-04-08 | 0.25168 | 1.2179 | 12.9196 | 7.8106 | 257.6427 | 8.9622 | 1.1806 | 39.8131 | 2.7871 | 2.7699 | 58.406 | 0.21676 | 1408.7776 | 461.1479 | 0.10321
2022-04-08 01:00 | 0.2512 | 1.2208 | 12.9189 | 7.7919 | 255.6893 | 6.9005 | 1.1866 | 39.9034 | 2.7863 | 2.7692 | 57.9726 | 0.21631 | 1408.7908 | 460.2208 | 0.10296
2022-04-08 02:00 | 0.25102 | 1.2144 | 12.9145 | 7.837 | 253.5846 | 5.3569 | 1.1808 | 40.0084 | 2.782 | 2.7649 | 57.4861 | 0.2162 | 1408.7597 | 460.004 | 0.10256
2022-04-08 03:00 | 0.25106 | 1.217 | 12.9132 | 7.8446 | 254.7813 | 4.0392 | 1.1826 | 39.9494 | 2.7807 | 2.7636 | 57.7603 | 0.21621 | 1408.7721 | 460.0296 | 0.10268
2022-04-08 04:00 | 0.2511 | 1.2167 | 12.909 | 7.7817 | 251.8186 | 3.2112 | 1.1884 | 40.09 | 2.7765 | 2.7595 | 57.0978 | 0.21625 | 1408.7707 | 460.102 | 0.10268
2022-04-08 05:00 | 0.25143 | 1.2172 | 12.9056 | 7.7658 | 253.6102 | 2.7014 | 1.1751 | 40.0102 | 2.7731 | 2.7561 | 57.4829 | 0.21654 | 1408.7733 | 460.7036 | 0.10292
2022-04-08 06:00 | 0.25125 | 1.2165 | 12.9064 | 7.7768 | 254.8367 | 2.9924 | 1.1762 | 39.9503 | 2.7739 | 2.7569 | 57.7627 | 0.21638 | 1408.7702 | 460.3752 | 0.10277
2022-04-08 07:00 | 0.25183 | 1.2156 | 12.9038 | 7.7699 | 269.562 | 6.273 | 1.1721 | 39.2597 | 2.7713 | 2.7543 | 61.0937 | 0.21691 | 1408.7661 | 461.4575 | 0.10314
2022-04-08 08:00 | 0.25152 | 1.2282 | 12.9016 | 7.7396 | 297.2558 | 16.2285 | 1.1822 | 38.041 | 2.7691 | 2.7521 | 67.3888 | 0.21655 | 1408.8272 | 460.6898 | 0.10341
2022-04-08 09:00 | 0.25199 | 1.2278 | 12.9013 | 7.7828 | 327.7744 | 25.7635 | 1.1758 | 36.8276 | 2.7688 | 2.7518 | 74.2946 | 0.21698 | 1408.8262 | 461.5581 | 0.10374
2022-04-08 10:00 | 0.25168 | 1.2409 | 12.9011 | 7.7592 | 350.4338 | 30.3151 | 1.1768 | 35.9941 | 2.7686 | 2.7516 | 79.4327 | 0.21661 | 1408.8898 | 460.782 | 0.10403
2022-04-08 11:00 | 0.25208 | 1.2466 | 12.8965 | 7.7177 | 379.0328 | 37.893 | 1.1786 | 35.0162 | 2.764 | 2.747 | 85.9198 | 0.21693 | 1408.9178 | 461.4153 | 0.10452
2022-04-08 12:00 | 0.25201 | 1.259 | 12.8977 | 7.7015 |  | 42.0058 | 1.1868 | 34.306 | 2.7652 | 2.7483 | 90.9595 | 0.21678 | 1408.9784 | 461.0904 | 0.10496
2022-04-08 13:00 | 0.25204 | 1.2589 | 12.897 | 7.713 |  | 43.1224 | 1.1846 | 34.0611 | 2.7645 | 2.7475 | 92.7756 | 0.21681 | 1408.978 | 461.1426 | 0.10498
2022-04-08 14:00 | 0.25225 | 1.2446 | 12.8947 | 7.7563 | 388.1375 | 41.1092 | 1.175 | 34.7231 | 2.7622 | 2.7452 | 87.9748 | 0.2171 | 1408.9081 | 461.7704 | 0.10456
2022-04-08 15:00 | 0.25251 | 1.2404 | 12.8935 | 7.825 | 377.5815 | 41.4977 | 1.1779 | 35.0644 | 2.761 | 2.744 | 85.5892 | 0.21736 | 1408.8882 | 462.3126 | 0.10458
2022-04-08 16:00 | 0.25218 | 1.2427 | 12.8936 | 7.8124 | 374.5183 | 41.9508 | 1.1794 | 35.165 | 2.7611 | 2.7441 | 84.8983 | 0.21705 | 1408.8989 | 461.6658 | 0.10443
2022-04-08 17:00 | 0.25267 | 1.2365 | 12.8936 | 7.7895 | 361.5466 | 38.7216 | 1.1715 | 35.6081 | 2.7611 | 2.7442 | 81.94 | 0.21753 | 1408.8693 | 462.6652 | 0.10454
2022-04-08 18:00 | 0.25221 | 1.2275 | 12.8947 | 7.8126 | 350.7966 | 36.7084 | 1.1587 | 35.9911 | 2.7622 | 2.7452 | 79.4755 | 0.21718 | 1408.8246 | 461.9701 | 0.10385
2022-04-08 19:00 | 0.25286 | 1.2145 | 12.8957 | 7.8451 | 313.3422 | 29.8591 | 1.1551 | 37.4 | 2.7632 | 2.7462 | 70.9831 | 0.21785 | 1408.7619 | 463.3716 | 0.10382
2022-04-08 20:00 | 0.25333 | 1.2006 | 12.897 | 7.8411 | 289.9997 | 23.9425 | 1.1485 | 38.3668 | 2.7645 | 2.7475 | 65.6834 | 0.21836 | 1408.6947 | 464.4501 | 0.10361
2022-04-08 21:00 | 0.25301 | 1.1978 | 12.8963 | 7.8662 | 275.2291 | 18.9875 | 1.148 | 39.0155 | 2.7638 | 2.7468 | 62.337 | 0.21809 | 1408.6805 | 463.9048 | 0.10326
2022-04-08 22:00 | 0.25293 | 1.1914 | 12.8963 | 7.9077 | 268.706 | 15.7252 | 1.1437 | 39.3147 | 2.7638 | 2.7468 | 60.8522 | 0.21807 | 1408.6493 | 463.8755 | 0.10295
2022-04-08 23:00 | 0.2528 | 1.1905 | 12.8975 | 7.8941 | 268.6077 | 13.3784 | 1.137 | 39.3229 | 2.765 | 2.748 | 60.8186 | 0.21796 | 1408.6448 | 463.6535 | 0.10282
2022-04-09 | 0.25308 | 1.1808 | 12.9008 | 7.8533 | 269.4125 | 11.1866 | 1.1275 | 39.2912 | 2.7683 | 2.7513 | 60.9849 | 0.21827 | 1408.5975 | 464.3081 | 0.10265
2022-04-09 01:00 | 0.25322 | 1.1752 | 12.9033 | 7.8989 | 268.3683 | 9.4058 | 1.1251 | 39.3405 | 2.7708 | 2.7538 | 60.7446 | 0.21844 | 1408.5706 | 464.6724 | 0.10254
2022-04-09 02:00 | 0.2542 | 1.1635 | 12.9043 | 7.9282 | 267.6817 | 8.0893 | 1.1151 | 39.3776 | 2.7718 | 2.7548 | 60.5727 | 0.21939 | 1408.5142 | 466.6503 | 0.10279
2022-04-09 03:00 | 0.25365 | 1.164 | 12.9038 | 7.8631 | 267.4513 | 5.8052 | 1.1275 | 39.3814 | 2.7713 | 2.7542 | 60.5413 | 0.2189 | 1408.5159 | 465.6418 | 0.1024
2022-04-09 04:00 | 0.25348 | 1.1611 | 12.9059 | 7.8277 | 269.8901 | 5.0428 | 1.1039 | 39.2823 | 2.7734 | 2.7563 | 61.0534 | 0.21876 | 1408.502 | 465.3668 | 0.10217
2022-04-09 05:00 | 0.25488 | 1.1503 | 12.908 | 7.87 | 270.8061 | 4.6856 | 1.1055 | 39.2394 | 2.7755 | 2.7585 | 61.2637 | 0.22009 | 1408.4506 | 468.111 | 0.10276
2022-04-09 06:00 | 0.25411 | 1.1418 | 12.9097 | 7.8635 | 278.1714 | 5.4166 | 1.0953 | 38.9128 | 2.7772 | 2.7602 | 62.912 | 0.21946 | 1408.4081 | 466.8463 | 0.10186
2022-04-09 07:00 | 0.25346 | 1.1399 | 12.9111 | 7.8752 | 291.379 | 10.2131 | 1.0982 | 38.3357 | 2.7786 | 2.7615 | 65.9041 | 0.21889 | 1408.3979 | 465.6908 | 0.10132
2022-04-09 08:00 | 0.25455 | 1.1502 | 12.9113 | 7.841 | 323.0856 | 22.9648 | 1.0969 | 37.0507 | 2.7788 | 2.7617 | 73.0733 | 0.2198 | 1408.4498 | 467.5188 | 0.10254
2022-04-09 09:00 | 0.2545 | 1.1552 | 12.9132 | 7.8262 | 342.2296 | 28.4899 | 1.1031 | 36.3298 | 2.7807 | 2.7636 | 77.4164 | 0.21972 | 1408.4744 | 467.3491 | 0.10272
2022-04-09 10:00 | 0.25425 | 1.1563 | 12.911 | 7.8473 | 363.5919 | 36.9994 | 1.1089 | 35.5722 | 2.7785 | 2.7614 | 82.2618 | 0.21948 | 1408.4793 | 466.8559 | 0.10256
2022-04-09 11:00 | 0.25517 | 1.1706 | 12.9124 | 7.8505 | 381.1877 | 41.1902 | 1.1211 | 34.977 | 2.7799 | 2.7629 | 86.2726 | 0.22022 | 1408.5506 | 468.3267 | 0.10383
2022-04-09 12:00 | 0.25476 | 1.1664 | 12.9144 | 7.8533 | 380.0542 | 43.1945 | 1.1142 | 35.0178 | 2.7819 | 2.7648 | 85.9995 | 0.21988 | 1408.5294 | 467.6351 | 0.10337
2022-04-09 13:00 | 0.25402 | 1.18 | 12.9174 | 7.8413 | 391.2414 | 47.428 | 1.1232 | 34.6521 | 2.7849 | 2.7678 | 88.5525 | 0.21912 | 1408.5949 | 466.0503 | 0.10339
2022-04-09 14:00 | 0.25474 | 1.1798 | 12.9191 | 7.8464 | 398.2459 | 49.9959 | 1.1176 | 34.4346 | 2.7866 | 2.7695 | 90.1243 | 0.21977 | 1408.5952 | 467.3743 | 0.10392
2022-04-09 15:00 | 0.25482 | 1.1734 | 12.9185 | 7.8202 | 393.5715 | 50.1172 | 1.1223 | 34.5787 | 2.786 | 2.7689 | 89.0781 | 0.21989 | 1408.5639 | 467.6351 | 0.10372
2022-04-09 16:00 | 0.25456 | 1.1717 | 12.9241 | 7.8661 | 387.3595 | 48.3281 | 1.1186 | 34.7786 | 2.7916 | 2.7744 | 87.663 | 0.21967 | 1408.5552 | 467.19 | 0.10349
2022-04-09 17:00 | 0.25495 | 1.1614 | 12.9267 | 7.8548 | 367.732 | 46.0659 | 1.1172 | 35.4265 | 2.7942 | 2.777 | 83.218 | 0.22008 | 1408.5053 | 468.059 | 0.10336
2022-04-09 18:00 | 0.25526 | 1.1449 | 12.9309 | 7.8726 | 343.8615 | 42.5375 | 1.1165 | 36.263 | 2.7984 | 2.7812 | 77.8148 | 0.22048 | 1408.4251 | 468.9147 | 0.10295
2022-04-09 19:00 | 0.25494 | 1.136 | 12.9314 | 7.845 | 320.5571 | 37.385 | 1.1102 | 37.1412 | 2.7989 | 2.7817 | 72.5284 | 0.22025 | 1408.381 | 468.4721 | 0.10235
2022-04-09 20:00 | 0.25512 | 1.1326 | 12.9324 | 7.8472 | 299.5493 | 28.8075 | 1.1065 | 37.9871 | 2.7999 | 2.7827 | 67.7684 | 0.22043 | 1408.3649 | 468.8511 | 0.10234
2022-04-09 21:00 | 0.25477 | 1.1333 | 12.9367 | 7.8454 | 286.486 | 21.6448 | 1.1115 | 38.5386 | 2.8042 | 2.787 | 64.8218 | 0.22011 | 1408.368 | 468.1942 | 0.10214
2022-04-09 22:00 | 0.25353 | 1.1341 | 12.9376 | 7.85 | 281.6217 | 17.626 | 1.1073 | 38.7536 | 2.8051 | 2.7878 | 63.7132 | 0.21899 | 1408.3703 | 465.9063 | 0.10126
2022-04-09 23:00 | 0.25483 | 1.1345 | 12.9392 | 7.8498 | 281.3182 | 15.0663 | 1.111 | 38.7647 | 2.8067 | 2.7895 | 63.6517 | 0.22016 | 1408.3735 | 468.2942 | 0.10224
2022-04-10 | 0.25456 | 1.1348 | 12.9393 | 7.8524 | 285.3956 | 13.256 | 1.11 | 38.5868 | 2.8068 | 2.7896 | 64.5724 | 0.21991 | 1408.3748 | 467.7795 | 0.10205
2022-04-10 01:00 | 0.25477 | 1.1356 | 12.9401 | 7.8266 | 285.8738 | 11.571 | 1.1146 | 38.5634 | 2.8076 | 2.7904 | 64.6888 | 0.2201 | 1408.3789 | 468.1565 | 0.10224
2022-04-10 02:00 | 0.25452 | 1.1421 | 12.9424 | 7.8276 | 288.5398 | 9.9949 | 1.1234 | 38.4433 | 2.8099 | 2.7926 | 65.3079 | 0.21983 | 1408.4104 | 467.5887 | 0.10234
2022-04-10 03:00 | 0.25501 | 1.1463 | 12.9428 | 7.8519 | 288.9678 | 8.686 | 1.1259 | 38.4234 | 2.8103 | 2.793 | 65.4095 | 0.22024 | 1408.432 | 468.4324 | 0.10288
2022-04-10 04:00 | 0.25449 | 1.1531 | 12.9434 | 7.8548 | 287.8958 | 7.4908 | 1.1331 | 38.4657 | 2.8109 | 2.7936 | 65.1796 | 0.21972 | 1408.4646 | 467.3504 | 0.10277
2022-04-10 05:00 | 0.25389 | 1.1602 | 12.9454 | 7.8832 | 289.2993 | 6.4729 | 1.141 | 38.4009 | 2.8129 | 2.7956 | 65.5115 | 0.21914 | 1408.4984 | 466.146 | 0.10264
2022-04-10 06:00 | 0.25404 | 1.1688 | 12.9473 | 7.8415 | 291.8291 | 6.936 | 1.1473 | 38.2891 | 2.8148 | 2.7975 | 66.0959 | 0.21921 | 1408.5405 | 466.2732 | 0.1031
2022-04-10 07:00 | 0.25377 | 1.1761 | 12.9467 | 7.8813 | 301.3616 | 10.1557 | 1.151 | 37.8875 | 2.8142 | 2.7969 | 68.2618 | 0.21892 | 1408.576 | 465.6585 | 0.1032
2022-04-10 08:00 | 0.25421 | 1.1888 | 12.9479 | 7.8437 | 320.8385 | 17.7301 | 1.1564 | 37.1048 | 2.8154 | 2.7981 | 72.6846 | 0.21923 | 1408.6386 | 466.2583 | 0.10404
2022-04-10 09:00 | 0.25393 | 1.2031 | 12.9478 | 7.8443 | 342.4958 | 27.7778 | 1.1669 | 36.2849 | 2.8153 | 2.798 | 77.6132 | 0.21888 | 1408.7083 | 465.5092 | 0.10441
2022-04-10 10:00 | 0.25364 | 1.221 | 12.9479 | 7.8486 | 368.9566 | 35.2209 | 1.1754 | 35.3532 | 2.8154 | 2.7981 | 83.6291 | 0.2185 | 1408.7955 | 464.684 | 0.10491
2022-04-10 11:00 | 0.25272 | 1.2267 | 12.9479 | 7.8549 | 384.9565 | 40.1144 | 1.1887 | 34.8178 | 2.8154 | 2.7981 | 87.2874 | 0.21764 | 1408.8222 | 462.9138 | 0.10446
2022-04-10 12:00 | 0.25312 | 1.2443 | 12.948 | 7.8764 | 396.328 | 42.2979 | 1.1779 | 34.4618 | 2.8155 | 2.7982 | 89.839 | 0.21788 | 1408.9088 | 463.3636 | 0.10545
2022-04-10 13:00 | 0.25315 | 1.2535 | 12.9499 | 7.8531 |  | 46.9111 | 1.1872 | 34.0431 | 2.8174 | 2.8001 | 92.9062 | 0.21784 | 1408.9538 | 463.2606 | 0.10584
2022-04-10 14:00 | 0.25317 | 1.2552 | 12.9513 | 7.8922 |  | 49.4353 | 1.2014 | 34.079 | 2.8188 | 2.8015 | 92.6167 | 0.21785 | 1408.9622 | 463.266 | 0.10593
2022-04-10 15:00 | 0.2532 | 1.2516 | 12.9521 | 7.8545 |  | 50.0048 | 1.1996 | 34.2598 | 2.8196 | 2.8023 | 91.2803 | 0.2179 | 1408.9445 | 463.3942 | 0.10582
2022-04-10 16:00 | 0.25294 | 1.2458 | 12.9542 | 7.8515 | 392.7755 | 48.3873 | 1.1932 | 34.5654 | 2.8217 | 2.8044 | 89.0713 | 0.2177 | 1408.9159 | 463.0008 | 0.10541
2022-04-10 17:00 | 0.25327 | 1.238 | 12.9551 | 7.8312 | 369.0577 | 45.856 | 1.1882 | 35.3428 | 2.8226 | 2.8053 | 83.6813 | 0.21806 | 1408.8783 | 463.7394 | 0.10535
2022-04-10 18:00 | 0.25362 | 1.2196 | 12.9569 | 7.8724 | 349.069 | 41.0234 | 1.1812 | 36.0402 | 2.8244 | 2.807 | 79.134 | 0.21849 | 1408.7887 | 464.6741 | 0.10488
2022-04-10 19:00 | 0.25357 | 1.2038 | 12.9596 | 7.8523 | 327.6218 | 35.8981 | 1.1756 | 36.8334 | 2.8271 | 2.8098 | 74.2604 | 0.21855 | 1408.7118 | 464.8362 | 0.10423
2022-04-10 20:00 | 0.25373 | 1.1909 | 12.9623 | 7.8447 | 307.5059 | 29.5054 | 1.1726 | 37.6243 | 2.8298 | 2.8124 | 69.6953 | 0.21878 | 1408.6486 | 465.3416 | 0.10384
2022-04-10 21:00 | 0.25445 | 1.1866 | 12.9646 | 7.8871 | 294.7378 | 24.8538 | 1.1713 | 38.1526 | 2.8321 | 2.8147 | 66.7992 | 0.21946 | 1408.6288 | 466.7345 | 0.10421
2022-04-10 22:00 | 0.25453 | 1.1866 | 12.9679 | 7.8963 | 289.736 | 21.0078 | 1.1665 | 38.3679 | 2.8354 | 2.8179 | 65.657 | 0.21954 | 1408.6288 | 466.8873 | 0.10429
2022-04-10 23:00 | 0.25474 | 1.1917 | 12.9703 | 7.8688 | 288.9659 | 19.3045 | 1.1681 | 38.4002 | 2.8378 | 2.8203 | 65.4853 | 0.21969 | 1408.654 | 467.1912 | 0.10466
2022-04-11 | 0.25413 | 1.1967 | 12.9717 | 7.886 | 289.2901 | 17.4563 | 1.1693 | 38.3856 | 2.8392 | 2.8217 | 65.5607 | 0.21911 | 1408.6779 | 465.9884 | 0.10442
2022-04-11 01:00 | 0.25441 | 1.1975 | 12.9742 | 7.8949 | 288.2 | 16.4461 | 1.1727 | 38.4306 | 2.8417 | 2.8242 | 65.32 | 0.21935 | 1408.6821 | 466.4835 | 0.10467
2022-04-11 02:00 | 0.2542 | 1.2051 | 12.9769 | 7.9033 | 287.9155 | 15.5495 | 1.1721 | 38.4432 | 2.8444 | 2.827 | 65.2542 | 0.21911 | 1408.7187 | 465.9673 | 0.10483
2022-04-11 03:00 | 0.25369 | 1.21 | 12.9787 | 7.8995 | 287.6695 | 14.7535 | 1.172 | 38.4539 | 2.8462 | 2.8288 | 65.1981 | 0.21862 | 1408.7422 | 464.9534 | 0.10466
2022-04-11 04:00 | 0.25355 | 1.214 | 12.9821 | 7.9049 | 288.1036 | 14.2443 | 1.1738 | 38.4342 | 2.8496 | 2.8321 | 65.2997 | 0.21846 | 1408.7617 | 464.6323 | 0.10473
2022-04-11 05:00 | 0.25421 | 1.214 | 12.9822 | 7.8883 | 290.488 | 13.5594 | 1.1728 | 38.3323 | 2.8497 | 2.8322 | 65.8387 | 0.21906 | 1408.7624 | 465.8512 | 0.10522
2022-04-11 06:00 | 0.25342 | 1.2132 | 12.9867 | 7.8945 | 292.7086 | 14.1691 | 1.1751 | 38.2365 | 2.8542 | 2.8367 | 66.3458 | 0.21835 | 1408.7578 | 464.4082 | 0.10463
2022-04-11 07:00 | 0.25372 | 1.2264 | 12.9897 | 7.8992 | 305.9048 | 17.3983 | 1.181 | 37.6847 | 2.8572 | 2.8396 | 69.3483 | 0.21854 | 1408.8228 | 464.7453 | 0.10539
2022-04-11 08:00 | 0.25351 | 1.2303 | 12.9941 | 7.9003 | 325.2426 | 24.3973 | 1.1824 | 36.9205 | 2.8616 | 2.844 | 73.7349 | 0.21833 | 1408.8414 | 464.3086 | 0.10542
2022-04-11 09:00 | 0.25386 | 1.2428 | 12.9974 | 7.7854 | 348.0549 | 34.1256 | 1.1918 | 36.0706 | 2.8649 | 2.8473 | 78.9273 | 0.21855 | 1408.903 | 464.742 | 0.10618
2022-04-11 10:00 | 0.25325 | 1.2517 | 13.0005 | 7.8716 | 371.4503 | 41.8579 | 1.1971 | 35.2576 | 2.868 | 2.8503 | 84.2446 | 0.21794 | 1408.9456 | 463.4777 | 0.1061
2022-04-11 11:00 | 0.25319 | 1.2664 | 13.006 | 7.8192 | 396.9815 | 46.7721 | 1.2032 | 34.4276 | 2.8735 | 2.8558 | 90.0501 | 0.21779 | 1409.0177 | 463.1302 | 0.10666
2022-04-11 12:00 | 0.25315 | 1.2684 | 13.0104 | 7.8632 |  | 50.0095 | 1.2076 | 34.0158 | 2.8779 | 2.8602 | 93.0803 | 0.21774 | 1409.0276 | 463.0289 | 0.10673
2022-04-11 13:00 | 0.2537 | 1.2726 | 13.0151 | 7.8945 |  | 52.668 | 1.1966 | 34.0607 | 2.8826 | 2.8649 | 92.761 | 0.2182 | 1409.0486 | 463.9561 | 0.10732
2022-04-11 14:00 | 0.25344 | 1.2653 | 13.0184 | 7.8442 |  | 53.7905 | 1.2071 | 34.2715 | 2.8859 | 2.8682 | 91.1836 | 0.21802 | 1409.0128 | 463.6046 | 0.10686
2022-04-11 15:00 | 0.25381 | 1.2904 | 13.0198 | 7.901 |  | 56.5265 | 1.2102 | 33.9417 | 2.8873 | 2.8696 | 93.6338 | 0.21819 | 1409.1358 | 463.8782 | 0.10811
2022-04-11 16:00 | 0.25425 | 1.286 | 13.0231 | 7.9087 |  | 56.6128 | 1.2099 | 33.8026 | 2.8906 | 2.8728 | 94.69 | 0.21861 | 1409.1147 | 464.7457 | 0.10828
2022-04-11 17:00 | 0.25363 | 1.2695 | 13.0296 | 7.8591 |  | 54.1099 | 1.2073 | 34.3153 | 2.8971 | 2.8793 | 90.862 | 0.21817 | 1409.0337 | 463.8893 | 0.10722
2022-04-11 18:00 | 0.25398 | 1.2607 | 13.0348 | 7.8748 | 376.0163 | 49.6724 | 1.2023 | 35.1027 | 2.9023 | 2.8845 | 85.2928 | 0.21854 | 1408.991 | 464.6626 | 0.10716
2022-04-11 19:00 | 0.25349 | 1.2527 | 13.0377 | 7.8909 | 342.9911 | 44.2668 | 1.1956 | 36.2511 | 2.9052 | 2.8873 | 77.7869 | 0.21815 | 1408.9518 | 463.8992 | 0.1065
2022-04-11 20:00 | 0.25414 | 1.2417 | 13.0391 | 7.885 | 318.3184 | 38.1751 | 1.1882 | 37.1854 | 2.9066 | 2.8887 | 72.1769 | 0.21881 | 1408.8987 | 465.2673 | 0.10655
2022-04-11 21:00 | 0.25373 | 1.235 | 13.0449 | 7.9073 | 299.165 | 31.9421 | 1.1848 | 37.9599 | 2.9124 | 2.8945 | 67.8275 | 0.21848 | 1408.8654 | 464.6192 | 0.10601
2022-04-11 22:00 | 0.25376 | 1.2337 | 13.0447 | 7.8923 | 294.4192 | 27.5543 | 1.1877 | 38.1571 | 2.9122 | 2.8943 | 66.7568 | 0.21853 | 1408.8591 | 464.7084 | 0.10599
2022-04-11 23:00 | 0.25337 | 1.2355 | 13.0458 | 7.9109 | 291.3453 | 24.5173 | 1.1848 | 38.2891 | 2.9133 | 2.8954 | 66.0544 | 0.21816 | 1408.8674 | 463.9513 | 0.10577
2022-04-12 | 0.25381 | 1.2359 | 13.0473 | 7.9228 | 290.8538 | 22.6845 | 1.1925 | 38.3058 | 2.9148 | 2.8969 | 65.9573 | 0.21855 | 1408.8699 | 464.7562 | 0.10612
2022-04-12 01:00 | 0.25361 | 1.2345 | 13.0513 | 7.9487 | 289.0552 | 21.1793 | 1.1919 | 38.3832 | 2.9188 | 2.9009 | 65.5481 | 0.21839 | 1408.863 | 464.4241 | 0.10595
2022-04-12 02:00 | 0.25306 | 1.232 | 13.0502 | 7.9202 | 279.3578 | 19.8658 | 1.189 | 38.8083 | 2.9177 | 2.8998 | 63.3439 | 0.21791 | 1408.8502 | 463.4509 | 0.10544
2022-04-12 03:00 | 0.25344 | 1.238 | 13.0508 | 7.9169 | 286.0769 | 18.6202 | 1.196 | 38.5096 | 2.9183 | 2.9003 | 64.8801 | 0.21821 | 1408.88 | 464.044 | 0.10595
2022-04-12 04:00 | 0.25374 | 1.2342 | 13.0492 | 7.9411 | 289.329 | 18.017 | 1.2 | 38.367 | 2.9167 | 2.8988 | 65.625 | 0.2185 | 1408.8614 | 464.6499 | 0.10601
2022-04-12 05:00 | 0.25377 | 1.2378 | 13.0515 | 7.916 | 288.6186 | 17.6532 | 1.2028 | 38.3959 | 2.919 | 2.9011 | 65.469 | 0.21851 | 1408.8791 | 464.6571 | 0.10619
2022-04-12 06:00 | 0.2539 | 1.2405 | 13.0528 | 7.9431 | 295.8812 | 17.8011 | 1.2013 | 38.0879 | 2.9203 | 2.9023 | 67.1136 | 0.2186 | 1408.8924 | 464.8488 | 0.1064
2022-04-12 07:00 | 0.25364 | 1.2438 | 13.0527 | 7.8996 | 314.0975 | 23.3871 | 1.2079 | 37.3407 | 2.9202 | 2.9022 | 71.2584 | 0.21835 | 1408.9084 | 464.3197 | 0.10634
2022-04-12 08:00 | 0.25376 | 1.2561 | 13.0534 | 7.877 | 344.5663 | 34.0233 | 1.2109 | 36.1855 | 2.9209 | 2.903 | 78.1775 | 0.21837 | 1408.9685 | 464.3339 | 0.10691
2022-04-12 09:00 | 0.25418 | 1.2799 | 13.0554 | 7.8625 | 374.5575 | 44.1485 | 1.2237 | 35.1393 | 2.9229 | 2.9049 | 85.0122 | 0.21859 | 1409.0853 | 464.7299 | 0.10816
2022-04-12 10:00 | 0.25384 | 1.2955 | 13.0559 | 7.854 |  | 50.9671 | 1.23 | 34.2399 | 2.9234 | 2.9055 | 91.3823 | 0.21818 | 1409.1611 | 463.8442 | 0.10851
2022-04-12 11:00 | 0.25436 | 1.3036 | 13.055 | 7.8544 |  | 55.6316 | 1.2337 | 33.605 | 2.9225 | 2.9045 | 96.1748 | 0.21859 | 1409.2014 | 464.6705 | 0.1092
2022-04-12 12:00 | 0.25429 | 1.3106 | 13.0577 | 7.8393 |  | 57.7584 | 1.233 | 33.2159 | 2.9252 | 2.9072 | 99.2449 | 0.21848 | 1409.2353 | 464.419 | 0.10942
2022-04-12 13:00 | 0.25421 | 1.3136 | 13.0596 | 7.8741 |  | 62.3674 | 1.2503 | 33.613 | 2.9271 | 2.9092 | 96.0878 | 0.21839 | 1409.25 | 464.2337 | 0.10949
2022-04-12 14:00 | 0.25424 | 1.3117 | 13.0646 | 7.8153 |  | 64.1103 | 1.2455 | 33.6915 | 2.9321 | 2.9141 | 95.489 | 0.21843 | 1409.2407 | 464.3164 | 0.10947
2022-04-12 15:00 | 0.25454 | 1.3152 | 13.0652 | 7.8537 |  | 63.4462 | 1.238 | 33.5921 | 2.9327 | 2.9146 | 96.2685 | 0.21867 | 1409.258 | 464.7982 | 0.10982
2022-04-12 16:00 | 0.25409 | 1.3038 | 13.0644 | 7.8519 |  | 60.9657 | 1.236 | 33.9364 | 2.9319 | 2.9139 | 93.635 | 0.21834 | 1409.2018 | 464.1622 | 0.10905
2022-04-12 17:00 | 0.25427 | 1.2923 | 13.0652 | 7.8363 |  | 57.1989 | 1.2372 | 34.1985 | 2.9327 | 2.9147 | 91.6763 | 0.21859 | 1409.1463 | 464.6906 | 0.10875
2022-04-12 18:00 | 0.25436 | 1.2821 | 13.0648 | 7.845 | 382.5126 | 52.5539 | 1.2223 | 34.8786 | 2.9323 | 2.9142 | 86.8144 | 0.21873 | 1409.0964 | 465.0139 | 0.10842
2022-04-12 19:00 | 0.2542 | 1.2649 | 13.0654 | 7.8603 | 350.3372 | 46.5669 | 1.2147 | 35.9765 | 2.9329 | 2.9148 | 79.4954 | 0.21871 | 1409.0124 | 464.9973 | 0.10764
2022-04-12 20:00 | 0.25428 | 1.2489 | 13.0645 | 7.8751 | 318.9819 | 39.9766 | 1.2131 | 37.1456 | 2.932 | 2.914 | 72.3773 | 0.21888 | 1408.9342 | 465.4012 | 0.10706
2022-04-12 21:00 | 0.25441 | 1.2472 | 13.0597 | 7.882 | 301.5561 | 34.5355 | 1.2285 | 37.8364 | 2.9272 | 2.9092 | 68.4526 | 0.21901 | 1408.926 | 465.6662 | 0.10707
2022-04-12 22:00 | 0.25414 | 1.2421 | 13.0555 | 7.9152 | 295.414 | 30.1832 | 1.2133 | 38.1009 | 2.923 | 2.905 | 67.03 | 0.21881 | 1408.9008 | 465.2611 | 0.10665
2022-04-12 23:00 | 0.25404 | 1.2397 | 13.0549 | 7.9098 | 293.8 | 27.3526 | 1.2201 | 38.1653 | 2.9224 | 2.9044 | 66.6764 | 0.21873 | 1408.8888 | 465.1156 | 0.10648
2022-04-13 | 0.25428 | 1.2345 | 13.0504 | 7.8999 | 295.3673 | 20.9392 | 1.2153 | 38.1018 | 2.9179 | 2.9 | 67.0233 | 0.21898 | 1408.8637 | 465.6425 | 0.10643
2022-04-13 01:00 | 0.25426 | 1.2359 | 13.0462 | 7.9189 | 293.1392 | 17.1162 | 1.2247 | 38.1906 | 2.9137 | 2.8958 | 66.5349 | 0.21896 | 1408.8705 | 465.5848 | 0.10645
2022-04-13 02:00 | 0.25391 | 1.2356 | 13.0418 | 7.8893 | 291.7621 | 17.7177 | 1.2144 | 38.2549 | 2.9093 | 2.8915 | 66.2034 | 0.21864 | 1408.8687 | 464.9466 | 0.10616
2022-04-13 03:00 | 0.25399 | 1.2333 | 13.0359 | 7.8952 | 292.2676 | 17.4214 | 1.2086 | 38.2366 | 2.9034 | 2.8855 | 66.3075 | 0.21874 | 1408.8576 | 465.1371 | 0.1061
2022-04-13 04:00 | 0.25439 | 1.2322 | 13.029 | 7.8814 | 290.9277 | 17.603 | 1.2199 | 38.2874 | 2.8965 | 2.8787 | 66.0242 | 0.2191 | 1408.8524 | 465.8834 | 0.10631
2022-04-13 05:00 | 0.25423 | 1.2291 | 13.0212 | 7.8789 | 289.927 | 17.6934 | 1.2157 | 38.3325 | 2.8887 | 2.871 | 65.7894 | 0.21897 | 1408.8371 | 465.6304 | 0.10603
2022-04-13 06:00 | 0.25411 | 1.2287 | 13.0143 | 7.8611 | 299.4838 | 19.0289 | 1.2202 | 37.9268 | 2.8818 | 2.8641 | 67.9665 | 0.21887 | 1408.8347 | 465.4179 | 0.10589
2022-04-13 07:00 | 0.25469 | 1.237 | 13.0062 | 7.9028 | 321.559 | 25.5168 | 1.2109 | 37.0465 | 2.8737 | 2.856 | 72.9579 | 0.21934 | 1408.8757 | 466.3617 | 0.10661
2022-04-13 08:00 | 0.25423 | 1.2552 | 12.995 | 7.8378 | 349.3777 | 35.9691 | 1.2285 | 36.0031 | 2.8625 | 2.8449 | 79.3077 | 0.2188 | 1408.9638 | 465.2111 | 0.10692
2022-04-13 09:00 | 0.25418 | 1.2633 | 12.9867 | 7.8337 | 386.2581 | 44.9848 | 1.227 | 34.7548 | 2.8542 | 2.8366 | 87.6761 | 0.2187 | 1409.0032 | 464.9908 | 0.10716
2022-04-13 10:00 | 0.25412 | 1.2797 | 12.9742 | 7.7988 |  | 49.854 | 1.2151 | 34.2266 | 2.8417 | 2.8242 | 91.5021 | 0.21854 | 1409.083 | 464.615 | 0.10769
2022-04-13 11:00 | 0.25473 | 1.2878 | 12.9617 | 7.8335 |  | 56.0983 | 1.2412 | 34.045 | 2.8292 | 2.8118 | 92.8108 | 0.21903 | 1409.123 | 465.5942 | 0.10839
2022-04-13 12:00 | 0.25449 | 1.2828 | 12.9516 | 7.8313 |  | 60.0945 | 1.2413 | 33.2007 | 2.8191 | 2.8018 | 99.3528 | 0.21885 | 1409.0981 | 465.239 | 0.10797
2022-04-13 13:00 | 0.25458 | 1.2844 | 12.9396 | 7.8207 |  | 62.1835 | 1.2477 | 33.1572 | 2.8071 | 2.7898 | 99.6933 | 0.21892 | 1409.1062 | 465.3798 | 0.10804
2022-04-13 14:00 | 0.25436 | 1.2822 | 12.9331 | 7.8475 |  | 64.6574 | 1.246 | 33.2544 | 2.8006 | 2.7834 | 98.9155 | 0.21873 | 1409.0949 | 465.012 | 0.10776
2022-04-13 15:00 | 0.25467 | 1.268 | 12.923 | 7.8559 |  | 62.7069 | 1.2376 | 34.2176 | 2.7905 | 2.7733 | 91.5344 | 0.21911 | 1409.0257 | 465.8077 | 0.10738
2022-04-13 16:00 | 0.25459 | 1.2666 | 12.9155 | 7.8368 |  | 61.2531 | 1.2488 | 33.6384 | 2.783 | 2.7659 | 95.8921 | 0.21905 | 1409.0186 | 465.6962 | 0.10724
2022-04-13 17:00 | 0.25553 | 1.2537 | 12.9168 | 7.8283 | 394.4791 | 57.5177 | 1.1942 | 34.5109 | 2.7843 | 2.7672 | 89.4614 | 0.21998 | 1408.957 | 467.6189 | 0.10743
2022-04-13 18:00 | 0.255 | 1.2588 | 12.9198 | 7.8711 | 368.4707 | 53.5439 | 1.234 | 35.3374 | 2.7873 | 2.7702 | 83.6549 | 0.21947 | 1408.9811 | 466.5704 | 0.10725
2022-04-13 19:00 | 0.25492 | 1.2424 | 12.9309 | 7.8385 | 348.0529 | 49.2105 | 1.2322 | 36.0481 | 2.7984 | 2.7812 | 79.0156 | 0.21951 | 1408.9012 | 466.6937 | 0.10661
2022-04-13 20:00 | 0.25468 | 1.2269 | 12.9389 | 7.8592 | 324.4702 | 43.6186 | 1.2209 | 36.9287 | 2.8064 | 2.7892 | 73.6387 | 0.21939 | 1408.8254 | 466.4972 | 0.10586
2022-04-13 21:00 | 0.25527 | 1.2144 | 12.9496 | 7.8585 | 303.3436 | 37.2838 | 1.2222 | 37.7663 | 2.8171 | 2.7998 | 68.8468 | 0.22001 | 1408.7652 | 467.7909 | 0.10585
2022-04-13 22:00 | 0.25473 | 1.2122 | 12.961 | 7.8775 | 293.6579 | 32.928 | 1.2167 | 38.173 | 2.8285 | 2.8111 | 66.6382 | 0.21954 | 1408.7541 | 466.8287 | 0.10542
2022-04-13 23:00 | 0.25493 | 1.2187 | 12.9673 | 7.8687 | 294.3537 | 29.2032 | 1.2171 | 38.1434 | 2.8348 | 2.8174 | 66.7969 | 0.21968 | 1408.7862 | 467.0916 | 0.10586
2022-04-14 | 0.25576 | 1.22 | 12.9724 | 7.8744 | 293.1956 | 24.7237 | 1.2177 | 38.1919 | 2.8399 | 2.8225 | 66.5355 | 0.22041 | 1408.7936 | 468.593 | 0.10655
2022-04-14 01:00 | 0.25424 | 1.2249 | 12.9767 | 7.8953 | 294.2244 | 19.7067 | 1.2302 | 38.1416 | 2.8442 | 2.8267 | 66.7915 | 0.21901 | 1408.8157 | 465.7186 | 0.10565
2022-04-14 02:00 | 0.25483 | 1.2234 | 12.9814 | 7.8647 | 293.0881 | 17.6497 | 1.2327 | 38.1883 | 2.8489 | 2.8313 | 66.5383 | 0.21955 | 1408.8092 | 466.8267 | 0.10604
2022-04-14 03:00 | 0.25548 | 1.2243 | 12.9801 | 7.8693 | 294.336 | 12.6835 | 1.2348 | 38.1343 | 2.8476 | 2.8301 | 66.8257 | 0.22013 | 1408.8145 | 468.0124 | 0.10655
2022-04-14 04:00 | 0.25408 | 1.2225 | 12.9823 | 7.8825 | 295.9086 | 13.4405 | 1.2261 | 38.0729 | 2.8498 | 2.8323 | 67.166 | 0.21889 | 1408.8037 | 465.472 | 0.10546
2022-04-14 05:00 | 0.25426 | 1.2228 | 12.9796 | 7.8806 | 291.7521 | 13.7155 | 1.2208 | 38.2517 | 2.8471 | 2.8296 | 66.213 | 0.21905 | 1408.8054 | 465.8052 | 0.1056
2022-04-14 06:00 | 0.25497 | 1.2135 | 12.9756 | 7.8577 | 302.6182 | 15.643 | 1.2145 | 37.8004 | 2.8431 | 2.8256 | 68.6673 | 0.21975 | 1408.761 | 467.2467 | 0.10573
2022-04-14 07:00 | 0.25563 | 1.2238 | 12.9788 | 7.8639 | 321.2153 | 18.3227 | 1.2236 | 37.0527 | 2.8463 | 2.8288 | 72.9058 | 0.22027 | 1408.812 | 468.2925 | 0.10663
2022-04-14 08:00 | 0.25693 | 1.2537 | 12.9759 | 7.8328 | 357.1004 | 32.4099 | 1.2457 | 35.721 | 2.8434 | 2.8259 | 81.1007 | 0.22123 | 1408.9595 | 470.1717 | 0.10874
2022-04-14 09:00 | 0.2557 | 1.2561 | 12.9799 | 7.8367 | 369.4211 | 43.4051 | 1.2365 | 35.3039 | 2.8474 | 2.8299 | 83.877 | 0.22011 | 1408.9699 | 467.8829 | 0.10796
2022-04-14 10:00 | 0.25521 | 1.2697 | 12.9791 | 7.8382 |  | 50.9452 | 1.2495 | 33.9716 | 2.8466 | 2.8291 | 93.3495 | 0.21958 | 1409.0358 | 466.775 | 0.10813
2022-04-14 11:00 | 0.2554 | 1.2912 | 12.9813 | 7.8251 |  | 46.9069 | 1.2728 | 33.6299 | 2.8488 | 2.8313 | 95.9216 | 0.21961 | 1409.1409 | 466.7688 | 0.10911
2022-04-14 12:00 | 0.25614 | 1.2971 | 12.9808 | 7.8671 |  | 54.1288 | 1.2739 | 33.3173 | 2.8483 | 2.8308 | 98.3717 | 0.22023 | 1409.1703 | 468.0208 | 0.10987
2022-04-14 13:00 | 0.25489 | 1.301 | 12.9827 | 7.8425 |  | 59.4747 | 1.2729 | 32.8939 | 2.8502 | 2.8327 | 101.7979 | 0.21908 | 1409.1879 | 465.6769 | 0.10912
2022-04-14 14:00 | 0.25494 | 1.3038 | 12.9786 | 7.7321 |  | 62.5998 | 1.272 | 33.0708 | 2.8461 | 2.8286 | 100.3536 | 0.21911 | 1409.2017 | 465.7307 | 0.10925
2022-04-14 15:00 | 0.25543 | 1.2988 | 12.9807 | 7.7647 |  | 64.2529 | 1.2651 | 33.6238 | 2.8482 | 2.8307 | 95.9811 | 0.21958 | 1409.1778 | 466.6924 | 0.10942
2022-04-14 16:00 | 0.2561 | 1.2814 | 12.98 | 7.7848 |  | 56.0805 | 1.2636 | 33.9069 | 2.8475 | 2.83 | 93.8161 | 0.2203 | 1409.0938 | 468.2003 | 0.10923
2022-04-14 17:00 | 0.25595 | 1.277 | 12.9797 | 7.8098 |  | 56.6915 | 1.255 | 34.2686 | 2.8472 | 2.8297 | 91.1343 | 0.22019 | 1409.0721 | 468.0042 | 0.10895
2022-04-14 18:00 | 0.25556 | 1.2642 | 12.9841 | 7.8229 | 368.6534 | 53.5546 | 1.2421 | 35.3268 | 2.8516 | 2.8341 | 83.7154 | 0.21993 | 1409.0092 | 467.4935 | 0.10819
2022-04-14 19:00 | 0.25559 | 1.2541 | 12.9852 | 7.8519 | 334.0773 | 48.5422 | 1.2411 | 36.5538 | 2.8527 | 2.8352 | 75.8619 | 0.22002 | 1408.9601 | 467.7135 | 0.10783
2022-04-14 20:00 | 0.25613 | 1.246 | 12.9837 | 7.856 | 313.7611 | 42.4032 | 1.2465 | 37.3325 | 2.8512 | 2.8337 | 71.2592 | 0.22057 | 1408.9211 | 468.8478 | 0.1079
2022-04-14 21:00 | 0.25503 | 1.2453 | 12.9837 | 7.8397 | 299.1424 | 36.8769 | 1.2391 | 37.9304 | 2.8512 | 2.8337 | 67.9249 | 0.21959 | 1408.9162 | 466.8481 | 0.10707
2022-04-14 22:00 | 0.25665 | 1.2495 | 12.9847 | 7.8669 | 293.8505 | 29.4605 | 1.2463 | 38.1483 | 2.8522 | 2.8346 | 66.7371 | 0.22101 | 1408.9388 | 469.7356 | 0.10842
2022-04-14 23:00 | 0.2552 | 1.2549 | 12.983 | 7.8374 | 290.2044 | 24.8799 | 1.2592 | 38.2964 | 2.8505 | 2.833 | 65.932 | 0.21967 | 1408.9633 | 466.9911 | 0.10756
2022-04-15 | 0.25446 | 1.2667 | 12.9851 | 7.8631 | 289.3406 | 23.7514 | 1.2602 | 38.3329 | 2.8526 | 2.8351 | 65.7372 | 0.21892 | 1409.0203 | 465.4401 | 0.10749
2022-04-15 01:00 | 0.25421 | 1.2702 | 12.9851 | 7.8446 | 287.9067 | 22.3249 | 1.2598 | 38.3949 | 2.8526 | 2.8351 | 65.4106 | 0.21868 | 1409.0368 | 464.9262 | 0.10744
2022-04-15 02:00 | 0.25431 | 1.271 | 12.9848 | 7.8462 | 287.3121 | 20.1615 | 1.2639 | 38.4183 | 2.8523 | 2.8348 | 65.2829 | 0.21876 | 1409.041 | 465.0982 | 0.10755
2022-04-15 03:00 | 0.25413 | 1.2737 | 12.9827 | 7.8636 | 284.0628 | 18.7657 | 1.2715 | 38.5552 | 2.8502 | 2.8327 | 64.5582 | 0.21859 | 1409.0537 | 464.7325 | 0.10751
2022-04-15 04:00 | 0.25435 | 1.2734 | 12.9811 | 7.8647 | 280.983 | 17.7597 | 1.2621 | 38.6957 | 2.8486 | 2.8311 | 63.8416 | 0.21879 | 1409.0529 | 465.1416 | 0.10766
2022-04-15 05:00 | 0.25457 | 1.2734 | 12.9782 | 7.8774 | 279.009 | 17.2706 | 1.2688 | 38.7793 | 2.8457 | 2.8282 | 63.405 | 0.21899 | 1409.0531 | 465.5471 | 0.1078
2022-04-15 06:00 | 0.254 | 1.2779 | 12.9737 | 7.8864 | 286.8485 | 18.8071 | 1.2697 | 38.4352 | 2.8412 | 2.8237 | 65.1879 | 0.21844 | 1409.0743 | 464.4247 | 0.10754
2022-04-15 07:00 | 0.25399 | 1.2874 | 12.974 | 7.8835 | 314.8895 | 23.6024 | 1.2717 | 37.2739 | 2.8415 | 2.8241 | 71.5644 | 0.21837 | 1409.1206 | 464.2491 | 0.1079
2022-04-15 08:00 | 0.25406 | 1.3058 | 12.9736 | 7.832 | 351.9219 | 34.154 | 1.2833 | 35.8824 | 2.8411 | 2.8236 | 80.0062 | 0.2183 | 1409.2104 | 464.0771 | 0.10865
2022-04-15 09:00 | 0.25375 | 1.3263 | 12.9685 | 7.7148 | 394.2981 | 43.4548 | 1.2936 | 34.4625 | 2.836 | 2.8186 | 89.6654 | 0.21789 | 1409.3097 | 463.1797 | 0.10918
2022-04-15 10:00 | 0.25412 | 1.3641 | 12.9652 | 7.7144 |  | 51.0623 | 1.3086 | 33.166 | 2.8327 | 2.8153 | 99.5261 | 0.21796 | 1409.4942 | 463.242 | 0.11085
2022-04-15 11:00 | 0.25425 | 1.3903 | 12.9624 | 7.6651 |  | 57.5538 | 1.3241 | 32.8213 | 2.8299 | 2.8125 | 102.3146 | 0.2179 | 1409.6222 | 463.0581 | 0.1119
2022-04-15 12:00 | 0.25397 | 1.4018 | 12.9575 | 7.6768 |  | 62.0587 | 1.3268 | 32.3312 | 2.825 | 2.8076 |  | 0.21758 | 1409.6775 | 462.3638 | 0.1121
2022-04-15 13:00 | 0.25367 | 1.4084 | 12.9558 | 7.6593 |  | 66.246 | 1.3324 | 31.61 | 2.8233 | 2.806 |  | 0.21727 | 1409.7094 | 461.7157 | 0.11211
2022-04-15 14:00 | 0.25401 | 1.3886 | 12.954 | 7.708 |  | 67.0113 | 1.3295 | 32.2882 | 2.8215 | 2.8042 |  | 0.2177 | 1409.6135 | 462.649 | 0.11163
2022-04-15 15:00 | 0.25357 | 1.3844 | 12.9513 | 7.731 |  | 63.8803 | 1.3327 | 32.5946 | 2.8188 | 2.8015 |  | 0.21734 | 1409.5924 | 461.9281 | 0.11114
2022-04-15 16:00 | 0.25412 | 1.3825 | 12.9485 | 7.7188 |  | 63.7596 | 1.3155 | 32.8677 | 2.816 | 2.7987 | 101.9456 | 0.21784 | 1409.5839 | 462.9522 | 0.11145
2022-04-15 17:00 | 0.25413 | 1.3624 | 12.9471 | 7.7266 |  | 61.5447 | 1.3125 | 33.5545 | 2.8146 | 2.7973 | 96.4461 | 0.21799 | 1409.4859 | 463.3031 | 0.11071
2022-04-15 18:00 | 0.25418 | 1.3529 | 12.9472 | 7.7421 |  | 57.7271 | 1.3059 | 34.2724 | 2.8147 | 2.7974 | 91.0303 | 0.2181 | 1409.4397 | 463.5452 | 0.11039
2022-04-15 19:00 | 0.25381 | 1.333 | 12.9467 | 7.7199 | 361.4287 | 52.2516 | 1.2996 | 35.5416 | 2.8142 | 2.7969 | 82.2044 | 0.2179 | 1409.3422 | 463.1858 | 0.10937
2022-04-15 20:00 | 0.25423 | 1.3207 | 12.9468 | 7.7374 | 324.7869 | 45.4857 | 1.2942 | 36.876 | 2.8143 | 2.797 | 73.8595 | 0.21836 | 1409.2828 | 464.1492 | 0.10921
2022-04-15 21:00 | 0.25432 | 1.3034 | 12.9471 | 7.7382 | 299.6585 | 39.5957 | 1.2856 | 37.8833 | 2.8146 | 2.7973 | 68.1291 | 0.21855 | 1409.1987 | 464.5893 | 0.10862
2022-04-15 22:00 | 0.25372 | 1.2907 | 12.9484 | 7.7414 | 287.0044 | 34.9489 | 1.2915 | 38.4163 | 2.8159 | 2.7986 | 65.2625 | 0.2181 | 1409.1359 | 463.7049 | 0.1077
2022-04-15 23:00 | 0.25462 | 1.2913 | 12.9536 | 7.7175 | 284.6871 | 31.3879 | 1.285 | 38.5204 | 2.8211 | 2.8038 | 64.7243 | 0.2189 | 1409.1399 | 465.3328 | 0.1084
2022-04-16 | 0.25389 | 1.2885 | 12.9555 | 7.7625 | 283.8998 | 28.1924 | 1.2892 | 38.5526 | 2.823 | 2.8056 | 64.5525 | 0.21827 | 1409.1255 | 464.0453 | 0.10777
2022-04-16 01:00 | 0.25454 | 1.2879 | 12.9558 | 7.7414 | 281.2083 | 26.2076 | 1.2885 | 38.6711 | 2.8233 | 2.806 | 63.9395 | 0.21886 | 1409.1235 | 465.2536 | 0.10823
2022-04-16 02:00 | 0.25447 | 1.2894 | 12.9575 | 7.7686 | 279.4359 | 24.7557 | 1.2889 | 38.7493 | 2.825 | 2.8077 | 63.5372 | 0.21878 | 1409.1305 | 465.0944 | 0.10824
2022-04-16 03:00 | 0.25427 | 1.2898 | 12.9601 | 7.7508 | 278.314 | 23.519 | 1.29 | 38.7985 | 2.8276 | 2.8103 | 63.284 | 0.21861 | 1409.1323 | 464.733 | 0.10813
2022-04-16 04:00 | 0.25434 | 1.2944 | 12.9587 | 7.7418 | 277.4802 | 22.39 | 1.2919 | 38.8347 | 2.8262 | 2.8089 | 63.0976 | 0.21863 | 1409.155 | 464.7734 | 0.10834
2022-04-16 05:00 | 0.25433 | 1.299 | 12.9576 | 7.7435 | 281.0313 | 21.562 | 1.293 | 38.6763 | 2.8251 | 2.8077 | 63.9072 | 0.21859 | 1409.1771 | 464.6808 | 0.1085
2022-04-16 06:00 | 0.25465 | 1.3057 | 12.9567 | 7.7065 | 292.8487 | 23.0695 | 1.3031 | 38.1594 | 2.8242 | 2.8068 | 66.6132 | 0.21883 | 1409.2105 | 465.1584 | 0.10899
2022-04-16 07:00 | 0.25422 | 1.3184 | 12.9537 | 7.7218 | 324.9004 | 31.356 | 1.3107 | 36.8625 | 2.8212 | 2.8039 | 73.919 | 0.21836 | 1409.2718 | 464.1705 | 0.10915
2022-04-16 08:00 | 0.25425 | 1.3326 | 12.9486 | 7.7441 | 355.5072 | 39.3314 | 1.3158 | 35.7383 | 2.8161 | 2.7988 | 80.894 | 0.2183 | 1409.3408 | 464.0017 | 0.10969
2022-04-16 09:00 | 0.25396 | 1.3476 | 12.9417 | 7.7705 | 382.6311 | 48.1897 | 1.3236 | 34.8194 | 2.8092 | 2.7919 | 87.0843 | 0.21794 | 1409.4133 | 463.2299 | 0.11
2022-04-16 10:00 | 0.25451 | 1.3529 | 12.9379 | 7.8111 |  | 55.6529 | 1.3183 | 33.8591 | 2.8054 | 2.7882 | 94.0958 | 0.21839 | 1409.44 | 464.1349 | 0.11058
2022-04-16 11:00 | 0.2543 | 1.3608 | 12.9328 | 7.8024 |  | 60.56 | 1.3302 | 33.0994 | 2.8003 | 2.7831 | 100.0299 | 0.21815 | 1409.4779 | 463.6337 | 0.1107
2022-04-16 12:00 | 0.25431 | 1.3795 | 12.929 | 7.8359 |  | 65.1554 | 1.3339 | 32.9838 | 2.7965 | 2.7793 | 100.9628 | 0.21803 | 1409.5692 | 463.3386 | 0.11138
2022-04-16 13:00 | 0.25436 | 1.3747 | 12.9244 | 7.8604 |  | 66.8202 | 1.3354 | 32.9719 | 2.7919 | 2.7747 | 101.0582 | 0.21811 | 1409.5455 | 463.5205 | 0.11122
2022-04-16 14:00 | 0.25467 | 1.3861 | 12.9207 | 7.8864 |  | 69.209 | 1.3322 | 33.2088 | 2.7882 | 2.771 | 99.1459 | 0.21831 | 1409.6013 | 463.9031 | 0.11185
2022-04-16 15:00 | 0.25453 | 1.3766 | 12.9186 | 7.8513 |  | 67.3472 | 1.3351 | 32.8366 | 2.7861 | 2.7689 | 102.1711 | 0.21825 | 1409.555 | 463.7911 | 0.11138
2022-04-16 16:00 | 0.25473 | 1.3647 | 12.9191 | 7.7304 |  | 62.617 | 1.3509 | 33.5887 | 2.7866 | 2.7694 | 96.1213 | 0.21851 | 1409.4974 | 464.3596 | 0.11109
2022-04-16 17:00 | 0.25501 | 1.3692 | 12.9186 | 7.7083 |  | 60.1939 | 1.3408 | 34.08 | 2.7861 | 2.769 | 92.4001 | 0.21873 | 1409.5196 | 464.7898 | 0.11146
2022-04-16 18:00 | 0.25444 | 1.3598 | 12.9192 | 7.7021 |  | 58.0896 | 1.3275 | 34.2536 | 2.7867 | 2.7696 | 91.1367 | 0.21828 | 1409.4732 | 463.902 | 0.1107
2022-04-16 19:00 | 0.25429 | 1.3469 | 12.9198 | 7.7137 | 372.734 | 52.9164 | 1.3161 | 35.1493 | 2.7873 | 2.7702 | 84.8145 | 0.21823 | 1409.4102 | 463.8305 | 0.11011
2022-04-16 20:00 | 0.25493 | 1.3348 | 12.9216 | 7.6897 | 329.5686 | 46.5899 | 1.3072 | 36.6867 | 2.7891 | 2.7719 | 74.9741 | 0.21889 | 1409.3521 | 465.1948 | 0.11013
2022-04-16 21:00 | 0.25447 | 1.3344 | 12.924 | 7.7106 | 297.793 | 37.9527 | 1.3063 | 37.9494 | 2.7915 | 2.7744 | 67.7436 | 0.21849 | 1409.3493 | 464.3769 | 0.10979
2022-04-16 22:00 | 0.2546 | 1.334 | 12.9228 | 7.7537 | 283.9362 | 34.1966 | 1.307 | 38.541 | 2.7903 | 2.7732 | 64.5926 | 0.21859 | 1409.3479 | 464.6011 | 0.10986
2022-04-16 23:00 | 0.25478 | 1.3379 | 12.9232 | 7.7573 | 279.1667 | 30.8728 | 1.3041 | 38.7527 | 2.7907 | 2.7735 | 63.5027 | 0.21873 | 1409.3671 | 464.8732 | 0.11014
2022-04-17 | 0.25466 | 1.3429 | 12.9238 | 7.7172 | 277.7885 | 27.2728 | 1.3022 | 38.8152 | 2.7913 | 2.7742 | 63.1858 | 0.21859 | 1409.3911 | 464.5714 | 0.11024
2022-04-17 01:00 | 0.2547 | 1.3396 | 12.924 | 7.7189 | 274.999 | 25.2968 | 1.309 | 38.9365 | 2.7915 | 2.7744 | 62.563 | 0.21865 | 1409.3752 | 464.7105 | 0.11016
2022-04-17 02:00 | 0.25447 | 1.3409 | 12.9241 | 7.7306 | 276.8763 | 22.9968 | 1.3047 | 38.8545 | 2.7916 | 2.7744 | 62.9826 | 0.21844 | 1409.3811 | 464.2679 | 0.11004
2022-04-17 03:00 | 0.25447 | 1.3482 | 12.9228 | 7.7057 | 275.1955 | 21.6743 | 1.3008 | 38.9322 | 2.7903 | 2.7731 | 62.5934 | 0.21839 | 1409.4166 | 464.1465 | 0.1103
2022-04-17 04:00 | 0.25499 | 1.3422 | 12.9219 | 7.7007 | 275.7405 | 15.779 | 1.2912 | 38.9129 | 2.7894 | 2.7723 | 62.701 | 0.21889 | 1409.3881 | 465.1898 | 0.11045
2022-04-17 05:00 | 0.25464 | 1.3454 | 12.919 | 7.7084 | 278.5693 | 16.0221 | 1.2957 | 38.784 | 2.7865 | 2.7693 | 63.352 | 0.21856 | 1409.4031 | 464.4966 | 0.1103
2022-04-17 06:00 | 0.25448 | 1.3487 | 12.9152 | 7.6739 | 290.8845 | 18.4954 | 1.315 | 38.2364 | 2.7827 | 2.7656 | 66.1879 | 0.21839 | 1409.4191 | 464.1545 | 0.11029
2022-04-17 07:00 | 0.25483 | 1.3639 | 12.9146 | 7.6686 | 320.3339 | 25.7983 | 1.3199 | 37.0336 | 2.7821 | 2.765 | 72.8988 | 0.2186 | 1409.4933 | 464.542 | 0.11111
2022-04-17 08:00 | 0.25471 | 1.3732 | 12.9088 | 7.68 | 363.5722 | 37.7517 | 1.3263 | 35.4533 | 2.7763 | 2.7592 | 82.753 | 0.21844 | 1409.5384 | 464.1851 | 0.11134
2022-04-17 09:00 | 0.25475 | 1.3955 | 12.9033 | 7.6968 |  | 47.7201 | 1.3369 | 33.9666 | 2.7708 | 2.7538 | 93.2553 | 0.21832 | 1409.647 | 463.8977 | 0.11217
2022-04-17 10:00 | 0.25452 | 1.4014 | 12.9001 | 7.7 |  | 54.4446 | 1.3316 | 32.5113 | 2.7676 | 2.7506 |  | 0.21808 | 1409.6753 | 463.3794 | 0.1122
2022-04-17 11:00 | 0.25422 | 1.4181 | 12.892 | 7.6822 |  | 59.6433 | 1.3403 | 31.7337 | 2.7595 | 2.7426 |  | 0.2177 | 1409.756 | 462.5649 | 0.11255
2022-04-17 12:00 | 0.2543 | 1.4393 | 12.8904 | 7.6583 |  | 60.2655 | 1.3512 | 31.3498 | 2.7579 | 2.741 |  | 0.21762 | 1409.8592 | 462.3648 | 0.11336
2022-04-17 13:00 | 0.25406 | 1.4447 | 12.8859 | 7.6903 |  | 65.2648 | 1.3641 | 31.3471 | 2.7534 | 2.7365 |  | 0.21737 | 1409.8853 | 461.8382 | 0.11336
2022-04-17 14:00 | 0.25401 | 1.4387 | 12.8842 | 7.655 |  | 69.9773 | 1.3571 | 31.5519 | 2.7517 | 2.7348 |  | 0.21737 | 1409.8562 | 461.853 | 0.1131
2022-04-17 15:00 | 0.25434 | 1.4362 | 12.8789 | 7.6382 |  | 68.5791 | 1.3621 | 31.7601 | 2.7464 | 2.7295 |  | 0.21768 | 1409.8441 | 462.483 | 0.11322
2022-04-17 16:00 | 0.25452 | 1.4359 | 12.8754 | 7.6509 |  | 67.4933 | 1.3599 | 32.1466 | 2.7429 | 2.726 |  | 0.21784 | 1409.8426 | 462.8245 | 0.11332
2022-04-17 17:00 | 0.25477 | 1.4222 | 12.8747 | 7.6372 |  | 64.6231 | 1.3485 | 32.5449 | 2.7422 | 2.7254 |  | 0.21816 | 1409.7767 | 463.5041 | 0.11301
2022-04-17 18:00 | 0.25451 | 1.4052 | 12.8734 | 7.6159 |  | 60.7504 | 1.3383 | 33.516 | 2.7409 | 2.7241 | 96.7055 | 0.21804 | 1409.6935 | 463.2991 | 0.11219
2022-04-17 19:00 | 0.25494 | 1.3939 | 12.8726 | 7.6401 | 370.7644 | 55.8511 | 1.3332 | 35.2058 | 2.7401 | 2.7233 | 84.4063 | 0.2185 | 1409.639 | 464.2608 | 0.11209
2022-04-17 20:00 | 0.25493 | 1.3829 | 12.8738 | 7.6328 | 330.3179 | 49.7606 | 1.3276 | 36.647 | 2.7413 | 2.7244 | 75.187 | 0.21857 | 1409.5856 | 464.4264 | 0.11168
2022-04-17 21:00 | 0.25486 | 1.3761 | 12.8761 | 7.6495 | 299.737 | 38.2011 | 1.322 | 37.8598 | 2.7436 | 2.7267 | 68.2155 | 0.21855 | 1409.5524 | 464.4051 | 0.11139
2022-04-17 22:00 | 0.25505 | 1.3764 | 12.8791 | 7.6494 | 282.4794 | 37.3039 | 1.3239 | 38.5954 | 2.7466 | 2.7297 | 64.2914 | 0.21872 | 1409.5542 | 464.7534 | 0.11156
2022-04-17 23:00 | 0.25474 | 1.3757 | 12.883 | 7.683 | 277.0417 | 35.2127 | 1.3199 | 38.8387 | 2.7505 | 2.7336 | 63.0468 | 0.21844 | 1409.5505 | 464.1928 | 0.11133
2022-04-18 | 0.2548 | 1.37 | 12.8869 | 7.653 | 274.008 | 33.1758 | 1.3247 | 38.9724 | 2.7544 | 2.7375 | 62.3645 | 0.21853 | 1409.5229 | 464.3887 | 0.11118
2022-04-18 01:00 | 0.25431 | 1.3695 | 12.8903 | 7.6665 | 272.5217 | 31.9072 | 1.3238 | 39.0403 | 2.7578 | 2.7409 | 62.0247 | 0.2181 | 1409.5199 | 463.5049 | 0.11082
2022-04-18 02:00 | 0.25483 | 1.3717 | 12.8958 | 7.679 | 273.399 | 30.5209 | 1.3234 | 39.0007 | 2.7633 | 2.7463 | 62.2237 | 0.21855 | 1409.531 | 464.4118 | 0.1113
2022-04-18 03:00 | 0.25467 | 1.3698 | 12.8985 | 7.6772 | 270.8744 | 29.3434 | 1.3193 | 39.1179 | 2.766 | 2.749 | 61.6422 | 0.21842 | 1409.5219 | 464.1565 | 0.11113
2022-04-18 04:00 | 0.25441 | 1.3631 | 12.903 | 7.6974 | 270.0501 | 28.4982 | 1.3164 | 39.1572 | 2.7705 | 2.7535 | 61.4496 | 0.21823 | 1409.4891 | 463.7962 | 0.11072
2022-04-18 05:00 | 0.25497 | 1.3675 | 12.9059 | 7.671 | 272.9197 | 28.0895 | 1.3179 | 39.0254 | 2.7734 | 2.7564 | 62.1053 | 0.21871 | 1409.5109 | 464.7512 | 0.1113
2022-04-18 06:00 | 0.25517 | 1.3703 | 12.9082 | 7.6891 | 288.4386 | 29.716 | 1.3154 | 38.3411 | 2.7757 | 2.7587 | 65.6322 | 0.21886 | 1409.5249 | 465.0578 | 0.11156
2022-04-18 07:00 | 0.25502 | 1.3737 | 12.909 | 7.6273 | 319.5269 | 36.2311 | 1.324 | 37.0628 | 2.7765 | 2.7595 | 72.7235 | 0.21871 | 1409.5412 | 464.7321 | 0.11158
2022-04-18 08:00 | 0.25537 | 1.3808 | 12.911 | 7.6552 | 365.7487 | 45.1474 | 1.3218 | 35.3814 | 2.7785 | 2.7614 | 83.2385 | 0.21897 | 1409.5766 | 465.252 | 0.11211
2022-04-18 09:00 | 0.25533 | 1.3962 | 12.9112 | 7.6437 | 399.8137 | 53.1967 | 1.3236 | 34.2736 | 2.7787 | 2.7617 | 90.9957 | 0.21883 | 1409.6511 | 464.9292 | 0.11265
2022-04-18 10:00 | 0.25462 | 1.4088 | 12.9127 | 7.6143 |  | 59.5623 | 1.3279 | 32.7076 | 2.7802 | 2.7632 | 103.2542 | 0.21812 | 1409.7116 | 463.4417 | 0.1126
2022-04-18 11:00 | 0.255 | 1.416 | 12.9123 | 7.5528 |  | 63.9648 | 1.3337 | 31.9431 | 2.7798 | 2.7627 |  | 0.2184 | 1409.7471 | 464.0112 | 0.11314
2022-04-18 12:00 | 0.25512 | 1.4276 | 12.9121 | 7.6194 |  | 66.78 | 1.3439 | 31.4074 | 2.7796 | 2.7625 |  | 0.21844 | 1409.8038 | 464.0531 | 0.11365
2022-04-18 13:00 | 0.25518 | 1.4255 | 12.9129 | 7.6204 |  | 68.3893 | 1.3516 | 31.3592 | 2.7804 | 2.7633 |  | 0.2185 | 1409.7938 | 464.1885 | 0.11362
2022-04-18 14:00 | 0.25557 | 1.4328 | 12.9116 | 7.585 |  | 65.4085 | 1.3486 | 30.7164 | 2.7791 | 2.762 |  | 0.2188 | 1409.8297 | 464.773 | 0.11416
2022-04-18 15:00 | 0.25544 | 1.4322 | 12.9092 | 7.5383 |  | 65.8172 | 1.3426 | 30.99 | 2.7767 | 2.7596 |  | 0.21869 | 1409.8263 | 464.5486 | 0.11403
2022-04-18 16:00 | 0.25554 | 1.4209 | 12.9061 | 7.5667 |  | 65.5564 | 1.3454 | 31.5425 | 2.7736 | 2.7565 |  | 0.21885 | 1409.7718 | 464.9203 | 0.11368
2022-04-18 17:00 | 0.25579 | 1.4049 | 12.9035 | 7.5872 |  | 63.9518 | 1.3367 | 32.026 | 2.771 | 2.754 |  | 0.21918 | 1409.6939 | 465.625 | 0.11326
2022-04-18 18:00 | 0.2559 | 1.3981 | 12.9016 | 7.5681 |  | 60.3873 | 1.3207 | 33.4034 | 2.7691 | 2.7521 | 97.6165 | 0.21933 | 1409.6611 | 465.9395 | 0.11309
2022-04-18 19:00 | 0.25631 | 1.3856 | 12.8993 | 7.5971 | 391.6739 | 55.5157 | 1.318 | 34.532 | 2.7668 | 2.7498 | 89.1298 | 0.21978 | 1409.6006 | 466.8891 | 0.11291
2022-04-18 20:00 | 0.25588 | 1.3792 | 12.8954 | 7.5622 | 344.6841 | 49.6866 | 1.3155 | 36.1233 | 2.7629 | 2.7459 | 78.4311 | 0.21944 | 1409.5687 | 466.2058 | 0.11234
2022-04-18 21:00 | 0.256 | 1.3742 | 12.8916 | 7.5913 | 307.321 | 44.6299 | 1.309 | 37.556 | 2.7591 | 2.7421 | 69.9169 | 0.21958 | 1409.5449 | 466.5067 | 0.11223
2022-04-18 22:00 | 0.25634 | 1.3739 | 12.8874 | 7.5936 | 288.4488 | 40.5065 | 1.305 | 38.3462 | 2.7549 | 2.7379 | 65.6162 | 0.21989 | 1409.5434 | 467.1359 | 0.11244
2022-04-18 23:00 | 0.2558 | 1.3672 | 12.8822 | 7.5936 | 280.4469 | 37.6789 | 1.3057 | 38.6951 | 2.7497 | 2.7328 | 63.7971 | 0.21945 | 1409.5101 | 466.2545 | 0.11177
2022-04-19 | 0.25609 | 1.371 | 12.8786 | 7.6025 | 279.1759 | 35.3706 | 1.3096 | 38.7492 | 2.7461 | 2.7292 | 63.5149 | 0.21968 | 1409.5293 | 466.7286 | 0.11211
2022-04-19 01:00 | 0.25593 | 1.3677 | 12.8737 | 7.5754 | 279.9684 | 33.0889 | 1.3083 | 38.7148 | 2.7412 | 2.7244 | 63.6928 | 0.21956 | 1409.5126 | 466.4817 | 0.11184
2022-04-19 02:00 | 0.25551 | 1.3648 | 12.8655 | 7.5807 | 278.4119 | 25.2998 | 1.3158 | 38.7797 | 2.733 | 2.7162 | 63.3516 | 0.21921 | 1409.4978 | 465.7728 | 0.11139
2022-04-19 03:00 | 0.25581 | 1.3735 | 12.8621 | 7.5753 | 275.7332 | 25.4187 | 1.3056 | 38.9052 | 2.7296 | 2.7128 | 62.7246 | 0.21942 | 1409.5406 | 466.1827 | 0.11192
2022-04-19 04:00 | 0.25589 | 1.3709 | 12.8559 | 7.6041 | 275.5973 | 24.4517 | 1.2962 | 38.9165 | 2.7234 | 2.7067 | 62.6774 | 0.2195 | 1409.528 | 466.3606 | 0.11185
2022-04-19 05:00 | 0.25579 | 1.3677 | 12.8514 | 7.5788 | 278.4213 | 25.136 | 1.3042 | 38.7857 | 2.7189 | 2.7022 | 63.3336 | 0.21943 | 1409.5121 | 466.2292 | 0.11163
2022-04-19 06:00 | 0.25567 | 1.3696 | 12.8452 | 7.5854 | 292.0504 | 26.8109 | 1.3154 | 38.1863 | 2.7127 | 2.6961 | 66.4544 | 0.21931 | 1409.5212 | 465.9784 | 0.11158
2022-04-19 07:00 | 0.25583 | 1.3765 | 12.8374 | 7.5767 | 317.8137 | 31.9232 | 1.3174 | 37.1333 | 2.7049 | 2.6883 | 72.3206 | 0.21941 | 1409.5549 | 466.1659 | 0.11192
2022-04-19 08:00 | 0.25565 | 1.3864 | 12.8323 | 7.5587 | 356.2926 | 40.8939 | 1.3214 | 35.7076 | 2.6998 | 2.6832 | 81.0857 | 0.21919 | 1409.6026 | 465.6815 | 0.11213
2022-04-19 09:00 | 0.25557 | 1.3965 | 12.8266 | 7.524 |  | 50.6986 | 1.3273 | 33.9654 | 2.6941 | 2.6776 | 93.2787 | 0.21904 | 1409.6519 | 465.3603 | 0.11241
2022-04-19 10:00 | 0.25555 | 1.4036 | 12.8231 | 7.5458 |  | 52.4651 | 1.3209 | 32.3349 | 2.6906 | 2.6741 |  | 0.21898 | 1409.6861 | 465.2094 | 0.11264
2022-04-19 11:00 | 0.25585 | 1.4164 | 12.8191 | 7.487 |  | 57.5183 | 1.3339 | 32.5495 | 2.6866 | 2.6701 |  | 0.21916 | 1409.7486 | 465.5512 | 0.1133
2022-04-19 12:00 | 0.25557 | 1.4172 | 12.8152 | 7.5036 |  | 60.9497 | 1.3352 | 32.1956 | 2.6827 | 2.6662 |  | 0.21891 | 1409.7522 | 465.0332 | 0.11311
2022-04-19 13:00 | 0.25564 | 1.4193 | 12.8137 | 7.5408 |  | 64.406 | 1.3326 | 31.4707 | 2.6812 | 2.6647 |  | 0.21896 | 1409.7625 | 465.1325 | 0.11323
2022-04-19 14:00 | 0.25573 | 1.4127 | 12.8139 | 7.5251 |  | 63.1853 | 1.3396 | 32.3937 | 2.6814 | 2.6649 |  | 0.21908 | 1409.7306 | 465.3934 | 0.11305
2022-04-19 15:00 | 0.25563 | 1.4088 | 12.8153 | 7.5021 |  | 61.8049 | 1.3409 | 31.9121 | 2.6828 | 2.6663 |  | 0.21901 | 1409.7116 | 465.2734 | 0.11285
2022-04-19 16:00 | 0.25607 | 1.4046 | 12.8191 | 7.4677 |  | 60.1099 | 1.3331 | 32.6192 | 2.6866 | 2.6701 |  | 0.21944 | 1409.6914 | 466.1516 | 0.11303
2022-04-19 17:00 | 0.25595 | 1.3974 | 12.8228 | 7.4747 |  | 57.8128 | 1.3292 | 33.6517 | 2.6903 | 2.6738 | 95.6659 | 0.21937 | 1409.6567 | 466.035 | 0.1127
2022-04-19 18:00 | 0.25649 | 1.3932 | 12.8256 | 7.4947 | 393.1592 | 55.055 | 1.3194 | 34.4842 | 2.6931 | 2.6766 | 89.4713 | 0.21989 | 1409.6367 | 467.0983 | 0.11296
2022-04-19 19:00 | 0.25645 | 1.3911 | 12.8328 | 7.4942 | 364.2512 | 51.2036 | 1.3186 | 35.4342 | 2.7003 | 2.6837 | 82.8908 | 0.21987 | 1409.6267 | 467.0658 | 0.11289
2022-04-19 20:00 | 0.25648 | 1.382 | 12.838 | 7.4941 | 329.4354 | 46.7064 | 1.3162 | 36.6866 | 2.7055 | 2.6889 | 74.9631 | 0.21995 | 1409.5822 | 467.2527 | 0.11259
2022-04-19 21:00 | 0.25615 | 1.3731 | 12.8471 | 7.5241 | 303.0427 | 32.8931 | 1.3179 | 37.7254 | 2.7146 | 2.698 | 68.9607 | 0.21972 | 1409.5387 | 466.7957 | 0.11207
2022-04-19 22:00 | 0.25629 | 1.3729 | 12.851 | 7.5116 | 285.8268 | 30.8592 | 1.3075 | 38.4582 | 2.7185 | 2.7018 | 65.0243 | 0.21985 | 1409.5382 | 467.0676 | 0.11219
2022-04-19 23:00 | 0.25626 | 1.3763 | 12.8589 | 7.5007 | 280.471 | 29.0246 | 1.3132 | 38.6898 | 2.7264 | 2.7097 | 63.8158 | 0.2198 | 1409.5546 | 466.961 | 0.11233
2022-04-20 | 0.25636 | 1.3744 | 12.8665 | 7.5294 | 279.1173 | 28.057 | 1.3047 | 38.7545 | 2.734 | 2.7172 | 63.493 | 0.2199 | 1409.5458 | 467.1603 | 0.11237
2022-04-20 01:00 | 0.25608 | 1.3651 | 12.8715 | 7.5237 | 277.6365 | 26.4359 | 1.3074 | 38.819 | 2.739 | 2.7222 | 63.1608 | 0.21972 | 1409.5002 | 466.8112 | 0.11185
2022-04-20 02:00 | 0.25601 | 1.3701 | 12.8787 | 7.5429 | 277.4628 | 24.6835 | 1.2998 | 38.8309 | 2.7462 | 2.7294 | 63.108 | 0.21961 | 1409.5246 | 466.5926 | 0.11202
2022-04-20 03:00 | 0.25596 | 1.3714 | 12.8837 | 7.5183 | 274.622 | 23.9501 | 1.3117 | 38.9518 | 2.7512 | 2.7343 | 62.4824 | 0.21956 | 1409.5308 | 466.4874 | 0.11206
2022-04-20 04:00 | 0.25614 | 1.3716 | 12.8898 | 7.5317 | 273.8961 | 23.1943 | 1.3141 | 38.9833 | 2.7573 | 2.7403 | 62.3213 | 0.21972 | 1409.5324 | 466.8028 | 0.11222
2022-04-20 05:00 | 0.25616 | 1.3722 | 12.8957 | 7.5156 | 275.3494 | 22.6106 | 1.3006 | 38.9252 | 2.7632 | 2.7463 | 62.6287 | 0.21973 | 1409.5352 | 466.8272 | 0.11229
2022-04-20 06:00 | 0.25607 | 1.375 | 12.9039 | 7.4916 | 291.1452 | 17.2582 | 1.3138 | 38.2258 | 2.7714 | 2.7543 | 66.2456 | 0.21964 | 1409.549 | 466.6281 | 0.11237
2022-04-20 07:00 | 0.25594 | 1.3804 | 12.9062 | 7.4896 | 317.6784 | 24.4387 | 1.3125 | 37.1414 | 2.7737 | 2.7567 | 72.2801 | 0.21948 | 1409.5749 | 466.3032 | 0.11249
2022-04-20 08:00 | 0.25593 | 1.3834 | 12.9102 | 7.5226 | 353.4738 | 33.2959 | 1.3125 | 35.8115 | 2.7777 | 2.7606 | 80.4244 | 0.21946 | 1409.5896 | 466.2363 | 0.11261
2022-04-20 09:00 | 0.25616 | 1.3925 | 12.9141 | 7.4673 | 396.2963 | 42.1631 | 1.3092 | 34.3911 | 2.7816 | 2.7645 | 90.1595 | 0.2196 | 1409.6341 | 466.505 | 0.11313
2022-04-20 10:00 | 0.25592 | 1.398 | 12.9155 | 7.4324 |  | 49.0775 | 1.311 | 33.5842 | 2.783 | 2.7659 | 96.2177 | 0.21934 | 1409.6606 | 465.9757 | 0.11316
2022-04-20 11:00 | 0.25585 | 1.3908 | 12.9162 | 7.423 |  | 54.1223 | 1.3161 | 32.4305 | 2.7837 | 2.7666 |  | 0.21933 | 1409.6259 | 465.9599 | 0.11285
2022-04-20 12:00 | 0.25622 | 1.4039 | 12.915 | 7.4305 |  | 57.4556 | 1.3145 | 32.199 | 2.7825 | 2.7654 |  | 0.21958 | 1409.6898 | 466.4317 | 0.1136
2022-04-20 13:00 | 0.25665 | 1.4056 | 12.9175 | 7.414 |  | 59.2843 | 1.321 | 32.2081 | 2.785 | 2.7679 |  | 0.21994 | 1409.6986 | 467.177 | 0.11398
2022-04-20 14:00 | 0.25646 | 1.4024 | 12.9165 | 7.4012 |  | 61.0101 | 1.3398 | 31.8468 | 2.784 | 2.7669 |  | 0.2198 | 1409.6828 | 466.8941 | 0.11373
2022-04-20 15:00 | 0.25663 | 1.403 | 12.9164 | 7.4111 |  | 61.5678 | 1.3506 | 32.1838 | 2.7839 | 2.7667 |  | 0.21994 | 1409.6862 | 467.1859 | 0.11387
2022-04-20 16:00 | 0.25622 | 1.4026 | 12.9161 | 7.3936 |  | 59.017 | 1.3256 | 32.6861 | 2.7836 | 2.7665 |  | 0.21958 | 1409.6834 | 466.4539 | 0.11356
2022-04-20 17:00 | 0.25616 | 1.3953 | 12.9146 | 7.3797 |  | 52.2581 | 1.3273 | 33.0888 | 2.7821 | 2.765 | 100.1201 | 0.21958 | 1409.6481 | 466.457 | 0.11324
2022-04-20 18:00 | 0.25683 | 1.3919 | 12.912 | 7.4116 | 397.7901 | 51.1681 | 1.3287 | 34.3337 | 2.7795 | 2.7625 | 90.5486 | 0.2202 | 1409.6321 | 467.7425 | 0.11359
2022-04-20 19:00 | 0.25656 | 1.3907 | 12.9082 | 7.3987 | 365.6263 | 48.182 | 1.3126 | 35.3906 | 2.7757 | 2.7587 | 83.19 | 0.21996 | 1409.6261 | 467.2573 | 0.11333
2022-04-20 20:00 | 0.2568 | 1.3788 | 12.8994 | 7.4113 | 330.7332 | 43.6854 | 1.296 | 36.6487 | 2.7669 | 2.7499 | 75.2165 | 0.22026 | 1409.568 | 467.8954 | 0.11302
2022-04-20 21:00 | 0.25673 | 1.3729 | 12.894 | 7.4044 | 303.253 | 38.4566 | 1.304 | 37.7245 | 2.7615 | 2.7445 | 68.9822 | 0.22024 | 1409.5393 | 467.8589 | 0.11272
2022-04-20 22:00 | 0.2565 | 1.371 | 12.8887 | 7.4383 | 287.6686 | 34.5302 | 1.311 | 38.3766 | 2.7562 | 2.7393 | 65.4496 | 0.22005 | 1409.5297 | 467.4701 | 0.11246
2022-04-20 23:00 | 0.25676 | 1.3709 | 12.8825 | 7.443 | 283.2738 | 31.3613 | 1.2999 | 38.5738 | 2.75 | 2.7331 | 64.4301 | 0.22028 | 1409.5294 | 467.943 | 0.11261
2022-04-21 | 0.25691 | 1.3665 | 12.8747 | 7.4357 | 277.1608 | 28.4757 | 1.2818 | 38.8544 | 2.7422 | 2.7253 | 63.0082 | 0.22045 | 1409.5081 | 468.303 | 0.11253
2022-04-21 01:00 | 0.25685 | 1.3682 | 12.8685 | 7.4481 | 277.6082 | 27.0746 | 1.2953 | 38.8269 | 2.736 | 2.7191 | 63.1334 | 0.22038 | 1409.5163 | 468.1564 | 0.11251
2022-04-21 02:00 | 0.25651 | 1.364 | 12.8592 | 7.4832 | 275.8144 | 25.0537 | 1.2852 | 38.9128 | 2.7267 | 2.71 | 62.708 | 0.2201 | 1409.4951 | 467.6046 | 0.11206
2022-04-21 03:00 | 0.25642 | 1.3535 | 12.8512 | 7.4601 | 276.5352 | 24.0625 | 1.2856 | 38.8803 | 2.7187 | 2.702 | 62.8725 | 0.22009 | 1409.4436 | 467.6126 | 0.11156
2022-04-21 04:00 | 0.25668 | 1.358 | 12.8426 | 7.4382 | 272.9106 | 15.1722 | 1.2963 | 39.0378 | 2.7101 | 2.6935 | 62.0668 | 0.22029 | 1409.466 | 468.0078 | 0.11187
2022-04-21 05:00 | 0.25656 | 1.3526 | 12.8348 | 7.4528 | 275.4751 | 13.6729 | 1.2782 | 38.9319 | 2.7023 | 2.6857 | 62.6187 | 0.22023 | 1409.4392 | 467.8803 | 0.11154
2022-04-21 06:00 | 0.25643 | 1.3519 | 12.8281 | 7.4244 | 289.8118 | 12.797 | 1.2846 | 38.299 | 2.6956 | 2.679 | 65.8892 | 0.22011 | 1409.4357 | 467.6556 | 0.11139
2022-04-21 07:00 | 0.25693 | 1.3633 | 12.819 | 7.4298 | 316.7498 | 16.8714 | 1.2872 | 37.1917 | 2.6865 | 2.67 | 72.019 | 0.22049 | 1409.4916 | 468.3907 | 0.11214
2022-04-21 08:00 | 0.25627 | 1.3714 | 12.8131 | 7.3321 | 353.4863 | 24.7397 | 1.295 | 35.8206 | 2.6806 | 2.6641 | 80.3887 | 0.21984 | 1409.53 | 467.043 | 0.11192
2022-04-21 09:00 | 0.25672 | 1.3797 | 12.8068 | 7.4031 | 389.5008 | 33.0333 | 1.292 | 34.6153 | 2.6743 | 2.6579 | 88.5719 | 0.22018 | 1409.571 | 467.7283 | 0.11253
2022-04-21 10:00 | 0.25677 | 1.3882 | 12.8035 | 7.3906 |  | 37.8528 | 1.3052 | 33.0008 | 2.671 | 2.6546 | 100.8695 | 0.22017 | 1409.6126 | 467.6861 | 0.11286
2022-04-21 11:00 | 0.25678 | 1.3947 | 12.8005 | 7.3709 |  | 41.5261 | 1.2931 | 32.4815 | 2.668 | 2.6516 |  | 0.22014 | 1409.6441 | 467.5941 | 0.11309
2022-04-21 12:00 | 0.25687 | 1.3884 | 12.7991 | 7.3925 |  | 44.6891 | 1.2903 | 32.159 | 2.6666 | 2.6502 |  | 0.22026 | 1409.6137 | 467.8676 | 0.11292
2022-04-21 13:00 | 0.25684 | 1.4006 | 12.8015 | 7.3667 |  | 46.2569 | 1.3073 | 32.298 | 2.669 | 2.6526 |  | 0.22015 | 1409.6729 | 467.6131 | 0.11336
2022-04-21 14:00 | 0.25737 | 1.4047 | 12.8002 | 7.3865 |  | 48.1152 | 1.329 | 31.8886 | 2.6677 | 2.6513 |  | 0.2206 | 1409.6935 | 468.5195 | 0.11389
2022-04-21 15:00 | 0.25673 | 1.4002 | 12.8025 | 7.3733 |  | 49.3992 | 1.3136 | 31.8025 | 2.67 | 2.6536 |  | 0.22006 | 1409.6705 | 467.419 | 0.11327
2022-04-21 16:00 | 0.25682 | 1.3942 | 12.8049 | 7.3866 |  | 50.2727 | 1.3046 | 32.6919 | 2.6724 | 2.656 |  | 0.22018 | 1409.6417 | 467.687 | 0.11313
2022-04-21 17:00 | 0.25677 | 1.394 | 12.8076 | 7.3787 |  | 47.7621 | 1.3056 | 32.9603 | 2.6751 | 2.6587 | 101.1998 | 0.22013 | 1409.6407 | 467.5895 | 0.1131
2022-04-21 18:00 | 0.2568 | 1.3816 | 12.8094 | 7.362 |  | 45.8814 | 1.2766 | 33.9075 | 2.6769 | 2.6605 | 93.7916 | 0.22024 | 1409.5803 | 467.8482 | 0.11267
2022-04-21 19:00 | 0.25659 | 1.3645 | 12.8133 | 7.3645 | 354.3246 | 43.9196 | 1.3053 | 35.7854 | 2.6808 | 2.6644 | 80.6025 | 0.22017 | 1409.4969 | 467.7478 | 0.11191
2022-04-21 20:00 | 0.25672 | 1.3613 | 12.814 | 7.4168 | 323.6697 | 38.3839 | 1.3168 | 36.9061 | 2.6815 | 2.665 | 73.6525 | 0.22031 | 1409.4818 | 468.0361 | 0.11189
2022-04-21 21:00 | 0.25623 | 1.3528 | 12.8182 | 7.392 | 294.6574 | 31.8173 | 1.296 | 38.0866 | 2.6857 | 2.6692 | 67.0118 | 0.21993 | 1409.4398 | 467.2864 | 0.11124
2022-04-21 22:00 | 0.25644 | 1.3437 | 12.8298 | 7.4335 | 277.9131 | 28.3622 | 1.302 | 38.8095 | 2.6972 | 2.6807 | 63.2145 | 0.22018 | 1409.3956 | 467.8107 | 0.1111
2022-04-21 23:00 | 0.25579 | 1.3384 | 12.8363 | 7.3871 | 271.1645 | 21.5241 | 1.3011 | 39.1146 | 2.7038 | 2.6871 | 61.6777 | 0.21964 | 1409.3692 | 466.7197 | 0.11046
2022-04-22 | 0.25616 | 1.3263 | 12.842 | 7.403 | 268.2193 | 21.1154 | 1.2794 | 39.2615 | 2.7095 | 2.6928 | 60.9715 | 0.22005 | 1409.3109 | 467.5796 | 0.1103
2022-04-22 01:00 | 0.25592 | 1.3189 | 12.8509 | 7.435 | 266.3557 | 20.8357 | 1.2974 | 39.3378 | 2.7184 | 2.7017 | 60.5777 | 0.21988 | 1409.2744 | 467.2662 | 0.10989
2022-04-22 02:00 | 0.25609 | 1.3135 | 12.8577 | 7.4207 | 264.84 | 20.4767 | 1.2953 | 39.4095 | 2.7252 | 2.7084 | 60.2296 | 0.22007 | 1409.2488 | 467.6591 | 0.10984
2022-04-22 03:00 | 0.25606 | 1.3053 | 12.8643 | 7.4622 | 262.7212 | 16.4195 | 1.2876 | 39.5129 | 2.7318 | 2.715 | 59.7351 | 0.2201 | 1409.2088 | 467.7465 | 0.10955
2022-04-22 04:00 | 0.25592 | 1.299 | 12.8696 | 7.4059 | 262.3285 | 15.9109 | 1.2809 | 39.5351 | 2.7371 | 2.7203 | 59.6347 | 0.22001 | 1409.1778 | 467.5833 | 0.10922
2022-04-22 05:00 | 0.25606 | 1.2926 | 12.8745 | 7.4116 | 267.7827 | 17.6059 | 1.2784 | 39.2823 | 2.742 | 2.7251 | 60.8704 | 0.22018 | 1409.1469 | 467.9438 | 0.10911
2022-04-22 06:00 | 0.25637 | 1.2836 | 12.8777 | 7.4085 | 287.1128 | 20.9865 | 1.27 | 38.4233 | 2.7452 | 2.7284 | 65.2494 | 0.22053 | 1409.1036 | 468.6689 | 0.10901
2022-04-22 07:00 | 0.25618 | 1.2915 | 12.8813 | 7.3576 | 315.5052 | 26.1088 | 1.2713 | 37.2495 | 2.7488 | 2.7319 | 71.7045 | 0.2203 | 1409.1416 | 468.1823 | 0.10918
2022-04-22 08:00 | 0.25636 | 1.2928 | 12.8862 | 7.3531 | 349.9672 | 36.0791 | 1.2749 | 35.9562 | 2.7537 | 2.7368 | 79.5446 | 0.22046 | 1409.1485 | 468.4971 | 0.1094
2022-04-22 09:00 | 0.256 | 1.2989 | 12.8908 | 7.3336 | 392.3438 | 44.2183 | 1.2693 | 34.5373 | 2.7583 | 2.7413 | 89.1625 | 0.22009 | 1409.178 | 467.7359 | 0.10939
2022-04-22 10:00 | 0.25613 | 1.3189 | 12.8979 | 7.3287 |  | 54.1371 | 1.2758 | 33.0984 | 2.7654 | 2.7484 | 100.1238 | 0.22007 | 1409.2755 | 467.6538 | 0.11028
2022-04-22 11:00 | 0.25666 | 1.3406 | 12.9068 | 7.2882 |  | 61.8724 | 1.2758 | 31.7521 | 2.7743 | 2.7572 |  | 0.2204 | 1409.3819 | 468.2674 | 0.11153
2022-04-22 12:00 | 0.25664 | 1.3234 | 12.9162 | 7.3103 |  | 67.4856 | 1.2759 | 32.1942 | 2.7837 | 2.7666 |  | 0.2205 | 1409.2985 | 468.5049 | 0.11092
2022-04-22 13:00 | 0.25737 | 1.3452 | 12.9273 | 7.2718 |  | 71.4405 | 1.2873 | 31.2331 | 2.7948 | 2.7776 |  | 0.221 | 1409.4057 | 469.4868 | 0.11233
2022-04-22 14:00 | 0.25734 | 1.3128 | 12.9397 | 7.3081 |  | 73.3797 | 1.2804 | 31.5559 | 2.8071 | 2.7899 |  | 0.2212 | 1409.2478 | 469.9661 | 0.11115
2022-04-22 15:00 | 0.25739 | 1.3304 | 12.9499 | 7.2807 |  | 72.9379 | 1.2532 | 31.2186 | 2.8174 | 2.8 |  | 0.22112 | 1409.334 | 469.7527 | 0.1119
2022-04-22 16:00 | 0.25771 | 1.3246 | 12.9593 | 7.2742 |  | 70.7355 | 1.249 | 31.8523 | 2.8268 | 2.8095 |  | 0.22145 | 1409.3061 | 470.4415 | 0.11196
2022-04-22 17:00 | 0.2579 | 1.3038 | 12.9714 | 7.271 |  | 68.462 | 1.2505 | 32.6902 | 2.8389 | 2.8214 |  | 0.22176 | 1409.2051 | 471.1307 | 0.11137
2022-04-22 18:00 | 0.25813 | 1.2913 | 12.9789 | 7.2369 |  | 64.7875 | 1.2426 | 33.0468 | 2.8464 | 2.8289 | 100.595 | 0.22205 | 1409.1444 | 471.7478 | 0.11109
2022-04-22 19:00 | 0.25808 | 1.2659 | 12.9877 | 7.2321 |  | 59.6841 | 1.2261 | 34.1989 | 2.8552 | 2.8376 | 91.6903 | 0.22218 | 1409.0208 | 472.0767 | 0.11012
2022-04-22 20:00 | 0.25864 | 1.2532 | 12.9968 | 7.2543 | 355.9371 | 52.3451 | 1.2104 | 35.781 | 2.8643 | 2.8467 | 80.7585 | 0.22277 | 1408.9596 | 473.3239 | 0.11009
2022-04-22 21:00 | 0.259 | 1.2405 | 13.0039 | 7.2637 | 312.9916 | 46.542 | 1.2017 | 37.3877 | 2.8714 | 2.8538 | 70.9977 | 0.22318 | 1408.8982 | 474.1827 | 0.10989
2022-04-22 22:00 | 0.25933 | 1.2348 | 13.0143 | 7.2528 | 290.3389 | 41.6391 | 1.1982 | 38.3242 | 2.8818 | 2.8641 | 65.853 | 0.22352 | 1408.8709 | 474.8889 | 0.10996
2022-04-22 23:00 | 0.25966 | 1.2408 | 13.0211 | 7.2464 | 280.3954 | 38.4206 | 1.2118 | 38.7492 | 2.8886 | 2.8708 | 63.6217 | 0.22377 | 1408.9008 | 475.3949 | 0.11047
2022-04-23 | 0.25877 | 1.2486 | 13.0296 | 7.262 | 278.4894 | 33.2243 | 1.2062 | 38.837 | 2.8971 | 2.8793 | 63.1791 | 0.22291 | 1408.9379 | 473.6217 | 0.11016
2022-04-23 01:00 | 0.25921 | 1.2457 | 13.036 | 7.2732 | 279.0686 | 29.024 | 1.1924 | 38.8188 | 2.9035 | 2.8857 | 63.2866 | 0.22333 | 1408.9241 | 474.4836 | 0.1104
2022-04-23 02:00 | 0.25916 | 1.2205 | 13.0437 | 7.2995 | 278.1991 | 26.896 | 1.2013 | 38.8525 | 2.9112 | 2.8934 | 63.1049 | 0.22346 | 1408.8013 | 474.812 | 0.10942
2022-04-23 03:00 | 0.25866 | 1.2468 | 13.0498 | 7.2646 | 278.8522 | 24.7994 | 1.2001 | 38.8242 | 2.9173 | 2.8994 | 63.2508 | 0.22284 | 1408.929 | 473.4672 | 0.11012
2022-04-23 04:00 | 0.25873 | 1.25 | 13.0541 | 7.2711 | 278.4549 | 23.8951 | 1.1957 | 38.8443 | 2.9216 | 2.9036 | 63.1529 | 0.22287 | 1408.9449 | 473.5306 | 0.11031
2022-04-23 05:00 | 0.2587 | 1.2507 | 13.0605 | 7.2209 | 286.8637 | 23.9578 | 1.2085 | 38.4681 | 2.928 | 2.91 | 65.083 | 0.22284 | 1408.9485 | 473.4676 | 0.11035
2022-04-23 06:00 | 0.25869 | 1.2627 | 13.0662 | 7.258 | 308.5298 | 27.8198 | 1.2073 | 37.5635 | 2.9337 | 2.9157 | 69.9962 | 0.22275 | 1409.0073 | 473.2457 | 0.11084
2022-04-23 07:00 | 0.25895 | 1.2672 | 13.0705 | 7.2558 | 347.8522 | 38.0066 | 1.1852 | 36.0811 | 2.938 | 2.92 | 78.8693 | 0.22296 | 1409.0295 | 473.6598 | 0.11123
2022-04-23 08:00 | 0.25885 | 1.2909 | 13.0773 | 7.236 | 397.1629 | 49.1336 | 1.2247 | 34.4098 | 2.9448 | 2.9267 | 90.1479 | 0.2227 | 1409.1449 | 473.0713 | 0.1121
2022-04-23 09:00 | 0.25886 | 1.3071 | 13.0825 | 7.1935 |  | 57.6141 | 1.2354 | 33.3041 | 2.95 | 2.9319 | 98.5371 | 0.2226 | 1409.2243 | 472.8287 | 0.11276
2022-04-23 10:00 | 0.25848 | 1.3156 | 13.0839 | 7.2139 |  | 63.7933 | 1.2141 | 31.9958 | 2.9514 | 2.9333 |  | 0.2222 | 1409.2654 | 471.9925 | 0.11281
2022-04-23 11:00 | 0.25888 | 1.3322 | 13.0884 | 7.2482 |  | 68.9565 | 1.2274 | 31.4191 | 2.9559 | 2.9377 |  | 0.22244 | 1409.3468 | 472.4529 | 0.11375
2022-04-23 12:00 | 0.25889 | 1.3525 | 13.091 | 7.1997 |  | 72.8605 | 1.2566 | 31.2545 | 2.9585 | 2.9404 |  | 0.22231 | 1409.4458 | 472.1427 | 0.11454
2022-04-23 13:00 | 0.25899 | 1.3591 | 13.0926 | 7.1693 |  | 75.3669 | 1.259 | 31.183 | 2.9601 | 2.9419 |  | 0.22235 | 1409.4779 | 472.1996 | 0.11486
2022-04-23 14:00 | 0.25909 | 1.3633 | 13.0952 | 7.1886 |  | 75.6307 | 1.2621 | 30.7658 | 2.9627 | 2.9445 |  | 0.22241 | 1409.4988 | 472.313 | 0.1151
2022-04-23 15:00 | 0.25901 | 1.3619 | 13.0983 | 7.1739 |  | 75.3693 | 1.266 | 30.5949 | 2.9658 | 2.9476 |  | 0.22236 | 1409.4918 | 472.2025 | 0.11501
2022-04-23 16:00 | 0.25901 | 1.3523 | 13.1014 | 7.1926 |  | 73.3857 | 1.2449 | 30.6517 | 2.9689 | 2.9506 |  | 0.22242 | 1409.4448 | 472.3662 | 0.11467
2022-04-23 17:00 | 0.25908 | 1.3423 | 13.0995 | 7.1719 |  | 70.946 | 1.2421 | 30.9373 | 2.967 | 2.9487 |  | 0.22255 | 1409.3964 | 472.6528 | 0.11433
2022-04-23 18:00 | 0.25895 | 1.3351 | 13.0982 | 7.1671 |  | 66.366 | 1.246 | 31.5173 | 2.9657 | 2.9475 |  | 0.22249 | 1409.3613 | 472.5383 | 0.11397
2022-04-23 19:00 | 0.259 | 1.3187 | 13.099 | 7.1692 |  | 61.2602 | 1.229 | 32.7308 | 2.9665 | 2.9483 | 103.2212 | 0.22264 | 1409.2812 | 472.8847 | 0.11338
2022-04-23 20:00 | 0.2591 | 1.2953 | 13.0972 | 7.1601 | 378.2342 | 54.725 | 1.2282 | 35.0149 | 2.9647 | 2.9464 | 85.8598 | 0.2229 | 1409.1674 | 473.4675 | 0.11256
2022-04-23 21:00 | 0.25909 | 1.2937 | 13.0959 | 7.1859 | 333.1816 | 48.2158 | 1.2235 | 36.5968 | 2.9634 | 2.9452 | 75.6231 | 0.22289 | 1409.1594 | 473.4615 | 0.11248
2022-04-23 22:00 | 0.25886 | 1.2882 | 13.0954 | 7.1761 | 301.3837 | 42.9639 | 1.233 | 37.8407 | 2.9629 | 2.9447 | 68.4238 | 0.22272 | 1409.1323 | 473.133 | 0.1121
2022-04-23 23:00 | 0.25928 | 1.2843 | 13.0921 | 7.2004 | 289.718 | 39.0552 | 1.2243 | 38.3364 | 2.9596 | 2.9414 | 65.7595 | 0.22313 | 1409.1139 | 473.9755 | 0.11224
2022-04-24 | 0.25907 | 1.2844 | 13.0921 | 7.162 | 285.3158 | 35.9531 | 1.2362 | 38.5199 | 2.9596 | 2.9414 | 64.7816 | 0.22294 | 1409.1141 | 473.5855 | 0.11209
2022-04-24 01:00 | 0.25923 | 1.2784 | 13.0881 | 7.1697 | 282.9171 | 33.258 | 1.2471 | 38.6185 | 2.9556 | 2.9374 | 64.2565 | 0.22312 | 1409.0845 | 473.9764 | 0.11195
2022-04-24 02:00 | 0.25911 | 1.2772 | 13.0861 | 7.1917 | 283.2089 | 30.667 | 1.2003 | 38.6318 | 2.9536 | 2.9354 | 64.2393 | 0.22302 | 1409.0788 | 473.7763 | 0.11181
2022-04-24 03:00 | 0.25971 | 1.2744 | 13.0833 | 7.1637 | 282.3253 | 28.1457 | 1.2147 | 38.6625 | 2.9508 | 2.9327 | 64.0649 | 0.22358 | 1409.0656 | 474.9225 | 0.11213
2022-04-24 04:00 | 0.25944 | 1.2777 | 13.0781 | 7.1678 | 281.5028 | 19.4872 | 1.2268 | 38.692 | 2.9456 | 2.9275 | 63.8994 | 0.22332 | 1409.0814 | 474.3762 | 0.11203
2022-04-24 05:00 | 0.25951 | 1.2796 | 13.0746 | 7.1519 | 288.8863 | 21.0415 | 1.2251 | 38.3715 | 2.9421 | 2.924 | 65.5724 | 0.22336 | 1409.0908 | 474.4617 | 0.11213
2022-04-24 06:00 | 0.25957 | 1.2743 | 13.0684 | 7.1492 | 316.0693 | 26.456 | 1.2171 | 37.2572 | 2.9359 | 2.9178 | 71.7267 | 0.22346 | 1409.0647 | 474.6711 | 0.11194
2022-04-24 07:00 | 0.25975 | 1.2697 | 13.0644 | 7.1485 | 357.7932 | 38.0965 | 1.2235 | 35.709 | 2.9319 | 2.9139 | 81.2095 | 0.22365 | 1409.0426 | 475.07 | 0.11188
2022-04-24 08:00 | 0.26008 | 1.2698 | 13.0564 | 7.1456 |  | 49.4335 | 1.2094 | 34.1526 | 2.9239 | 2.906 | 92.0572 | 0.22395 | 1409.0433 | 475.6765 | 0.11208
2022-04-24 09:00 | 0.26132 | 1.2401 | 13.0516 | 7.1728 |  | 58.3445 | 1.2315 | 33.5012 | 2.9191 | 2.9011 | 96.9877 | 0.22526 | 1408.8999 | 478.4337 | 0.11181
2022-04-24 10:00 | 0.26163 | 1.243 | 13.0418 | 7.1179 |  | 65.1471 | 1.2164 | 33.1088 | 2.9093 | 2.8914 | 100.1337 | 0.22553 | 1408.9143 | 478.9588 | 0.1121
2022-04-24 11:00 | 0.26266 | 1.2699 | 13.0375 | 7.1408 |  | 69.8093 | 1.1975 | 31.659 | 2.905 | 2.8872 |  | 0.22626 | 1409.0469 | 480.3874 | 0.11388
2022-04-24 12:00 | 0.26228 | 1.2754 | 13.0343 | 7.227 |  | 73.5329 | 1.1667 | 31.3673 | 2.9018 | 2.884 |  | 0.22588 | 1409.0729 | 479.6007 | 0.1138
2022-04-24 13:00 | 0.2634 | 1.2447 | 13.0296 | 7.1958 |  | 63.3285 | 1.1797 | 31.6732 | 2.8971 | 2.8792 |  | 0.22711 | 1408.9244 | 482.1766 | 0.11341
2022-04-24 14:00 | 0.26319 | 1.274 | 13.0215 | 7.1881 |  | 61.9025 | 1.1735 | 30.9133 | 2.889 | 2.8712 |  | 0.22671 | 1409.0673 | 481.296 | 0.11435
2022-04-24 15:00 | 0.26335 | 1.2522 | 13.0157 | 7.2011 |  | 59.8651 | 1.1849 | 32.2382 | 2.8832 | 2.8655 |  | 0.22701 | 1408.9609 | 481.9615 | 0.1136
2022-04-24 16:00 | 0.26306 | 1.2807 | 13.0084 | 7.1507 |  | 56.4928 | 1.2048 | 32.0902 | 2.8759 | 2.8582 |  | 0.22655 | 1409.0995 | 480.9443 | 0.11445
2022-04-24 17:00 | 0.26275 | 1.2793 | 13.0033 | 7.1784 |  | 52.3049 | 1.215 | 32.5444 | 2.8708 | 2.8531 |  | 0.22628 | 1409.0922 | 480.3944 | 0.11414
2022-04-24 18:00 | 0.26242 | 1.2741 | 12.9968 | 7.1713 |  | 50.0409 | 1.2044 | 32.9669 | 2.8643 | 2.8467 | 101.3077 | 0.22601 | 1409.0664 | 479.8757 | 0.11366
2022-04-24 19:00 | 0.2615 | 1.238 | 12.9936 | 7.1553 | 382.5998 | 47.4055 | 1.2005 | 34.8871 | 2.8611 | 2.8435 | 86.7858 | 0.22545 | 1408.8889 | 478.8087 | 0.11157
2022-04-24 20:00 | 0.26142 | 1.2347 | 12.9877 | 7.1753 | 341.7846 | 42.2418 | 1.2121 | 36.2853 | 2.8552 | 2.8376 | 77.5525 | 0.2254 | 1408.8726 | 478.7132 | 0.11135
2022-04-24 21:00 | 0.26236 | 1.2422 | 12.9863 | 7.1642 | 315.0918 | 32.8215 | 1.206 | 37.3017 | 2.8538 | 2.8363 | 71.4841 | 0.22619 | 1408.9101 | 480.3096 | 0.11233
2022-04-24 22:00 | 0.26164 | 1.2273 | 12.9848 | 7.1944 | 297.403 | 29.9271 | 1.1976 | 38.0256 | 2.8523 | 2.8347 | 67.4551 | 0.22565 | 1408.8367 | 479.2469 | 0.11121
2022-04-24 23:00 | 0.26194 | 1.207 | 12.9762 | 7.1873 | 288.7621 | 27.2763 | 1.1694 | 38.4076 | 2.8437 | 2.8263 | 65.4444 | 0.22606 | 1408.7379 | 480.1388 | 0.11059
2022-04-25 | 0.26221 | 1.2045 | 12.9737 | 7.1891 | 286.6025 | 24.4126 | 1.1745 | 38.498 | 2.8412 | 2.8238 | 64.9643 | 0.22632 | 1408.726 | 480.673 | 0.11067
2022-04-25 01:00 | 0.26278 | 1.2264 | 12.9744 | 7.2219 | 288.2724 | 22.2752 | 1.1765 | 38.4246 | 2.8419 | 2.8244 | 65.3466 | 0.22668 | 1408.8333 | 481.3443 | 0.11195
2022-04-25 02:00 | 0.26193 | 1.2164 | 12.9741 | 7.2006 | 287.1914 | 19.1241 | 1.182 | 38.4684 | 2.8416 | 2.8241 | 65.111 | 0.22598 | 1408.7836 | 479.9596 | 0.11094
2022-04-25 03:00 | 0.262 | 1.2322 | 12.9735 | 7.1733 | 283.2151 | 9.4756 | 1.1863 | 38.639 | 2.841 | 2.8236 | 64.2172 | 0.22594 | 1408.8607 | 479.8227 | 0.11161
2022-04-25 04:00 | 0.26173 | 1.2358 | 12.9728 | 7.182 | 282.1207 | 6.962 | 1.1877 | 38.6863 | 2.8403 | 2.8229 | 63.9714 | 0.22567 | 1408.8778 | 479.2704 | 0.11155
2022-04-25 05:00 | 0.26186 | 1.2573 | 12.9731 | 7.1833 | 286.7074 | 8.1585 | 1.2131 | 38.472 | 2.8406 | 2.8231 | 65.0573 | 0.22563 | 1408.9834 | 479.1348 | 0.11248
2022-04-25 06:00 | 0.26186 | 1.2627 | 12.9704 | 7.1605 | 313.7117 | 17.1582 | 1.2127 | 37.3527 | 2.8379 | 2.8204 | 71.1839 | 0.22559 | 1409.0093 | 479.0431 | 0.11267
2022-04-25 07:00 | 0.26151 | 1.2711 | 12.9678 | 7.1575 | 348.8984 | 28.0393 | 1.2186 | 36.0251 | 2.8353 | 2.8179 | 79.1807 | 0.22522 | 1409.0501 | 478.2723 | 0.11274
2022-04-25 08:00 | 0.26167 | 1.278 | 12.9688 | 7.1488 | 393.5626 | 39.4763 | 1.2304 | 34.5196 | 2.8363 | 2.8189 | 89.3463 | 0.22532 | 1409.0839 | 478.4412 | 0.11312
2022-04-25 09:00 | 0.26123 | 1.3052 | 12.9664 | 7.138 |  | 46.6869 | 1.2292 | 33.2409 | 2.8339 | 2.8165 | 99.0512 | 0.22474 | 1409.2158 | 477.1982 | 0.11383
2022-04-25 10:00 | 0.262 | 1.3213 | 12.968 | 7.1721 |  | 53.8946 | 1.2535 | 32.7005 | 2.8355 | 2.818 |  | 0.22531 | 1409.2956 | 478.3208 | 0.11501
2022-04-25 11:00 | 0.26184 | 1.3349 | 12.9698 | 7.1566 |  | 58.438 | 1.2507 | 32.2363 | 2.8373 | 2.8199 |  | 0.22507 | 1409.3618 | 477.8007 | 0.11542
2022-04-25 12:00 | 0.26232 | 1.349 | 12.9698 | 7.1315 |  | 62.1982 | 1.2541 | 32.2371 | 2.8373 | 2.8198 |  | 0.22541 | 1409.4311 | 478.4519 | 0.1163
2022-04-25 13:00 | 0.26204 | 1.3576 | 12.9754 | 7.1462 |  | 69.1605 | 1.2599 | 31.6689 | 2.8429 | 2.8255 |  | 0.2251 | 1409.4726 | 477.7995 | 0.11644
2022-04-25 14:00 | 0.26193 | 1.3635 | 12.9738 | 7.1168 |  | 70.1239 | 1.2808 | 31.506 | 2.8413 | 2.8238 |  | 0.22496 | 1409.5011 | 477.4968 | 0.11657
2022-04-25 15:00 | 0.26185 | 1.3657 | 12.9751 | 7.1681 |  | 70.7597 | 1.2772 | 31.3294 | 2.8426 | 2.8251 |  | 0.22487 | 1409.5117 | 477.3075 | 0.1166
2022-04-25 16:00 | 0.26171 | 1.3617 | 12.9751 | 7.0997 |  | 70.0914 | 1.2663 | 31.1684 | 2.8426 | 2.8252 |  | 0.22477 | 1409.4918 | 477.1242 | 0.11635
2022-04-25 17:00 | 0.26224 | 1.3636 | 12.9744 | 7.1172 |  | 67.4046 | 1.2707 | 31.6959 | 2.8419 | 2.8244 |  | 0.22523 | 1409.5022 | 478.0499 | 0.1168
2022-04-25 18:00 | 0.26229 | 1.3367 | 12.9762 | 7.1219 |  | 57.8631 | 1.2671 | 32.6895 | 2.8437 | 2.8262 |  | 0.22546 | 1409.371 | 478.5963 | 0.11584
2022-04-25 19:00 | 0.26224 | 1.3155 | 12.9746 | 7.0879 |  | 54.9438 | 1.2731 | 34.0204 | 2.8421 | 2.8246 | 92.9474 | 0.22557 | 1409.2678 | 478.8589 | 0.115
2022-04-25 20:00 | 0.26231 | 1.3073 | 12.9747 | 7.0988 | 370.1604 | 49.5979 | 1.2651 | 35.2628 | 2.8422 | 2.8247 | 84.1146 | 0.22568 | 1409.2277 | 479.1185 | 0.11474
2022-04-25 21:00 | 0.26257 | 1.287 | 12.9753 | 7.1041 | 320.1045 | 43.4104 | 1.2649 | 37.0725 | 2.8428 | 2.8253 | 72.7396 | 0.22606 | 1409.1292 | 479.9402 | 0.11416
2022-04-25 22:00 | 0.26224 | 1.2761 | 12.9744 | 7.1397 | 294.0061 | 37.9143 | 1.2696 | 38.1284 | 2.8419 | 2.8245 | 66.8178 | 0.22584 | 1409.0756 | 479.5203 | 0.1135
2022-04-25 23:00 | 0.26252 | 1.2691 | 12.9737 | 7.151 | 281.8572 | 33.4892 | 1.2673 | 38.6536 | 2.8412 | 2.8238 | 64.0529 | 0.22614 | 1409.0416 | 480.1487 | 0.11343
2022-04-26 | 0.26179 | 1.2757 | 12.974 | 7.1533 | 280.5877 | 29.6876 | 1.2697 | 38.7084 | 2.8415 | 2.824 | 63.7681 | 0.22544 | 1409.0729 | 478.7004 | 0.11315
2022-04-26 01:00 | 0.26211 | 1.283 | 12.9749 | 7.1565 | 280.3197 | 23.6875 | 1.2908 | 38.7085 | 2.8424 | 2.825 | 63.7445 | 0.22568 | 1409.1088 | 479.166 | 0.11367
2022-04-26 02:00 | 0.26129 | 1.2964 | 12.9754 | 7.1845 | 277.2304 | 23.6201 | 1.2771 | 38.8535 | 2.8429 | 2.8254 | 63.0177 | 0.22485 | 1409.1734 | 477.4493 | 0.11359
2022-04-26 03:00 | 0.26126 | 1.302 | 12.9743 | 7.1915 | 275.9395 | 22.8643 | 1.2904 | 38.904 | 2.8418 | 2.8243 | 62.7474 | 0.22479 | 1409.2008 | 477.3022 | 0.11378
2022-04-26 04:00 | 0.26075 | 1.3079 | 12.9765 | 7.1685 | 275.1591 | 21.8961 | 1.2994 | 38.934 | 2.844 | 2.8265 | 62.5854 | 0.22429 | 1409.2289 | 476.2733 | 0.11364
2022-04-26 05:00 | 0.26095 | 1.3199 | 12.9779 | 7.1526 | 282.3778 | 23.0476 | 1.3046 | 38.6102 | 2.8454 | 2.8279 | 64.2364 | 0.22438 | 1409.2877 | 476.439 | 0.11425
2022-04-26 06:00 | 0.26074 | 1.3352 | 12.9767 | 7.1488 | 306.0907 | 28.002 | 1.3103 | 37.6048 | 2.8442 | 2.8268 | 69.6415 | 0.22408 | 1409.3617 | 475.791 | 0.11466
2022-04-26 07:00 | 0.26088 | 1.3537 | 12.9755 | 7.1383 | 345.9011 | 33.5005 | 1.3091 | 36.0827 | 2.8429 | 2.8255 | 78.6965 | 0.22408 | 1409.452 | 475.7447 | 0.11545
2022-04-26 08:00 | 0.26079 | 1.3882 | 12.9739 | 7.1132 |  | 45.4721 | 1.3308 | 34.1371 | 2.8414 | 2.8239 | 91.9911 | 0.22376 | 1409.6201 | 475.0044 | 0.11665
2022-04-26 09:00 | 0.26058 | 1.4061 | 12.9701 | 7.1366 |  | 53.2163 | 1.331 | 32.7422 | 2.8376 | 2.8202 | 102.9609 | 0.22345 | 1409.7066 | 474.3311 | 0.11713
2022-04-26 10:00 | 0.26063 | 1.4242 | 12.9682 | 7.1274 |  | 60.2063 | 1.3551 | 32.6142 | 2.8357 | 2.8183 |  | 0.22337 | 1409.7949 | 474.1241 | 0.11781
2022-04-26 11:00 | 0.26047 | 1.4471 | 12.9646 | 7.1348 |  | 66.356 | 1.3749 | 32.1954 | 2.8321 | 2.8147 |  | 0.22307 | 1409.9058 | 473.4512 | 0.1185
2022-04-26 12:00 | 0.26032 | 1.458 | 12.9632 | 7.1249 |  | 70.6479 | 1.3817 | 32.1608 | 2.8307 | 2.8133 |  | 0.22286 | 1409.9587 | 472.9976 | 0.11877
2022-04-26 13:00 | 0.26052 | 1.4785 | 12.9633 | 7.0914 |  | 73.3496 | 1.3858 | 31.6263 | 2.8308 | 2.8134 |  | 0.22291 | 1410.0587 | 473.0364 | 0.11965
2022-04-26 14:00 | 0.26061 | 1.4772 | 12.9654 | 7.089 |  | 74.3722 | 1.3793 | 31.7259 | 2.8329 | 2.8155 |  | 0.22299 | 1410.0523 | 473.2102 | 0.11967
2022-04-26 15:00 | 0.26099 | 1.4901 | 12.9643 | 7.1401 |  | 72.1141 | 1.3821 | 31.3816 | 2.8318 | 2.8144 |  | 0.22324 | 1410.1154 | 473.6963 | 0.1204
2022-04-26 16:00 | 0.26084 | 1.475 | 12.9623 | 7.1084 |  | 72.0549 | 1.3889 | 31.5147 | 2.8298 | 2.8124 |  | 0.22321 | 1410.0419 | 473.6665 | 0.11975
2022-04-26 17:00 | 0.26007 | 1.4614 | 12.9608 | 7.1304 |  | 70.6811 | 1.3698 | 32.1505 | 2.8283 | 2.8109 |  | 0.22262 | 1409.9747 | 472.4875 | 0.1187
2022-04-26 18:00 | 0.26064 | 1.4558 | 12.956 | 7.133 |  | 67.0627 | 1.3789 | 32.4873 | 2.8235 | 2.8061 |  | 0.22317 | 1409.9482 | 473.6226 | 0.11889
2022-04-26 19:00 | 0.26049 | 1.4324 | 12.9521 | 7.143 |  | 62.6223 | 1.3659 | 33.9034 | 2.8196 | 2.8023 | 93.6881 | 0.22319 | 1409.8341 | 473.7338 | 0.11792
2022-04-26 20:00 | 0.2605 | 1.4185 | 12.9517 | 7.151 | 363.182 | 56.2 | 1.3671 | 35.4439 | 2.8192 | 2.8018 | 82.7601 | 0.2233 | 1409.7667 | 473.9857 | 0.11743
2022-04-26 21:00 | 0.26031 | 1.4074 | 12.9498 | 7.1604 | 318.0607 | 49.6476 | 1.371 | 37.0937 | 2.8173 | 2.8 | 72.4858 | 0.22321 | 1409.7125 | 473.8206 | 0.11688
2022-04-26 22:00 | 0.26019 | 1.3943 | 12.9497 | 7.2092 | 287.3366 | 43.7322 | 1.3658 | 38.3602 | 2.8172 | 2.7999 | 65.4745 | 0.22318 | 1409.6484 | 473.8084 | 0.11631
2022-04-26 23:00 | 0.26031 | 1.3913 | 12.9483 | 7.1798 | 273.7095 | 39.4289 | 1.366 | 38.9627 | 2.8158 | 2.7985 | 62.3697 | 0.22331 | 1409.6341 | 474.0771 | 0.11628
2022-04-27 | 0.26026 | 1.392 | 12.9467 | 7.2222 | 272.1038 | 27.8896 | 1.3604 | 39.0386 | 2.8142 | 2.7969 | 61.9943 | 0.22327 | 1409.6374 | 473.9814 | 0.11627
2022-04-27 01:00 | 0.26063 | 1.3987 | 12.9417 | 7.174 | 269.7488 | 28.736 | 1.3757 | 39.1376 | 2.8092 | 2.7919 | 61.4838 | 0.22355 | 1409.6704 | 474.5401 | 0.11675
2022-04-27 02:00 | 0.26064 | 1.3988 | 12.9386 | 7.2037 | 267.0866 | 27.19 | 1.3542 | 39.2721 | 2.8061 | 2.7888 | 60.8409 | 0.22356 | 1409.6706 | 474.5561 | 0.11675
2022-04-27 03:00 | 0.26004 | 1.4031 | 12.9358 | 7.1868 | 266.3575 | 26.3732 | 1.3833 | 39.29 | 2.8033 | 2.7861 | 60.7233 | 0.223 | 1409.691 | 473.4061 | 0.11646
2022-04-27 04:00 | 0.26044 | 1.4043 | 12.931 | 7.204 | 267.1401 | 25.5464 | 1.3673 | 39.2625 | 2.7985 | 2.7813 | 60.8749 | 0.22334 | 1409.6971 | 474.1094 | 0.11677
2022-04-27 05:00 | 0.26029 | 1.4086 | 12.9289 | 7.208 | 278.1546 | 27.1527 | 1.3738 | 38.7587 | 2.7964 | 2.7792 | 63.3962 | 0.22318 | 1409.718 | 473.7669 | 0.11681
2022-04-27 06:00 | 0.26056 | 1.4145 | 12.9277 | 7.2273 | 302.3971 | 32.7991 | 1.3613 | 37.7277 | 2.7952 | 2.778 | 68.8979 | 0.22338 | 1409.7469 | 474.1545 | 0.11721
2022-04-27 07:00 | 0.26024 | 1.4082 | 12.9256 | 7.2373 | 339.6218 | 43.6411 | 1.3887 | 36.267 | 2.7931 | 2.776 | 77.4373 | 0.22313 | 1409.7157 | 473.6734 | 0.11673
2022-04-27 08:00 | 0.26068 | 1.4149 | 12.9226 | 7.2052 | 366.4572 | 52.5154 | 1.3743 | 35.3281 | 2.7901 | 2.7729 | 83.5232 | 0.22348 | 1409.7488 | 474.3665 | 0.11728
2022-04-27 09:00 | 0.26083 | 1.4462 | 12.9169 | 7.1663 |  | 58.7124 | 1.394 | 34.2172 | 2.7844 | 2.7673 | 91.305 | 0.2234 | 1409.9013 | 474.1204 | 0.11849
2022-04-27 10:00 | 0.26046 | 1.4605 | 12.912 | 7.1937 |  | 57.2646 | 1.4267 | 33.1631 | 2.7795 | 2.7624 | 99.363 | 0.22298 | 1409.9702 | 473.2239 | 0.11871
2022-04-27 11:00 | 0.26083 | 1.4815 | 12.9108 | 7.2089 |  | 61.1242 | 1.4124 | 32.7482 | 2.7783 | 2.7613 | 102.779 | 0.22316 | 1410.0725 | 473.5403 | 0.11971
2022-04-27 12:00 | 0.26054 | 1.4913 | 12.9092 | 7.2089 |  | 64.2144 | 1.4278 | 32.3605 | 2.7767 | 2.7596 |  | 0.22283 | 1410.1199 | 472.8543 | 0.11983
2022-04-27 13:00 | 0.26086 | 1.5063 | 12.9085 | 7.2333 |  | 66.3187 | 1.4324 | 32.1014 | 2.776 | 2.7589 |  | 0.22301 | 1410.1932 | 473.1873 | 0.12058
2022-04-27 14:00 | 0.26061 | 1.4937 | 12.9107 | 7.2246 |  | 67.1047 | 1.4129 | 32.3009 | 2.7782 | 2.7611 |  | 0.22288 | 1410.1315 | 472.9485 | 0.11998
2022-04-27 15:00 | 0.26057 | 1.4913 | 12.9111 | 7.2438 |  | 66.3146 | 1.4283 | 32.8832 | 2.7786 | 2.7615 | 101.6367 | 0.22286 | 1410.1197 | 472.9056 | 0.11986
2022-04-27 16:00 | 0.26052 | 1.4846 | 12.9099 | 7.2315 |  | 64.3274 | 1.4097 | 33.1588 | 2.7774 | 2.7604 | 99.4246 | 0.22286 | 1410.0872 | 472.9343 | 0.11959
2022-04-27 17:00 | 0.26056 | 1.4624 | 12.9113 | 7.2118 |  | 60.1146 | 1.4098 | 34.011 | 2.7788 | 2.7617 | 92.8124 | 0.22304 | 1409.9795 | 473.3598 | 0.11884
2022-04-27 18:00 | 0.26054 | 1.4649 | 12.9098 | 7.2096 | 394.648 | 54.1359 | 1.4284 | 34.3776 | 2.7773 | 2.7602 | 90.0825 | 0.22301 | 1409.9914 | 473.2845 | 0.1189
2022-04-27 19:00 | 0.26043 | 1.4569 | 12.9091 | 7.2371 | 364.5027 | 52.1901 | 1.4189 | 35.3702 | 2.7766 | 2.7595 | 83.1796 | 0.22297 | 1409.9527 | 473.2176 | 0.11854
2022-04-27 20:00 | 0.26023 | 1.4476 | 12.9085 | 7.2091 | 319.3483 | 48.6652 | 1.4131 | 37.02 | 2.776 | 2.7589 | 72.8636 | 0.22285 | 1409.9073 | 473.0051 | 0.11806
2022-04-27 21:00 | 0.2604 | 1.4434 | 12.9115 | 7.2521 | 287.5739 | 44.5708 | 1.416 | 38.3221 | 2.779 | 2.7619 | 65.6192 | 0.22304 | 1409.887 | 473.3957 | 0.11805
2022-04-27 22:00 | 0.26037 | 1.4427 | 12.9111 | 7.2458 | 265.0522 | 40.849 | 1.4077 | 39.3371 | 2.7786 | 2.7615 | 60.4663 | 0.22301 | 1409.8835 | 473.3406 | 0.118
2022-04-27 23:00 | 0.26064 | 1.441 | 12.9107 | 7.2477 | 255.2635 | 37.6162 | 1.41 | 39.7998 | 2.7782 | 2.7611 | 58.2371 | 0.22326 | 1409.8754 | 473.8571 | 0.11813
2022-04-28 | 0.26028 | 1.439 | 12.915 | 7.2343 | 250.9148 | 36.0773 | 1.4031 | 40.0151 | 2.7825 | 2.7654 | 57.234 | 0.22296 | 1409.8656 | 473.2517 | 0.11783
2022-04-28 01:00 | 0.25995 | 1.4401 | 12.9191 | 7.2562 | 249.1639 | 34.2427 | 1.3977 | 40.1041 | 2.7866 | 2.7694 | 56.826 | 0.22266 | 1409.8704 | 472.6291 | 0.11764
2022-04-28 02:00 | 0.26045 | 1.439 | 12.9216 | 7.2466 | 246.2882 | 32.8351 | 1.4085 | 40.2405 | 2.7891 | 2.772 | 56.1871 | 0.22311 | 1409.8658 | 473.5545 | 0.11798
2022-04-28 03:00 | 0.26068 | 1.4375 | 12.9248 | 7.2435 | 246.6438 | 31.7428 | 1.4032 | 40.2258 | 2.7923 | 2.7751 | 56.2599 | 0.22333 | 1409.859 | 473.9991 | 0.11811
2022-04-28 04:00 | 0.26078 | 1.4379 | 12.931 | 7.2492 | 247.8726 | 30.1341 | 1.4116 | 40.1601 | 2.7985 | 2.7813 | 56.5534 | 0.22342 | 1409.8608 | 474.1784 | 0.11823
2022-04-28 05:00 | 0.26057 | 1.4439 | 12.9334 | 7.2252 | 259.3154 | 27.3544 | 1.405 | 39.6086 | 2.8009 | 2.7837 | 59.1533 | 0.22318 | 1409.8902 | 473.6888 | 0.1183
2022-04-28 06:00 | 0.26096 | 1.4516 | 12.9367 | 7.2357 | 288.8367 | 30.9739 | 1.4062 | 38.273 | 2.8042 | 2.7869 | 65.8899 | 0.22348 | 1409.9281 | 474.2805 | 0.11888
2022-04-28 07:00 | 0.26077 | 1.4593 | 12.9366 | 7.238 | 328.8675 | 39.465 | 1.4165 | 36.6523 | 2.8041 | 2.7869 | 75.043 | 0.22326 | 1409.9651 | 473.798 | 0.11901
2022-04-28 08:00 | 0.26071 | 1.4838 | 12.9387 | 7.2224 | 397.9533 | 49.8363 | 1.426 | 34.2754 | 2.8062 | 2.7889 | 90.8308 | 0.22303 | 1410.0838 | 473.2838 | 0.11984
2022-04-28 09:00 | 0.26079 | 1.4829 | 12.9398 | 7.2245 |  | 56.9866 | 1.4373 | 33.7219 | 2.8073 | 2.79 | 94.9611 | 0.22311 | 1410.0798 | 473.4492 | 0.11987
2022-04-28 10:00 | 0.26134 | 1.5137 | 12.9402 | 7.2434 |  | 62.0539 | 1.4517 | 31.7933 | 2.8077 | 2.7905 |  | 0.22339 | 1410.2301 | 473.9338 | 0.12135
2022-04-28 11:00 | 0.26114 | 1.5058 | 12.9407 | 7.2797 |  | 67.3685 | 1.4404 | 32.2699 | 2.8082 | 2.7909 |  | 0.22327 | 1410.1915 | 473.7156 | 0.12093
2022-04-28 12:00 | 0.26148 | 1.5294 | 12.9412 | 7.2601 |  | 70.7887 | 1.4584 | 32.4693 | 2.8087 | 2.7915 |  | 0.22341 | 1410.3064 | 473.9364 | 0.12199
2022-04-28 13:00 | 0.26099 | 1.5301 | 12.9472 | 7.2549 |  | 74.0315 | 1.4533 | 32.0367 | 2.8147 | 2.7974 |  | 0.22297 | 1410.3094 | 473.0369 | 0.12169
2022-04-28 14:00 | 0.26154 | 1.5395 | 12.9505 | 7.2726 |  | 73.4111 | 1.4332 | 31.9998 | 2.818 | 2.8007 |  | 0.22339 | 1410.3558 | 473.8825 | 0.12243
2022-04-28 15:00 | 0.2613 | 1.5268 | 12.9516 | 7.2715 |  | 73.5081 | 1.4693 | 32.9837 | 2.8191 | 2.8017 | 100.7474 | 0.22327 | 1410.2938 | 473.6622 | 0.12183
2022-04-28 16:00 | 0.2612 | 1.5244 | 12.9584 | 7.2398 |  | 71.2335 | 1.442 | 32.1006 | 2.8259 | 2.8085 |  | 0.2232 | 1410.2822 | 473.5183 | 0.12171
2022-04-28 17:00 | 0.26117 | 1.5093 | 12.9614 | 7.2467 |  | 68.8837 | 1.4517 | 33.7624 | 2.8289 | 2.8115 | 94.6295 | 0.22327 | 1410.2089 | 473.7066 | 0.12118
2022-04-28 18:00 | 0.26118 | 1.5155 | 12.9631 | 7.255 | 393.2656 | 65.8154 | 1.463 | 34.4023 | 2.8306 | 2.8132 | 89.8527 | 0.22324 | 1410.2389 | 473.6189 | 0.12141
2022-04-28 19:00 | 0.26124 | 1.4933 | 12.967 | 7.2655 | 357.4919 | 59.9142 | 1.4297 | 35.6059 | 2.8345 | 2.8171 | 81.6043 | 0.22344 | 1410.1314 | 474.0945 | 0.1207
2022-04-28 20:00 | 0.26088 | 1.4531 | 12.9689 | 7.2595 | 315.3993 | 55.6523 | 1.4427 | 37.1585 | 2.8364 | 2.819 | 72.0217 | 0.2234 | 1409.9354 | 474.1053 | 0.11903
2022-04-28 21:00 | 0.261 | 1.4704 | 12.9709 | 7.3106 | 289.1187 | 49.3205 | 1.4637 | 38.2291 | 2.8384 | 2.821 | 66.0586 | 0.22338 | 1410.0199 | 474.0293 | 0.11974
2022-04-28 22:00 | 0.26091 | 1.4679 | 12.975 | 7.2764 | 268.8913 | 43.5642 | 1.4123 | 39.1567 | 2.8425 | 2.8251 | 61.3501 | 0.22333 | 1410.0074 | 473.9217 | 0.11961
2022-04-28 23:00 | 0.26089 | 1.4541 | 12.9806 | 7.3099 | 260.9529 | 39.2284 | 1.4324 | 39.5159 | 2.8481 | 2.8306 | 59.5718 | 0.2234 | 1409.9408 | 474.1037 | 0.11914
2022-04-29 | 0.26043 | 1.4532 | 12.9822 | 7.3089 | 257.5915 | 36.3021 | 1.4412 | 39.6708 | 2.8497 | 2.8322 | 58.8187 | 0.22299 | 1409.9356 | 473.2807 | 0.11878
2022-04-29 01:00 | 0.26103 | 1.4634 | 12.9877 | 7.2889 | 257.0536 | 33.5614 | 1.3888 | 39.7255 | 2.8552 | 2.8377 | 58.6112 | 0.22346 | 1409.986 | 474.1988 | 0.1196
2022-04-29 02:00 | 0.26148 | 1.4436 | 12.9904 | 7.3229 | 256.5077 | 31.1448 | 1.4424 | 39.722 | 2.8579 | 2.8404 | 58.5735 | 0.224 | 1409.8904 | 475.3574 | 0.11924
2022-04-29 03:00 | 0.26117 | 1.4334 | 12.9964 | 7.282 | 256.9236 | 29.655 | 1.3895 | 39.7313 | 2.8639 | 2.8463 | 58.5829 | 0.22379 | 1409.8407 | 474.959 | 0.11868
2022-04-29 04:00 | 0.26103 | 1.4526 | 12.9998 | 7.3378 | 256.8728 | 28.2717 | 1.4186 | 39.7177 | 2.8673 | 2.8497 | 58.6183 | 0.22353 | 1409.9338 | 474.3816 | 0.11928
2022-04-29 05:00 | 0.2608 | 1.4491 | 12.9975 | 7.332 | 268.6491 | 28.9004 | 1.4306 | 39.1577 | 2.865 | 2.8474 | 61.3258 | 0.22335 | 1409.9165 | 474.0212 | 0.11898
2022-04-29 06:00 | 0.26125 | 1.4729 | 13.0022 | 7.3354 | 290.1556 | 33.2432 | 1.4047 | 38.2173 | 2.8697 | 2.8521 | 66.188 | 0.22359 | 1410.0329 | 474.4398 | 0.12017
2022-04-29 07:00 | 0.26091 | 1.4575 | 13.003 | 7.3522 | 303.6415 | 38.4827 | 1.4441 | 37.6305 | 2.8705 | 2.8529 | 69.3395 | 0.22339 | 1409.9575 | 474.0806 | 0.11938
2022-04-29 08:00 | 0.26104 | 1.4749 | 13.0023 | 7.3397 | 318.4893 | 43.3276 | 1.448 | 37.0342 | 2.8698 | 2.8522 | 72.738 | 0.22339 | 1410.0421 | 474.0377 | 0.12009
2022-04-29 09:00 | 0.26137 | 1.4875 | 13.0068 | 7.3309 | 361.6482 | 53.3937 | 1.4309 | 35.4614 | 2.8743 | 2.8566 | 82.5558 | 0.2236 | 1410.1038 | 474.428 | 0.12079
2022-04-29 10:00 | 0.26142 | 1.52 | 13.0122 | 7.3951 |  | 65.6948 | 1.4636 | 33.7609 | 2.8797 | 2.862 | 94.6224 | 0.22342 | 1410.2615 | 473.9791 | 0.12198
2022-04-29 11:00 | 0.26085 | 1.4997 | 13.0097 | 7.3441 |  | 72.0762 | 1.4847 | 33.7527 | 2.8772 | 2.8595 | 94.6528 | 0.22305 | 1410.1625 | 473.2826 | 0.12086
2022-04-29 12:00 | 0.26153 | 1.5409 | 13.0083 | 7.3516 |  | 75.6508 | 1.4742 | 33.0735 | 2.8758 | 2.8581 | 100.0113 | 0.22337 | 1410.3634 | 473.8424 | 0.12276
2022-04-29 13:00 | 0.26083 | 1.5111 | 13.0151 | 7.3687 |  | 78.3714 | 1.4143 | 33.6851 | 2.8826 | 2.8649 | 95.2791 | 0.22295 | 1410.2179 | 473.0568 | 0.12126
2022-04-29 14:00 | 0.26105 | 1.5541 | 13.0209 | 7.3442 |  | 80.0144 | 1.4777 | 33.0241 | 2.8884 | 2.8706 | 100.4059 | 0.22285 | 1410.4269 | 472.7499 | 0.12292
2022-04-29 15:00 | 0.26123 | 1.5425 | 13.0204 | 7.3547 |  | 78.4116 | 1.4646 | 33.2838 | 2.8879 | 2.8701 | 98.3387 | 0.22309 | 1410.3708 | 473.2638 | 0.12266
2022-04-29 16:00 | 0.2617 | 1.5595 | 13.0211 | 7.3811 |  | 76.5474 | 1.4348 | 33.0628 | 2.8886 | 2.8708 | 100.1598 | 0.2234 | 1410.4538 | 473.8466 | 0.12358
2022-04-29 17:00 | 0.26125 | 1.5394 | 13.024 | 7.3618 |  | 73.3519 | 1.4419 | 33.1255 | 2.8915 | 2.8738 | 99.642 | 0.22313 | 1410.3558 | 473.3495 | 0.12258
2022-04-29 18:00 | 0.26137 | 1.5167 | 13.0251 | 7.3841 |  | 69.4432 | 1.4421 | 33.8704 | 2.8926 | 2.8748 | 93.8227 | 0.2234 | 1410.2458 | 473.9507 | 0.1219
2022-04-29 19:00 | 0.26148 | 1.509 | 13.0327 | 7.3884 | 364.0926 | 63.9566 | 1.4301 | 35.3781 | 2.9002 | 2.8824 | 83.1121 | 0.22354 | 1410.2088 | 474.2647 | 0.12175
2022-04-29 20:00 | 0.2615 | 1.5011 | 13.0311 | 7.3831 | 330.5124 | 57.8241 | 1.4381 | 36.5782 | 2.8986 | 2.8808 | 75.4634 | 0.22362 | 1410.1706 | 474.4313 | 0.12148
2022-04-29 21:00 | 0.26099 | 1.4837 | 13.0313 | 7.3884 | 291.4538 | 49.595 | 1.4337 | 38.1457 | 2.8988 | 2.881 | 66.5372 | 0.22329 | 1410.0852 | 473.8051 | 0.12051
2022-04-29 22:00 | 0.26155 | 1.4655 | 13.0364 | 7.3688 | 268.8747 | 43.6766 | 1.4316 | 39.1468 | 2.9039 | 2.8861 | 61.3792 | 0.22391 | 1409.9979 | 475.1189 | 0.1203
2022-04-29 23:00 | 0.26136 | 1.4762 | 13.0406 | 7.3892 | 257.9454 | 39.358 | 1.4189 | 39.6663 | 2.9081 | 2.8902 | 58.8635 | 0.22366 | 1410.0495 | 474.5857 | 0.12056
2022-04-30 | 0.26139 | 1.4693 | 13.0423 | 7.4009 | 254.3619 | 36.2187 | 1.4264 | 39.8344 | 2.9098 | 2.892 | 58.0578 | 0.22374 | 1410.0162 | 474.7691 | 0.12035
2022-04-30 01:00 | 0.26126 | 1.4698 | 13.047 | 7.4051 | 253.4579 | 33.0451 | 1.4326 | 39.8747 | 2.9145 | 2.8966 | 57.8614 | 0.22363 | 1410.0182 | 474.527 | 0.1203
2022-04-30 02:00 | 0.26156 | 1.469 | 13.0509 | 7.4142 | 251.2455 | 30.3576 | 1.4275 | 39.9854 | 2.9184 | 2.9004 | 57.3482 | 0.2239 | 1410.0148 | 475.0772 | 0.1205
2022-04-30 03:00 | 0.26109 | 1.4761 | 13.0532 | 7.4365 | 250.2161 | 28.1085 | 1.4371 | 40.0306 | 2.9207 | 2.9028 | 57.1283 | 0.22342 | 1410.0489 | 474.1009 | 0.12042
2022-04-30 04:00 | 0.26139 | 1.4679 | 13.0548 | 7.4098 | 250.6754 | 27.6803 | 1.4332 | 40.0102 | 2.9223 | 2.9044 | 57.2271 | 0.22375 | 1410.0096 | 474.7929 | 0.12037
2022-04-30 05:00 | 0.2615 | 1.4696 | 13.0565 | 7.4329 | 264.7577 | 29.2067 | 1.4362 | 39.3349 | 2.924 | 2.906 | 60.447 | 0.22383 | 1410.0181 | 474.9483 | 0.12051
2022-04-30 06:00 | 0.26141 | 1.4789 | 13.0572 | 7.4102 | 296.5571 | 35.8585 | 1.4163 | 37.9397 | 2.9247 | 2.9068 | 67.6699 | 0.22369 | 1410.0632 | 474.6397 | 0.12078
2022-04-30 07:00 | 0.26125 | 1.4912 | 13.0584 | 7.439 | 343.8773 | 46.1061 | 1.4334 | 36.0872 | 2.9259 | 2.9079 | 78.5045 | 0.22347 | 1410.1224 | 474.1473 | 0.12109
2022-04-30 08:00 | 0.26163 | 1.512 | 13.0588 | 7.4038 |  | 55.1792 | 1.4504 | 34.0028 | 2.9263 | 2.9084 | 92.8132 | 0.22366 | 1410.2238 | 474.4993 | 0.1221
2022-04-30 09:00 | 0.26171 | 1.5091 | 13.0596 | 7.4207 |  | 61.8203 | 1.4486 | 33.7677 | 2.9271 | 2.9091 | 94.5935 | 0.22375 | 1410.2098 | 474.6826 | 0.12205
2022-04-30 10:00 | 0.26169 | 1.5162 | 13.0592 | 7.4397 |  | 67.744 | 1.4441 | 33.3004 | 2.9267 | 2.9087 | 98.2402 | 0.22368 | 1410.2443 | 474.5286 | 0.12228
2022-04-30 11:00 | 0.26177 | 1.5308 | 13.0562 | 7.4335 |  | 72.3459 | 1.446 | 32.9729 | 2.9237 | 2.9058 | 100.8731 | 0.22365 | 1410.3155 | 474.4311 | 0.12283
2022-04-30 12:00 | 0.26208 | 1.5365 | 13.0559 | 7.4557 |  | 75.8146 | 1.44 | 32.7739 | 2.9234 | 2.9054 | 102.5212 | 0.22389 | 1410.3431 | 474.9054 | 0.12325
2022-04-30 13:00 | 0.26264 | 1.5504 | 13.0563 | 7.4305 |  | 77.8941 | 1.4647 | 32.2801 | 2.9238 | 2.9058 |  | 0.22429 | 1410.4112 | 475.6907 | 0.12413
2022-04-30 14:00 | 0.26208 | 1.5552 | 13.0578 | 7.4306 |  | 78.867 | 1.4667 | 32.1059 | 2.9253 | 2.9074 |  | 0.22377 | 1410.4341 | 474.6047 | 0.1239
2022-04-30 15:00 | 0.26218 | 1.5626 | 13.0519 | 7.4734 |  | 78.2182 | 1.4643 | 31.7625 | 2.9194 | 2.9015 |  | 0.2238 | 1410.4701 | 474.6633 | 0.12419
2022-04-30 16:00 | 0.26223 | 1.5514 | 13.0508 | 7.4565 |  | 70.4581 | 1.4558 | 32.013 | 2.9183 | 2.9003 |  | 0.22392 | 1410.4155 | 474.9376 | 0.12384
2022-04-30 17:00 | 0.2618 | 1.5301 | 13.0492 | 7.4901 |  | 71.3245 | 1.4485 | 32.7675 | 2.9167 | 2.8988 | 102.5597 | 0.22369 | 1410.3119 | 474.5106 | 0.1228
2022-04-30 18:00 | 0.26218 | 1.518 | 13.0463 | 7.4832 |  | 68.7743 | 1.4513 | 32.9226 | 2.9138 | 2.8959 | 101.2764 | 0.2241 | 1410.2536 | 475.3851 | 0.12264
2022-04-30 19:00 | 0.26211 | 1.5079 | 13.0441 | 7.4571 |  | 64.4758 | 1.4433 | 33.9085 | 2.9116 | 2.8937 | 93.5329 | 0.22412 | 1410.2042 | 475.4402 | 0.12223
2022-04-30 20:00 | 0.26241 | 1.4927 | 13.0409 | 7.4968 | 365.7272 | 58.6798 | 1.4422 | 35.3157 | 2.9084 | 2.8906 | 83.5135 | 0.22449 | 1410.1308 | 476.2343 | 0.1219
2022-04-30 21:00 | 0.26258 | 1.4742 | 13.0395 | 7.4745 | 315.5236 | 52.4066 | 1.4243 | 37.1637 | 2.907 | 2.8892 | 72.0141 | 0.22476 | 1410.0413 | 476.8334 | 0.12137
2022-04-30 22:00 | 0.26222 | 1.4678 | 13.0388 | 7.4734 | 280.167 | 39.1054 | 1.4205 | 38.6433 | 2.9063 | 2.8884 | 63.9378 | 0.22449 | 1410.0095 | 476.289 | 0.12088
2022-04-30 23:00 | 0.26227 | 1.4636 | 13.0357 | 7.4805 | 261.2857 | 29.1298 | 1.4282 | 39.5023 | 2.9032 | 2.8853 | 59.6415 | 0.22457 | 1409.9895 | 476.4599 | 0.12076
2022-05-01 | 0.26235 | 1.4641 | 13.034 | 7.459 | 256.0005 | 27.2527 | 1.4243 | 39.7564 | 2.9015 | 2.8836 | 58.4287 | 0.22463 | 1409.992 | 476.5856 | 0.12082
2022-05-01 01:00 | 0.26239 | 1.4645 | 13.0316 | 7.4605 | 253.4337 | 27.1787 | 1.4148 | 39.8857 | 2.8991 | 2.8813 | 57.8279 | 0.22467 | 1409.9938 | 476.6634 | 0.12085
2022-05-01 02:00 | 0.26224 | 1.4632 | 13.0305 | 7.4625 | 252.0578 | 25.7126 | 1.4218 | 39.9488 | 2.898 | 2.8802 | 57.5249 | 0.22454 | 1409.9873 | 476.4001 | 0.12069
2022-05-01 03:00 | 0.26213 | 1.4636 | 13.0294 | 7.4673 | 252.2405 | 21.4419 | 1.4176 | 39.9422 | 2.8969 | 2.8791 | 57.5599 | 0.22444 | 1409.9891 | 476.1919 | 0.12062
2022-05-01 04:00 | 0.26218 | 1.4558 | 13.026 | 7.4717 | 257.8878 | 19.7398 | 1.4177 | 39.6696 | 2.8935 | 2.8757 | 58.8487 | 0.22454 | 1409.9512 | 476.4253 | 0.12036
2022-05-01 05:00 | 0.26239 | 1.4577 | 13.0242 | 7.4663 | 270.9411 | 21.0149 | 1.4105 | 39.0636 | 2.8917 | 2.8739 | 61.8154 | 0.22472 | 1409.9607 | 476.7789 | 0.12058
2022-05-01 06:00 | 0.26237 | 1.4656 | 13.0234 | 7.4546 | 302.1676 | 27.0788 | 1.4196 | 37.7046 | 2.8909 | 2.8732 | 68.9569 | 0.22464 | 1409.9988 | 476.6117 | 0.12084
2022-05-01 07:00 | 0.26211 | 1.4718 | 13.0203 | 7.4643 | 342.0706 | 37.6836 | 1.4289 | 36.1551 | 2.8878 | 2.8701 | 78.083 | 0.22437 | 1410.0286 | 476.0363 | 0.12085
2022-05-01 08:00 | 0.26249 | 1.4767 | 13.0169 | 7.4503 | 374.7398 | 48.1513 | 1.4105 | 35.0303 | 2.8844 | 2.8667 | 85.4971 | 0.22467 | 1410.0529 | 476.6402 | 0.12128
2022-05-01 09:00 | 0.26238 | 1.4933 | 13.0179 | 7.4302 |  | 55.6967 | 1.4343 | 33.2707 | 2.8854 | 2.8677 | 98.4907 | 0.22445 | 1410.1335 | 476.1562 | 0.12178
2022-05-01 10:00 | 0.26205 | 1.4979 | 13.0148 | 7.4534 |  | 62.6164 | 1.4448 | 32.7276 | 2.8823 | 2.8646 | 102.8987 | 0.22413 | 1410.1552 | 475.4921 | 0.12169
2022-05-01 11:00 | 0.26252 | 1.5051 | 13.0126 | 7.4687 |  | 68.4774 | 1.4546 | 32.7317 | 2.8801 | 2.8624 | 102.8491 | 0.2245 | 1410.191 | 476.2236 | 0.12227
2022-05-01 12:00 | 0.26281 | 1.5245 | 13.0102 | 7.4103 |  | 72.1709 | 1.4547 | 31.936 | 2.8777 | 2.86 |  | 0.22463 | 1410.2855 | 476.4299 | 0.12314
2022-05-01 13:00 | 0.26272 | 1.5359 | 13.0069 | 7.4477 |  | 75.2895 | 1.4491 | 31.8671 | 2.8744 | 2.8567 |  | 0.22446 | 1410.3402 | 476.0703 | 0.12344
2022-05-01 14:00 | 0.26268 | 1.5392 | 13.0058 | 7.4727 |  | 76.2198 | 1.4637 | 31.8103 | 2.8733 | 2.8557 |  | 0.22441 | 1410.3562 | 475.9472 | 0.12352
2022-05-01 15:00 | 0.26232 | 1.5306 | 13.0035 | 7.3885 |  | 76.2937 | 1.4505 | 31.5819 | 2.871 | 2.8534 |  | 0.22415 | 1410.3142 | 475.4398 | 0.12296
2022-05-01 16:00 | 0.26243 | 1.5158 | 13.0022 | 7.4434 |  | 74.3101 | 1.4462 | 31.9605 | 2.8697 | 2.8521 |  | 0.22434 | 1410.2425 | 475.875 | 0.12252
2022-05-01 17:00 | 0.26269 | 1.5032 | 13 | 7.4423 |  | 71.6492 | 1.4411 | 32.3355 | 2.8675 | 2.8499 |  | 0.22466 | 1410.1817 | 476.5578 | 0.12226
2022-05-01 18:00 | 0.26306 | 1.4937 | 12.9967 | 7.4489 |  | 67.76 | 1.4312 | 32.7116 | 2.8642 | 2.8466 | 103.0527 | 0.22506 | 1410.1358 | 477.3905 | 0.12219
2022-05-01 19:00 | 0.26263 | 1.4799 | 12.9947 | 7.4582 | 398.3237 | 63.1859 | 1.4181 | 34.2681 | 2.8622 | 2.8446 | 90.8967 | 0.22477 | 1410.0683 | 476.8373 | 0.12138
2022-05-01 20:00 | 0.2628 | 1.4584 | 12.9929 | 7.4521 | 357.2466 | 57.1711 | 1.4061 | 35.6273 | 2.8604 | 2.8429 | 81.4962 | 0.22508 | 1409.9638 | 477.5064 | 0.12074
2022-05-01 21:00 | 0.26294 | 1.4384 | 12.9927 | 7.4478 | 316.3192 | 50.514 | 1.4041 | 37.1435 | 2.8602 | 2.8426 | 72.1558 | 0.22533 | 1409.867 | 478.0822 | 0.12012
2022-05-01 22:00 | 0.26319 | 1.4337 | 12.989 | 7.4712 | 287.5082 | 43.883 | 1.3874 | 38.3406 | 2.8565 | 2.8389 | 65.5536 | 0.22559 | 1409.8445 | 478.6156 | 0.12012
2022-05-01 23:00 | 0.26311 | 1.4319 | 12.987 | 7.4536 | 273.7378 | 39.5904 | 1.3902 | 38.9477 | 2.8545 | 2.8369 | 62.4189 | 0.22554 | 1409.8357 | 478.5121 | 0.11999
2022-05-02 | 0.26308 | 1.4348 | 12.9871 | 7.4563 | 263.3857 | 36.2577 | 1.3991 | 39.4196 | 2.8546 | 2.837 | 60.0729 | 0.22549 | 1409.8495 | 478.4127 | 0.12008
2022-05-02 01:00 | 0.26332 | 1.4286 | 12.9893 | 7.4131 | 263.6525 | 32.6068 | 1.377 | 39.4193 | 2.8568 | 2.8392 | 60.0973 | 0.22574 | 1409.8196 | 478.9391 | 0.12003
2022-05-02 02:00 | 0.26337 | 1.4214 | 12.9869 | 7.4546 | 268.0465 | 29.7562 | 1.3777 | 39.2146 | 2.8544 | 2.8369 | 61.1 | 0.22584 | 1409.7848 | 479.1628 | 0.1198
2022-05-02 03:00 | 0.2634 | 1.4152 | 12.9869 | 7.4441 | 266.6458 | 27.9446 | 1.376 | 39.2803 | 2.8544 | 2.8369 | 60.7781 | 0.22591 | 1409.7549 | 479.3187 | 0.1196
2022-05-02 04:00 | 0.26355 | 1.4111 | 12.9854 | 7.4569 | 271.4264 | 26.8623 | 1.3781 | 39.0593 | 2.8529 | 2.8354 | 61.8713 | 0.22608 | 1409.7348 | 479.6591 | 0.11955
2022-05-02 05:00 | 0.26376 | 1.4112 | 12.9809 | 7.4507 | 288.9353 | 28.2321 | 1.369 | 38.2893 | 2.8484 | 2.8309 | 65.846 | 0.22626 | 1409.7354 | 480.0445 | 0.11969
2022-05-02 06:00 | 0.26357 | 1.4092 | 12.9833 | 7.4329 | 324.9977 | 35.6627 | 1.37 | 36.8252 | 2.8508 | 2.8333 | 74.0664 | 0.22611 | 1409.7259 | 479.7241 | 0.11949
2022-05-02 07:00 | 0.2639 | 1.4258 | 12.9827 | 7.4434 | 373.5514 | 46.4876 | 1.3745 | 35.0893 | 2.8502 | 2.8327 | 85.1423 | 0.22628 | 1409.8066 | 480.0457 | 0.12032
2022-05-02 08:00 | 0.26416 | 1.4363 | 12.9833 | 7.4598 |  | 54.0454 | 1.389 | 33.9027 | 2.8508 | 2.8333 | 93.6586 | 0.22645 | 1409.858 | 480.3524 | 0.1209
2022-05-02 09:00 | 0.26423 | 1.4578 | 12.9798 | 7.4674 |  | 60.7504 | 1.3968 | 32.8974 | 2.8473 | 2.8298 | 101.5704 | 0.22636 | 1409.9628 | 480.1168 | 0.12169
2022-05-02 10:00 | 0.26399 | 1.4699 | 12.9781 | 7.4712 |  | 66.3471 | 1.4012 | 32.7426 | 2.8456 | 2.8281 | 102.8443 | 0.22606 | 1410.0212 | 479.4735 | 0.12194
2022-05-02 11:00 | 0.2644 | 1.4731 | 12.9765 | 7.4313 |  | 71.2595 | 1.4013 | 31.9102 | 2.844 | 2.8265 |  | 0.2264 | 1410.0373 | 480.1731 | 0.12234
2022-05-02 12:00 | 0.26436 | 1.4835 | 12.9719 | 7.4164 |  | 74.8494 | 1.3976 | 32.0792 | 2.8394 | 2.822 |  | 0.2263 | 1410.0876 | 479.9281 | 0.12265
2022-05-02 13:00 | 0.26445 | 1.4932 | 12.9737 | 7.4222 |  | 77.0631 | 1.4123 | 31.596 | 2.8412 | 2.8237 |  | 0.22631 | 1410.1347 | 479.9302 | 0.12307
2022-05-02 14:00 | 0.26431 | 1.5027 | 12.9703 | 7.4285 |  | 77.748 | 1.4232 | 31.024 | 2.8378 | 2.8204 |  | 0.22612 | 1410.1809 | 479.515 | 0.12328
2022-05-02 15:00 | 0.26439 | 1.5055 | 12.9671 | 7.4145 |  | 77.2051 | 1.4163 | 31.9989 | 2.8346 | 2.8172 |  | 0.22616 | 1410.1942 | 479.6026 | 0.12341
2022-05-02 16:00 | 0.26457 | 1.4922 | 12.9656 | 7.4469 |  | 75.3693 | 1.4087 | 31.6722 | 2.8331 | 2.8157 |  | 0.22642 | 1410.13 | 480.1646 | 0.12308
2022-05-02 17:00 | 0.26408 | 1.4899 | 12.9622 | 7.3786 |  | 72.5736 | 1.4121 | 31.8646 | 2.8297 | 2.8123 |  | 0.22599 | 1410.1182 | 479.2988 | 0.12262
2022-05-02 18:00 | 0.26411 | 1.4699 | 12.9609 | 7.4025 |  | 68.4804 | 1.4003 | 32.3889 | 2.8284 | 2.811 |  | 0.22616 | 1410.0209 | 479.6922 | 0.12194
2022-05-02 19:00 | 0.26435 | 1.4514 | 12.9548 | 7.4071 |  | 64.1056 | 1.4027 | 34.077 | 2.8223 | 2.8049 | 92.3303 | 0.22651 | 1409.9314 | 480.4449 | 0.12143
2022-05-02 20:00 | 0.26434 | 1.4434 | 12.9538 | 7.3993 | 370.8837 | 57.9826 | 1.382 | 35.1743 | 2.8213 | 2.8039 | 84.5519 | 0.22655 | 1409.8926 | 480.5483 | 0.12113
2022-05-02 21:00 | 0.26423 | 1.4327 | 12.9502 | 7.3968 | 332.8547 | 51.4059 | 1.3884 | 36.5175 | 2.8177 | 2.8004 | 75.8956 | 0.22653 | 1409.8403 | 480.5312 | 0.12065
2022-05-02 22:00 | 0.26441 | 1.4294 | 12.9503 | 7.3938 | 300.4021 | 44.6991 | 1.3911 | 37.7932 | 2.8178 | 2.8005 | 68.5011 | 0.22671 | 1409.8244 | 480.9073 | 0.12066
2022-05-02 23:00 | 0.26442 | 1.4267 | 12.9459 | 7.3774 | 284.4931 | 40.0984 | 1.3901 | 38.4699 | 2.8134 | 2.7961 | 64.8715 | 0.22674 | 1409.8112 | 480.9707 | 0.12055
2022-05-03 | 0.2646 | 1.4258 | 12.9454 | 7.3838 | 279.1059 | 35.6828 | 1.3798 | 38.7127 | 2.8129 | 2.7956 | 63.6252 | 0.22691 | 1409.8073 | 481.3212 | 0.12065
2022-05-03 01:00 | 0.26406 | 1.4186 | 12.9444 | 7.3983 | 276.7447 | 32.5394 | 1.3629 | 38.8275 | 2.8119 | 2.7946 | 63.0573 | 0.22648 | 1409.7715 | 480.4539 | 0.11999
2022-05-03 02:00 | 0.26429 | 1.4204 | 12.9448 | 7.4211 | 275.1586 | 30.1897 | 1.3628 | 38.8987 | 2.8123 | 2.795 | 62.6958 | 0.22667 | 1409.7804 | 480.8435 | 0.12022
2022-05-03 03:00 | 0.2646 | 1.4189 | 12.9458 | 7.416 | 273.0283 | 27.9133 | 1.3786 | 38.9862 | 2.8133 | 2.796 | 62.2377 | 0.22696 | 1409.7734 | 481.4412 | 0.1204
2022-05-03 04:00 | 0.26387 | 1.4267 | 12.943 | 7.4351 | 273.1782 | 27.3426 | 1.3887 | 38.9738 | 2.8105 | 2.7932 | 62.2888 | 0.22625 | 1409.8105 | 479.9793 | 0.12014
2022-05-03 05:00 | 0.26435 | 1.4244 | 12.9431 | 7.42 | 290.3831 | 29.2061 | 1.3779 | 38.2222 | 2.8106 | 2.7933 | 66.1923 | 0.2267 | 1409.7997 | 480.893 | 0.1204
2022-05-03 06:00 | 0.26422 | 1.433 | 12.9414 | 7.4172 | 321.3573 | 37.2099 | 1.3877 | 36.9556 | 2.8089 | 2.7916 | 73.2726 | 0.22652 | 1409.8414 | 480.5099 | 0.12061
2022-05-03 07:00 | 0.26412 | 1.4471 | 12.9375 | 7.4281 | 368.4961 | 47.8893 | 1.3902 | 35.2502 | 2.805 | 2.7878 | 84.0264 | 0.22633 | 1409.9098 | 480.0829 | 0.12102
2022-05-03 08:00 | 0.26454 | 1.463 | 12.9365 | 7.4034 |  | 56.0545 | 1.397 | 34.09 | 2.804 | 2.7867 | 92.2422 | 0.22659 | 1409.9878 | 480.5813 | 0.12188
2022-05-03 09:00 | 0.26449 | 1.4702 | 12.9346 | 7.372 |  | 62.614 | 1.3944 | 32.7755 | 2.8021 | 2.7848 | 102.5808 | 0.2265 | 1410.0227 | 480.3737 | 0.12209
2022-05-03 10:00 | 0.26456 | 1.4943 | 12.9318 | 7.4216 |  | 68.3704 | 1.4175 | 32.2177 | 2.7993 | 2.7821 |  | 0.2264 | 1410.1396 | 480.1122 | 0.12297
2022-05-03 11:00 | 0.26432 | 1.5102 | 12.929 | 7.398 |  | 72.919 | 1.4374 | 32.0002 | 2.7965 | 2.7793 |  | 0.22607 | 1410.2165 | 479.4042 | 0.12333
2022-05-03 12:00 | 0.26484 | 1.5189 | 12.9252 | 7.3894 |  | 76.4055 | 1.4089 | 31.9318 | 2.7927 | 2.7755 |  | 0.22648 | 1410.2592 | 480.2106 | 0.12399
2022-05-03 13:00 | 0.26434 | 1.5086 | 12.922 | 7.3819 |  | 78.4642 | 1.4383 | 31.5399 | 2.7895 | 2.7723 |  | 0.2261 | 1410.2084 | 479.4658 | 0.12326
2022-05-03 14:00 | 0.26511 | 1.5171 | 12.9197 | 7.3749 |  | 79.3514 | 1.4337 | 31.291 | 2.7872 | 2.7701 |  | 0.22673 | 1410.2506 | 480.7275 | 0.1241
2022-05-03 15:00 | 0.26483 | 1.5029 | 12.9158 | 7.352 |  | 78.5736 | 1.4413 | 32.1884 | 2.7833 | 2.7662 |  | 0.22658 | 1410.1816 | 480.4504 | 0.12339
2022-05-03 16:00 | 0.26488 | 1.4973 | 12.9153 | 7.3866 |  | 76.2115 | 1.4239 | 32.0783 | 2.7828 | 2.7657 |  | 0.22666 | 1410.1544 | 480.6302 | 0.12322
2022-05-03 17:00 | 0.26484 | 1.4998 | 12.9121 | 7.368 |  | 73.4489 | 1.4292 | 32.0067 | 2.7796 | 2.7625 |  | 0.22661 | 1410.1662 | 480.5212 | 0.12327
2022-05-03 18:00 | 0.2645 | 1.4901 | 12.9072 | 7.3622 |  | 69.5195 | 1.4139 | 32.5384 | 2.7747 | 2.7577 |  | 0.22637 | 1410.1188 | 480.0665 | 0.12266
2022-05-03 19:00 | 0.26439 | 1.4621 | 12.9039 | 7.3521 |  | 64.7337 | 1.3988 | 33.9282 | 2.7714 | 2.7543 | 93.4504 | 0.22647 | 1409.9825 | 480.329 | 0.12158
2022-05-03 20:00 | 0.26441 | 1.4571 | 12.9033 | 7.3722 | 373.346 | 59.4103 | 1.402 | 35.081 | 2.7708 | 2.7537 | 85.1601 | 0.22652 | 1409.9585 | 480.4473 | 0.12141
2022-05-03 21:00 | 0.26478 | 1.4499 | 12.9006 | 7.3303 | 338.0544 | 51.7217 | 1.3983 | 36.3189 | 2.7681 | 2.7511 | 77.1025 | 0.2269 | 1409.9236 | 481.2438 | 0.12141
2022-05-03 22:00 | 0.26452 | 1.4442 | 12.8965 | 7.3789 | 302.5988 | 45.9879 | 1.4026 | 37.6962 | 2.764 | 2.747 | 69.024 | 0.22671 | 1409.8957 | 480.8711 | 0.121
2022-05-03 23:00 | 0.26419 | 1.4371 | 12.8955 | 7.3985 | 283.5779 | 41.0968 | 1.4056 | 38.5012 | 2.763 | 2.746 | 64.6905 | 0.22647 | 1409.8607 | 480.3885 | 0.1205
2022-05-04 | 0.26436 | 1.4399 | 12.8925 | 7.3927 | 278.0611 | 37.5186 | 1.406 | 38.7447 | 2.76 | 2.7431 | 63.4326 | 0.22659 | 1409.8743 | 480.6435 | 0.12071
2022-05-04 01:00 | 0.26419 | 1.4389 | 12.8934 | 7.3976 | 276.1516 | 34.455 | 1.3868 | 38.8408 | 2.7609 | 2.744 | 62.9637 | 0.22645 | 1409.8697 | 480.3568 | 0.12056
2022-05-04 02:00 | 0.26434 | 1.4394 | 12.8907 | 7.4031 | 272.02 | 31.7445 | 1.3931 | 39.0239 | 2.7582 | 2.7412 | 62.0324 | 0.22658 | 1409.8718 | 480.6186 | 0.12067
2022-05-04 03:00 | 0.26444 | 1.4489 | 12.886 | 7.3975 | 272.6459 | 29.4622 | 1.4175 | 38.982 | 2.7535 | 2.7365 | 62.217 | 0.2266 | 1409.9183 | 480.6389 | 0.12106
2022-05-04 04:00 | 0.26419 | 1.4404 | 12.8837 | 7.4214 | 277.6064 | 28.332 | 1.42 | 38.7573 | 2.7512 | 2.7342 | 63.3533 | 0.22644 | 1409.8765 | 480.3322 | 0.12056
2022-05-04 05:00 | 0.26423 | 1.4492 | 12.8805 | 7.3902 | 290.7473 | 30.4115 | 1.4199 | 38.1833 | 2.748 | 2.7312 | 66.352 | 0.22641 | 1409.9193 | 480.2482 | 0.12088
2022-05-04 06:00 | 0.26419 | 1.4538 | 12.8755 | 7.4204 | 324.1975 | 37.8776 | 1.4137 | 36.8317 | 2.743 | 2.7262 | 73.973 | 0.22635 | 1409.9417 | 480.1014 | 0.121
2022-05-04 07:00 | 0.26334 | 1.4468 | 12.8792 | 7.3925 | 353.6567 | 47.6231 | 1.4229 | 35.7436 | 2.7467 | 2.7299 | 80.715 | 0.22564 | 1409.9064 | 478.6779 | 0.12015
2022-05-04 08:00 | 0.26385 | 1.4588 | 12.8706 | 7.3825 | 382.2338 | 55.7257 | 1.4512 | 34.7617 | 2.7381 | 2.7213 | 87.3054 | 0.22601 | 1409.9655 | 479.4118 | 0.1209
2022-05-04 09:00 | 0.26453 | 1.4706 | 12.8643 | 7.3667 |  | 62.3201 | 1.4653 | 34.1805 | 2.7318 | 2.715 | 91.4703 | 0.22654 | 1410.0236 | 480.4507 | 0.12179
2022-05-04 10:00 | 0.26367 | 1.4817 | 12.8639 | 7.3728 |  | 67.7742 | 1.4263 | 33.257 | 2.7314 | 2.7146 | 98.6119 | 0.22569 | 1410.0762 | 478.7017 | 0.12154
2022-05-04 11:00 | 0.26393 | 1.523 | 12.8641 | 7.3631 |  | 71.6404 | 1.4771 | 32.333 | 2.7316 | 2.7148 |  | 0.22563 | 1410.277 | 478.4828 | 0.12316
2022-05-04 12:00 | 0.2643 | 1.5464 | 12.857 | 7.3465 |  | 74.9831 | 1.5146 | 32.5541 | 2.7245 | 2.7078 |  | 0.2258 | 1410.3907 | 478.7702 | 0.12419
2022-05-04 13:00 | 0.26367 | 1.5119 | 12.8492 | 7.3779 |  | 77.5357 | 1.4621 | 33.0261 | 2.7167 | 2.7 | 100.4136 | 0.22548 | 1410.2226 | 478.2029 | 0.12252
2022-05-04 14:00 | 0.26392 | 1.5235 | 12.8456 | 7.3507 |  | 78.5228 | 1.4787 | 33.0301 | 2.7131 | 2.6964 | 100.3542 | 0.22562 | 1410.2794 | 478.4565 | 0.12308
2022-05-04 15:00 | 0.26407 | 1.5458 | 12.8441 | 7.3815 |  | 77.8391 | 1.4661 | 32.4089 | 2.7116 | 2.6949 |  | 0.2256 | 1410.3875 | 478.3617 | 0.12394
2022-05-04 16:00 | 0.26432 | 1.5535 | 12.843 | 7.3554 |  | 76.0015 | 1.4688 | 32.3425 | 2.7105 | 2.6938 |  | 0.22577 | 1410.4249 | 478.6827 | 0.12438
2022-05-04 17:00 | 0.26389 | 1.5366 | 12.8419 | 7.3596 |  | 72.1253 | 1.4754 | 33.2505 | 2.7094 | 2.6927 | 98.5865 | 0.2255 | 1410.3427 | 478.1834 | 0.12349
2022-05-04 18:00 | 0.26376 | 1.5265 | 12.8406 | 7.354 |  | 68.1592 | 1.4531 | 33.5819 | 2.7081 | 2.6915 | 96.0153 | 0.22546 | 1410.2934 | 478.1218 | 0.12304
2022-05-04 19:00 | 0.264 | 1.5129 | 12.8358 | 7.3249 | 382.8842 | 63.4858 | 1.4898 | 34.7196 | 2.7033 | 2.6867 | 87.5467 | 0.22576 | 1410.2276 | 478.7725 | 0.12272
2022-05-04 20:00 | 0.26349 | 1.4967 | 12.8332 | 7.3255 | 355.2276 | 57.4686 | 1.4617 | 35.6671 | 2.7007 | 2.6841 | 81.16 | 0.22543 | 1410.1483 | 478.1275 | 0.12178
2022-05-04 21:00 | 0.26372 | 1.4902 | 12.8303 | 7.3419 | 320.9715 | 50.8677 | 1.4503 | 36.9359 | 2.6978 | 2.6812 | 73.3106 | 0.22567 | 1410.1171 | 478.6401 | 0.1217
2022-05-04 22:00 | 0.2636 | 1.4785 | 12.8273 | 7.3289 | 289.1157 | 45.0936 | 1.4551 | 38.2337 | 2.6948 | 2.6782 | 66.0434 | 0.22565 | 1410.0599 | 478.6228 | 0.12119
2022-05-04 23:00 | 0.26349 | 1.4737 | 12.8234 | 7.3622 | 273.4903 | 39.6478 | 1.4537 | 38.9237 | 2.6909 | 2.6744 | 62.4716 | 0.22558 | 1410.0367 | 478.5024 | 0.12093
2022-05-05 | 0.26338 | 1.4774 | 12.8216 | 7.3198 | 265.9511 | 36.2169 | 1.4421 | 39.2758 | 2.6891 | 2.6726 | 60.73 | 0.22546 | 1410.0542 | 478.239 | 0.12097
2022-05-05 01:00 | 0.26404 | 1.4771 | 12.8169 | 7.3575 | 263.8851 | 33.3467 | 1.439 | 39.374 | 2.6844 | 2.6679 | 60.2533 | 0.22605 | 1410.0537 | 479.451 | 0.12142
2022-05-05 02:00 | 0.26382 | 1.4764 | 12.8123 | 7.3293 | 261.9022 | 30.9692 | 1.4487 | 39.4616 | 2.6798 | 2.6634 | 59.8166 | 0.22586 | 1410.0498 | 479.061 | 0.12121
2022-05-05 03:00 | 0.26369 | 1.4765 | 12.806 | 7.3509 | 257.6377 | 28.1706 | 1.4388 | 39.6697 | 2.6735 | 2.657 | 58.8264 | 0.22575 | 1410.0501 | 478.8242 | 0.12109
2022-05-05 04:00 | 0.26328 | 1.4795 | 12.8015 | 7.3527 | 264.2285 | 28.4048 | 1.4661 | 39.343 | 2.669 | 2.6526 | 60.3765 | 0.22536 | 1410.064 | 478.0353 | 0.12087
2022-05-05 05:00 | 0.26408 | 1.4851 | 12.7932 | 7.3503 | 280.4501 | 30.8828 | 1.4585 | 38.6095 | 2.6607 | 2.6443 | 64.07 | 0.22603 | 1410.0921 | 479.3815 | 0.1216
2022-05-05 06:00 | 0.26359 | 1.4883 | 12.7871 | 7.3281 | 317.7434 | 40.4876 | 1.4678 | 37.0521 | 2.6546 | 2.6383 | 72.6082 | 0.22557 | 1410.1072 | 478.4375 | 0.12133
2022-05-05 07:00 | 0.26389 | 1.5142 | 12.7884 | 7.3151 | 362.6372 | 49.5701 | 1.4773 | 35.4017 | 2.6559 | 2.6396 | 82.8888 | 0.22566 | 1410.233 | 478.5662 | 0.12245
2022-05-05 08:00 | 0.26367 | 1.515 | 12.7806 | 7.3103 | 393.7529 | 54.1537 | 1.4881 | 34.373 | 2.6481 | 2.6318 | 90.0275 | 0.22546 | 1410.2365 | 478.1504 | 0.12228
2022-05-05 09:00 | 0.26393 | 1.4895 | 12.7771 | 7.347 | 387.8058 | 61.1023 | 1.4709 | 34.5712 | 2.6446 | 2.6284 | 88.6262 | 0.22587 | 1410.1132 | 479.0376 | 0.12157
2022-05-05 10:00 | 0.26391 | 1.5181 | 12.7773 | 7.3205 |  | 65.541 | 1.4806 | 34.0092 | 2.6448 | 2.6286 | 92.7189 | 0.22565 | 1410.2521 | 478.5319 | 0.12255
2022-05-05 11:00 | 0.26364 | 1.507 | 12.7747 | 7.284 |  | 69.9152 | 1.4641 | 33.8285 | 2.6422 | 2.626 | 94.1064 | 0.22549 | 1410.1977 | 478.2195 | 0.12195
2022-05-05 12:00 | 0.26407 | 1.5577 | 12.7682 | 7.2834 |  | 75.4213 | 1.5268 | 32.6172 | 2.6357 | 2.6195 |  | 0.22552 | 1410.4442 | 478.1583 | 0.12396
2022-05-05 13:00 | 0.26431 | 1.5898 | 12.762 | 7.286 |  | 77.3689 | 1.4814 | 32.3396 | 2.6295 | 2.6133 |  | 0.22551 | 1410.5999 | 478.0637 | 0.12518
2022-05-05 14:00 | 0.26419 | 1.5863 | 12.7547 | 7.2739 |  | 77.5392 | 1.4804 | 32.677 | 2.6222 | 2.6061 | 103.262 | 0.22543 | 1410.5827 | 477.9058 | 0.12494
2022-05-05 15:00 | 0.26411 | 1.5917 | 12.7519 | 7.266 |  | 77.2157 | 1.4968 | 32.1927 | 2.6194 | 2.6033 |  | 0.22532 | 1410.6086 | 477.6809 | 0.12505
2022-05-05 16:00 | 0.26426 | 1.5665 | 12.748 | 7.2463 |  | 75.0044 | 1.4879 | 32.4042 | 2.6155 | 2.5994 |  | 0.22563 | 1410.4866 | 478.3601 | 0.1243
2022-05-05 17:00 | 0.26404 | 1.5498 | 12.7482 | 7.2364 |  | 70.9129 | 1.4697 | 33.1097 | 2.6157 | 2.5997 | 99.7237 | 0.22555 | 1410.4053 | 478.2436 | 0.12358
2022-05-05 18:00 | 0.26396 | 1.538 | 12.7412 | 7.2504 |  | 67.3365 | 1.4463 | 33.8309 | 2.6087 | 2.5927 | 94.1146 | 0.22556 | 1410.3478 | 478.2943 | 0.12308
2022-05-05 19:00 | 0.26344 | 1.5346 | 12.738 | 7.2168 | 395.8322 | 60.8616 | 1.4576 | 34.3243 | 2.6055 | 2.5895 | 90.4267 | 0.22511 | 1410.3309 | 477.3973 | 0.12257
2022-05-05 20:00 | 0.26423 | 1.5208 | 12.7342 | 7.2132 | 366.5426 | 57.8418 | 1.4337 | 35.2923 | 2.6017 | 2.5857 | 83.681 | 0.22592 | 1410.265 | 479.0717 | 0.12266
2022-05-05 21:00 | 0.26385 | 1.5087 | 12.7334 | 7.2362 | 330.1065 | 50.7258 | 1.4542 | 36.5843 | 2.6009 | 2.585 | 75.4051 | 0.22566 | 1410.2056 | 478.5757 | 0.12196
2022-05-05 22:00 | 0.26362 | 1.4866 | 12.7317 | 7.2293 | 289.9696 | 44.5862 | 1.4612 | 38.1936 | 2.5992 | 2.5832 | 66.2496 | 0.22561 | 1410.098 | 478.5171 | 0.12101
2022-05-05 23:00 | 0.26374 | 1.479 | 12.7303 | 7.2583 | 270.851 | 39.2929 | 1.4385 | 39.0521 | 2.5978 | 2.5818 | 61.8428 | 0.22577 | 1410.0611 | 478.8654 | 0.12083
2022-05-06 | 0.26361 | 1.4671 | 12.7296 | 7.2771 | 263.8782 | 36.1548 | 1.4287 | 39.3799 | 2.5971 | 2.5812 | 60.2345 | 0.22574 | 1410.0032 | 478.834 | 0.12031
2022-05-06 01:00 | 0.26394 | 1.459 | 12.7344 | 7.3091 | 258.8661 | 33.4455 | 1.4321 | 39.6147 | 2.6019 | 2.5859 | 59.0961 | 0.22609 | 1409.9644 | 479.5596 | 0.12029
2022-05-06 02:00 | 0.26414 | 1.4517 | 12.7367 | 7.283 | 254.7421 | 31.1052 | 1.4304 | 39.8135 | 2.6042 | 2.5882 | 58.152 | 0.22632 | 1409.9291 | 480.0544 | 0.12019
2022-05-06 03:00 | 0.26341 | 1.4492 | 12.7382 | 7.2958 | 256.073 | 29.8774 | 1.4026 | 39.7647 | 2.6057 | 2.5897 | 58.4108 | 0.22569 | 1409.9162 | 478.7705 | 0.11958
2022-05-06 04:00 | 0.26393 | 1.4461 | 12.738 | 7.2902 | 262.1385 | 28.5668 | 1.4349 | 39.4582 | 2.6055 | 2.5895 | 59.8478 | 0.22617 | 1409.9018 | 479.7637 | 0.11984
2022-05-06 05:00 | 0.26394 | 1.4504 | 12.7393 | 7.284 | 275.4464 | 30.1501 | 1.4362 | 38.845 | 2.6068 | 2.5908 | 62.8883 | 0.22615 | 1409.9228 | 479.7065 | 0.12001
2022-05-06 06:00 | 0.2645 | 1.4594 | 12.7437 | 7.2605 | 309.0575 | 36.884 | 1.4113 | 37.4285 | 2.6112 | 2.5952 | 70.514 | 0.22659 | 1409.967 | 480.5771 | 0.12076
2022-05-06 07:00 | 0.26422 | 1.4677 | 12.7449 | 7.2446 | 342.9448 | 45.3515 | 1.4226 | 36.1266 | 2.6124 | 2.5963 | 78.2699 | 0.22628 | 1410.0069 | 479.9316 | 0.12085
2022-05-06 08:00 | 0.26498 | 1.479 | 12.7481 | 7.2285 | 389.4488 | 53.9863 | 1.4203 | 34.5463 | 2.6156 | 2.5995 | 88.8782 | 0.22687 | 1410.0628 | 481.1131 | 0.12181
2022-05-06 09:00 | 0.26462 | 1.4972 | 12.7517 | 7.2507 |  | 60.3577 | 1.4525 | 33.5672 | 2.6192 | 2.6031 | 96.1306 | 0.22643 | 1410.1512 | 480.1623 | 0.12221
2022-05-06 10:00 | 0.26455 | 1.5254 | 12.755 | 7.2856 |  | 65.8728 | 1.4405 | 32.7708 | 2.6225 | 2.6064 | 102.5449 | 0.22617 | 1410.2877 | 479.5635 | 0.12315
2022-05-06 11:00 | 0.2647 | 1.534 | 12.7586 | 7.2587 |  | 71.0815 | 1.4562 | 32.5413 | 2.6261 | 2.6099 |  | 0.22624 | 1410.3298 | 479.7007 | 0.12357
2022-05-06 12:00 | 0.26491 | 1.5366 | 12.7625 | 7.2539 |  | 74.8524 | 1.4487 | 32.3143 | 2.63 | 2.6139 |  | 0.22642 | 1410.3429 | 480.0407 | 0.12383
2022-05-06 13:00 | 0.2652 | 1.5286 | 12.7691 | 7.2564 |  | 73.103 | 1.4296 | 32.4381 | 2.6366 | 2.6204 |  | 0.22673 | 1410.3041 | 480.6981 | 0.1238
2022-05-06 14:00 | 0.26521 | 1.5406 | 12.7735 | 7.2386 |  | 78.4908 | 1.4584 | 32.4579 | 2.641 | 2.6248 |  | 0.22665 | 1410.3625 | 480.5088 | 0.12424
2022-05-06 15:00 | 0.26523 | 1.5484 | 12.7768 | 7.2274 |  | 77.8397 | 1.4674 | 32.7871 | 2.6443 | 2.628 | 102.3662 | 0.22662 | 1410.4007 | 480.4246 | 0.12454
2022-05-06 16:00 | 0.26509 | 1.5469 | 12.7839 | 7.2662 |  | 78.9255 | 1.4609 | 32.7261 | 2.6514 | 2.6352 | 102.8843 | 0.2265 | 1410.3933 | 480.1828 | 0.12442
2022-05-06 17:00 | 0.26505 | 1.5232 | 12.7884 | 7.2544 |  | 74.0392 | 1.4277 | 32.7543 | 2.6559 | 2.6396 | 102.7029 | 0.22663 | 1410.2782 | 480.5052 | 0.1236
2022-05-06 18:00 | 0.26507 | 1.5038 | 12.792 | 7.2755 |  | 67.0533 | 1.4323 | 33.5003 | 2.6595 | 2.6432 | 96.6825 | 0.22678 | 1410.1843 | 480.8707 | 0.12297
2022-05-06 19:00 | 0.2654 | 1.491 | 12.7989 | 7.2409 | 382.5829 | 62.2994 | 1.4483 | 34.7519 | 2.6664 | 2.65 | 87.3789 | 0.22716 | 1410.1225 | 481.6778 | 0.1228
2022-05-06 20:00 | 0.2655 | 1.4771 | 12.8052 | 7.2478 | 347.6008 | 56.6187 | 1.4369 | 35.9507 | 2.6727 | 2.6563 | 79.3644 | 0.22736 | 1410.0555 | 482.1003 | 0.12242
2022-05-06 21:00 | 0.26511 | 1.4664 | 12.8114 | 7.2393 | 313.45 | 50.4685 | 1.4175 | 37.2492 | 2.6789 | 2.6624 | 71.5287 | 0.22708 | 1410.003 | 481.5636 | 0.12179
2022-05-06 22:00 | 0.26581 | 1.459 | 12.8167 | 7.2568 | 288.7179 | 45.2243 | 1.4218 | 38.2692 | 2.6842 | 2.6677 | 65.8929 | 0.22776 | 1409.9677 | 482.9671 | 0.12206
2022-05-06 23:00 | 0.2662 | 1.4574 | 12.8227 | 7.2602 | 271.4317 | 39.8536 | 1.4371 | 39.0262 | 2.6902 | 2.6737 | 61.974 | 0.22812 | 1409.9605 | 483.6995 | 0.12232
2022-05-07 | 0.26607 | 1.46 | 12.8294 | 7.2549 | 261.4196 | 35.9413 | 1.4378 | 39.4903 | 2.6969 | 2.6803 | 59.6891 | 0.22798 | 1409.9731 | 483.4199 | 0.12235
2022-05-07 01:00 | 0.26627 | 1.4651 | 12.8339 | 7.2391 | 260.534 | 33.077 | 1.418 | 39.5432 | 2.7014 | 2.6848 | 59.4545 | 0.22813 | 1409.9985 | 483.6999 | 0.1227
2022-05-07 02:00 | 0.26617 | 1.463 | 12.8392 | 7.2782 | 260.0722 | 30.5605 | 1.3956 | 39.5774 | 2.7067 | 2.69 | 59.3126 | 0.22805 | 1409.9883 | 483.5515 | 0.12258
2022-05-07 03:00 | 0.26531 | 1.4569 | 12.8431 | 7.254 | 260.4433 | 28.982 | 1.4335 | 39.5389 | 2.7106 | 2.6939 | 59.4589 | 0.22733 | 1409.9576 | 482.0961 | 0.12176
2022-05-07 04:00 | 0.26537 | 1.4714 | 12.8488 | 7.2362 | 265.8376 | 28.4763 | 1.4547 | 39.2741 | 2.7163 | 2.6996 | 60.7259 | 0.22728 | 1410.0281 | 481.9643 | 0.12234
2022-05-07 05:00 | 0.26532 | 1.4768 | 12.8562 | 7.2566 | 282.8888 | 31.3755 | 1.4567 | 38.503 | 2.7237 | 2.707 | 64.6246 | 0.22719 | 1410.0544 | 481.7707 | 0.12253
2022-05-07 06:00 | 0.26579 | 1.4776 | 12.8611 | 7.1918 | 311.573 | 38.1994 | 1.4538 | 37.3039 | 2.7286 | 2.7118 | 71.1718 | 0.22761 | 1410.0588 | 482.6126 | 0.12292
2022-05-07 07:00 | 0.26515 | 1.5032 | 12.8675 | 7.2366 | 365.4146 | 49.6979 | 1.4473 | 35.3232 | 2.735 | 2.7182 | 83.4552 | 0.22686 | 1410.1824 | 481.0326 | 0.12339
2022-05-07 08:00 | 0.26581 | 1.5249 | 12.8684 | 7.1994 | 395.4741 | 57.6165 | 1.4546 | 34.337 | 2.7359 | 2.7191 | 90.339 | 0.2273 | 1410.2887 | 481.8657 | 0.12462
2022-05-07 09:00 | 0.26594 | 1.5492 | 12.8753 | 7.2158 |  | 64.8668 | 1.4503 | 33.8635 | 2.7428 | 2.726 | 93.8617 | 0.22724 | 1410.4068 | 481.683 | 0.12557
2022-05-07 10:00 | 0.26564 | 1.5715 | 12.8805 | 7.2183 |  | 72.0656 | 1.46 | 32.5994 | 2.748 | 2.7311 |  | 0.22682 | 1410.5146 | 480.7826 | 0.12613
2022-05-07 11:00 | 0.2656 | 1.5681 | 12.8836 | 7.1777 |  | 74.979 | 1.4916 | 33.0686 | 2.7511 | 2.7342 | 100.0222 | 0.2268 | 1410.4983 | 480.7566 | 0.126
2022-05-07 12:00 | 0.2661 | 1.5839 | 12.8888 | 7.1788 |  | 78.6801 | 1.5191 | 33.1225 | 2.7563 | 2.7394 | 99.5432 | 0.22714 | 1410.5752 | 481.4065 | 0.12692
2022-05-07 13:00 | 0.26568 | 1.593 | 12.8922 | 7.2115 |  | 81.4296 | 1.4614 | 32.8584 | 2.7597 | 2.7427 | 101.7873 | 0.22671 | 1410.619 | 480.4984 | 0.12693
2022-05-07 14:00 | 0.26554 | 1.6057 | 12.8952 | 7.2409 |  | 82.2009 | 1.4861 | 32.5433 | 2.7627 | 2.7458 |  | 0.22649 | 1410.6805 | 480.0307 | 0.12727
2022-05-07 15:00 | 0.26594 | 1.6099 | 12.9001 | 7.1835 |  | 82.0128 | 1.5193 | 32.3767 | 2.7676 | 2.7506 |  | 0.22681 | 1410.7011 | 480.6779 | 0.12771
2022-05-07 16:00 | 0.26614 | 1.5896 | 12.9046 | 7.2089 |  | 79.7399 | 1.5048 | 32.6291 | 2.7721 | 2.755 |  | 0.22713 | 1410.6034 | 481.3749 | 0.12721
2022-05-07 17:00 | 0.26581 | 1.5623 | 12.907 | 7.1826 |  | 76.8916 | 1.47 | 33.2161 | 2.7745 | 2.7574 | 98.87 | 0.22703 | 1410.4706 | 481.2411 | 0.12608
2022-05-07 18:00 | 0.2659 | 1.5627 | 12.9096 | 7.2104 |  | 73.0917 | 1.4623 | 33.2233 | 2.7771 | 2.7601 | 98.8244 | 0.22711 | 1410.4729 | 481.4007 | 0.12617
2022-05-07 19:00 | 0.26549 | 1.5231 | 12.9139 | 7.1968 | 399.7267 | 67.6299 | 1.451 | 34.2063 | 2.7814 | 2.7643 | 91.3011 | 0.22702 | 1410.2804 | 481.3099 | 0.12455
2022-05-07 20:00 | 0.26581 | 1.5113 | 12.9166 | 7.2038 | 357.7769 | 62.6128 | 1.4604 | 35.5789 | 2.7841 | 2.767 | 81.7406 | 0.22739 | 1410.2233 | 482.0831 | 0.12439
2022-05-07 21:00 | 0.26574 | 1.4963 | 12.9222 | 7.2104 | 322.5101 | 56.3431 | 1.4855 | 36.8568 | 2.7897 | 2.7726 | 73.7344 | 0.22743 | 1410.1508 | 482.2059 | 0.12385
2022-05-07 22:00 | 0.26604 | 1.4897 | 12.9276 | 7.192 | 294.6684 | 50.1349 | 1.4339 | 38.0089 | 2.7951 | 2.7779 | 67.2734 | 0.22775 | 1410.1191 | 482.8731 | 0.12387
2022-05-07 23:00 | 0.26618 | 1.489 | 12.9299 | 7.1995 | 276.408 | 45.2078 | 1.4406 | 38.7993 | 2.7974 | 2.7803 | 63.1163 | 0.22788 | 1410.116 | 483.1361 | 0.12396
2022-05-08 | 0.26603 | 1.493 | 12.9317 | 7.1962 | 265.3875 | 41.59 | 1.4442 | 39.3008 | 2.7992 | 2.782 | 60.6057 | 0.22772 | 1410.1349 | 482.8004 | 0.12399
2022-05-08 01:00 | 0.26595 | 1.4943 | 12.9368 | 7.1863 | 262.6186 | 38.6317 | 1.4319 | 39.4372 | 2.8043 | 2.7871 | 59.9531 | 0.22763 | 1410.1415 | 482.626 | 0.12401
2022-05-08 02:00 | 0.26626 | 1.5023 | 12.9402 | 7.2066 | 260.0641 | 36.1211 | 1.4377 | 39.5545 | 2.8077 | 2.7904 | 59.3795 | 0.22786 | 1410.1809 | 483.0577 | 0.12453
2022-05-08 03:00 | 0.26567 | 1.5028 | 12.9453 | 7.1766 | 260.6846 | 33.7252 | 1.4625 | 39.5115 | 2.8128 | 2.7955 | 59.5616 | 0.22733 | 1410.1823 | 481.9779 | 0.12414
2022-05-08 04:00 | 0.26594 | 1.5054 | 12.9486 | 7.1973 | 270.5232 | 33.5052 | 1.4551 | 39.0577 | 2.8161 | 2.7988 | 61.7971 | 0.22754 | 1410.1955 | 482.4182 | 0.12444
2022-05-08 05:00 | 0.26606 | 1.5138 | 12.9494 | 7.2023 | 290.5422 | 35.9378 | 1.4615 | 38.1689 | 2.8169 | 2.7996 | 66.3817 | 0.22759 | 1410.2363 | 482.4921 | 0.12482
2022-05-08 06:00 | 0.26607 | 1.5136 | 12.9511 | 7.2146 | 325.2733 | 43.7712 | 1.4417 | 36.7748 | 2.8186 | 2.8013 | 74.2765 | 0.22761 | 1410.2352 | 482.5295 | 0.12483
2022-05-08 07:00 | 0.26557 | 1.5297 | 12.9519 | 7.1657 | 364.177 | 53.8467 | 1.4646 | 35.3559 | 2.8194 | 2.8021 | 83.2124 | 0.22705 | 1410.3129 | 481.3481 | 0.12503
2022-05-08 08:00 | 0.2662 | 1.5522 | 12.955 | 7.1387 |  | 61.3141 | 1.4635 | 33.8627 | 2.8225 | 2.8051 | 93.8488 | 0.22745 | 1410.4229 | 482.1166 | 0.12626
2022-05-08 09:00 | 0.26639 | 1.5675 | 12.9601 | 7.1518 |  | 67.8807 | 1.472 | 33.0596 | 2.8276 | 2.8102 | 100.1267 | 0.22751 | 1410.4975 | 482.2048 | 0.12694
2022-05-08 10:00 | 0.26649 | 1.5857 | 12.9608 | 7.179 |  | 72.8894 | 1.5184 | 32.6076 | 2.8283 | 2.8109 |  | 0.22747 | 1410.5858 | 482.0763 | 0.12762
2022-05-08 11:00 | 0.26658 | 1.6099 | 12.9628 | 7.1481 |  | 76.9265 | 1.505 | 32.6663 | 2.8303 | 2.813 | 103.3123 | 0.22738 | 1410.7028 | 481.8301 | 0.12849
2022-05-08 12:00 | 0.26645 | 1.6245 | 12.9635 | 7.1308 |  | 80.0084 | 1.5178 | 32.5514 | 2.831 | 2.8136 |  | 0.22717 | 1410.7734 | 481.3632 | 0.12888
2022-05-08 13:00 | 0.26676 | 1.6196 | 12.9617 | 7.1311 |  | 81.1458 | 1.5348 | 32.3813 | 2.8292 | 2.8118 |  | 0.22747 | 1410.7504 | 481.9964 | 0.12893
2022-05-08 14:00 | 0.2663 | 1.6295 | 12.9613 | 7.1504 |  | 81.2723 | 1.5029 | 32.2812 | 2.8288 | 2.8115 |  | 0.227 | 1410.7976 | 481.0098 | 0.12893
2022-05-08 15:00 | 0.26671 | 1.6266 | 12.9637 | 7.1477 |  | 80.2095 | 1.5305 | 32.4336 | 2.8312 | 2.8138 |  | 0.22738 | 1410.7838 | 481.7946 | 0.12914
2022-05-08 16:00 | 0.26635 | 1.6068 | 12.9611 | 7.1936 |  | 78.2957 | 1.514 | 32.3999 | 2.8286 | 2.8112 |  | 0.2272 | 1410.6877 | 481.4649 | 0.12821
2022-05-08 17:00 | 0.26648 | 1.6092 | 12.9603 | 7.1521 |  | 74.7826 | 1.5067 | 32.5481 | 2.8278 | 2.8104 |  | 0.2273 | 1410.6992 | 481.6752 | 0.12839
2022-05-08 18:00 | 0.26648 | 1.5801 | 12.9565 | 7.1266 |  | 71.185 | 1.5232 | 33.6771 | 2.824 | 2.8066 | 95.1734 | 0.22751 | 1410.5583 | 482.1567 | 0.12741
2022-05-08 19:00 | 0.26598 | 1.5717 | 12.9551 | 7.1136 |  | 66.7439 | 1.5177 | 34.1016 | 2.8226 | 2.8052 | 91.9754 | 0.22711 | 1410.5172 | 481.3805 | 0.12675
2022-05-08 20:00 | 0.26575 | 1.5423 | 12.9542 | 7.1846 | 359.7171 | 60.6191 | 1.4879 | 35.4964 | 2.8217 | 2.8044 | 82.246 | 0.22712 | 1410.3743 | 481.4667 | 0.1256
2022-05-08 21:00 | 0.26618 | 1.5375 | 12.9494 | 7.1725 | 323.5941 | 54.033 | 1.4992 | 36.8075 | 2.8169 | 2.7996 | 74.0102 | 0.22753 | 1410.3516 | 482.3186 | 0.12572
2022-05-08 22:00 | 0.26575 | 1.5337 | 12.9504 | 7.1562 | 290.7443 | 48.2743 | 1.5073 | 38.1349 | 2.8179 | 2.8006 | 66.5116 | 0.22718 | 1410.3323 | 481.5984 | 0.12528
2022-05-08 23:00 | 0.26543 | 1.5337 | 12.9521 | 7.1715 | 272.2623 | 43.1183 | 1.5033 | 38.9518 | 2.8196 | 2.8023 | 62.2767 | 0.2269 | 1410.3322 | 481.0281 | 0.12506
2022-05-09 | 0.26568 | 1.5352 | 12.9531 | 7.1797 | 265.8123 | 39.08 | 1.4891 | 39.2562 | 2.8206 | 2.8033 | 60.7776 | 0.22711 | 1410.3399 | 481.4541 | 0.1253
2022-05-09 01:00 | 0.26543 | 1.5321 | 12.9483 | 7.1695 | 259.6406 | 35.8277 | 1.5166 | 39.5311 | 2.8158 | 2.7985 | 59.4113 | 0.22691 | 1410.3241 | 481.0566 | 0.12499
2022-05-09 02:00 | 0.26564 | 1.5491 | 12.9482 | 7.1888 | 256.3018 | 32.4625 | 1.5143 | 39.6919 | 2.8157 | 2.7984 | 58.6436 | 0.22697 | 1410.4073 | 481.1485 | 0.12572
2022-05-09 03:00 | 0.26532 | 1.5447 | 12.9424 | 7.1573 | 258.1966 | 30.2181 | 1.4951 | 39.6118 | 2.8099 | 2.7926 | 59.0459 | 0.22672 | 1410.3854 | 480.6386 | 0.12531
2022-05-09 04:00 | 0.26557 | 1.544 | 12.9376 | 7.1555 | 267.1247 | 29.2458 | 1.5171 | 39.1799 | 2.8051 | 2.7879 | 61.1246 | 0.22694 | 1410.3821 | 481.1029 | 0.12544
2022-05-09 05:00 | 0.26534 | 1.5486 | 12.9392 | 7.1285 | 289.9749 | 32.9593 | 1.529 | 38.1557 | 2.8067 | 2.7895 | 66.375 | 0.22671 | 1410.4041 | 480.6226 | 0.12544
2022-05-09 06:00 | 0.26548 | 1.5641 | 12.9435 | 7.1388 | 336.3595 | 44.5885 | 1.5058 | 36.3221 | 2.811 | 2.7937 | 76.9432 | 0.22673 | 1410.4796 | 480.6079 | 0.12608
2022-05-09 07:00 | 0.26543 | 1.5772 | 12.9434 | 7.1148 | 366.344 | 50.5602 | 1.5143 | 35.2549 | 2.8109 | 2.7936 | 83.8218 | 0.22659 | 1410.543 | 480.3005 | 0.12648
2022-05-09 08:00 | 0.26532 | 1.5642 | 12.9423 | 7.0984 |  | 60.628 | 1.5338 | 34.1391 | 2.8098 | 2.7925 | 91.674 | 0.22659 | 1410.4797 | 480.3225 | 0.12596
2022-05-09 09:00 | 0.26517 | 1.595 | 12.9418 | 7.1382 |  | 67.123 | 1.5632 | 33.54 | 2.8093 | 2.7921 | 96.1713 | 0.22623 | 1410.6287 | 479.5292 | 0.12687
2022-05-09 10:00 | 0.26544 | 1.6304 | 12.9356 | 7.1182 |  | 71.9302 | 1.5313 | 33.0919 | 2.8031 | 2.7859 | 99.771 | 0.22623 | 1410.8005 | 479.4429 | 0.1282
2022-05-09 11:00 | 0.26544 | 1.6098 | 12.9306 | 7.0903 |  | 77.7687 | 1.5415 | 33.1641 | 2.7981 | 2.7809 | 99.1739 | 0.22637 | 1410.7008 | 479.777 | 0.1275
2022-05-09 12:00 | 0.26563 | 1.6534 | 12.927 | 7.0962 |  | 81.1174 | 1.591 | 33.0065 | 2.7945 | 2.7774 | 100.3673 | 0.22624 | 1410.9116 | 479.4027 | 0.12904
2022-05-09 13:00 | 0.26539 | 1.649 | 12.9319 | 7.1067 |  | 80.533 | 1.5535 | 32.778 | 2.7994 | 2.7822 | 102.3026 | 0.22606 | 1410.8901 | 479.0443 | 0.12875
2022-05-09 14:00 | 0.26558 | 1.639 | 12.9282 | 7.1217 |  | 81.5793 | 1.5703 | 33.1843 | 2.7957 | 2.7785 | 98.9657 | 0.22629 | 1410.8419 | 479.5477 | 0.12854
2022-05-09 15:00 | 0.26592 | 1.6421 | 12.9261 | 7.0588 |  | 81.0003 | 1.5868 | 33.0406 | 2.7936 | 2.7764 | 100.0976 | 0.22657 | 1410.8576 | 480.111 | 0.12888
2022-05-09 16:00 | 0.26549 | 1.6614 | 12.9253 | 7.0948 |  | 80.0954 | 1.5687 | 32.6029 | 2.7928 | 2.7756 |  | 0.22606 | 1410.9501 | 479.0167 | 0.12918
2022-05-09 17:00 | 0.26558 | 1.6569 | 12.9229 | 7.1089 |  | 76.9496 | 1.5757 | 32.9206 | 2.7904 | 2.7732 | 101.092 | 0.22617 | 1410.9286 | 479.2593 | 0.12909
2022-05-09 18:00 | 0.26536 | 1.6341 | 12.9225 | 7.1066 |  | 72.9255 | 1.5726 | 32.6008 | 2.79 | 2.7729 |  | 0.22613 | 1410.8178 | 479.231 | 0.1282
2022-05-09 19:00 | 0.26546 | 1.6214 | 12.9225 | 7.0919 | 397.1203 | 65.5043 | 1.5557 | 34.2306 | 2.79 | 2.7729 | 90.9672 | 0.22631 | 1410.7566 | 479.6303 | 0.12786
2022-05-09 20:00 | 0.26519 | 1.6031 | 12.9193 | 7.0805 | 358.4806 | 61.2638 | 1.5376 | 35.5119 | 2.7868 | 2.7696 | 82.0751 | 0.2262 | 1410.6677 | 479.4409 | 0.12705
2022-05-09 21:00 | 0.26499 | 1.6001 | 12.9158 | 7.0624 | 335.1367 | 57.0658 | 1.54 | 36.3486 | 2.7833 | 2.7662 | 76.7354 | 0.22604 | 1410.653 | 479.1242 | 0.12679
2022-05-09 22:00 | 0.26503 | 1.579 | 12.9187 | 7.0875 | 294.434 | 50.1059 | 1.5313 | 37.9648 | 2.7862 | 2.7691 | 67.3999 | 0.22622 | 1410.5508 | 479.5511 | 0.12613
2022-05-09 23:00 | 0.26503 | 1.5866 | 12.9177 | 7.0762 | 272.5987 | 45.4142 | 1.5408 | 38.9158 | 2.7852 | 2.768 | 62.4176 | 0.22617 | 1410.5876 | 479.4216 | 0.12638
2022-05-10 | 0.26521 | 1.5886 | 12.9158 | 7.0486 | 259.1593 | 41.6202 | 1.5388 | 39.5418 | 2.7833 | 2.7662 | 59.3371 | 0.22632 | 1410.5973 | 479.7221 | 0.12657
2022-05-10 01:00 | 0.26504 | 1.5893 | 12.9138 | 7.0533 | 253.9809 | 38.4519 | 1.5465 | 39.7861 | 2.7813 | 2.7642 | 58.1638 | 0.22616 | 1410.6007 | 479.3919 | 0.12645
2022-05-10 02:00 | 0.26513 | 1.588 | 12.9128 | 7.0808 | 253.4091 | 35.6752 | 1.5253 | 39.8255 | 2.7803 | 2.7632 | 57.9991 | 0.22625 | 1410.5943 | 479.5818 | 0.12647
2022-05-10 03:00 | 0.26469 | 1.5871 | 12.9144 | 7.0657 | 253.1148 | 18.1394 | 1.52 | 39.8429 | 2.7819 | 2.7648 | 57.923 | 0.22586 | 1410.5897 | 478.7943 | 0.12613
2022-05-10 04:00 | 0.26497 | 1.5824 | 12.9141 | 7.0859 | 264.1818 | 15.5968 | 1.545 | 39.3013 | 2.7816 | 2.7646 | 60.4973 | 0.22614 | 1410.5671 | 479.3762 | 0.12617
2022-05-10 05:00 | 0.26479 | 1.588 | 12.9118 | 7.0714 | 287.1158 | 18.2251 | 1.5206 | 38.2835 | 2.7793 | 2.7622 | 65.705 | 0.22595 | 1410.5937 | 478.9642 | 0.12622
2022-05-10 06:00 | 0.26502 | 1.6063 | 12.9097 | 7.1037 | 337.2395 | 28.8761 | 1.5411 | 36.2701 | 2.7772 | 2.7602 | 77.2192 | 0.22602 | 1410.6831 | 479.0685 | 0.12698
2022-05-10 07:00 | 0.26487 | 1.6211 | 12.9095 | 7.0884 | 376.3204 | 36.6806 | 1.5529 | 34.8999 | 2.777 | 2.76 | 86.1955 | 0.22579 | 1410.7544 | 478.5667 | 0.12736
2022-05-10 08:00 | 0.26482 | 1.621 | 12.9068 | 7.0478 |  | 42.2607 | 1.5541 | 33.9248 | 2.7743 | 2.7572 | 93.2418 | 0.22574 | 1410.7536 | 478.469 | 0.1273
2022-05-10 09:00 | 0.26532 | 1.6508 | 12.9079 | 7.0619 |  | 51.2427 | 1.5853 | 32.6645 | 2.7754 | 2.7584 | 103.1964 | 0.22598 | 1410.8988 | 478.8787 | 0.12863
2022-05-10 10:00 | 0.26541 | 1.6684 | 12.9066 | 7.0216 |  | 64.2239 | 1.5955 | 32.1137 | 2.7741 | 2.7571 |  | 0.22594 | 1410.9835 | 478.7479 | 0.12925
2022-05-10 11:00 | 0.26553 | 1.6653 | 12.9053 | 7.073 |  | 70.3558 | 1.5681 | 32.3998 | 2.7728 | 2.7558 |  | 0.22606 | 1410.9688 | 479.0168 | 0.12923
2022-05-10 12:00 | 0.26525 | 1.6851 | 12.9024 | 7.0565 |  | 77.1465 | 1.5963 | 32.2611 | 2.7699 | 2.7529 |  | 0.22568 | 1411.0643 | 478.1972 | 0.12965
2022-05-10 13:00 | 0.26545 | 1.7002 | 12.9034 | 7.0209 |  | 80.4893 | 1.6009 | 31.7327 | 2.7709 | 2.7539 |  | 0.22576 | 1411.1372 | 478.3084 | 0.13027
2022-05-10 14:00 | 0.26524 | 1.7048 | 12.9046 | 7.0311 |  | 71.1051 | 1.5938 | 31.2816 | 2.7721 | 2.7551 |  | 0.22554 | 1411.1592 | 477.8477 | 0.13027
2022-05-10 15:00 | 0.2656 | 1.7011 | 12.9044 | 7.0213 |  | 73.789 | 1.5942 | 31.5821 | 2.7719 | 2.7549 |  | 0.22588 | 1411.142 | 478.5586 | 0.13041
2022-05-10 16:00 | 0.26576 | 1.7058 | 12.9035 | 7.0303 |  | 75.8211 | 1.6017 | 31.8602 | 2.771 | 2.754 |  | 0.22599 | 1411.1647 | 478.7793 | 0.13067
2022-05-10 17:00 | 0.26523 | 1.6888 | 12.9042 | 7.0172 |  | 74.3911 | 1.6002 | 31.9574 | 2.7717 | 2.7546 |  | 0.22564 | 1411.0819 | 478.102 | 0.12976
2022-05-10 18:00 | 0.26497 | 1.6763 | 12.9024 | 7.0188 |  | 71.635 | 1.5883 | 32.3062 | 2.7699 | 2.7529 |  | 0.22549 | 1411.0211 | 477.831 | 0.12916
2022-05-10 19:00 | 0.26523 | 1.6548 | 12.9027 | 7.039 |  | 67.1284 | 1.5743 | 33.3267 | 2.7702 | 2.7531 | 97.8267 | 0.22588 | 1410.9176 | 478.6618 | 0.12867
2022-05-10 20:00 | 0.26499 | 1.6421 | 12.9023 | 7.0157 | 395.96 | 62.3224 | 1.5618 | 34.2636 | 2.7698 | 2.7528 | 90.7161 | 0.22575 | 1410.8559 | 478.4274 | 0.12808
2022-05-10 21:00 | 0.26553 | 1.633 | 12.9009 | 7.0314 | 345.6688 | 56.6223 | 1.5654 | 35.9494 | 2.7684 | 2.7514 | 79.2023 | 0.2263 | 1410.8128 | 479.5651 | 0.12818
2022-05-10 22:00 | 0.26503 | 1.6201 | 12.9045 | 7.0359 | 301.9067 | 51.0587 | 1.5528 | 37.6413 | 2.772 | 2.755 | 69.1511 | 0.22594 | 1410.7495 | 478.8681 | 0.12741
2022-05-10 23:00 | 0.26497 | 1.6192 | 12.9051 | 7.0638 | 272.6643 | 46.2102 | 1.5329 | 38.9171 | 2.7726 | 2.7556 | 62.419 | 0.22589 | 1410.745 | 478.7668 | 0.12734
2022-05-11 | 0.26514 | 1.6126 | 12.9058 | 7.0239 | 256.6257 | 42.3068 | 1.5396 | 39.6624 | 2.7733 | 2.7563 | 58.7583 | 0.22609 | 1410.7133 | 479.1963 | 0.12726
2022-05-11 01:00 | 0.2651 | 1.619 | 12.9055 | 7.0481 | 251.871 | 35.1949 | 1.5681 | 39.877 | 2.773 | 2.7559 | 57.7147 | 0.22601 | 1410.7444 | 479.0199 | 0.12744
2022-05-11 02:00 | 0.26492 | 1.6059 | 12.9056 | 7.0501 | 251.1048 | 30.7143 | 1.5568 | 39.9206 | 2.7731 | 2.756 | 57.5213 | 0.22594 | 1410.6807 | 478.9093 | 0.12688
2022-05-11 03:00 | 0.26536 | 1.6114 | 12.9086 | 7.055 | 250.6796 | 27.2355 | 1.5421 | 39.9496 | 2.7761 | 2.7591 | 57.4009 | 0.2263 | 1410.7078 | 479.6173 | 0.12739
2022-05-11 04:00 | 0.26459 | 1.616 | 12.9075 | 7.0671 | 262.3385 | 26.9824 | 1.5474 | 39.3865 | 2.775 | 2.758 | 60.0789 | 0.22557 | 1410.729 | 478.1371 | 0.12697
2022-05-11 05:00 | 0.26471 | 1.6288 | 12.9087 | 7.0442 | 285.3579 | 30.7888 | 1.5708 | 38.3319 | 2.7762 | 2.7592 | 65.3927 | 0.2256 | 1410.7913 | 478.1528 | 0.12749
2022-05-11 06:00 | 0.2645 | 1.6359 | 12.9092 | 7.043 | 326.3481 | 39.6696 | 1.5716 | 36.662 | 2.7767 | 2.7597 | 74.7878 | 0.22536 | 1410.8255 | 477.6482 | 0.12757
2022-05-11 07:00 | 0.26492 | 1.647 | 12.9102 | 7.0132 | 385.3848 | 51.4627 | 1.5728 | 34.5935 | 2.7777 | 2.7606 | 88.3198 | 0.22565 | 1410.8795 | 478.2279 | 0.12823
2022-05-11 08:00 | 0.26466 | 1.6674 | 12.9094 | 6.9961 |  | 59.8444 | 1.5892 | 32.9886 | 2.7769 | 2.7598 | 100.5156 | 0.22528 | 1410.9779 | 477.4149 | 0.12869
2022-05-11 09:00 | 0.26478 | 1.6811 | 12.91 | 7.011 |  | 66.162 | 1.5773 | 32.4299 | 2.7775 | 2.7604 |  | 0.2253 | 1411.0446 | 477.4153 | 0.12922
2022-05-11 10:00 | 0.26501 | 1.6997 | 12.9087 | 7.041 |  | 71.8509 | 1.6025 | 31.9712 | 2.7762 | 2.7591 |  | 0.22537 | 1411.1348 | 477.5166 | 0.12996
2022-05-11 11:00 | 0.26538 | 1.7156 | 12.9094 | 6.9958 |  | 77.334 | 1.6085 | 31.3488 | 2.7768 | 2.7598 |  | 0.22559 | 1411.2118 | 477.9306 | 0.13073
2022-05-11 12:00 | 0.26508 | 1.7112 | 12.9114 | 7.0092 |  | 79.6092 | 1.6071 | 31.429 | 2.7789 | 2.7619 |  | 0.22535 | 1411.1901 | 477.4563 | 0.13039
2022-05-11 13:00 | 0.2655 | 1.7385 | 12.9097 | 7.0175 |  | 82.8662 | 1.6188 | 31.5728 | 2.7772 | 2.7601 |  | 0.22553 | 1411.3224 | 477.7599 | 0.13152
2022-05-11 14:00 | 0.26527 | 1.7423 | 12.9099 | 7.0536 |  | 80.7329 | 1.6339 | 31.4302 | 2.7774 | 2.7604 |  | 0.22531 | 1411.3406 | 477.2963 | 0.13148
2022-05-11 15:00 | 0.26542 | 1.7403 | 12.9124 | 7.009 |  | 75.9436 | 1.6158 | 31.3358 | 2.7799 | 2.7628 |  | 0.22545 | 1411.3314 | 477.5953 | 0.13154
2022-05-11 16:00 | 0.26543 | 1.7338 | 12.9125 | 7.0246 |  | 75.4107 | 1.6194 | 31.5315 | 2.7799 | 2.7629 |  | 0.22551 | 1411.2997 | 477.7226 | 0.13134
2022-05-11 17:00 | 0.2652 | 1.7257 | 12.9115 | 7.0335 |  | 74.0806 | 1.6148 | 31.9214 | 2.779 | 2.7619 |  | 0.22536 | 1411.2603 | 477.444 | 0.13093
2022-05-11 18:00 | 0.26487 | 1.6922 | 12.913 | 7.0263 |  | 69.9246 | 1.5945 | 32.426 | 2.7805 | 2.7634 |  | 0.2253 | 1411.0982 | 477.3946 | 0.12965
2022-05-11 19:00 | 0.26477 | 1.6909 | 12.9116 | 7.0001 |  | 63.6715 | 1.5827 | 33.0168 | 2.7791 | 2.762 | 100.2964 | 0.22522 | 1411.0918 | 477.2332 | 0.12953
2022-05-11 20:00 | 0.26493 | 1.6768 | 12.9079 | 7.0237 |  | 57.4367 | 1.5715 | 34.0729 | 2.7754 | 2.7584 | 92.1079 | 0.22546 | 1411.024 | 477.7542 | 0.12918
2022-05-11 21:00 | 0.26496 | 1.6577 | 12.9086 | 7.025 | 348.6848 | 50.7636 | 1.5782 | 35.8343 | 2.7761 | 2.759 | 79.9211 | 0.22561 | 1410.9313 | 478.1129 | 0.12859
2022-05-11 22:00 | 0.2646 | 1.6429 | 12.9094 | 7.0152 | 300.4541 | 44.0184 | 1.5727 | 37.6902 | 2.7769 | 2.7599 | 68.8558 | 0.2254 | 1410.8593 | 477.7139 | 0.12786
2022-05-11 23:00 | 0.26491 | 1.6377 | 12.9104 | 6.9852 | 270.5209 | 38.9688 | 1.5734 | 38.9924 | 2.7779 | 2.7608 | 61.9972 | 0.2257 | 1410.8347 | 478.3516 | 0.12792
2022-05-12 | 0.26516 | 1.6314 | 12.9093 | 7.0457 | 255.9946 | 34.5071 | 1.5688 | 39.6766 | 2.7768 | 2.7597 | 58.6608 | 0.22597 | 1410.8047 | 478.9085 | 0.1279
2022-05-12 01:00 | 0.26463 | 1.6352 | 12.9069 | 7.0042 | 250.7128 | 30.8219 | 1.5773 | 39.9286 | 2.7744 | 2.7573 | 57.4637 | 0.22548 | 1410.8221 | 477.894 | 0.12763
2022-05-12 02:00 | 0.2648 | 1.6386 | 12.9078 | 7.0129 | 249.8497 | 29.0796 | 1.553 | 39.9843 | 2.7753 | 2.7583 | 57.2277 | 0.22561 | 1410.8387 | 478.1537 | 0.12787
2022-05-12 03:00 | 0.26473 | 1.6366 | 12.9098 | 7.0224 | 254.3959 | 27.5271 | 1.5661 | 39.7553 | 2.7773 | 2.7602 | 58.2899 | 0.22556 | 1410.829 | 478.0542 | 0.12776
2022-05-12 04:00 | 0.26459 | 1.6382 | 12.9081 | 7.0441 | 265.6945 | 28.277 | 1.5544 | 39.2257 | 2.7756 | 2.7585 | 60.8592 | 0.22542 | 1410.8369 | 477.7754 | 0.1277
2022-05-12 05:00 | 0.26476 | 1.6452 | 12.9087 | 7.0157 | 291.5507 | 33.3568 | 1.5387 | 38.0831 | 2.7762 | 2.7591 | 66.753 | 0.22553 | 1410.8709 | 477.9739 | 0.12806
2022-05-12 06:00 | 0.26521 | 1.6436 | 12.9085 | 7.0278 | 322.0697 | 39.0392 | 1.5756 | 36.824 | 2.776 | 2.7589 | 73.8157 | 0.22593 | 1410.8636 | 478.8018 | 0.12832
2022-05-12 07:00 | 0.26514 | 1.64 | 12.9058 | 7.0235 | 375.555 | 51.552 | 1.558 | 34.9224 | 2.7733 | 2.7563 | 86.0322 | 0.22589 | 1410.846 | 478.7297 | 0.12814
2022-05-12 08:00 | 0.26524 | 1.6873 | 12.9052 | 7.0106 |  | 60.7309 | 1.5995 | 33.2864 | 2.7727 | 2.7557 | 98.1058 | 0.22566 | 1411.0751 | 478.1428 | 0.12973
2022-05-12 09:00 | 0.26563 | 1.6761 | 12.9085 | 6.999 |  | 67.8511 | 1.5719 | 32.4687 | 2.776 | 2.759 |  | 0.22608 | 1411.0211 | 479.0333 | 0.12967
2022-05-12 10:00 | 0.26558 | 1.7234 | 12.9109 | 6.973 |  | 73.2958 | 1.6035 | 31.7228 | 2.7784 | 2.7613 |  | 0.2257 | 1411.2498 | 478.1475 | 0.13112
2022-05-12 11:00 | 0.2658 | 1.7291 | 12.9106 | 6.9748 |  | 78.0774 | 1.6235 | 31.728 | 2.7781 | 2.7611 |  | 0.22586 | 1411.2776 | 478.4499 | 0.13145
2022-05-12 12:00 | 0.26615 | 1.7422 | 12.9112 | 6.981 |  | 81.3752 | 1.63 | 31.3854 | 2.7787 | 2.7616 |  | 0.22608 | 1411.341 | 478.8773 | 0.13211
2022-05-12 13:00 | 0.26548 | 1.7508 | 12.9113 | 6.9511 |  | 81.3498 | 1.617 | 31.0825 | 2.7788 | 2.7617 |  | 0.22543 | 1411.3821 | 477.5176 | 0.13189
2022-05-12 14:00 | 0.2659 | 1.7458 | 12.9125 | 6.9505 |  | 82.9023 | 1.6366 | 31.2135 | 2.78 | 2.763 |  | 0.22584 | 1411.3581 | 478.3676 | 0.13205
2022-05-12 15:00 | 0.26575 | 1.7508 | 12.9114 | 6.9787 |  | 71.5605 | 1.6349 | 31.1256 | 2.7789 | 2.7618 |  | 0.22567 | 1411.3823 | 478.0163 | 0.13209
2022-05-12 16:00 | 0.26556 | 1.7418 | 12.9106 | 6.9744 |  | 74.0977 | 1.6201 | 31.1073 | 2.7781 | 2.7611 |  | 0.22556 | 1411.3387 | 477.8195 | 0.13167
2022-05-12 17:00 | 0.26546 | 1.7324 | 12.9095 | 6.9961 |  | 72.3252 | 1.6076 | 31.3834 | 2.777 | 2.7599 |  | 0.22554 | 1411.2929 | 477.7965 | 0.13131
2022-05-12 18:00 | 0.26595 | 1.7186 | 12.9104 | 6.9552 |  | 64.755 | 1.6198 | 31.924 | 2.7779 | 2.7608 |  | 0.22607 | 1411.2273 | 478.8934 | 0.13124
2022-05-12 19:00 | 0.2656 | 1.6828 | 12.9077 | 6.967 |  | 62.6826 | 1.5844 | 32.5406 | 2.7752 | 2.7582 |  | 0.22601 | 1411.0535 | 478.8696 | 0.12986
2022-05-12 20:00 | 0.26571 | 1.6785 | 12.9071 | 7.0135 |  | 54.5612 | 1.5734 | 33.8553 | 2.7746 | 2.7575 | 93.7372 | 0.22613 | 1411.0329 | 479.1254 | 0.12979
2022-05-12 21:00 | 0.26518 | 1.639 | 12.9062 | 6.9708 | 346.6896 | 46.2907 | 1.562 | 35.9146 | 2.7737 | 2.7567 | 79.4285 | 0.22594 | 1410.8414 | 478.8294 | 0.12815
2022-05-12 22:00 | 0.26537 | 1.6365 | 12.9049 | 6.989 | 308.1824 | 42.2784 | 1.5473 | 37.3884 | 2.7724 | 2.7553 | 70.5779 | 0.22612 | 1410.8296 | 479.2053 | 0.12819
2022-05-12 23:00 | 0.26519 | 1.6388 | 12.9033 | 6.9572 | 277.6579 | 39.1598 | 1.5767 | 38.668 | 2.7708 | 2.7538 | 63.6387 | 0.22595 | 1410.8401 | 478.8505 | 0.12813
2022-05-13 | 0.26527 | 1.6317 | 12.903 | 7.0054 | 260.2897 | 26.5944 | 1.5708 | 39.4703 | 2.7705 | 2.7535 | 59.6484 | 0.22607 | 1410.8059 | 479.1047 | 0.12795
2022-05-13 01:00 | 0.26564 | 1.6408 | 12.9047 | 6.9821 | 252.5447 | 28.2806 | 1.5657 | 39.8453 | 2.7722 | 2.7551 | 57.8655 | 0.22634 | 1410.8507 | 479.6325 | 0.12853
2022-05-13 02:00 | 0.26559 | 1.6364 | 12.9036 | 6.9853 | 251.5696 | 27.9925 | 1.5488 | 39.9022 | 2.7711 | 2.7541 | 57.6153 | 0.22632 | 1410.829 | 479.6085 | 0.12834
2022-05-13 03:00 | 0.26538 | 1.6407 | 12.902 | 7.0013 | 254.5312 | 28.1025 | 1.5576 | 39.7534 | 2.7695 | 2.7525 | 58.3077 | 0.2261 | 1410.8498 | 479.1509 | 0.12832
2022-05-13 04:00 | 0.2654 | 1.6383 | 12.902 | 6.9452 | 267.8634 | 28.7419 | 1.566 | 39.1187 | 2.7695 | 2.7525 | 61.3758 | 0.22614 | 1410.8378 | 479.243 | 0.12826
2022-05-13 05:00 | 0.26553 | 1.6521 | 12.9006 | 6.9863 | 299.1534 | 21.6341 | 1.573 | 37.744 | 2.7681 | 2.7511 | 68.5585 | 0.22616 | 1410.9049 | 479.2411 | 0.12879
2022-05-13 06:00 | 0.26541 | 1.6607 | 12.9023 | 6.9583 | 352.4168 | 38.7884 | 1.5641 | 35.7096 | 2.7698 | 2.7528 | 80.7453 | 0.22599 | 1410.9464 | 478.8782 | 0.12899
2022-05-13 07:00 | 0.26536 | 1.6683 | 12.8997 | 6.9674 |  | 49.2862 | 1.5686 | 34.0442 | 2.7672 | 2.7502 | 92.3253 | 0.22589 | 1410.983 | 478.6658 | 0.12918
2022-05-13 08:00 | 0.26518 | 1.6867 | 12.8984 | 6.9842 |  | 57.8903 | 1.5756 | 32.631 | 2.7659 | 2.7489 |  | 0.22561 | 1411.0717 | 478.0372 | 0.12963
2022-05-13 09:00 | 0.26594 | 1.712 | 12.8985 | 6.975 |  | 65.0371 | 1.616 | 31.5369 | 2.766 | 2.749 |  | 0.2261 | 1411.1951 | 478.9891 | 0.13097
2022-05-13 10:00 | 0.26565 | 1.7281 | 12.8946 | 6.9132 |  | 71.5351 | 1.5991 | 30.9174 | 2.7621 | 2.7452 |  | 0.22574 | 1411.2723 | 478.2011 | 0.13123
2022-05-13 11:00 | 0.26595 | 1.7283 | 12.8932 | 6.9643 |  | 76.3103 | 1.6042 | 30.8429 | 2.7607 | 2.7437 |  | 0.226 | 1411.2736 | 478.7463 | 0.13145
2022-05-13 12:00 | 0.26585 | 1.7331 | 12.8946 | 6.9328 |  | 77.5593 | 1.6107 | 30.8148 | 2.7621 | 2.7451 |  | 0.22588 | 1411.2966 | 478.4823 | 0.13153
2022-05-13 13:00 | 0.26627 | 1.7543 | 12.8962 | 6.945 |  | 80.9056 | 1.6184 | 30.9939 | 2.7637 | 2.7467 |  | 0.2261 | 1411.3995 | 478.8879 | 0.13249
2022-05-13 14:00 | 0.26621 | 1.7507 | 12.8935 | 6.9901 |  | 81.9105 | 1.6053 | 30.6353 | 2.7609 | 2.744 |  | 0.22608 | 1411.3822 | 478.8483 | 0.13233
2022-05-13 15:00 | 0.26601 | 1.7281 | 12.8931 | 6.9548 |  | 73.9179 | 1.6136 | 31.134 | 2.7606 | 2.7436 |  | 0.22605 | 1411.2729 | 478.8488 | 0.13149
2022-05-13 16:00 | 0.26607 | 1.7323 | 12.894 | 6.9587 |  | 77.2843 | 1.6104 | 30.9823 | 2.7615 | 2.7445 |  | 0.22608 | 1411.293 | 478.8949 | 0.13167
2022-05-13 17:00 | 0.26644 | 1.7028 | 12.8953 | 6.953 |  | 76.4747 | 1.6074 | 31.4494 | 2.7628 | 2.7459 |  | 0.22661 | 1411.1509 | 480.0449 | 0.13102
2022-05-13 18:00 | 0.26637 | 1.6859 | 12.8934 | 6.9734 |  | 74.0835 | 1.606 | 32.3251 | 2.7609 | 2.7439 |  | 0.22667 | 1411.0695 | 480.1978 | 0.13044
2022-05-13 19:00 | 0.26619 | 1.6706 | 12.8945 | 6.967 |  | 70.4664 | 1.5821 | 32.961 | 2.762 | 2.745 | 100.752 | 0.22662 | 1410.9949 | 480.1267 | 0.12982
2022-05-13 20:00 | 0.266 | 1.6474 | 12.8897 | 6.9505 |  | 65.4499 | 1.5915 | 33.5413 | 2.7572 | 2.7402 | 96.1168 | 0.22661 | 1410.8829 | 480.1703 | 0.12893
2022-05-13 21:00 | 0.26605 | 1.6282 | 12.8844 | 6.958 | 375.1756 | 60.2465 | 1.5802 | 34.9228 | 2.7519 | 2.735 | 85.9983 | 0.22679 | 1410.7899 | 480.5812 | 0.12832
2022-05-13 22:00 | 0.26622 | 1.6088 | 12.8855 | 6.9739 | 318.154 | 53.8077 | 1.5606 | 36.9845 | 2.753 | 2.7361 | 72.8886 | 0.22707 | 1410.6958 | 481.198 | 0.1278
2022-05-13 23:00 | 0.266 | 1.6017 | 12.8855 | 6.9762 | 288.2936 | 49.9463 | 1.5448 | 38.2191 | 2.753 | 2.736 | 66.0189 | 0.22693 | 1410.6615 | 480.9342 | 0.12742
2022-05-14 | 0.26628 | 1.5902 | 12.8849 | 6.9492 | 274.4229 | 46.7171 | 1.5301 | 38.839 | 2.7524 | 2.7355 | 62.8173 | 0.22725 | 1410.6061 | 481.6152 | 0.12723
2022-05-14 01:00 | 0.26647 | 1.5812 | 12.8813 | 6.9903 | 268.0825 | 32.1745 | 1.5123 | 39.1382 | 2.7488 | 2.7319 | 61.3359 | 0.22749 | 1410.5627 | 482.1205 | 0.12706
2022-05-14 02:00 | 0.26679 | 1.5764 | 12.8784 | 6.9981 | 269.3997 | 31.1336 | 1.5338 | 39.0657 | 2.7459 | 2.729 | 61.6739 | 0.2278 | 1410.5398 | 482.771 | 0.12711
2022-05-14 03:00 | 0.26718 | 1.5722 | 12.8751 | 6.9831 | 272.3305 | 29.9927 | 1.5272 | 38.9353 | 2.7426 | 2.7258 | 62.3337 | 0.22818 | 1410.5198 | 483.5452 | 0.12724
2022-05-14 04:00 | 0.26759 | 1.5726 | 12.8763 | 6.9696 | 283.5346 | 19.4559 | 1.5324 | 38.4325 | 2.7438 | 2.7269 | 64.9076 | 0.22855 | 1410.5223 | 484.2906 | 0.12756
2022-05-14 05:00 | 0.26775 | 1.5805 | 12.8791 | 6.9814 | 318.4921 | 34.597 | 1.542 | 36.9815 | 2.7466 | 2.7298 | 72.9295 | 0.22863 | 1410.5606 | 484.4394 | 0.12795
2022-05-14 06:00 | 0.26739 | 1.5805 | 12.8771 | 6.9957 | 365.4933 | 45.8832 | 1.5287 | 35.2757 | 2.7446 | 2.7278 | 83.6613 | 0.22831 | 1410.5602 | 483.7874 | 0.12768
2022-05-14 07:00 | 0.26774 | 1.5786 | 12.874 | 6.9962 | 369.5391 | 46.293 | 1.5258 | 35.1405 | 2.7415 | 2.7247 | 84.5808 | 0.22863 | 1410.5514 | 484.455 | 0.12785
2022-05-14 08:00 | 0.26817 | 1.608 | 12.8747 | 6.967 |  | 57.3012 | 1.5535 | 33.1294 | 2.7422 | 2.7254 | 99.4327 | 0.22881 | 1410.6942 | 484.7509 | 0.12914
2022-05-14 09:00 | 0.2674 | 1.6437 | 12.8728 | 6.9721 |  | 66.8912 | 1.5674 | 32.1902 | 2.7403 | 2.7235 |  | 0.22787 | 1410.8659 | 482.753 | 0.12973
2022-05-14 10:00 | 0.2678 | 1.6423 | 12.876 | 7.0012 |  | 72.5257 | 1.5583 | 32.1638 | 2.7435 | 2.7267 |  | 0.22825 | 1410.8598 | 483.5103 | 0.12999
2022-05-14 11:00 | 0.26803 | 1.6509 | 12.8767 | 6.9362 |  | 78.2868 | 1.58 | 31.53 | 2.7442 | 2.7273 |  | 0.22839 | 1410.9018 | 483.7792 | 0.13044
2022-05-14 12:00 | 0.26757 | 1.6694 | 12.8772 | 6.9558 |  | 82.1967 | 1.5914 | 30.7002 | 2.7447 | 2.7278 |  | 0.22784 | 1410.9909 | 482.6284 | 0.1307
2022-05-14 13:00 | 0.26791 | 1.6756 | 12.8823 | 6.9714 |  | 84.6322 | 1.6105 | 30.7151 | 2.7498 | 2.7329 |  | 0.2281 | 1411.0212 | 483.1391 | 0.13116
2022-05-14 14:00 | 0.26809 | 1.7047 | 12.884 | 6.986 |  | 85.7051 | 1.6062 | 31.2185 | 2.7515 | 2.7346 |  | 0.22806 | 1411.1621 | 482.9906 | 0.13222
2022-05-14 15:00 | 0.26816 | 1.6951 | 12.8884 | 6.986 |  | 84.7002 | 1.6374 | 31.3108 | 2.7559 | 2.7389 |  | 0.22819 | 1411.116 | 483.2709 | 0.13199
2022-05-14 16:00 | 0.26779 | 1.7011 | 12.8932 | 7.0017 |  | 79.3827 | 1.6218 | 31.3043 | 2.7607 | 2.7437 |  | 0.22782 | 1411.1442 | 482.5037 | 0.13193
2022-05-14 17:00 | 0.26792 | 1.7043 | 12.8976 | 6.9714 |  | 78.6689 | 1.6153 | 31.2435 | 2.7651 | 2.7482 |  | 0.22791 | 1411.1602 | 482.6811 | 0.13215
2022-05-14 18:00 | 0.26822 | 1.6759 | 12.9026 | 6.9499 |  | 75.4391 | 1.6163 | 31.2471 | 2.7701 | 2.7531 |  | 0.22838 | 1411.0233 | 483.7002 | 0.1315
2022-05-14 19:00 | 0.2672 | 1.6358 | 12.9071 | 6.9947 |  | 66.2974 | 1.5814 | 32.916 | 2.7746 | 2.7575 | 101.1207 | 0.22775 | 1410.8284 | 482.5201 | 0.1295
2022-05-14 20:00 | 0.26785 | 1.6252 | 12.9113 | 7.0054 |  | 62.1929 | 1.5749 | 34.1169 | 2.7788 | 2.7617 | 91.7762 | 0.2284 | 1410.7777 | 483.8705 | 0.12965
2022-05-14 21:00 | 0.26795 | 1.6072 | 12.9184 | 6.9772 | 355.3695 | 58.4261 | 1.5839 | 35.5947 | 2.7859 | 2.7688 | 81.4678 | 0.22862 | 1410.6907 | 484.3643 | 0.12917
2022-05-14 22:00 | 0.26771 | 1.5929 | 12.9248 | 6.9577 | 324.2439 | 26.3318 | 1.5776 | 36.739 | 2.7923 | 2.7752 | 74.3193 | 0.22851 | 1410.6212 | 484.1594 | 0.12856
2022-05-14 23:00 | 0.2681 | 1.5905 | 12.9321 | 7.0216 | 298.3264 | 29.0748 | 1.5681 | 37.781 | 2.7996 | 2.7824 | 68.361 | 0.22887 | 1410.6104 | 484.9014 | 0.1288
2022-05-15 | 0.2682 | 1.5929 | 12.9368 | 7.0421 | 281.3811 | 22.8371 | 1.5792 | 38.5012 | 2.8043 | 2.7871 | 64.4978 | 0.22894 | 1410.6221 | 485.0442 | 0.12897
2022-05-15 01:00 | 0.26765 | 1.5903 | 12.9473 | 7.0125 | 268.9905 | 20.291 | 1.585 | 39.056 | 2.8148 | 2.7975 | 61.6673 | 0.22847 | 1410.6091 | 484.1034 | 0.12855
2022-05-15 02:00 | 0.26716 | 1.5951 | 12.9565 | 7.0446 | 274.0735 | 20.0609 | 1.5761 | 38.8291 | 2.824 | 2.8067 | 62.817 | 0.228 | 1410.6317 | 483.136 | 0.12839
2022-05-15 03:00 | 0.26731 | 1.6006 | 12.9635 | 7.0544 | 272.7156 | 21.1829 | 1.5915 | 38.8822 | 2.831 | 2.8136 | 62.5322 | 0.2281 | 1410.6589 | 483.308 | 0.12872
2022-05-15 04:00 | 0.26676 | 1.6143 | 12.9646 | 7.0357 | 286.9723 | 22.8897 | 1.6064 | 38.242 | 2.8321 | 2.8147 | 65.828 | 0.22751 | 1410.7245 | 482.088 | 0.12878
2022-05-15 05:00 | 0.26687 | 1.6334 | 12.9683 | 7.0317 | 314.6139 | 31.2365 | 1.6261 | 37.0876 | 2.8358 | 2.8183 | 72.2077 | 0.22748 | 1410.8173 | 481.9773 | 0.1295
2022-05-15 06:00 | 0.26682 | 1.6432 | 12.9765 | 7.0499 | 351.9937 | 40.9176 | 1.6275 | 35.6896 | 2.844 | 2.8265 | 80.7897 | 0.22736 | 1410.8647 | 481.7101 | 0.12981
2022-05-15 07:00 | 0.26686 | 1.6644 | 12.9808 | 7.1146 | 389.0456 | 47.2233 | 1.6417 | 34.4386 | 2.8483 | 2.8308 | 89.3286 | 0.22725 | 1410.9672 | 481.4316 | 0.13054
2022-05-15 08:00 | 0.26754 | 1.685 | 12.9829 | 7.0772 | 386.0201 | 55.0041 | 1.6314 | 34.541 | 2.8504 | 2.8329 | 88.6092 | 0.22771 | 1411.0676 | 482.3292 | 0.1317
2022-05-15 09:00 | 0.26776 | 1.6968 | 12.9845 | 7.2651 |  | 60.6333 | 1.6774 | 33.7884 | 2.852 | 2.8344 | 94.0858 | 0.22783 | 1411.125 | 482.5267 | 0.13224
2022-05-15 10:00 | 0.26669 | 1.7655 | 12.9833 | 7.0946 |  | 68.9074 | 1.7031 | 32.8903 | 2.8508 | 2.8333 | 101.1354 | 0.2264 | 1411.4552 | 479.4625 | 0.13357
2022-05-15 11:00 | 0.26687 | 1.8027 | 12.9851 | 7.0896 |  | 75.7171 | 1.6987 | 32.3471 | 2.8526 | 2.835 |  | 0.2263 | 1411.6351 | 479.1802 | 0.13482
2022-05-15 12:00 | 0.2666 | 1.8074 | 12.9899 | 7.0468 |  | 81.4888 | 1.7249 | 32.4339 | 2.8574 | 2.8399 |  | 0.22602 | 1411.6576 | 478.6029 | 0.13478
2022-05-15 13:00 | 0.26536 | 1.7886 | 12.9895 | 7.0318 |  | 80.2598 | 1.7017 | 31.9821 | 2.857 | 2.8394 |  | 0.22507 | 1411.5653 | 476.6979 | 0.13334
2022-05-15 14:00 | 0.26464 | 1.8522 | 12.9879 | 7.0183 |  | 85.0066 | 1.738 | 31.4067 | 2.8554 | 2.8378 |  | 0.22399 | 1411.8709 | 474.3544 | 0.13467
2022-05-15 15:00 | 0.2644 | 1.8658 | 12.9871 | 7.0118 |  | 79.1781 | 1.745 | 31.1826 | 2.8546 | 2.837 |  | 0.22369 | 1411.936 | 473.7135 | 0.13489
2022-05-15 16:00 | 0.2637 | 1.8483 | 12.9901 | 6.9983 |  | 80.5869 | 1.739 | 31.4187 | 2.8576 | 2.84 |  | 0.22319 | 1411.8509 | 472.7475 | 0.1339
2022-05-15 17:00 | 0.26349 | 1.8333 | 12.9894 | 6.9946 |  | 77.5463 | 1.7295 | 31.4113 | 2.8569 | 2.8393 |  | 0.2231 | 1411.7787 | 472.5992 | 0.13331
2022-05-15 18:00 | 0.26363 | 1.8104 | 12.9901 | 7.0137 |  | 74.3302 | 1.7159 | 32.018 | 2.8576 | 2.84 |  | 0.22339 | 1411.6684 | 473.2303 | 0.13274
2022-05-15 19:00 | 0.26334 | 1.7968 | 12.9901 | 7.014 |  | 65.0028 | 1.7089 | 33.1115 | 2.8576 | 2.8401 | 99.3303 | 0.22322 | 1411.6027 | 472.9263 | 0.13213
2022-05-15 20:00 | 0.26419 | 1.7852 | 12.9918 | 6.9957 |  | 58.1068 | 1.7132 | 33.9198 | 2.8593 | 2.8417 | 93.0382 | 0.22406 | 1411.5475 | 474.6479 | 0.13241
2022-05-15 21:00 | 0.2635 | 1.7633 | 12.9906 | 6.9801 | 359.1174 | 51.5047 | 1.6722 | 35.4162 | 2.8581 | 2.8405 | 82.5238 | 0.2236 | 1411.4413 | 473.7691 | 0.13125
2022-05-15 22:00 | 0.26332 | 1.7547 | 12.9905 | 6.9948 | 315.5442 | 46.267 | 1.6612 | 37.0317 | 2.858 | 2.8404 | 72.489 | 0.2235 | 1411.3994 | 473.5815 | 0.13086
2022-05-15 23:00 | 0.26357 | 1.7435 | 12.9903 | 6.971 | 280.9546 | 40.1274 | 1.6766 | 38.4663 | 2.8578 | 2.8402 | 64.5703 | 0.22379 | 1411.3458 | 474.2009 | 0.13069
2022-05-16 | 0.26377 | 1.7474 | 12.9925 | 6.9719 | 263.4 | 35.4971 | 1.6541 | 39.2778 | 2.86 | 2.8425 | 60.4985 | 0.22394 | 1411.3646 | 474.5021 | 0.13096
2022-05-16 01:00 | 0.26351 | 1.744 | 12.9944 | 6.9623 | 251.8694 | 34.7626 | 1.6943 | 39.8075 | 2.8619 | 2.8443 | 57.9139 | 0.22374 | 1411.3478 | 474.0941 | 0.13068
2022-05-16 02:00 | 0.26355 | 1.7452 | 12.993 | 6.9813 | 247.5093 | 34.3084 | 1.6764 | 40.0321 | 2.8605 | 2.843 | 56.8834 | 0.22376 | 1411.3541 | 474.1388 | 0.13074
2022-05-16 03:00 | 0.26376 | 1.7351 | 12.9961 | 6.9995 | 253.0223 | 27.9074 | 1.67 | 39.7647 | 2.8636 | 2.846 | 58.1403 | 0.22402 | 1411.3052 | 474.6921 | 0.1306
2022-05-16 04:00 | 0.2637 | 1.7497 | 12.9941 | 6.9776 | 268.777 | 29.3209 | 1.6612 | 39.0239 | 2.8616 | 2.844 | 61.7454 | 0.22387 | 1411.3757 | 474.3467 | 0.13099
2022-05-16 05:00 | 0.26384 | 1.7414 | 12.9964 | 6.9408 | 298.8067 | 37.7244 | 1.6674 | 37.7063 | 2.8639 | 2.8463 | 68.6559 | 0.22405 | 1411.3359 | 474.7354 | 0.13085
2022-05-16 06:00 | 0.26385 | 1.7708 | 12.9987 | 6.9594 | 341.6345 | 47.2369 | 1.6879 | 36.0282 | 2.8662 | 2.8486 | 78.5403 | 0.22386 | 1411.478 | 474.2746 | 0.13177
2022-05-16 07:00 | 0.26366 | 1.7747 | 13.0006 | 6.9488 |  | 52.9974 | 1.6901 | 33.9999 | 2.8681 | 2.8505 | 92.4737 | 0.22366 | 1411.4962 | 473.8618 | 0.13175
2022-05-16 08:00 | 0.26379 | 1.8017 | 12.9988 | 6.9061 |  | 59.4635 | 1.6631 | 32.9258 | 2.8663 | 2.8487 | 100.9095 | 0.22359 | 1411.6268 | 473.6577 | 0.13264
2022-05-16 09:00 | 0.26412 | 1.8223 | 12.9984 | 6.9552 |  | 66.0922 | 1.6855 | 31.8406 | 2.8659 | 2.8483 |  | 0.22374 | 1411.7263 | 473.9106 | 0.13348
2022-05-16 10:00 | 0.26394 | 1.8551 | 12.998 | 6.8857 |  | 72.6363 | 1.7201 | 31.2178 | 2.8655 | 2.8479 |  | 0.22336 | 1411.8842 | 473.0643 | 0.13431
2022-05-16 11:00 | 0.26468 | 1.8853 | 12.9959 | 6.9325 |  | 79.7317 | 1.7422 | 30.474 | 2.8634 | 2.8458 |  | 0.2238 | 1412.0305 | 473.9004 | 0.13568
2022-05-16 12:00 | 0.26459 | 1.902 | 12.9958 | 6.8631 |  | 83.6463 | 1.7557 | 30.7082 | 2.8633 | 2.8457 |  | 0.22361 | 1412.1107 | 473.4729 | 0.13609
2022-05-16 13:00 | 0.26471 | 1.9066 | 12.9954 | 6.9082 |  | 85.9026 | 1.7658 | 31.1725 | 2.8629 | 2.8453 |  | 0.22368 | 1412.1329 | 473.6113 | 0.1363
2022-05-16 14:00 | 0.26512 | 1.9051 | 12.9937 | 6.8939 |  | 85.1314 | 1.7372 | 31.6143 | 2.8612 | 2.8436 |  | 0.22405 | 1412.1261 | 474.3636 | 0.13654
2022-05-16 15:00 | 0.2645 | 1.8858 | 12.9939 | 6.889 |  | 79.5921 | 1.7669 | 31.3672 | 2.8614 | 2.8438 |  | 0.22364 | 1412.0326 | 473.5612 | 0.13556
2022-05-16 16:00 | 0.26439 | 1.8717 | 12.9912 | 6.8338 |  | 78.1614 | 1.7211 | 31.415 | 2.8587 | 2.8411 |  | 0.22364 | 1411.9646 | 473.5978 | 0.13507
2022-05-16 17:00 | 0.26431 | 1.8652 | 12.9902 | 6.8865 |  | 76.855 | 1.7357 | 31.9953 | 2.8577 | 2.8401 |  | 0.22361 | 1411.9329 | 473.5584 | 0.13482
2022-05-16 18:00 | 0.26415 | 1.8532 | 12.9888 | 6.866 |  | 72.9486 | 1.74 | 32.2462 | 2.8563 | 2.8388 |  | 0.22356 | 1411.8753 | 473.4762 | 0.13436
2022-05-16 19:00 | 0.26396 | 1.829 | 12.9876 | 6.8663 |  | 65.5747 | 1.7007 | 32.6618 | 2.8551 | 2.8376 | 103.0306 | 0.22355 | 1411.7584 | 473.5163 | 0.13351
2022-05-16 20:00 | 0.26448 | 1.8139 | 12.9856 | 6.8332 |  | 61.5749 | 1.7085 | 33.635 | 2.8531 | 2.8355 | 95.2117 | 0.22411 | 1411.6859 | 474.6981 | 0.13343
2022-05-16 21:00 | 0.26347 | 1.7965 | 12.9842 | 6.8788 | 363.9596 | 56.944 | 1.6968 | 35.2362 | 2.8517 | 2.8342 | 83.6929 | 0.22334 | 1411.6012 | 473.1641 | 0.13219
2022-05-16 22:00 | 0.26391 | 1.7735 | 12.9848 | 6.8894 | 329.8979 | 49.3371 | 1.6578 | 36.4798 | 2.8523 | 2.8348 | 75.7796 | 0.22388 | 1411.4908 | 474.3289 | 0.13182
2022-05-16 23:00 | 0.26386 | 1.7839 | 12.9874 | 6.9061 | 290.5679 | 37.133 | 1.697 | 38.0374 | 2.8549 | 2.8373 | 66.817 | 0.22377 | 1411.5408 | 474.0722 | 0.13211
2022-05-17 | 0.26404 | 1.7719 | 12.9855 | 6.8923 | 269.7647 | 37.6854 | 1.6833 | 38.9663 | 2.853 | 2.8355 | 62.01 | 0.22401 | 1411.4834 | 474.5879 | 0.13187
2022-05-17 01:00 | 0.26403 | 1.7724 | 12.9837 | 6.8774 | 257.941 | 36.3033 | 1.6721 | 39.5263 | 2.8512 | 2.8337 | 59.2739 | 0.224 | 1411.4854 | 474.5641 | 0.13186
2022-05-17 02:00 | 0.26394 | 1.7675 | 12.9863 | 6.8915 | 254.5351 | 35.9247 | 1.6779 | 39.6869 | 2.8538 | 2.8362 | 58.5006 | 0.22395 | 1411.462 | 474.4791 | 0.13167
2022-05-17 03:00 | 0.26388 | 1.7805 | 12.9862 | 6.9074 | 258.6659 | 36.2465 | 1.7055 | 39.4733 | 2.8537 | 2.8362 | 59.4948 | 0.22381 | 1411.5244 | 474.1623 | 0.13201
2022-05-17 04:00 | 0.26372 | 1.7744 | 12.9837 | 6.9099 | 273.1172 | 31.1218 | 1.6919 | 38.8086 | 2.8512 | 2.8337 | 62.7954 | 0.22372 | 1411.4947 | 473.9825 | 0.13171
2022-05-17 05:00 | 0.26373 | 1.7788 | 12.9827 | 6.9348 | 310.653 | 39.3728 | 1.6653 | 37.2238 | 2.8502 | 2.8327 | 71.3734 | 0.22369 | 1411.5161 | 473.925 | 0.13184
2022-05-17 06:00 | 0.264 | 1.7952 | 12.9801 | 6.905 | 373.8805 | 46.102 | 1.6927 | 34.9044 | 2.8476 | 2.8301 | 85.965 | 0.22382 | 1411.5953 | 474.1485 | 0.13251
2022-05-17 07:00 | 0.26383 | 1.805 | 12.9794 | 6.8726 |  | 54.9255 | 1.6973 | 33.2537 | 2.8469 | 2.8294 | 98.2111 | 0.2236 | 1411.6427 | 473.6682 | 0.13267
2022-05-17 08:00 | 0.26393 | 1.83 | 12.9768 | 6.8956 |  | 64.4752 | 1.6877 | 32.1493 | 2.8443 | 2.8268 |  | 0.22352 | 1411.7629 | 473.4502 | 0.13346
2022-05-17 09:00 | 0.26413 | 1.8609 | 12.9735 | 6.8737 |  | 72.2826 | 1.7328 | 31.8368 | 2.841 | 2.8235 |  | 0.22349 | 1411.912 | 473.3148 | 0.13449
2022-05-17 10:00 | 0.26416 | 1.8825 | 12.9716 | 6.8482 |  | 77.3104 | 1.7282 | 31.2918 | 2.8391 | 2.8217 |  | 0.22336 | 1412.0159 | 473.0045 | 0.13511
2022-05-17 11:00 | 0.26443 | 1.887 | 12.9692 | 6.8327 |  | 77.7687 | 1.7582 | 31.5605 | 2.8367 | 2.8193 |  | 0.22357 | 1412.0381 | 473.425 | 0.13542
2022-05-17 12:00 | 0.26454 | 1.9307 | 12.9659 | 6.8642 |  | 83.2282 | 1.7564 | 31 | 2.8334 | 2.816 |  | 0.22337 | 1412.248 | 472.9133 | 0.13669
2022-05-17 13:00 | 0.26469 | 1.9272 | 12.9646 | 6.8355 |  | 85.3283 | 1.7678 | 31.255 | 2.8321 | 2.8147 |  | 0.22352 | 1412.2313 | 473.2357 | 0.1367
2022-05-17 14:00 | 0.26441 | 1.9175 | 12.962 | 6.8158 |  | 85.9103 | 1.7718 | 31.1934 | 2.8295 | 2.8121 |  | 0.22334 | 1412.1845 | 472.8844 | 0.13622
2022-05-17 15:00 | 0.26474 | 1.9105 | 12.9627 | 6.7965 |  | 84.7215 | 1.7681 | 31.6191 | 2.8302 | 2.8128 |  | 0.22368 | 1412.1513 | 473.5955 | 0.13627
2022-05-17 16:00 | 0.26498 | 1.91 | 12.9621 | 6.8504 |  | 75.138 | 1.7792 | 31.544 | 2.8296 | 2.8122 |  | 0.2239 | 1412.1491 | 474.0337 | 0.13642
2022-05-17 17:00 | 0.26486 | 1.893 | 12.9583 | 6.822 |  | 75.3456 | 1.769 | 31.5098 | 2.8258 | 2.8085 |  | 0.2239 | 1412.0669 | 474.0867 | 0.13584
2022-05-17 18:00 | 0.26484 | 1.8687 | 12.9574 | 6.8269 |  | 72.3477 | 1.753 | 32.1305 | 2.8249 | 2.8076 |  | 0.22406 | 1411.9503 | 474.4585 | 0.13514
2022-05-17 19:00 | 0.26511 | 1.8482 | 12.9534 | 6.825 |  | 68.2071 | 1.7349 | 32.3601 | 2.8209 | 2.8036 |  | 0.22443 | 1411.8514 | 475.2665 | 0.13472
2022-05-17 20:00 | 0.26478 | 1.8265 | 12.9506 | 6.8409 |  | 52.8945 | 1.725 | 33.3449 | 2.8181 | 2.8007 | 97.4462 | 0.22429 | 1411.7469 | 475.0326 | 0.13384
2022-05-17 21:00 | 0.26446 | 1.7959 | 12.9472 | 6.8526 | 385.1457 | 50.944 | 1.7249 | 34.5184 | 2.8147 | 2.7974 | 88.6336 | 0.22422 | 1411.5988 | 474.9494 | 0.13269
2022-05-17 22:00 | 0.2643 | 1.7832 | 12.9484 | 6.8035 | 336.4488 | 47.2423 | 1.7131 | 36.2047 | 2.8159 | 2.7986 | 77.4017 | 0.22417 | 1411.5376 | 474.8798 | 0.13221
2022-05-17 23:00 | 0.26476 | 1.7847 | 12.9482 | 6.8271 | 297.9195 | 43.7404 | 1.7272 | 37.7101 | 2.8157 | 2.7984 | 68.5645 | 0.22456 | 1411.545 | 475.6856 | 0.13258
2022-05-18 | 0.26449 | 1.7602 | 12.949 | 6.7907 | 276.431 | 28.9163 | 1.6647 | 38.6743 | 2.8165 | 2.7992 | 63.5101 | 0.22449 | 1411.4268 | 475.5984 | 0.13166
2022-05-18 01:00 | 0.26423 | 1.7619 | 12.9464 | 6.7926 | 267.0272 | 31.7552 | 1.6894 | 39.0891 | 2.8139 | 2.7966 | 61.3912 | 0.22425 | 1411.4345 | 475.1053 | 0.13151
2022-05-18 02:00 | 0.26425 | 1.7719 | 12.9462 | 6.7825 | 261.0294 | 31.9959 | 1.7207 | 39.3524 | 2.8137 | 2.7964 | 60.0637 | 0.2242 | 1411.4827 | 474.9708 | 0.13182
2022-05-18 03:00 | 0.26423 | 1.7596 | 12.9434 | 6.8 | 268.0484 | 32.7464 | 1.6668 | 39.0544 | 2.8109 | 2.7936 | 61.5877 | 0.22426 | 1411.4232 | 475.1279 | 0.13142
2022-05-18 04:00 | 0.26428 | 1.7637 | 12.9429 | 6.7915 | 286.9001 | 35.3321 | 1.6958 | 38.1958 | 2.8104 | 2.7931 | 65.9716 | 0.22428 | 1411.4434 | 475.1575 | 0.13158
2022-05-18 05:00 | 0.26415 | 1.7654 | 12.9428 | 6.8112 | 320.3021 | 42.0815 | 1.6985 | 36.8247 | 2.8103 | 2.7931 | 73.6577 | 0.22415 | 1411.4515 | 474.8963 | 0.13154
2022-05-18 06:00 | 0.26414 | 1.7806 | 12.9387 | 6.7887 | 373.1212 | 49.6062 | 1.708 | 34.9213 | 2.8062 | 2.789 | 85.8264 | 0.22404 | 1411.5246 | 474.6249 | 0.13196
2022-05-18 07:00 | 0.2648 | 1.8061 | 12.9361 | 6.7507 |  | 55.631 | 1.7326 | 33.7542 | 2.8036 | 2.7864 | 94.262 | 0.22445 | 1411.648 | 475.3925 | 0.13318
2022-05-18 08:00 | 0.26397 | 1.8159 | 12.9352 | 6.7748 |  | 61.6849 | 1.6833 | 33.3957 | 2.8027 | 2.7854 | 97.1107 | 0.22365 | 1411.6943 | 473.7526 | 0.13287
2022-05-18 09:00 | 0.26438 | 1.8599 | 12.9312 | 6.7454 |  | 66.9563 | 1.7808 | 32.4707 | 2.7987 | 2.7815 |  | 0.22371 | 1411.9067 | 473.779 | 0.13442
2022-05-18 10:00 | 0.26473 | 1.886 | 12.9306 | 6.7596 |  | 71.7444 | 1.7514 | 32.0566 | 2.7981 | 2.7809 |  | 0.22384 | 1412.033 | 473.9711 | 0.13541
2022-05-18 11:00 | 0.26518 | 1.9104 | 12.9295 | 6.7663 |  | 74.5034 | 1.7495 | 31.8169 | 2.797 | 2.7798 |  | 0.22407 | 1412.1508 | 474.3906 | 0.13641
2022-05-18 12:00 | 0.26517 | 1.9236 | 12.9292 | 6.7438 |  | 76.5906 | 1.7926 | 31.9872 | 2.7967 | 2.7796 |  | 0.22397 | 1412.2139 | 474.1549 | 0.13677
2022-05-18 13:00 | 0.26536 | 1.9427 | 12.9285 | 6.7271 |  | 77.4026 | 1.7864 | 31.9924 | 2.796 | 2.7788 |  | 0.22401 | 1412.306 | 474.1828 | 0.13742
2022-05-18 14:00 | 0.26542 | 1.924 | 12.9274 | 6.7276 |  | 77.2707 | 1.7886 | 31.9519 | 2.7949 | 2.7777 |  | 0.22419 | 1412.2163 | 474.5934 | 0.13695
2022-05-18 15:00 | 0.26527 | 1.9277 | 12.9268 | 6.7574 |  | 75.581 | 1.7759 | 31.7183 | 2.7943 | 2.7771 |  | 0.22403 | 1412.2338 | 474.2679 | 0.13694
2022-05-18 16:00 | 0.26537 | 1.9181 | 12.9254 | 6.7211 |  | 72.851 | 1.7985 | 31.7074 | 2.7929 | 2.7757 |  | 0.22418 | 1412.1879 | 474.5925 | 0.13674
2022-05-18 17:00 | 0.26535 | 1.8896 | 12.9234 | 6.7631 |  | 69.9152 | 1.7523 | 31.9586 | 2.7909 | 2.7738 |  | 0.22436 | 1412.0507 | 475.0197 | 0.13592
2022-05-18 18:00 | 0.26526 | 1.8771 | 12.9261 | 6.709 |  | 65.8917 | 1.7675 | 32.075 | 2.7936 | 2.7765 |  | 0.22436 | 1411.9907 | 475.0626 | 0.13552
2022-05-18 19:00 | 0.26548 | 1.8391 | 12.9276 | 6.7362 |  | 61.1899 | 1.7376 | 32.8366 | 2.7951 | 2.7779 | 101.5212 | 0.22482 | 1411.8081 | 476.08 | 0.1346
2022-05-18 20:00 | 0.26507 | 1.824 | 12.9289 | 6.6966 |  | 56.0663 | 1.7358 | 33.765 | 2.7964 | 2.7793 | 94.1744 | 0.22456 | 1411.7349 | 475.588 | 0.13387
2022-05-18 21:00 | 0.26511 | 1.8037 | 12.9299 | 6.706 | 380.1168 | 50.7021 | 1.728 | 34.6797 | 2.7974 | 2.7802 | 87.4838 | 0.22474 | 1411.6371 | 475.9952 | 0.13331
2022-05-18 22:00 | 0.26488 | 1.7851 | 12.9283 | 6.7148 | 348.3435 | 45.5733 | 1.7153 | 35.7711 | 2.7958 | 2.7786 | 80.1433 | 0.22467 | 1411.5469 | 475.8941 | 0.13258
2022-05-18 23:00 | 0.26507 | 1.7691 | 12.9317 | 6.6896 | 305.7064 | 40.8306 | 1.7161 | 37.3953 | 2.7992 | 2.782 | 70.3354 | 0.22495 | 1411.4699 | 476.4959 | 0.13225
2022-05-19 | 0.26481 | 1.7444 | 12.934 | 6.7005 | 282.9694 | 36.6711 | 1.682 | 38.3746 | 2.8015 | 2.7843 | 65.0433 | 0.22488 | 1411.3507 | 476.4292 | 0.13133
2022-05-19 01:00 | 0.26513 | 1.7431 | 12.9333 | 6.713 | 274.5718 | 34.0274 | 1.694 | 38.7415 | 2.8008 | 2.7836 | 63.1341 | 0.22517 | 1411.3446 | 477.0169 | 0.13151
2022-05-19 02:00 | 0.26565 | 1.7381 | 12.9375 | 6.7018 | 269.5438 | 31.9172 | 1.7082 | 38.9625 | 2.805 | 2.7877 | 62.0023 | 0.22567 | 1411.3214 | 478.0481 | 0.13176
2022-05-19 03:00 | 0.26564 | 1.7333 | 12.9411 | 6.7264 | 277.8324 | 31.0999 | 1.6646 | 38.6115 | 2.8086 | 2.7913 | 63.8325 | 0.22569 | 1411.2981 | 478.0966 | 0.13162
2022-05-19 04:00 | 0.26662 | 1.7417 | 12.9454 | 6.717 | 293.7866 | 33.219 | 1.7156 | 37.8899 | 2.8129 | 2.7956 | 67.5929 | 0.2265 | 1411.34 | 479.7324 | 0.13261
2022-05-19 05:00 | 0.26677 | 1.7522 | 12.9506 | 6.6796 | 326.2235 | 38.1331 | 1.7035 | 36.5938 | 2.8181 | 2.8008 | 75.0308 | 0.22656 | 1411.3909 | 479.8203 | 0.13306
2022-05-19 06:00 | 0.26628 | 1.7696 | 12.9527 | 6.6958 | 367.5973 | 44.0503 | 1.7062 | 35.1074 | 2.8202 | 2.8028 | 84.5526 | 0.22601 | 1411.4741 | 478.6625 | 0.13324
2022-05-19 07:00 | 0.26635 | 1.8077 | 12.9579 | 6.6864 |  | 50.006 | 1.7222 | 33.4815 | 2.8254 | 2.808 | 96.3789 | 0.2258 | 1411.6582 | 478.1503 | 0.13445
2022-05-19 08:00 | 0.2663 | 1.8215 | 12.9606 | 6.7337 |  | 55.2236 | 1.719 | 32.4871 | 2.8281 | 2.8107 |  | 0.22566 | 1411.7246 | 477.8351 | 0.13483
2022-05-19 09:00 | 0.26639 | 1.8387 | 12.9632 | 6.6603 |  | 60.4689 | 1.75 | 32.6549 | 2.8307 | 2.8133 | 103.0074 | 0.22563 | 1411.8076 | 477.7275 | 0.13542
2022-05-19 10:00 | 0.26631 | 1.8653 | 12.9686 | 6.6737 |  | 63.8442 | 1.78 | 32.7198 | 2.8361 | 2.8187 | 102.4179 | 0.22538 | 1411.9357 | 477.1473 | 0.13615
2022-05-19 11:00 | 0.26629 | 1.9049 | 12.9704 | 6.6389 |  | 68.3414 | 1.7653 | 32.1153 | 2.8379 | 2.8205 |  | 0.22509 | 1412.1261 | 476.4662 | 0.13726
2022-05-19 12:00 | 0.26621 | 1.9348 | 12.9764 | 6.6937 |  | 70.9283 | 1.7986 | 31.7155 | 2.8439 | 2.8264 |  | 0.22481 | 1412.2701 | 475.8326 | 0.13805
2022-05-19 13:00 | 0.26615 | 1.932 | 12.9804 | 6.6592 |  | 71.9568 | 1.791 | 31.7535 | 2.8479 | 2.8304 |  | 0.22477 | 1412.2562 | 475.7652 | 0.13795
2022-05-19 14:00 | 0.26639 | 1.9417 | 12.981 | 6.6553 |  | 72.1194 | 1.7746 | 31.8407 | 2.8485 | 2.831 |  | 0.22492 | 1412.3034 | 476.0475 | 0.1384
2022-05-19 15:00 | 0.26596 | 1.9339 | 12.9845 | 6.638 |  | 69.969 | 1.8104 | 31.9624 | 2.852 | 2.8345 |  | 0.2246 | 1412.2653 | 475.4027 | 0.13789
2022-05-19 16:00 | 0.26626 | 1.9076 | 12.9881 | 6.6613 |  | 70.2345 | 1.7657 | 32.2199 | 2.8556 | 2.838 |  | 0.22504 | 1412.1392 | 476.3719 | 0.1374
2022-05-19 17:00 | 0.2665 | 1.9226 | 12.995 | 6.6366 |  | 67.0195 | 1.7893 | 32.1455 | 2.8625 | 2.8449 |  | 0.22515 | 1412.2119 | 476.5493 | 0.13802
2022-05-19 18:00 | 0.26579 | 1.8988 | 12.9989 | 6.6076 |  | 62.6217 | 1.7844 | 32.235 | 2.8664 | 2.8488 |  | 0.22468 | 1412.0969 | 475.6583 | 0.13687
2022-05-19 19:00 | 0.26591 | 1.8565 | 13.0011 | 6.6309 |  | 57.0611 | 1.7646 | 33.1364 | 2.8686 | 2.8509 | 99.0415 | 0.22508 | 1411.8936 | 476.5661 | 0.13577
2022-05-19 20:00 | 0.26608 | 1.8461 | 13.0016 | 6.6312 |  | 51.287 | 1.7525 | 33.8569 | 2.8691 | 2.8515 | 93.4529 | 0.2253 | 1411.8435 | 477.0396 | 0.1356
2022-05-19 21:00 | 0.2661 | 1.8247 | 13.0033 | 6.6388 | 375.9761 | 47.0761 | 1.7487 | 34.8043 | 2.8708 | 2.8532 | 86.5804 | 0.22547 | 1411.7403 | 477.4337 | 0.135
2022-05-19 22:00 | 0.26617 | 1.8136 | 13.0037 | 6.6355 | 343.2674 | 43.3832 | 1.7427 | 35.9386 | 2.8712 | 2.8536 | 79.0352 | 0.22561 | 1411.6868 | 477.737 | 0.13473
2022-05-19 23:00 | 0.26578 | 1.796 | 13.0057 | 6.6295 | 307.6666 | 38.0716 | 1.7305 | 37.3077 | 2.8732 | 2.8555 | 70.8147 | 0.22538 | 1411.6017 | 477.32 | 0.13394
2022-05-20 | 0.26595 | 1.7844 | 13.0071 | 6.6359 | 285.346 | 33.6318 | 1.7113 | 38.2545 | 2.8746 | 2.857 | 65.6427 | 0.22561 | 1411.5463 | 477.8135 | 0.13372
2022-05-20 01:00 | 0.26622 | 1.7931 | 13.0068 | 6.6458 | 271.39 | 30.1944 | 1.7223 | 38.8702 | 2.8743 | 2.8567 | 62.4511 | 0.22579 | 1411.5881 | 478.1658 | 0.13417
2022-05-20 02:00 | 0.26636 | 1.7964 | 13.0063 | 6.7162 | 269.322 | 28.1735 | 1.7544 | 38.9471 | 2.8738 | 2.8561 | 62.0298 | 0.22589 | 1411.6045 | 478.3578 | 0.13437
2022-05-20 03:00 | 0.26618 | 1.7971 | 13.0043 | 6.6795 | 275.5128 | 27.5862 | 1.7377 | 38.6749 | 2.8718 | 2.8542 | 63.4265 | 0.22573 | 1411.6075 | 478.0312 | 0.13425
2022-05-20 04:00 | 0.26557 | 1.7989 | 13.0042 | 6.7192 | 294.5036 | 30.7013 | 1.7532 | 37.8389 | 2.8717 | 2.8541 | 67.8271 | 0.22518 | 1411.6157 | 476.9054 | 0.13387
2022-05-20 05:00 | 0.26621 | 1.8175 | 13.0072 | 6.6182 | 335.3038 | 37.4642 | 1.7156 | 36.2455 | 2.8747 | 2.857 | 77.1445 | 0.22561 | 1411.7059 | 477.7367 | 0.13489
2022-05-20 06:00 | 0.26628 | 1.8341 | 13.0049 | 6.6098 | 385.2085 | 45.691 | 1.7485 | 34.5035 | 2.8724 | 2.8548 | 88.7061 | 0.22556 | 1411.7861 | 477.5892 | 0.13541
2022-05-20 07:00 | 0.2658 | 1.8622 | 13.0033 | 6.6199 |  | 49.8439 | 1.7524 | 33.3223 | 2.8708 | 2.8532 | 97.5808 | 0.22494 | 1411.9208 | 476.272 | 0.13587
2022-05-20 08:00 | 0.26616 | 1.9044 | 12.9977 | 6.7098 |  | 60.5647 | 1.8164 | 32.7703 | 2.8652 | 2.8476 | 101.9393 | 0.22498 | 1412.1241 | 476.2429 | 0.13729
2022-05-20 09:00 | 0.26647 | 1.9187 | 12.995 | 6.6362 |  | 60.9965 | 1.7769 | 32.4382 | 2.8625 | 2.8449 |  | 0.22515 | 1412.1931 | 476.565 | 0.13789
2022-05-20 10:00 | 0.26647 | 1.9399 | 12.9897 | 6.564 |  | 63.6088 | 1.8066 | 32.4505 | 2.8572 | 2.8396 |  | 0.225 | 1412.2951 | 476.2094 | 0.13844
2022-05-20 11:00 | 0.26624 | 1.9498 | 12.9841 | 6.5937 |  | 67.3082 | 1.8078 | 31.6695 | 2.8516 | 2.8341 |  | 0.22473 | 1412.3419 | 475.6491 | 0.13852
2022-05-20 12:00 | 0.26657 | 1.9773 | 12.9815 | 6.5992 |  | 70.9998 | 1.8341 | 31.8782 | 2.849 | 2.8315 |  | 0.22483 | 1412.4747 | 475.782 | 0.13948
2022-05-20 13:00 | 0.26724 | 1.9975 | 12.9785 | 6.5466 |  | 71.3831 | 1.8413 | 31.7506 | 2.846 | 2.8285 |  | 0.22528 | 1412.5723 | 476.648 | 0.14048
2022-05-20 14:00 | 0.2665 | 1.9801 | 12.9744 | 6.5716 |  | 70.1594 | 1.8176 | 31.5502 | 2.8419 | 2.8244 |  | 0.22475 | 1412.4879 | 475.6202 | 0.13947
2022-05-20 15:00 | 0.26654 | 1.9471 | 12.9677 | 6.5446 |  | 64.9643 | 1.8136 | 32.1212 | 2.8352 | 2.8178 |  | 0.22501 | 1412.3294 | 476.2209 | 0.13858
2022-05-20 16:00 | 0.26659 | 1.9429 | 12.962 | 6.5073 |  | 64.3481 | 1.8089 | 31.5477 | 2.8295 | 2.8121 |  | 0.22508 | 1412.3091 | 476.374 | 0.13847
2022-05-20 17:00 | 0.26641 | 1.9414 | 12.9578 | 6.5731 |  | 62.7495 | 1.7959 | 32.0788 | 2.8253 | 2.808 |  | 0.22494 | 1412.3015 | 476.086 | 0.13828
2022-05-20 18:00 | 0.26638 | 1.9117 | 12.9521 | 6.5869 |  | 57.9755 | 1.8062 | 32.254 | 2.8196 | 2.8023 |  | 0.22512 | 1412.1585 | 476.5179 | 0.13742
2022-05-20 19:00 | 0.26634 | 1.8795 | 12.9473 | 6.5789 |  | 51.1747 | 1.7893 | 33.4234 | 2.8148 | 2.7975 | 96.729 | 0.2253 | 1412.0039 | 476.9578 | 0.13646
2022-05-20 20:00 | 0.26628 | 1.8915 | 12.9455 | 6.5571 |  | 49.4607 | 1.7935 | 33.8587 | 2.813 | 2.7957 | 93.3761 | 0.22516 | 1412.0612 | 476.6581 | 0.13675
2022-05-20 21:00 | 0.26626 | 1.8704 | 12.9399 | 6.5086 | 383.4022 | 44.8151 | 1.7612 | 34.5549 | 2.8074 | 2.7901 | 88.3207 | 0.22529 | 1411.9596 | 476.9627 | 0.13611
2022-05-20 22:00 | 0.26619 | 1.84 | 12.9343 | 6.5973 | 325.1035 | 40.1877 | 1.7744 | 36.5975 | 2.8018 | 2.7846 | 74.918 | 0.22544 | 1411.8133 | 477.3406 | 0.13516
2022-05-20 23:00 | 0.26636 | 1.839 | 12.9299 | 6.4817 | 298.3511 | 36.9284 | 1.7587 | 37.6744 | 2.7974 | 2.7802 | 68.7237 | 0.2256 | 1411.8084 | 477.6564 | 0.13523
2022-05-21 | 0.26646 | 1.8294 | 12.9266 | 6.5065 | 279.4612 | 33.7927 | 1.7571 | 38.4877 | 2.7941 | 2.777 | 64.3697 | 0.22575 | 1411.7624 | 477.9998 | 0.13501
2022-05-21 01:00 | 0.2666 | 1.8146 | 12.9231 | 6.5552 | 271.7104 | 30.8302 | 1.7629 | 38.833 | 2.7906 | 2.7734 | 62.5945 | 0.22598 | 1411.6909 | 478.4993 | 0.13466
2022-05-21 02:00 | 0.26621 | 1.8148 | 12.919 | 6.5221 | 263.166 | 29.5237 | 1.7627 | 39.2284 | 2.7865 | 2.7694 | 60.6256 | 0.22563 | 1411.6914 | 477.7829 | 0.13436
2022-05-21 03:00 | 0.26622 | 1.811 | 12.9191 | 6.5338 | 274.337 | 29.3357 | 1.772 | 38.7089 | 2.7866 | 2.7695 | 63.2152 | 0.22567 | 1411.6732 | 477.8631 | 0.13426
2022-05-21 04:00 | 0.26676 | 1.8179 | 12.9151 | 6.5283 | 295.8967 | 32.3916 | 1.7781 | 37.7663 | 2.7826 | 2.7655 | 68.1947 | 0.2261 | 1411.7072 | 478.7243 | 0.13483
2022-05-21 05:00 | 0.26681 | 1.8212 | 12.9146 | 6.5057 | 332.4052 | 37.5139 | 1.7686 | 36.3242 | 2.7821 | 2.765 | 76.5889 | 0.22612 | 1411.723 | 478.7685 | 0.13497
2022-05-21 06:00 | 0.26667 | 1.8435 | 12.916 | 6.5054 | 373.4243 | 42.7853 | 1.7698 | 34.8773 | 2.7835 | 2.7664 | 86.0428 | 0.22584 | 1411.8302 | 478.1439 | 0.13552
2022-05-21 07:00 | 0.26587 | 1.8514 | 12.9175 | 6.4978 |  | 47.8136 | 1.7749 | 33.6512 | 2.785 | 2.7679 | 94.9842 | 0.22508 | 1411.8672 | 476.5871 | 0.13518
2022-05-21 08:00 | 0.26648 | 1.89 | 12.9176 | 6.4704 |  | 57.9666 | 1.8189 | 32.7277 | 2.7851 | 2.768 | 102.2884 | 0.22535 | 1412.0537 | 477.0472 | 0.13671
2022-05-21 09:00 | 0.26607 | 1.9013 | 12.9193 | 6.5119 |  | 63.7691 | 1.831 | 32.1375 | 2.7868 | 2.7697 |  | 0.22492 | 1412.1077 | 476.13 | 0.13674
2022-05-21 10:00 | 0.26608 | 1.9594 | 12.9194 | 6.4517 |  | 66.3063 | 1.838 | 32.3457 | 2.7869 | 2.7698 |  | 0.22453 | 1412.3869 | 475.208 | 0.13834
2022-05-21 11:00 | 0.2657 | 1.9585 | 12.9227 | 6.5109 |  | 67.4939 | 1.8498 | 31.9509 | 2.7902 | 2.773 |  | 0.22419 | 1412.3824 | 474.5294 | 0.13806
2022-05-21 12:00 | 0.26621 | 1.9796 | 12.9252 | 6.4939 |  | 70.0991 | 1.87 | 31.7572 | 2.7927 | 2.7755 |  | 0.2245 | 1412.4843 | 475.1011 | 0.139
2022-05-21 13:00 | 0.26633 | 1.9897 | 12.9284 | 6.5207 |  | 70.6675 | 1.8828 | 31.7773 | 2.7959 | 2.7787 |  | 0.22453 | 1412.533 | 475.1471 | 0.13937
2022-05-21 14:00 | 0.26635 | 1.9888 | 12.9326 | 6.4574 |  | 69.9376 | 1.8711 | 31.8937 | 2.8001 | 2.7829 |  | 0.22456 | 1412.5286 | 475.212 | 0.13939
2022-05-21 15:00 | 0.26648 | 1.9678 | 12.9344 | 6.4781 |  | 69.61 | 1.8622 | 32.0874 | 2.8019 | 2.7847 |  | 0.22482 | 1412.428 | 475.7768 | 0.13893
2022-05-21 16:00 | 0.26598 | 1.9776 | 12.937 | 6.4928 |  | 68.4366 | 1.8502 | 32.1153 | 2.8045 | 2.7872 |  | 0.22431 | 1412.4745 | 474.7228 | 0.13884
2022-05-21 17:00 | 0.26596 | 1.9579 | 12.9385 | 6.5028 |  | 62.8902 | 1.8608 | 31.9393 | 2.806 | 2.7887 |  | 0.22443 | 1412.38 | 475.0181 | 0.13831
2022-05-21 18:00 | 0.26524 | 1.9314 | 12.9407 | 6.4985 |  | 58.7774 | 1.8384 | 32.3209 | 2.8082 | 2.7909 |  | 0.22398 | 1412.2516 | 474.157 | 0.13709
2022-05-21 19:00 | 0.26575 | 1.9084 | 12.9446 | 6.5229 |  | 54.4387 | 1.8408 | 32.971 | 2.8121 | 2.7948 | 100.255 | 0.22458 | 1412.142 | 475.4322 | 0.13684
2022-05-21 20:00 | 0.26587 | 1.8895 | 12.9437 | 6.4847 |  | 50.2106 | 1.82 | 33.8041 | 2.8112 | 2.7939 | 93.7481 | 0.22482 | 1412.0509 | 475.9645 | 0.13639
2022-05-21 21:00 | 0.2658 | 1.8702 | 12.9428 | 6.4826 | 366.9151 | 46.7319 | 1.8232 | 35.0665 | 2.8103 | 2.793 | 84.6659 | 0.22489 | 1411.958 | 476.1556 | 0.13579
2022-05-21 22:00 | 0.26511 | 1.8571 | 12.9425 | 6.4967 | 331.0399 | 42.5316 | 1.7937 | 36.3618 | 2.81 | 2.7927 | 76.3258 | 0.22438 | 1411.8945 | 475.1328 | 0.13493
2022-05-21 23:00 | 0.26557 | 1.8513 | 12.9415 | 6.4959 | 301.4981 | 38.5081 | 1.8057 | 37.5179 | 2.809 | 2.7917 | 69.5377 | 0.22482 | 1411.867 | 476.0416 | 0.13508
2022-05-22 | 0.26539 | 1.8474 | 12.94 | 6.5162 | 273.5621 | 35.1967 | 1.8012 | 38.7278 | 2.8075 | 2.7903 | 63.0867 | 0.22469 | 1411.8481 | 475.792 | 0.13484
2022-05-22 01:00 | 0.26559 | 1.8462 | 12.9386 | 6.5134 | 259.6737 | 33.0634 | 1.8021 | 39.3717 | 2.8061 | 2.7889 | 59.8854 | 0.22487 | 1411.8424 | 476.1601 | 0.13493
2022-05-22 02:00 | 0.26512 | 1.8452 | 12.9374 | 6.5105 | 258.7689 | 31.3294 | 1.7907 | 39.4211 | 2.8049 | 2.7877 | 59.658 | 0.22446 | 1411.8372 | 475.3319 | 0.13456
2022-05-22 03:00 | 0.26544 | 1.848 | 12.9356 | 6.5254 | 267.1615 | 30.8994 | 1.799 | 39.0221 | 2.8031 | 2.7859 | 61.6069 | 0.22473 | 1411.8508 | 475.8653 | 0.13486
2022-05-22 04:00 | 0.26534 | 1.8518 | 12.9326 | 6.5247 | 281.3991 | 32.5702 | 1.7971 | 38.3799 | 2.8001 | 2.7829 | 64.8867 | 0.22461 | 1411.869 | 475.6192 | 0.13488
2022-05-22 05:00 | 0.26557 | 1.8569 | 12.9317 | 6.5044 | 309.2727 | 36.4345 | 1.795 | 37.2073 | 2.7992 | 2.782 | 71.3098 | 0.22478 | 1411.8939 | 475.9472 | 0.13519
2022-05-22 06:00 | 0.26516 | 1.8763 | 12.9294 | 6.4762 | 356.6484 | 42.0117 | 1.8116 | 35.4254 | 2.7969 | 2.7797 | 82.2705 | 0.22428 | 1411.9867 | 474.8942 | 0.13544
2022-05-22 07:00 | 0.26538 | 1.8879 | 12.9261 | 6.5018 |  | 46.8431 | 1.8368 | 33.7861 | 2.7936 | 2.7765 | 93.8589 | 0.2244 | 1412.0427 | 475.1139 | 0.13591
2022-05-22 08:00 | 0.2656 | 1.906 | 12.9221 | 6.4599 |  | 50.999 | 1.8434 | 32.4267 | 2.7896 | 2.7725 |  | 0.22447 | 1412.1299 | 475.2081 | 0.13655
2022-05-22 09:00 | 0.26496 | 1.9445 | 12.9174 | 6.4773 |  | 55.2466 | 1.8439 | 31.6006 | 2.7849 | 2.7678 |  | 0.22364 | 1412.3142 | 473.4424 | 0.13713
2022-05-22 10:00 | 0.26566 | 1.9648 | 12.914 | 6.4648 |  | 59.8804 | 1.8654 | 31.4928 | 2.7815 | 2.7644 |  | 0.22412 | 1412.4123 | 474.3589 | 0.13816
2022-05-22 11:00 | 0.26543 | 1.9806 | 12.9089 | 6.464 |  | 63.2865 | 1.8749 | 31.2795 | 2.7764 | 2.7594 |  | 0.22381 | 1412.488 | 473.6997 | 0.13839
2022-05-22 12:00 | 0.26559 | 2.0119 | 12.9022 | 6.4597 |  | 65.4665 | 1.8875 | 31.4464 | 2.7697 | 2.7527 |  | 0.22374 | 1412.6383 | 473.476 | 0.1393
2022-05-22 13:00 | 0.26557 | 2.0127 | 12.8978 | 6.4446 |  | 66.0118 | 1.9037 | 31.4601 | 2.7653 | 2.7483 |  | 0.22371 | 1412.6421 | 473.4298 | 0.13928
2022-05-22 14:00 | 0.2655 | 1.9922 | 12.897 | 6.48 |  | 64.7638 | 1.8841 | 31.8043 | 2.7645 | 2.7475 |  | 0.22379 | 1412.5434 | 473.6392 | 0.13869
2022-05-22 15:00 | 0.26593 | 1.9993 | 12.8918 | 6.5138 |  | 65.6516 | 1.8948 | 31.8872 | 2.7593 | 2.7423 |  | 0.22412 | 1412.5777 | 474.2797 | 0.13915
2022-05-22 16:00 | 0.26547 | 1.9783 | 12.89 | 6.4757 |  | 63.8897 | 1.9104 | 32.3013 | 2.7575 | 2.7405 |  | 0.22386 | 1412.4766 | 473.8042 | 0.13826
2022-05-22 17:00 | 0.26555 | 1.9711 | 12.8885 | 6.4739 |  | 60.3128 | 1.8778 | 32.6331 | 2.756 | 2.739 | 102.9793 | 0.22398 | 1412.4422 | 474.0557 | 0.13812
2022-05-22 18:00 | 0.26562 | 1.9538 | 12.8834 | 6.4475 |  | 55.7712 | 1.8615 | 32.4794 | 2.7509 | 2.734 |  | 0.22415 | 1412.3588 | 474.4603 | 0.13768
2022-05-22 19:00 | 0.26545 | 1.9371 | 12.8814 | 6.4593 |  | 51.9335 | 1.8562 | 32.7357 | 2.7489 | 2.732 | 102.1609 | 0.22413 | 1412.2784 | 474.4416 | 0.1371
2022-05-22 20:00 | 0.26571 | 1.9121 | 12.8797 | 6.4786 |  | 47.4345 | 1.8543 | 33.6868 | 2.7472 | 2.7303 | 94.5882 | 0.22452 | 1412.1585 | 475.305 | 0.13658
2022-05-22 21:00 | 0.26543 | 1.8999 | 12.8752 | 6.4275 | 373.1683 | 43.3737 | 1.8417 | 34.8466 | 2.7427 | 2.7258 | 86.1524 | 0.22436 | 1412.0997 | 474.9957 | 0.13602
2022-05-22 22:00 | 0.26558 | 1.8847 | 12.8706 | 6.4393 | 337.7302 | 38.718 | 1.8201 | 36.0982 | 2.7381 | 2.7212 | 77.9247 | 0.2246 | 1412.0268 | 475.5141 | 0.13568
2022-05-22 23:00 | 0.2659 | 1.8801 | 12.8655 | 6.4316 | 303.489 | 34.8927 | 1.8323 | 37.4214 | 2.733 | 2.7162 | 70.0478 | 0.22491 | 1412.0049 | 476.1704 | 0.13576
2022-05-23 | 0.26591 | 1.8764 | 12.8639 | 6.4197 | 283.2941 | 31.7558 | 1.8211 | 38.2832 | 2.7314 | 2.7146 | 65.3667 | 0.22495 | 1411.9869 | 476.2498 | 0.13565
2022-05-23 01:00 | 0.26572 | 1.8677 | 12.8593 | 6.3956 | 271.2002 | 29.3658 | 1.8144 | 38.8278 | 2.7268 | 2.71 | 62.5647 | 0.22484 | 1411.9447 | 476.0483 | 0.13524
2022-05-23 02:00 | 0.26595 | 1.8694 | 12.8566 | 6.3804 | 265.6448 | 27.7571 | 1.8167 | 39.0827 | 2.7241 | 2.7073 | 61.287 | 0.22503 | 1411.9531 | 476.4336 | 0.13544
2022-05-23 03:00 | 0.2659 | 1.8737 | 12.8504 | 6.3892 | 278.9001 | 27.753 | 1.8309 | 38.4717 | 2.7179 | 2.7012 | 64.37 | 0.22495 | 1411.9737 | 476.2619 | 0.1355
2022-05-23 04:00 | 0.26625 | 1.8781 | 12.846 | 6.3764 | 296.2316 | 29.729 | 1.8475 | 37.7138 | 2.7135 | 2.6968 | 68.4014 | 0.22524 | 1411.9954 | 476.8325 | 0.13586
2022-05-23 05:00 | 0.26564 | 1.8866 | 12.8413 | 6.3543 | 327.9888 | 34.4781 | 1.8317 | 36.4559 | 2.7088 | 2.6921 | 75.7011 | 0.22464 | 1412.0353 | 475.5991 | 0.13563
2022-05-23 06:00 | 0.2658 | 1.9113 | 12.8392 | 6.3966 | 390.0438 | 42.5061 | 1.8529 | 34.2921 | 2.7067 | 2.6901 | 90.076 | 0.22461 | 1412.1543 | 475.4831 | 0.13643
2022-05-23 07:00 | 0.26569 | 1.9337 | 12.836 | 6.3888 |  | 46.5994 | 1.8624 | 32.6768 | 2.7035 | 2.6869 | 102.64 | 0.22435 | 1412.262 | 474.9099 | 0.13695
2022-05-23 08:00 | 0.26595 | 1.9656 | 12.832 | 6.3603 |  | 50.9304 | 1.8663 | 31.9223 | 2.6995 | 2.6829 |  | 0.22437 | 1412.4151 | 474.8739 | 0.13798
2022-05-23 09:00 | 0.26564 | 1.9776 | 12.8297 | 6.3564 |  | 59.1601 | 1.8975 | 31.6922 | 2.6972 | 2.6806 |  | 0.22401 | 1412.4726 | 474.1123 | 0.13806
2022-05-23 10:00 | 0.26561 | 1.9991 | 12.8264 | 6.4127 |  | 62.8222 | 1.8922 | 32.2333 | 2.6939 | 2.6774 |  | 0.22384 | 1412.5758 | 473.7213 | 0.1386
2022-05-23 11:00 | 0.26634 | 2.0241 | 12.822 | 6.439 |  | 64.4675 | 1.9166 | 32.4963 | 2.6895 | 2.673 |  | 0.22431 | 1412.6965 | 474.6066 | 0.13974
2022-05-23 12:00 | 0.26618 | 1.9821 | 12.8201 | 6.4305 |  | 60.1182 | 1.9199 | 32.3489 | 2.6876 | 2.6711 |  | 0.22446 | 1412.4948 | 475.0095 | 0.13852
2022-05-23 13:00 | 0.26645 | 2.028 | 12.8193 | 6.3509 |  | 65.6267 | 1.8948 | 32.639 | 2.6868 | 2.6703 | 102.9023 | 0.22438 | 1412.715 | 474.7402 | 0.13991
2022-05-23 14:00 | 0.26608 | 2.0283 | 12.8185 | 6.4388 |  | 67.2881 | 1.9359 | 32.5129 | 2.686 | 2.6695 |  | 0.22405 | 1412.7161 | 474.0766 | 0.13965
2022-05-23 15:00 | 0.26615 | 2.013 | 12.8159 | 6.4513 |  | 59.9656 | 1.8893 | 32.4126 | 2.6834 | 2.6669 |  | 0.22422 | 1412.6427 | 474.4631 | 0.13929
2022-05-23 16:00 | 0.26629 | 2.0162 | 12.8155 | 6.4966 |  | 62.8021 | 1.9323 | 32.2453 | 2.683 | 2.6665 |  | 0.22432 | 1412.6585 | 474.6559 | 0.13947
2022-05-23 17:00 | 0.26624 | 1.9825 | 12.812 | 6.4178 |  | 57.8826 | 1.8957 | 32.5632 | 2.6795 | 2.6631 |  | 0.2245 | 1412.4965 | 475.1022 | 0.13853
2022-05-23 18:00 | 0.26598 | 1.9676 | 12.8083 | 6.3564 |  | 54.5558 | 1.8787 | 32.5554 | 2.6758 | 2.6594 |  | 0.22438 | 1412.4246 | 474.8893 | 0.13793
2022-05-23 19:00 | 0.266 | 1.9607 | 12.8036 | 6.5011 |  | 50.9014 | 1.8731 | 32.949 | 2.6711 | 2.6547 | 100.3815 | 0.22445 | 1412.3915 | 475.0371 | 0.13774
2022-05-23 20:00 | 0.26566 | 1.927 | 12.8011 | 6.4837 |  | 44.6222 | 1.8588 | 33.956 | 2.6686 | 2.6522 | 92.5461 | 0.22438 | 1412.2289 | 474.9734 | 0.13657
2022-05-23 21:00 | 0.2657 | 1.9242 | 12.793 | 6.3128 | 367.0109 | 39.5839 | 1.8566 | 35.045 | 2.6605 | 2.6441 | 84.7652 | 0.22443 | 1412.2157 | 475.0849 | 0.13648
2022-05-23 22:00 | 0.26599 | 1.9182 | 12.785 | 6.5985 | 332.2173 | 35.5019 | 1.8683 | 36.2763 | 2.6525 | 2.6362 | 76.754 | 0.22473 | 1412.1871 | 475.7137 | 0.13648
2022-05-23 23:00 | 0.26621 | 1.8996 | 12.7782 | 6.4068 | 298.8727 | 31.9929 | 1.8387 | 37.6084 | 2.6457 | 2.6295 | 68.9944 | 0.22505 | 1412.0977 | 476.4057 | 0.13609
2022-05-24 | 0.26649 | 1.9101 | 12.7693 | 6.4869 | 275.5165 | 29.1228 | 1.8622 | 38.6056 | 2.6368 | 2.6206 | 63.6437 | 0.22522 | 1412.1484 | 476.7256 | 0.13653
2022-05-24 01:00 | 0.26643 | 1.913 | 12.7657 | 6.3901 | 269.9266 | 26.5903 | 1.8445 | 38.8694 | 2.6332 | 2.6171 | 62.3222 | 0.22515 | 1412.162 | 476.5784 | 0.13655
2022-05-24 02:00 | 0.2667 | 1.9081 | 12.7608 | 6.4035 | 263.6287 | 24.6397 | 1.8353 | 39.1665 | 2.6283 | 2.6122 | 60.853 | 0.22542 | 1412.1388 | 477.1394 | 0.13659
2022-05-24 03:00 | 0.26641 | 1.9044 | 12.7599 | 6.4493 | 267.1875 | 24.305 | 1.8485 | 38.9934 | 2.6274 | 2.6112 | 61.6965 | 0.2252 | 1412.1205 | 476.6897 | 0.13627
2022-05-24 04:00 | 0.26644 | 1.9078 | 12.7595 | 6.2912 | 274.7251 | 24.9083 | 1.8453 | 38.6506 | 2.627 | 2.6109 | 63.4315 | 0.2252 | 1412.1372 | 476.6813 | 0.13639
2022-05-24 05:00 | 0.2668 | 1.9143 | 12.7618 | 6.268 | 294.4604 | 28.0848 | 1.8471 | 37.7885 | 2.6293 | 2.6131 | 67.9917 | 0.22547 | 1412.1686 | 477.2178 | 0.13683
2022-05-24 06:00 | 0.26656 | 1.9227 | 12.7677 | 6.3156 | 325.1853 | 32.1509 | 1.8496 | 36.5527 | 2.6352 | 2.619 | 75.0912 | 0.2252 | 1412.2091 | 476.6462 | 0.13692
2022-05-24 07:00 | 0.26642 | 1.9244 | 12.7745 | 6.2983 | 369.6753 | 36.5729 | 1.8653 | 34.9504 | 2.642 | 2.6257 | 85.4012 | 0.22506 | 1412.2171 | 476.3702 | 0.1369
2022-05-24 08:00 | 0.267 | 1.9459 | 12.7812 | 6.2738 |  | 40.6692 | 1.8638 | 33.8849 | 2.6487 | 2.6324 | 93.0711 | 0.22543 | 1412.321 | 477.0673 | 0.13794
2022-05-24 09:00 | 0.26671 | 1.9716 | 12.7885 | 6.3069 |  | 43.4394 | 1.888 | 32.9285 | 2.656 | 2.6397 | 100.5242 | 0.22499 | 1412.4446 | 476.1245 | 0.13846
2022-05-24 10:00 | 0.26711 | 1.9968 | 12.7918 | 6.2772 |  | 46.8525 | 1.8947 | 32.0442 | 2.6593 | 2.6429 |  | 0.22517 | 1412.5658 | 476.4293 | 0.13943
2022-05-24 11:00 | 0.26668 | 2.015 | 12.7975 | 6.2386 |  | 49.9267 | 1.8932 | 31.4797 | 2.665 | 2.6486 |  | 0.22467 | 1412.6526 | 475.3683 | 0.13963
2022-05-24 12:00 | 0.26632 | 2.0279 | 12.8034 | 6.3179 |  | 51.9003 | 1.9124 | 30.8903 | 2.6709 | 2.6545 |  | 0.22427 | 1412.7141 | 474.5281 | 0.13974
2022-05-24 13:00 | 0.26636 | 2.0352 | 12.811 | 6.2443 |  | 53.5315 | 1.9146 | 31.2122 | 2.6785 | 2.662 |  | 0.22425 | 1412.7492 | 474.4728 | 0.13999
2022-05-24 14:00 | 0.26647 | 2.0564 | 12.8149 | 6.4523 |  | 53.7379 | 1.9251 | 31.3235 | 2.6824 | 2.6659 |  | 0.22421 | 1412.8514 | 474.3331 | 0.14063
2022-05-24 15:00 | 0.2664 | 2.0483 | 12.8216 | 6.3102 |  | 54.1436 | 1.9212 | 31.8011 | 2.6891 | 2.6725 |  | 0.2242 | 1412.8125 | 474.3365 | 0.14041
2022-05-24 16:00 | 0.2665 | 2.035 | 12.8223 | 6.2616 |  | 52.9235 | 1.9172 | 32.311 | 2.6898 | 2.6732 |  | 0.22437 | 1412.7488 | 474.7223 | 0.14014
2022-05-24 17:00 | 0.26598 | 2.0382 | 12.826 | 6.3062 |  | 50.4886 | 1.929 | 32.4394 | 2.6935 | 2.6769 |  | 0.2239 | 1412.7634 | 473.7484 | 0.13987
2022-05-24 18:00 | 0.266 | 2.0108 | 12.8296 | 6.2832 |  | 47.8083 | 1.9085 | 32.77 | 2.6971 | 2.6805 | 101.7918 | 0.2241 | 1412.6321 | 474.2198 | 0.13919
2022-05-24 19:00 | 0.26571 | 1.996 | 12.8313 | 6.2436 |  | 44.8121 | 1.8929 | 33.2261 | 2.6988 | 2.6823 | 98.1213 | 0.22395 | 1412.5611 | 473.9378 | 0.13861
2022-05-24 20:00 | 0.26596 | 1.9922 | 12.8346 | 6.2616 |  | 41.8881 | 1.9092 | 33.7888 | 2.7021 | 2.6855 | 93.7277 | 0.22419 | 1412.543 | 474.4467 | 0.1387
2022-05-24 21:00 | 0.26624 | 1.9769 | 12.8367 | 6.2069 | 368.6813 | 38.566 | 1.9194 | 34.9543 | 2.7041 | 2.6875 | 85.2974 | 0.22454 | 1412.4699 | 475.196 | 0.13851
2022-05-24 22:00 | 0.26621 | 1.9684 | 12.8381 | 6.2454 | 336.631 | 36.1625 | 1.8921 | 36.099 | 2.7056 | 2.689 | 77.8241 | 0.22458 | 1412.4294 | 475.2875 | 0.13827
2022-05-24 23:00 | 0.26641 | 1.9633 | 12.8368 | 6.2396 | 304.5876 | 32.4821 | 1.8847 | 37.3475 | 2.7043 | 2.6877 | 70.4021 | 0.22478 | 1412.405 | 475.7193 | 0.13827
2022-05-25 | 0.26626 | 1.9567 | 12.8374 | 6.2385 | 281.162 | 29.8786 | 1.8799 | 38.3443 | 2.7049 | 2.6883 | 64.979 | 0.2247 | 1412.3728 | 475.5669 | 0.13799
2022-05-25 01:00 | 0.26619 | 1.9503 | 12.8389 | 6.2567 | 270.7572 | 27.8624 | 1.8766 | 38.8136 | 2.7064 | 2.6897 | 62.5687 | 0.22468 | 1412.3422 | 475.5411 | 0.13777
2022-05-25 02:00 | 0.26673 | 1.9556 | 12.8384 | 6.2336 | 262.0174 | 26.7458 | 1.8979 | 39.2076 | 2.7059 | 2.6893 | 60.5844 | 0.22512 | 1412.3681 | 476.4265 | 0.1383
2022-05-25 03:00 | 0.26625 | 1.9497 | 12.8399 | 6.2628 | 263.9209 | 26.4418 | 1.869 | 39.1342 | 2.7074 | 2.6908 | 60.9763 | 0.22474 | 1412.3393 | 475.667 | 0.1378
2022-05-25 04:00 | 0.26641 | 1.9556 | 12.8404 | 6.2251 | 277.2407 | 27.7187 | 1.898 | 38.5085 | 2.7079 | 2.6912 | 64.1044 | 0.22484 | 1412.3678 | 475.8491 | 0.13808
2022-05-25 05:00 | 0.26637 | 1.9617 | 12.8427 | 6.2142 | 307.4786 | 30.7297 | 1.8932 | 37.2252 | 2.7102 | 2.6935 | 71.0868 | 0.22476 | 1412.3974 | 475.6799 | 0.13823
2022-05-25 06:00 | 0.26616 | 1.9709 | 12.8477 | 6.2033 | 352.0064 | 35.813 | 1.8926 | 35.5436 | 2.7152 | 2.6986 | 81.3798 | 0.22452 | 1412.4413 | 475.1639 | 0.13835
2022-05-25 07:00 | 0.26549 | 1.9859 | 12.8495 | 6.201 |  | 40.8578 | 1.9081 | 33.5994 | 2.717 | 2.7003 | 95.176 | 0.22382 | 1412.5124 | 473.7111 | 0.13827
2022-05-25 08:00 | 0.2661 | 1.9975 | 12.8519 | 6.1935 |  | 44.4785 | 1.9239 | 32.5003 | 2.7194 | 2.7027 |  | 0.22428 | 1412.5689 | 474.6219 | 0.13903
2022-05-25 09:00 | 0.26589 | 2.0368 | 12.8523 | 6.2014 |  | 48.2317 | 1.9235 | 31.6038 | 2.7198 | 2.7031 |  | 0.22383 | 1412.7571 | 473.6068 | 0.1399
2022-05-25 10:00 | 0.26547 | 2.0624 | 12.8545 | 6.1757 |  | 50.8038 | 1.9318 | 31.3352 | 2.722 | 2.7053 |  | 0.22328 | 1412.8792 | 472.4429 | 0.14026
2022-05-25 11:00 | 0.26545 | 2.0761 | 12.8536 | 6.1683 |  | 54.4553 | 1.9459 | 31.1808 | 2.7211 | 2.7044 |  | 0.22318 | 1412.9449 | 472.1997 | 0.14059
2022-05-25 12:00 | 0.26535 | 2.0992 | 12.8555 | 6.1947 |  | 55.8369 | 1.9557 | 31.0094 | 2.723 | 2.7063 |  | 0.22293 | 1413.0555 | 471.6373 | 0.1411
2022-05-25 13:00 | 0.26552 | 2.1129 | 12.855 | 6.1699 |  | 55.8185 | 1.9677 | 31.1452 | 2.7225 | 2.7057 |  | 0.22299 | 1413.121 | 471.7241 | 0.14155
2022-05-25 14:00 | 0.26536 | 2.1043 | 12.8576 | 6.1652 |  | 58.3688 | 1.9635 | 31.0008 | 2.7251 | 2.7084 |  | 0.22291 | 1413.0801 | 471.5856 | 0.14125
2022-05-25 15:00 | 0.2651 | 2.124 | 12.8571 | 6.2027 |  | 56.5259 | 1.9797 | 31.1611 | 2.7246 | 2.7078 |  | 0.22254 | 1413.1741 | 470.8017 | 0.14154
2022-05-25 16:00 | 0.26527 | 2.079 | 12.8564 | 6.2968 |  | 54.0277 | 1.9757 | 31.6163 | 2.7239 | 2.7071 |  | 0.223 | 1412.9585 | 471.8235 | 0.14055
2022-05-25 17:00 | 0.26576 | 2.0555 | 12.8567 | 6.2066 |  | 54.6126 | 1.965 | 31.8899 | 2.7242 | 2.7074 |  | 0.22359 | 1412.8467 | 473.0827 | 0.14031
2022-05-25 18:00 | 0.26608 | 2.025 | 12.8539 | 6.3356 |  | 49.8552 | 1.9693 | 32.3803 | 2.7213 | 2.7046 |  | 0.22407 | 1412.7009 | 474.1312 | 0.13974
2022-05-25 19:00 | 0.26626 | 2.0094 | 12.8501 | 6.3995 |  | 45.7312 | 1.9492 | 33.0466 | 2.7176 | 2.7009 | 99.4677 | 0.22434 | 1412.626 | 474.7043 | 0.13944
2022-05-25 20:00 | 0.26666 | 1.9905 | 12.8453 | 6.4491 |  | 43.7162 | 1.9368 | 33.7065 | 2.7128 | 2.6961 | 94.3104 | 0.22482 | 1412.5356 | 475.728 | 0.13921
2022-05-25 21:00 | 0.26664 | 1.9754 | 12.8424 | 6.1974 | 356.2854 | 38.375 | 1.9359 | 35.3698 | 2.7099 | 2.6933 | 82.4667 | 0.22491 | 1412.4634 | 475.9462 | 0.13879
2022-05-25 22:00 | 0.26788 | 1.9762 | 12.8383 | 6.4508 | 321.5729 | 35.2274 | 1.9422 | 36.6405 | 2.7058 | 2.6892 | 74.4454 | 0.22599 | 1412.4684 | 478.1427 | 0.13967
2022-05-25 23:00 | 0.26785 | 1.964 | 12.8347 | 6.3254 | 291.5185 | 32.475 | 1.9208 | 37.8725 | 2.7022 | 2.6856 | 67.4483 | 0.22605 | 1412.41 | 478.2807 | 0.1393
2022-05-26 | 0.26695 | 1.9631 | 12.8328 | 6.2741 | 266.6836 | 30.0909 | 1.91 | 38.9827 | 2.7003 | 2.6837 | 61.6838 | 0.22527 | 1412.4046 | 476.6959 | 0.13863
2022-05-26 01:00 | 0.26712 | 1.9673 | 12.8307 | 6.4973 | 262.5612 | 27.7453 | 1.9196 | 39.17 | 2.6982 | 2.6817 | 60.7462 | 0.22538 | 1412.4248 | 476.9227 | 0.13885
2022-05-26 02:00 | 0.26672 | 1.9617 | 12.8291 | 6.2621 | 253.5126 | 26.5613 | 1.901 | 39.6131 | 2.6966 | 2.68 | 58.6228 | 0.22507 | 1412.3974 | 476.3074 | 0.13841
2022-05-26 03:00 | 0.2669 | 1.9677 | 12.8274 | 6.2825 | 262.7395 | 26.9333 | 1.9131 | 39.1652 | 2.6949 | 2.6783 | 60.7766 | 0.22519 | 1412.4267 | 476.5361 | 0.13869
2022-05-26 04:00 | 0.26679 | 1.9697 | 12.8239 | 6.2628 | 278.8946 | 28.8371 | 1.8887 | 38.4398 | 2.6914 | 2.6748 | 64.4706 | 0.22508 | 1412.4361 | 476.3048 | 0.13865
2022-05-26 05:00 | 0.26665 | 1.9728 | 12.8201 | 6.2629 | 306.4676 | 32.3519 | 1.907 | 37.2585 | 2.6876 | 2.6711 | 70.8799 | 0.22494 | 1412.4503 | 476.0071 | 0.13861
2022-05-26 06:00 | 0.2662 | 1.9877 | 12.814 | 6.2094 | 348.2996 | 38.3656 | 1.8916 | 35.6758 | 2.6815 | 2.6651 | 80.5207 | 0.22443 | 1412.5213 | 474.9502 | 0.13865
2022-05-26 07:00 | 0.26614 | 2.0267 | 12.8102 | 6.2408 |  | 42.7983 | 1.948 | 33.8491 | 2.6777 | 2.6613 | 93.2124 | 0.22412 | 1412.7082 | 474.219 | 0.13961
2022-05-26 08:00 | 0.26657 | 2.0439 | 12.8069 | 6.1643 |  | 48.4263 | 1.9507 | 32.8157 | 2.6744 | 2.658 | 101.3463 | 0.22438 | 1412.7913 | 474.7059 | 0.14034
2022-05-26 09:00 | 0.26604 | 2.0496 | 12.8 | 6.2203 |  | 51.2989 | 1.9715 | 32.0319 | 2.6675 | 2.6511 |  | 0.22388 | 1412.8179 | 473.6737 | 0.14008
2022-05-26 10:00 | 0.26602 | 2.0772 | 12.7955 | 6.1989 |  | 54.6091 | 1.9909 | 31.7805 | 2.663 | 2.6466 |  | 0.22366 | 1412.9502 | 473.1829 | 0.14073
2022-05-26 11:00 | 0.26589 | 2.0993 | 12.7903 | 6.1852 |  | 57.4479 | 2.0032 | 32.0933 | 2.6578 | 2.6414 |  | 0.2234 | 1413.0557 | 472.6043 | 0.14116
2022-05-26 12:00 | 0.26564 | 2.1041 | 12.7849 | 6.1232 |  | 58.9253 | 1.9957 | 32.0867 | 2.6524 | 2.6361 |  | 0.22315 | 1413.0781 | 472.0824 | 0.14107
2022-05-26 13:00 | 0.26575 | 2.129 | 12.784 | 6.2112 |  | 60.4192 | 1.9788 | 31.6626 | 2.6515 | 2.6352 |  | 0.22308 | 1413.1976 | 471.884 | 0.14176
2022-05-26 14:00 | 0.26581 | 2.1058 | 12.7814 | 6.2394 |  | 62.4898 | 2.0008 | 32.5397 | 2.6489 | 2.6327 |  | 0.22329 | 1413.0864 | 472.3496 | 0.14122
2022-05-26 15:00 | 0.26582 | 2.1042 | 12.7778 | 6.1931 |  | 60.1827 | 1.9822 | 32.1481 | 2.6453 | 2.629 |  | 0.22331 | 1413.0789 | 472.3916 | 0.14117
2022-05-26 16:00 | 0.26562 | 2.1095 | 12.7773 | 6.1212 |  | 58.0133 | 2 | 32.5975 | 2.6448 | 2.6285 | 103.0758 | 0.2231 | 1413.1037 | 471.9609 | 0.14115
2022-05-26 17:00 | 0.26598 | 2.0877 | 12.7739 | 6.1578 |  | 57.0037 | 2.0049 | 33.5436 | 2.6414 | 2.6251 | 95.4554 | 0.22356 | 1413 | 472.9436 | 0.14086
2022-05-26 18:00 | 0.26554 | 2.0873 | 12.7724 | 6.1643 |  | 58.5024 | 1.9972 | 33.4201 | 2.6399 | 2.6237 | 96.4274 | 0.22318 | 1412.9973 | 472.1792 | 0.14053
2022-05-26 19:00 | 0.2664 | 2.0721 | 12.7701 | 6.199 | 398.1459 | 51.9163 | 2.0103 | 33.9523 | 2.6376 | 2.6214 | 92.3425 | 0.22403 | 1412.9257 | 473.9414 | 0.14075
2022-05-26 20:00 | 0.26558 | 2.0469 | 12.7656 | 6.1801 | 375.3212 | 46.3965 | 1.9602 | 34.7107 | 2.6331 | 2.6169 | 86.9296 | 0.22349 | 1412.8041 | 472.8954 | 0.13951
2022-05-26 21:00 | 0.26599 | 2.0289 | 12.7655 | 6.2392 | 374.3491 | 41.826 | 1.958 | 34.7439 | 2.633 | 2.6168 | 86.6996 | 0.22397 | 1412.7183 | 473.9179 | 0.13934
2022-05-26 22:00 | 0.26635 | 2.0062 | 12.7657 | 6.1585 | 330.2493 | 37.2767 | 1.9193 | 36.3221 | 2.6332 | 2.617 | 76.4056 | 0.22444 | 1412.6097 | 474.9216 | 0.139
2022-05-26 23:00 | 0.26659 | 1.9997 | 12.7618 | 6.2563 | 297.4155 | 33.2107 | 1.9246 | 37.6215 | 2.6293 | 2.6131 | 68.8193 | 0.2247 | 1412.5788 | 475.4578 | 0.13899
2022-05-27 | 0.2665 | 1.9948 | 12.7609 | 6.2834 | 261.8756 | 29.9153 | 1.9344 | 39.1941 | 2.6284 | 2.6123 | 60.6119 | 0.22465 | 1412.5549 | 475.3757 | 0.13879
2022-05-27 01:00 | 0.26609 | 1.9925 | 12.7613 | 6.3866 | 243.9616 | 27.4254 | 1.9218 | 40.074 | 2.6288 | 2.6126 | 56.446 | 0.22431 | 1412.5434 | 474.6891 | 0.13844
2022-05-27 02:00 | 0.26665 | 1.9783 | 12.7623 | 6.3663 | 252.3078 | 25.9811 | 1.9218 | 39.6602 | 2.6298 | 2.6137 | 58.3774 | 0.2249 | 1412.476 | 475.9145 | 0.13847
2022-05-27 03:00 | 0.26673 | 1.9914 | 12.762 | 6.2989 | 252.4554 | 25.7049 | 1.9222 | 39.6528 | 2.6295 | 2.6133 | 58.4121 | 0.22488 | 1412.539 | 475.844 | 0.13887
2022-05-27 04:00 | 0.26664 | 1.9784 | 12.7579 | 6.4464 | 263.1855 | 26.7476 | 1.9645 | 39.1157 | 2.6254 | 2.6093 | 60.9651 | 0.22489 | 1412.4763 | 475.8968 | 0.13844
2022-05-27 05:00 | 0.26689 | 1.9702 | 12.7609 | 6.5432 | 270.5456 | 29.9389 | 1.9811 | 38.7653 | 2.6284 | 2.6122 | 62.6986 | 0.22517 | 1412.4374 | 476.4786 | 0.13842
2022-05-27 06:00 | 0.26537 | 1.9563 | 12.761 | 6.3251 | 304.681 | 37.8966 | 1.8625 | 37.3559 | 2.6285 | 2.6124 | 70.3806 | 0.22392 | 1412.3688 | 473.9725 | 0.13695
2022-05-27 07:00 | 0.26578 | 1.9913 | 12.7611 | 6.279 | 361.8794 | 44.8352 | 1.917 | 35.1867 | 2.6286 | 2.6125 | 83.7178 | 0.22404 | 1412.5372 | 474.1491 | 0.13818
2022-05-27 08:00 | 0.2669 | 2.0344 | 12.7609 | 6.3755 | 398.4639 | 50.0249 | 1.9723 | 33.9629 | 2.6284 | 2.6123 | 92.3211 | 0.22473 | 1412.7455 | 475.4394 | 0.1401
2022-05-27 09:00 | 0.26724 | 2.0458 | 12.7623 | 6.3702 | 397.19 | 54.8847 | 2.0209 | 33.9763 | 2.6298 | 2.6137 | 92.1482 | 0.22495 | 1412.8004 | 475.8754 | 0.14065
2022-05-27 10:00 | 0.2669 | 2.0451 | 12.7599 | 6.4153 |  | 58.9519 | 1.9953 | 33.8717 | 2.6274 | 2.6112 | 92.9696 | 0.22466 | 1412.7967 | 475.2782 | 0.14037
2022-05-27 11:00 | 0.26735 | 2.0628 | 12.7606 | 6.4036 | 386.3078 | 59.9224 | 2.0116 | 34.3251 | 2.6281 | 2.612 | 89.6009 | 0.22493 | 1412.882 | 475.7892 | 0.14114
2022-05-27 12:00 | 0.26746 | 2.1073 | 12.763 | 6.4128 | 392.1934 | 64.3818 | 2.0156 | 34.1357 | 2.6305 | 2.6143 | 90.9757 | 0.22472 | 1413.0953 | 475.2626 | 0.14234
2022-05-27 13:00 | 0.26746 | 2.092 | 12.7652 | 6.3781 | 388.1362 | 67.9451 | 2.0351 | 34.2539 | 2.6327 | 2.6165 | 90.0823 | 0.22483 | 1413.0219 | 475.5174 | 0.14197
2022-05-27 14:00 | 0.26767 | 2.1078 | 12.7669 | 6.2506 |  | 58.833 | 2.0347 | 33.0473 | 2.6344 | 2.6182 | 99.3247 | 0.2249 | 1413.0982 | 475.631 | 0.14252
2022-05-27 15:00 | 0.26804 | 2.1282 | 12.7647 | 6.3279 |  | 63.0665 | 1.9908 | 33.1782 | 2.6322 | 2.6161 | 98.346 | 0.22509 | 1413.1961 | 475.9652 | 0.14327
2022-05-27 16:00 | 0.26888 | 2.083 | 12.7662 | 6.2648 |  | 58.5119 | 2.0055 | 33.5658 | 2.6337 | 2.6175 | 95.2835 | 0.22613 | 1412.9809 | 478.1793 | 0.14276
2022-05-27 17:00 | 0.26843 | 2.0652 | 12.7672 | 6.2736 |  | 55.8103 | 1.97 | 33.1425 | 2.6347 | 2.6185 | 98.6639 | 0.22586 | 1412.8948 | 477.6726 | 0.142
2022-05-27 18:00 | 0.26831 | 2.049 | 12.7697 | 6.3996 |  | 47.0518 | 1.9794 | 33.3845 | 2.6372 | 2.621 | 96.7335 | 0.22586 | 1412.8174 | 477.7124 | 0.14152
2022-05-27 19:00 | 0.26855 | 2.0118 | 12.7702 | 6.1323 |  | 48.3672 | 1.9688 | 33.6967 | 2.6377 | 2.6215 | 94.3358 | 0.22633 | 1412.6392 | 478.7474 | 0.14074
2022-05-27 20:00 | 0.26855 | 1.9973 | 12.7706 | 6.2026 | 397.5101 | 43.7452 | 1.9655 | 33.9961 | 2.6381 | 2.6219 | 92.0841 | 0.22643 | 1412.5696 | 478.9909 | 0.14037
2022-05-27 21:00 | 0.26856 | 1.9868 | 12.7747 | 6.2985 | 371.5128 | 39.7288 | 1.9572 | 34.8385 | 2.6422 | 2.6259 | 86.0422 | 0.22652 | 1412.5194 | 479.1835 | 0.14012
2022-05-27 22:00 | 0.26896 | 1.9675 | 12.7807 | 6.1782 | 333.1643 | 35.2121 | 1.9196 | 36.2125 | 2.6482 | 2.632 | 77.0818 | 0.22699 | 1412.4273 | 480.201 | 0.13992
2022-05-27 23:00 | 0.26832 | 1.9608 | 12.785 | 6.1611 | 298.7366 | 31.9551 | 1.9016 | 37.579 | 2.6525 | 2.6362 | 69.0824 | 0.22648 | 1412.3945 | 479.1754 | 0.13931
2022-05-28 | 0.26856 | 1.9527 | 12.7879 | 6.475 | 272.0114 | 29.3238 | 1.9228 | 38.7306 | 2.6554 | 2.6391 | 62.9387 | 0.22675 | 1412.3556 | 479.742 | 0.13927
2022-05-28 01:00 | 0.26851 | 1.9418 | 12.7935 | 6.1676 | 256.378 | 27.2633 | 1.8973 | 39.4764 | 2.661 | 2.6447 | 59.2801 | 0.22678 | 1412.3034 | 479.8261 | 0.13897
2022-05-28 02:00 | 0.26874 | 1.9412 | 12.7974 | 6.1625 | 251.1767 | 26.1934 | 1.8952 | 39.7301 | 2.6649 | 2.6485 | 58.0743 | 0.22699 | 1412.301 | 480.2484 | 0.13914
2022-05-28 03:00 | 0.26907 | 1.9417 | 12.8027 | 6.3515 | 269.428 | 27.7873 | 1.9104 | 38.8556 | 2.6702 | 2.6538 | 62.3203 | 0.22728 | 1412.3036 | 480.8352 | 0.13942
2022-05-28 04:00 | 0.26931 | 1.9399 | 12.8065 | 6.3054 | 300.0874 | 31.4914 | 1.913 | 37.5166 | 2.674 | 2.6575 | 69.4168 | 0.2275 | 1412.2954 | 481.2945 | 0.13956
2022-05-28 05:00 | 0.26918 | 1.9463 | 12.8067 | 6.1248 | 323.8498 | 33.3236 | 1.9191 | 36.5654 | 2.6742 | 2.6577 | 74.9261 | 0.22734 | 1412.3261 | 480.9549 | 0.13964
2022-05-28 06:00 | 0.26908 | 1.9546 | 12.8115 | 6.1953 | 357.3936 | 37.3962 | 1.9226 | 35.3383 | 2.679 | 2.6625 | 82.6946 | 0.22719 | 1412.3661 | 480.6326 | 0.13981
2022-05-28 07:00 | 0.2694 | 1.9873 | 12.8157 | 6.08 |  | 42.4961 | 1.9378 | 33.7248 | 2.6832 | 2.6667 | 94.1699 | 0.22725 | 1412.5232 | 480.6757 | 0.14094
2022-05-28 08:00 | 0.26956 | 2.0362 | 12.82 | 6.0473 |  | 47.9662 | 1.9546 | 31.923 | 2.6875 | 2.671 |  | 0.22705 | 1412.7581 | 480.1484 | 0.14234
2022-05-28 09:00 | 0.2696 | 2.0471 | 12.8227 | 6.0442 |  | 53.4747 | 1.9865 | 31.9123 | 2.6902 | 2.6737 |  | 0.22701 | 1412.8105 | 480.0471 | 0.14266
2022-05-28 10:00 | 0.26901 | 2.0758 | 12.8286 | 6.0775 |  | 56.4543 | 2.0265 | 31.2576 | 2.6961 | 2.6795 |  | 0.22629 | 1412.9476 | 478.5295 | 0.14299
2022-05-28 11:00 | 0.26871 | 2.1282 | 12.8309 | 5.9898 |  | 62.2787 | 2.0347 | 31.198 | 2.6984 | 2.6818 |  | 0.22567 | 1413.198 | 477.1456 | 0.14407
2022-05-28 12:00 | 0.26873 | 2.1831 | 12.8344 | 5.9706 |  | 63.7572 | 2.044 | 31.5248 | 2.7019 | 2.6853 |  | 0.22531 | 1413.4605 | 476.2982 | 0.1454
2022-05-28 13:00 | 0.26914 | 2.1961 | 12.8383 | 5.974 |  | 66.8332 | 2.1138 | 31.0511 | 2.7058 | 2.6892 |  | 0.22558 | 1413.5232 | 476.8188 | 0.14601
2022-05-28 14:00 | 0.26865 | 2.184 | 12.8428 | 5.9149 |  | 64.3209 | 2.0874 | 31.2839 | 2.7103 | 2.6937 |  | 0.22523 | 1413.4647 | 476.1364 | 0.1454
2022-05-28 15:00 | 0.26835 | 2.1532 | 12.8454 | 5.9515 |  | 57.1339 | 2.0653 | 31.4612 | 2.7129 | 2.6962 |  | 0.22519 | 1413.317 | 476.108 | 0.14448
2022-05-28 16:00 | 0.26816 | 2.1544 | 12.8493 | 5.9564 |  | 55.9421 | 2.0535 | 31.6946 | 2.7168 | 2.7001 |  | 0.22501 | 1413.3226 | 475.7438 | 0.14439
2022-05-28 17:00 | 0.26833 | 2.1581 | 12.8516 | 5.9638 |  | 56.0977 | 2.0624 | 31.2767 | 2.7191 | 2.7024 |  | 0.22514 | 1413.3408 | 475.9928 | 0.14462
2022-05-28 18:00 | 0.26809 | 2.142 | 12.8542 | 6.0117 |  | 56.0788 | 2.04 | 31.6581 | 2.7217 | 2.7049 |  | 0.22503 | 1413.2635 | 475.818 | 0.14407
2022-05-28 19:00 | 0.26817 | 2.1241 | 12.8543 | 6.0027 |  | 50.1598 | 2.0202 | 31.6933 | 2.7218 | 2.705 |  | 0.22522 | 1413.1778 | 476.2474 | 0.1437
2022-05-28 20:00 | 0.26871 | 2.0922 | 12.8563 | 6.0529 |  | 46.4291 | 2.0025 | 31.9574 | 2.7238 | 2.707 |  | 0.22592 | 1413.0258 | 477.7308 | 0.14332
2022-05-28 21:00 | 0.26884 | 2.0501 | 12.8604 | 6.0568 |  | 42.3216 | 1.9913 | 32.8617 | 2.7279 | 2.7112 | 100.9031 | 0.22632 | 1412.8245 | 478.6483 | 0.14238
2022-05-28 22:00 | 0.26874 | 2.0222 | 12.8627 | 6.0974 | 394.9371 | 38.8694 | 1.9628 | 34.078 | 2.7302 | 2.7134 | 91.4814 | 0.22643 | 1412.6906 | 478.9192 | 0.14161
2022-05-28 23:00 | 0.26943 | 1.9968 | 12.863 | 6.0527 | 346.1127 | 34.5248 | 1.957 | 35.7178 | 2.7305 | 2.7137 | 80.1595 | 0.22721 | 1412.5699 | 480.5639 | 0.14144
2022-05-29 | 0.27004 | 1.9846 | 12.8663 | 6.1048 | 313.8623 | 31.6393 | 1.955 | 36.9352 | 2.7338 | 2.717 | 72.6868 | 0.22783 | 1412.512 | 481.8576 | 0.14158
2022-05-29 01:00 | 0.26997 | 1.982 | 12.8674 | 6.1939 | 295.3091 | 30.5658 | 1.9557 | 37.6924 | 2.7349 | 2.7181 | 68.3913 | 0.22778 | 1412.4992 | 481.7706 | 0.14146
2022-05-29 02:00 | 0.26988 | 1.9784 | 12.869 | 6.0452 | 291.5678 | 29.7999 | 1.9298 | 37.8652 | 2.7365 | 2.7197 | 67.4771 | 0.22773 | 1412.4817 | 481.6669 | 0.14131
2022-05-29 03:00 | 0.27037 | 1.9787 | 12.8693 | 6.071 | 300.9741 | 31.5074 | 1.9604 | 37.4536 | 2.7368 | 2.72 | 69.7124 | 0.22816 | 1412.484 | 482.5348 | 0.14167
2022-05-29 04:00 | 0.27087 | 1.9796 | 12.8697 | 6.1667 | 336.9449 | 35.2133 | 1.9595 | 36.05 | 2.7372 | 2.7204 | 78.0423 | 0.2286 | 1412.4889 | 483.4262 | 0.14205
2022-05-29 05:00 | 0.27048 | 1.9896 | 12.8735 | 6.1047 | 369.6087 | 38.6826 | 1.966 | 34.8974 | 2.741 | 2.7242 | 85.6228 | 0.22818 | 1412.5363 | 482.5653 | 0.14206
2022-05-29 06:00 | 0.2705 | 2.009 | 12.874 | 5.9878 |  | 43.3838 | 1.981 | 33.5915 | 2.7415 | 2.7247 | 95.124 | 0.22806 | 1412.6297 | 482.2691 | 0.14258
2022-05-29 07:00 | 0.27068 | 2.0289 | 12.8763 | 6.1696 |  | 49.8386 | 2.019 | 32.1159 | 2.7438 | 2.727 |  | 0.22809 | 1412.7255 | 482.2783 | 0.14324
2022-05-29 08:00 | 0.27009 | 2.0847 | 12.8792 | 6.0313 |  | 54.4281 | 2.0362 | 31.8556 | 2.7467 | 2.7298 |  | 0.22718 | 1412.9921 | 480.303 | 0.14423
2022-05-29 09:00 | 0.27005 | 2.1316 | 12.8837 | 5.8975 |  | 55.2673 | 2.052 | 31.9012 | 2.7512 | 2.7343 |  | 0.22682 | 1413.2164 | 479.4681 | 0.14536
2022-05-29 10:00 | 0.26952 | 2.181 | 12.8851 | 5.8136 |  | 59.0726 | 2.0966 | 31.2229 | 2.7526 | 2.7357 |  | 0.22601 | 1413.4521 | 477.7251 | 0.14616
2022-05-29 11:00 | 0.26938 | 2.2279 | 12.8876 | 5.8968 |  | 62.6785 | 2.1188 | 30.7974 | 2.7551 | 2.7381 |  | 0.22558 | 1413.6759 | 476.733 | 0.14714
2022-05-29 12:00 | 0.2685 | 2.2228 | 12.8925 | 5.8113 |  | 63.9938 | 2.1119 | 30.7436 | 2.76 | 2.743 |  | 0.22484 | 1413.6507 | 475.2478 | 0.14643
2022-05-29 13:00 | 0.26851 | 2.2669 | 12.897 | 5.8768 |  | 66.269 | 2.1349 | 30.9553 | 2.7645 | 2.7475 |  | 0.22455 | 1413.8611 | 474.5686 | 0.14744
2022-05-29 14:00 | 0.26833 | 2.2787 | 12.9006 | 5.8755 |  | 65.6593 | 2.1377 | 30.827 | 2.7681 | 2.7511 |  | 0.22431 | 1413.9173 | 474.0471 | 0.14758
2022-05-29 15:00 | 0.26858 | 2.2826 | 12.9047 | 5.8204 |  | 70.7579 | 2.1726 | 31.0304 | 2.7722 | 2.7552 |  | 0.22451 | 1413.9362 | 474.4401 | 0.14786
2022-05-29 16:00 | 0.26834 | 2.2773 | 12.9084 | 5.8428 |  | 61.2975 | 2.1539 | 31.3516 | 2.7759 | 2.7588 |  | 0.22433 | 1413.9107 | 474.0868 | 0.14759
2022-05-29 17:00 | 0.26837 | 2.2788 | 12.9117 | 5.8689 |  | 58.409 | 2.1481 | 31.4453 | 2.7792 | 2.7621 |  | 0.22435 | 1413.9177 | 474.1282 | 0.14767
2022-05-29 18:00 | 0.26796 | 2.2494 | 12.9158 | 5.8808 |  | 54.7546 | 2.1029 | 31.6797 | 2.7833 | 2.7662 |  | 0.22419 | 1413.7772 | 473.861 | 0.14675
2022-05-29 19:00 | 0.26797 | 2.2208 | 12.9191 | 5.859 |  | 50.818 | 2.0933 | 31.8964 | 2.7866 | 2.7694 |  | 0.22439 | 1413.641 | 474.3488 | 0.14614
2022-05-29 20:00 | 0.26766 | 2.1964 | 12.9234 | 5.9193 |  | 46.7957 | 2.0859 | 32.6978 | 2.7909 | 2.7738 | 102.099 | 0.22429 | 1413.5239 | 474.1804 | 0.14539
2022-05-29 21:00 | 0.26826 | 2.1613 | 12.9276 | 5.9211 |  | 42.8811 | 2.0478 | 33.6397 | 2.7951 | 2.778 | 94.6495 | 0.22505 | 1413.3569 | 475.8095 | 0.14502
2022-05-29 22:00 | 0.26772 | 2.1474 | 12.9318 | 5.9053 | 378.7084 | 38.9197 | 2.0683 | 34.5404 | 2.7993 | 2.7821 | 87.9738 | 0.22468 | 1413.2901 | 475.089 | 0.14433
2022-05-29 23:00 | 0.26789 | 2.1261 | 12.9363 | 5.8957 | 358.5951 | 35.8845 | 2.024 | 35.2413 | 2.8038 | 2.7866 | 83.2013 | 0.22497 | 1413.1884 | 475.7218 | 0.14396
2022-05-30 | 0.26842 | 2.1035 | 12.9394 | 5.9562 | 326.6435 | 33.3089 | 2.0374 | 36.3935 | 2.8069 | 2.7897 | 75.8158 | 0.22559 | 1413.0812 | 477.032 | 0.14381
2022-05-30 01:00 | 0.26861 | 2.0915 | 12.9428 | 5.9051 | 311.0484 | 31.159 | 2.008 | 37.018 | 2.8103 | 2.7931 | 72.1384 | 0.22583 | 1413.0237 | 477.5617 | 0.14366
2022-05-30 02:00 | 0.26909 | 2.0791 | 12.9433 | 5.9408 | 308.9531 | 30.0276 | 2.0305 | 37.0896 | 2.8108 | 2.7935 | 71.6965 | 0.22634 | 1412.9652 | 478.6223 | 0.1437
2022-05-30 03:00 | 0.27015 | 2.0935 | 12.9445 | 5.9452 | 321.4877 | 31.0502 | 2.0372 | 36.5913 | 2.812 | 2.7947 | 74.6195 | 0.22717 | 1413.0351 | 480.2707 | 0.14482
2022-05-30 04:00 | 0.26944 | 2.1098 | 12.9464 | 5.8966 | 346.4797 | 34.4077 | 2.0415 | 35.6583 | 2.8139 | 2.7966 | 80.4294 | 0.22644 | 1413.1126 | 478.7491 | 0.14472
2022-05-30 05:00 | 0.26943 | 2.1144 | 12.948 | 5.9118 | 392.1445 | 39.2722 | 2.0442 | 34.1217 | 2.8155 | 2.7982 | 91.0363 | 0.2264 | 1413.1346 | 478.6557 | 0.14484
2022-05-30 06:00 | 0.26906 | 2.1222 | 12.9501 | 5.8806 |  | 44.307 | 2.0846 | 32.8021 | 2.8176 | 2.8003 | 101.2404 | 0.22602 | 1413.1715 | 477.8692 | 0.14477
2022-05-30 07:00 | 0.26933 | 2.149 | 12.9523 | 5.7853 |  | 49.5725 | 2.101 | 31.9965 | 2.8198 | 2.8025 |  | 0.22607 | 1413.3001 | 477.9138 | 0.14562
2022-05-30 08:00 | 0.26883 | 2.1849 | 12.9518 | 5.759 |  | 54.3471 | 2.0756 | 31.4464 | 2.8193 | 2.802 |  | 0.22539 | 1413.4709 | 476.4489 | 0.1461
2022-05-30 09:00 | 0.26915 | 2.2345 | 12.9552 | 5.8561 |  | 59.2376 | 2.1519 | 31.3811 | 2.8227 | 2.8053 |  | 0.22533 | 1413.7081 | 476.2153 | 0.14746
2022-05-30 10:00 | 0.26912 | 2.2434 | 12.9563 | 5.8543 |  | 63.2155 | 2.1663 | 30.6851 | 2.8238 | 2.8064 |  | 0.22524 | 1413.7505 | 476.019 | 0.14765
2022-05-30 11:00 | 0.26858 | 2.3273 | 12.955 | 5.8206 |  | 65.3352 | 2.1817 | 30.6764 | 2.8225 | 2.8052 |  | 0.2242 | 1414.1496 | 473.7217 | 0.14906
2022-05-30 12:00 | 0.26869 | 2.3478 | 12.9549 | 5.8062 |  | 67.1798 | 2.227 | 31.0708 | 2.8224 | 2.805 |  | 0.22415 | 1414.2477 | 473.5791 | 0.14955
2022-05-30 13:00 | 0.2686 | 2.3588 | 12.9574 | 5.8092 |  | 67.7168 | 2.217 | 31.3504 | 2.8249 | 2.8075 |  | 0.224 | 1414.2999 | 473.2524 | 0.14973
2022-05-30 14:00 | 0.26838 | 2.3293 | 12.958 | 5.7144 |  | 67.1313 | 2.2466 | 31.4842 | 2.8255 | 2.8081 |  | 0.22401 | 1414.159 | 473.3301 | 0.14897
2022-05-30 15:00 | 0.26899 | 2.38 | 12.9589 | 5.7915 |  | 65.5428 | 2.2111 | 31.1339 | 2.8264 | 2.809 |  | 0.2242 | 1414.4013 | 473.6037 | 0.15044
2022-05-30 16:00 | 0.26858 | 2.371 | 12.9589 | 5.7281 |  | 62.9553 | 2.2106 | 31.6177 | 2.8264 | 2.809 |  | 0.2239 | 1414.3576 | 473.0208 | 0.14996
2022-05-30 17:00 | 0.26874 | 2.3505 | 12.9604 | 5.7184 |  | 59.9981 | 2.1936 | 31.4378 | 2.8279 | 2.8106 |  | 0.22418 | 1414.2606 | 473.6327 | 0.14967
2022-05-30 18:00 | 0.26823 | 2.3357 | 12.9597 | 5.6954 |  | 56.2438 | 2.1568 | 31.8357 | 2.8272 | 2.8098 |  | 0.22384 | 1414.1893 | 472.9647 | 0.149
2022-05-30 19:00 | 0.26837 | 2.2897 | 12.9591 | 5.7526 |  | 51.028 | 2.1567 | 31.9396 | 2.8266 | 2.8092 |  | 0.22427 | 1413.9705 | 473.948 | 0.14814
2022-05-30 20:00 | 0.26836 | 2.251 | 12.96 | 5.7261 |  | 47.0382 | 2.164 | 32.7644 | 2.8275 | 2.8101 | 101.4206 | 0.22453 | 1413.7862 | 474.5529 | 0.1473
2022-05-30 21:00 | 0.26896 | 2.2214 | 12.9612 | 5.7274 |  | 42.835 | 2.1103 | 33.7429 | 2.8287 | 2.8113 | 93.7662 | 0.22525 | 1413.6456 | 476.0886 | 0.14707
2022-05-30 22:00 | 0.26913 | 2.2368 | 12.9593 | 5.7541 | 384.8632 | 38.9724 | 2.133 | 34.3056 | 2.8268 | 2.8094 | 89.5614 | 0.2253 | 1413.7191 | 476.1443 | 0.14752
2022-05-30 23:00 | 0.26942 | 2.2014 | 12.9571 | 5.8346 | 348.6867 | 33.9228 | 2.1098 | 35.5421 | 2.8246 | 2.8073 | 81.0918 | 0.22579 | 1413.5506 | 477.2218 | 0.14692
2022-05-31 | 0.2693 | 2.2048 | 12.9563 | 5.7285 | 324.7503 | 31.3761 | 2.1152 | 36.4228 | 2.8238 | 2.8065 | 75.5361 | 0.22566 | 1413.5667 | 476.9526 | 0.14691
2022-05-31 01:00 | 0.26924 | 2.1741 | 12.9536 | 5.7613 | 314.9724 | 29.8484 | 2.0764 | 36.8242 | 2.821 | 2.8037 | 73.1847 | 0.22582 | 1413.42 | 477.3483 | 0.14615
2022-05-31 02:00 | 0.26961 | 2.1758 | 12.9536 | 5.7319 | 312.7565 | 28.361 | 2.1238 | 36.8859 | 2.8211 | 2.8037 | 72.7636 | 0.22613 | 1413.4281 | 477.9764 | 0.14645
2022-05-31 03:00 | 0.26959 | 2.1694 | 12.9507 | 5.7648 | 324.7036 | 29.8792 | 2.0626 | 36.4535 | 2.8182 | 2.8009 | 75.4176 | 0.22616 | 1413.3977 | 478.0497 | 0.14627
2022-05-31 04:00 | 0.26996 | 2.1798 | 12.9472 | 5.7948 | 349.3418 | 33.3852 | 2.1055 | 35.5211 | 2.8147 | 2.7974 | 81.235 | 0.22641 | 1413.448 | 478.5305 | 0.14676
2022-05-31 05:00 | 0.26976 | 2.1578 | 12.9408 | 5.8713 | 387.1331 | 37.2478 | 2.0437 | 34.2812 | 2.8083 | 2.791 | 89.8717 | 0.22639 | 1413.3422 | 478.5382 | 0.14607
2022-05-31 06:00 | 0.26964 | 2.1498 | 12.9352 | 5.8173 |  | 44.2674 | 2.0688 | 33.0652 | 2.8027 | 2.7855 | 99.1265 | 0.22633 | 1413.3038 | 478.4422 | 0.14576
2022-05-31 07:00 | 0.2698 | 2.1686 | 12.9322 | 5.9984 |  | 45.769 | 2.1143 | 32.2249 | 2.7997 | 2.7825 |  | 0.22634 | 1413.3939 | 478.4229 | 0.14631
2022-05-31 08:00 | 0.27019 | 2.1833 | 12.9258 | 5.9318 |  | 49.6535 | 2.0541 | 31.8331 | 2.7933 | 2.7761 |  | 0.22659 | 1413.4642 | 478.8828 | 0.14689
2022-05-31 09:00 | 0.27059 | 2.1983 | 12.9179 | 5.8924 |  | 52.8413 | 2.0597 | 31.3257 | 2.7854 | 2.7683 |  | 0.22683 | 1413.5367 | 479.3511 | 0.14748
2022-05-31 10:00 | 0.27098 | 2.2044 | 12.918 | 5.908 |  | 56.6578 | 2.1127 | 32.3204 | 2.7855 | 2.7684 |  | 0.22713 | 1413.5658 | 479.9379 | 0.14789
2022-05-31 11:00 | 0.27114 | 2.2268 | 12.9159 | 5.8724 |  | 58.8094 | 2.0979 | 32.3478 | 2.7834 | 2.7663 |  | 0.22711 | 1413.673 | 479.8578 | 0.1485
2022-05-31 12:00 | 0.27127 | 2.2569 | 12.9169 | 5.882 |  | 65.2666 | 2.12 | 31.3053 | 2.7844 | 2.7673 |  | 0.22702 | 1413.8169 | 479.6002 | 0.14926
2022-05-31 13:00 | 0.27129 | 2.33 | 12.9163 | 5.8659 |  | 71.538 | 2.1591 | 31.4931 | 2.7838 | 2.7667 |  | 0.22653 | 1414.1651 | 478.45 | 0.15083
2022-05-31 14:00 | 0.27154 | 2.3489 | 12.9197 | 5.8714 |  | 71.9988 | 2.1858 | 31.2231 | 2.7872 | 2.7701 |  | 0.22662 | 1414.2554 | 478.5926 | 0.15141
2022-05-31 15:00 | 0.271 | 2.3581 | 12.924 | 5.8686 |  | 72.1691 | 2.1512 | 31.5813 | 2.7915 | 2.7744 |  | 0.22609 | 1414.2989 | 477.4952 | 0.15124
2022-05-31 16:00 | 0.27101 | 2.3056 | 12.9304 | 5.9215 |  | 70.1547 | 2.1636 | 31.943 | 2.7979 | 2.7807 |  | 0.22646 | 1414.049 | 478.3489 | 0.15019
2022-05-31 17:00 | 0.27115 | 2.2558 | 12.9374 | 5.8102 |  | 62.9783 | 2.1447 | 32.2009 | 2.8049 | 2.7877 |  | 0.22692 | 1413.812 | 479.4054 | 0.14926
2022-05-31 18:00 | 0.27162 | 2.2714 | 12.942 | 5.8553 |  | 56.0468 | 2.0878 | 32.5046 | 2.8095 | 2.7923 |  | 0.22722 | 1413.8869 | 479.9784 | 0.14995
2022-05-31 19:00 | 0.2713 | 2.2716 | 12.9475 | 5.8491 |  | 53.842 | 2.0912 | 32.3506 | 2.815 | 2.7977 |  | 0.22695 | 1413.8873 | 479.421 | 0.14976
2022-05-31 20:00 | 0.27189 | 2.2098 | 12.9522 | 5.8358 |  | 48.7078 | 2.0446 | 32.7778 | 2.8197 | 2.8024 | 101.5055 | 0.22789 | 1413.5935 | 481.4659 | 0.14884
2022-05-31 21:00 | 0.27141 | 2.2045 | 12.9554 | 5.7813 |  | 44.4182 | 2.0588 | 33.018 | 2.8229 | 2.8056 | 99.5229 | 0.22751 | 1413.5678 | 480.7035 | 0.14839
2022-05-31 22:00 | 0.27192 | 2.1916 | 12.9578 | 5.8437 | 387.132 | 39.7087 | 2.0875 | 34.2573 | 2.8253 | 2.8079 | 89.9797 | 0.22804 | 1413.5067 | 481.8203 | 0.14847
2022-05-31 23:00 | 0.27177 | 2.1555 | 12.9629 | 5.754 | 364.7841 | 35.7562 | 2.0946 | 34.9901 | 2.8304 | 2.813 | 84.8019 | 0.22815 | 1413.3339 | 482.1326 | 0.14755
2022-06-01 | 0.27263 | 2.1791 | 12.9652 | 5.7464 | 337.0272 | 32.8476 | 2.0882 | 35.9762 | 2.8327 | 2.8153 | 78.336 | 0.22874 | 1413.448 | 483.2743 | 0.14872
2022-06-01 01:00 | 0.27218 | 2.1682 | 12.966 | 5.7958 | 316.7384 | 30.8095 | 2.0871 | 36.7487 | 2.8335 | 2.8161 | 73.6176 | 0.22843 | 1413.3953 | 482.6556 | 0.14816
2022-06-01 02:00 | 0.27242 | 2.1543 | 12.9689 | 5.8209 | 313.6402 | 29.975 | 2.0563 | 36.8879 | 2.8364 | 2.819 | 72.8367 | 0.22874 | 1413.3293 | 483.3152 | 0.14802
2022-06-01 03:00 | 0.27218 | 2.1429 | 12.9721 | 5.8059 | 327.9128 | 31.0816 | 2.0402 | 36.3434 | 2.8396 | 2.8221 | 76.1178 | 0.2286 | 1413.2745 | 483.0651 | 0.14759
2022-06-01 04:00 | 0.27293 | 2.1845 | 12.975 | 5.8102 | 359.3362 | 34.7998 | 2.0655 | 35.1926 | 2.8425 | 2.825 | 83.4698 | 0.22897 | 1413.4742 | 483.7238 | 0.14911
2022-06-01 05:00 | 0.2725 | 2.1966 | 12.9743 | 5.7747 |  | 37.5305 | 2.0872 | 33.7519 | 2.8418 | 2.8244 | 93.7337 | 0.2285 | 1413.5316 | 482.7507 | 0.14908
2022-06-01 06:00 | 0.27228 | 2.1857 | 12.9791 | 5.7528 |  | 43.2277 | 2.0488 | 32.9681 | 2.8466 | 2.8291 | 99.9429 | 0.22839 | 1413.4794 | 482.541 | 0.14869
2022-06-01 07:00 | 0.27211 | 2.2086 | 12.9801 | 5.7652 |  | 47.9124 | 2.0746 | 32.1716 | 2.8476 | 2.8301 |  | 0.22809 | 1413.5882 | 481.8795 | 0.1491
2022-06-01 08:00 | 0.27216 | 2.2697 | 12.9807 | 5.7518 |  | 55.5843 | 2.1252 | 31.4158 | 2.8482 | 2.8307 |  | 0.22771 | 1413.88 | 480.9701 | 0.15049
2022-06-01 09:00 | 0.27262 | 2.2927 | 12.9783 | 5.7191 |  | 57.3485 | 2.1307 | 31.5854 | 2.8458 | 2.8283 |  | 0.22795 | 1413.9902 | 481.4012 | 0.1513
2022-06-01 10:00 | 0.27264 | 2.3716 | 12.9789 | 5.7213 |  | 66.3294 | 2.1514 | 31.4136 | 2.8464 | 2.8289 |  | 0.22742 | 1414.3655 | 480.1686 | 0.15294
2022-06-01 11:00 | 0.27221 | 2.3347 | 12.9803 | 5.6699 |  | 65.1276 | 2.1619 | 31.7791 | 2.8478 | 2.8303 |  | 0.2273 | 1414.1895 | 480.001 | 0.15189
2022-06-01 12:00 | 0.2727 | 2.3498 | 12.9802 | 5.6696 |  | 68.7974 | 2.2071 | 32.011 | 2.8477 | 2.8302 |  | 0.22762 | 1414.2621 | 480.6119 | 0.15254
2022-06-01 13:00 | 0.27269 | 2.3776 | 12.9795 | 5.6093 |  | 66.9261 | 2.1764 | 31.8562 | 2.847 | 2.8295 |  | 0.22742 | 1414.3943 | 480.1495 | 0.15309
2022-06-01 14:00 | 0.27304 | 2.3916 | 12.9811 | 5.6712 |  | 64.3753 | 2.2248 | 31.6817 | 2.8486 | 2.831 |  | 0.22763 | 1414.4613 | 480.5348 | 0.15362
2022-06-01 15:00 | 0.27249 | 2.3848 | 12.9835 | 5.6132 |  | 65.6078 | 2.2242 | 31.6816 | 2.851 | 2.8334 |  | 0.2272 | 1414.4283 | 479.6887 | 0.15311
2022-06-01 16:00 | 0.27197 | 2.3532 | 12.9833 | 5.5729 |  | 59.9532 | 2.2043 | 31.7246 | 2.8508 | 2.8333 |  | 0.22697 | 1414.2774 | 479.2861 | 0.15212
2022-06-01 17:00 | 0.27179 | 2.355 | 12.9841 | 5.6279 |  | 55.9658 | 2.2006 | 31.7996 | 2.8516 | 2.8341 |  | 0.2268 | 1414.2858 | 478.9304 | 0.15203
2022-06-01 18:00 | 0.27244 | 2.3308 | 12.9855 | 5.5821 |  | 51.4568 | 2.1984 | 31.9461 | 2.853 | 2.8355 |  | 0.22753 | 1414.1717 | 480.4718 | 0.152
2022-06-01 19:00 | 0.27191 | 2.2999 | 12.9838 | 5.5812 |  | 46.2948 | 2.1653 | 32.4695 | 2.8513 | 2.8338 |  | 0.22728 | 1414.0239 | 480.0249 | 0.15097
2022-06-01 20:00 | 0.2719 | 2.2837 | 12.9833 | 5.5836 |  | 41.8851 | 2.1728 | 32.6031 | 2.8508 | 2.8333 | 102.7447 | 0.22738 | 1413.9466 | 480.279 | 0.15062
2022-06-01 21:00 | 0.27171 | 2.245 | 12.9805 | 5.5788 |  | 37.7735 | 2.1429 | 33.206 | 2.848 | 2.8305 | 97.8834 | 0.22748 | 1413.7617 | 480.5663 | 0.14963
2022-06-01 22:00 | 0.27215 | 2.2224 | 12.9767 | 5.6381 | 385.7154 | 34.0594 | 2.1483 | 34.2697 | 2.8442 | 2.8267 | 89.7988 | 0.22802 | 1413.6541 | 481.7132 | 0.14942
2022-06-01 23:00 | 0.2728 | 2.1908 | 12.9761 | 5.5809 | 350.8565 | 30.3801 | 2.1454 | 35.4454 | 2.8436 | 2.8261 | 81.6772 | 0.22881 | 1413.5043 | 483.3882 | 0.14917
2022-06-02 | 0.27338 | 2.1945 | 12.9731 | 5.5696 | 326.7937 | 27.4632 | 2.1336 | 36.3344 | 2.8406 | 2.8232 | 76.0514 | 0.22929 | 1413.5225 | 484.3574 | 0.14965
2022-06-02 01:00 | 0.27298 | 2.1898 | 12.9721 | 5.687 | 313.3106 | 25.1856 | 2.1528 | 36.8477 | 2.8396 | 2.8221 | 72.9516 | 0.22897 | 1413.4995 | 483.7166 | 0.14925
2022-06-02 02:00 | 0.27334 | 2.1942 | 12.9697 | 5.5588 | 309.355 | 24.0306 | 2.1326 | 37.0167 | 2.8372 | 2.8197 | 71.9912 | 0.22926 | 1413.5207 | 484.2814 | 0.14959
2022-06-02 03:00 | 0.27339 | 2.1947 | 12.9683 | 5.587 | 313.8954 | 25.033 | 2.107 | 36.8498 | 2.8358 | 2.8184 | 72.9968 | 0.2293 | 1413.5233 | 484.3707 | 0.14964
2022-06-02 04:00 | 0.2731 | 2.2066 | 12.9672 | 5.8412 | 329.9788 | 27.3952 | 2.1089 | 36.2275 | 2.8347 | 2.8173 | 76.7409 | 0.22896 | 1413.5798 | 483.6626 | 0.1497
2022-06-02 05:00 | 0.27306 | 2.2301 | 12.9659 | 5.7099 | 363.911 | 31.1129 | 2.1206 | 35.0056 | 2.8334 | 2.816 | 84.6591 | 0.22876 | 1413.6918 | 483.2023 | 0.15019
2022-06-02 06:00 | 0.27252 | 2.2268 | 12.9609 | 5.5932 |  | 35.6355 | 2.1346 | 33.5265 | 2.8284 | 2.8111 | 95.3856 | 0.22831 | 1413.6753 | 482.2934 | 0.1497
2022-06-02 07:00 | 0.27286 | 2.2796 | 12.9594 | 5.6706 |  | 43.0029 | 2.1673 | 31.9423 | 2.8269 | 2.8096 |  | 0.22825 | 1413.9277 | 482.0447 | 0.15109
2022-06-02 08:00 | 0.27255 | 2.3214 | 12.9569 | 5.6613 |  | 47.8739 | 2.1796 | 31.214 | 2.8244 | 2.8071 |  | 0.22768 | 1414.1265 | 480.8081 | 0.15174
2022-06-02 09:00 | 0.27272 | 2.368 | 12.9533 | 5.5737 |  | 51.4727 | 2.2114 | 31.1694 | 2.8208 | 2.8034 |  | 0.22751 | 1414.3481 | 480.3586 | 0.15279
2022-06-02 10:00 | 0.27234 | 2.4042 | 12.9498 | 5.7188 |  | 57.5242 | 2.229 | 31.2758 | 2.8173 | 2.8 |  | 0.22693 | 1414.52 | 479.1064 | 0.15322
2022-06-02 11:00 | 0.2724 | 2.4158 | 12.9469 | 5.6599 |  | 61.5879 | 2.2873 | 31.4195 | 2.8144 | 2.7971 |  | 0.22691 | 1414.575 | 479.0282 | 0.15347
2022-06-02 12:00 | 0.2727 | 2.4313 | 12.9435 | 5.437 |  | 63.1309 | 2.285 | 31.2267 | 2.811 | 2.7937 |  | 0.22706 | 1414.6489 | 479.3074 | 0.15396
2022-06-02 13:00 | 0.27342 | 2.4834 | 12.9384 | 5.4377 |  | 63.9997 | 2.3203 | 30.8526 | 2.8059 | 2.7886 |  | 0.22732 | 1414.8969 | 479.7266 | 0.1554
2022-06-02 14:00 | 0.27305 | 2.4886 | 12.9328 | 5.5581 |  | 63.0345 | 2.3314 | 30.7584 | 2.8003 | 2.783 |  | 0.22697 | 1414.9212 | 478.9919 | 0.1552
2022-06-02 15:00 | 0.2731 | 2.4849 | 12.93 | 5.5839 |  | 60.8699 | 2.3288 | 30.9321 | 2.7975 | 2.7803 |  | 0.22704 | 1414.9037 | 479.1501 | 0.15516
2022-06-02 16:00 | 0.27344 | 2.4858 | 12.9244 | 5.521 |  | 57.5325 | 2.3255 | 31.1746 | 2.7919 | 2.7748 |  | 0.22733 | 1414.9083 | 479.7348 | 0.15539
2022-06-02 17:00 | 0.27286 | 2.4687 | 12.919 | 5.5657 |  | 53.9887 | 2.3256 | 31.4902 | 2.7865 | 2.7694 |  | 0.22694 | 1414.8262 | 478.9808 | 0.15464
2022-06-02 18:00 | 0.27344 | 2.4635 | 12.9143 | 5.5974 |  | 49.9812 | 2.318 | 31.4152 | 2.7818 | 2.7647 |  | 0.22748 | 1414.8025 | 480.0873 | 0.15493
2022-06-02 19:00 | 0.27284 | 2.4466 | 12.909 | 5.5922 |  | 45.8844 | 2.3091 | 31.7314 | 2.7765 | 2.7594 |  | 0.22707 | 1414.7214 | 479.2968 | 0.15417
2022-06-02 20:00 | 0.27445 | 2.4282 | 12.9055 | 5.6009 |  | 39.6762 | 2.3022 | 32.3133 | 2.773 | 2.7559 |  | 0.2286 | 1414.6357 | 482.4272 | 0.15494
2022-06-02 21:00 | 0.273 | 2.4146 | 12.9008 | 5.5926 |  | 34.2977 | 2.3094 | 33.0134 | 2.7683 | 2.7513 | 99.1556 | 0.22744 | 1414.5696 | 480.1029 | 0.15364
2022-06-02 22:00 | 0.27281 | 2.3795 | 12.8965 | 5.5687 | 387.6354 | 31.8392 | 2.258 | 34.1489 | 2.764 | 2.747 | 90.5149 | 0.22751 | 1414.4024 | 480.3286 | 0.1528
2022-06-02 23:00 | 0.27323 | 2.368 | 12.8941 | 5.5944 | 354.8062 | 28.8513 | 2.2752 | 35.2354 | 2.7616 | 2.7447 | 82.8879 | 0.22795 | 1414.3482 | 481.252 | 0.15285
2022-06-03 | 0.27267 | 2.3561 | 12.8946 | 5.5845 | 335.7328 | 26.5098 | 2.263 | 35.928 | 2.7621 | 2.7451 | 78.4059 | 0.22755 | 1414.2909 | 480.4576 | 0.15222
2022-06-03 01:00 | 0.27337 | 2.3491 | 12.8902 | 5.6136 | 320.187 | 24.195 | 2.2696 | 36.5134 | 2.7577 | 2.7408 | 74.7892 | 0.22821 | 1414.2581 | 481.8124 | 0.15255
2022-06-03 02:00 | 0.27289 | 2.3433 | 12.889 | 5.6216 | 311.3506 | 23.8194 | 2.2806 | 36.8552 | 2.7565 | 2.7395 | 72.7467 | 0.22783 | 1414.2301 | 481.0617 | 0.15209
2022-06-03 03:00 | 0.2731 | 2.3298 | 12.8872 | 5.7307 | 312.496 | 25.1584 | 2.2893 | 36.8047 | 2.7547 | 2.7377 | 73.0315 | 0.22811 | 1414.1659 | 481.646 | 0.15195
2022-06-03 04:00 | 0.27274 | 2.329 | 12.8847 | 5.7095 | 335.7008 | 27.3136 | 2.2378 | 35.943 | 2.7522 | 2.7353 | 78.345 | 0.2278 | 1414.1615 | 481.0245 | 0.15167
2022-06-03 05:00 | 0.27324 | 2.3303 | 12.8828 | 5.6783 | 362.8921 | 30.7965 | 2.289 | 34.9485 | 2.7503 | 2.7334 | 84.8087 | 0.22822 | 1414.1684 | 481.8819 | 0.15204
2022-06-03 06:00 | 0.27322 | 2.3528 | 12.8829 | 5.63 |  | 36.0915 | 2.281 | 33.5669 | 2.7504 | 2.7335 | 94.845 | 0.22805 | 1414.2755 | 481.49 | 0.15249
2022-06-03 07:00 | 0.27309 | 2.3339 | 12.8779 | 5.675 |  | 35.9277 | 2.3065 | 32.805 | 2.7454 | 2.7285 | 100.8539 | 0.22807 | 1414.1853 | 481.5612 | 0.15198
2022-06-03 08:00 | 0.27365 | 2.3374 | 12.8783 | 5.6352 |  | 41.6131 | 2.2972 | 32.922 | 2.7458 | 2.729 | 99.9146 | 0.22853 | 1414.2026 | 482.4963 | 0.15245
2022-06-03 09:00 | 0.27428 | 2.419 | 12.8737 | 5.6688 |  | 46.8626 | 2.2959 | 31.9797 | 2.7412 | 2.7244 |  | 0.22852 | 1414.5914 | 482.2882 | 0.15449
2022-06-03 10:00 | 0.27373 | 2.3969 | 12.87 | 5.6649 |  | 49.0508 | 2.3318 | 32.1944 | 2.7375 | 2.7207 |  | 0.22819 | 1414.4856 | 481.6657 | 0.15365
2022-06-03 11:00 | 0.27415 | 2.3584 | 12.8687 | 5.7529 |  | 47.9756 | 2.3356 | 32.6369 | 2.7362 | 2.7194 | 102.1929 | 0.22882 | 1414.3029 | 483.0408 | 0.15319
2022-06-03 12:00 | 0.2744 | 2.4154 | 12.8699 | 5.4832 |  | 49.7475 | 2.3402 | 32.2458 | 2.7374 | 2.7206 |  | 0.22864 | 1414.5745 | 482.5426 | 0.15448
2022-06-03 13:00 | 0.2747 | 2.3981 | 12.8729 | 5.6397 |  | 46.4634 | 2.3431 | 32.2062 | 2.7404 | 2.7236 |  | 0.22902 | 1414.4923 | 483.3528 | 0.15437
2022-06-03 14:00 | 0.27424 | 2.3899 | 12.8741 | 5.5345 |  | 41.9484 | 2.3126 | 32.0348 | 2.7416 | 2.7248 |  | 0.22868 | 1414.4531 | 482.6759 | 0.1539
2022-06-03 15:00 | 0.27451 | 2.3992 | 12.8732 | 5.5406 |  | 44.3827 | 2.3422 | 31.6224 | 2.7407 | 2.7239 |  | 0.22885 | 1414.4975 | 483.0086 | 0.15427
2022-06-03 16:00 | 0.2752 | 2.4412 | 12.8731 | 5.5121 |  | 47.2174 | 2.3559 | 31.1952 | 2.7406 | 2.7237 |  | 0.22916 | 1414.6978 | 483.5414 | 0.15555
2022-06-03 17:00 | 0.27473 | 2.3986 | 12.873 | 5.5147 |  | 42.153 | 2.335 | 31.805 | 2.7405 | 2.7236 |  | 0.22905 | 1414.495 | 483.4085 | 0.15441
2022-06-03 18:00 | 0.27498 | 2.3925 | 12.8707 | 5.5176 |  | 40.4894 | 2.3483 | 31.9939 | 2.7382 | 2.7214 |  | 0.22931 | 1414.4664 | 483.949 | 0.15446
2022-06-03 19:00 | 0.27487 | 2.3816 | 12.8702 | 5.5423 |  | 36.6232 | 2.3428 | 32.3835 | 2.7377 | 2.7209 |  | 0.22928 | 1414.4144 | 483.9202 | 0.15416
2022-06-03 20:00 | 0.27515 | 2.3745 | 12.8686 | 5.5821 |  | 32.9812 | 2.3125 | 32.1712 | 2.7361 | 2.7193 |  | 0.22958 | 1414.3808 | 484.5437 | 0.15421
2022-06-03 21:00 | 0.27571 | 2.3553 | 12.8652 | 5.5988 |  | 29.6539 | 2.3117 | 32.6992 | 2.7327 | 2.7159 | 101.716 | 0.2302 | 1414.2902 | 485.842 | 0.15421
2022-06-03 22:00 | 0.2755 | 2.3518 | 12.8611 | 5.6271 | 394.8651 | 26.8523 | 2.2879 | 33.9041 | 2.7286 | 2.7118 | 92.2793 | 0.23004 | 1414.2732 | 485.5268 | 0.15397
2022-06-03 23:00 | 0.27575 | 2.3442 | 12.8577 | 5.6984 | 346.3298 | 25.395 | 2.2789 | 35.5332 | 2.7252 | 2.7084 | 80.9171 | 0.23031 | 1414.2372 | 486.0944 | 0.15397
2022-06-04 | 0.27572 | 2.3268 | 12.8583 | 5.7085 | 313.0666 | 21.6773 | 2.2743 | 36.7901 | 2.7258 | 2.7091 | 73.1364 | 0.23041 | 1414.1541 | 486.3234 | 0.1536
2022-06-04 01:00 | 0.27543 | 2.3177 | 12.8558 | 5.7441 | 290.1907 | 20.1538 | 2.2752 | 37.7325 | 2.7233 | 2.7066 | 67.7938 | 0.23022 | 1414.1104 | 485.9552 | 0.15319
2022-06-04 02:00 | 0.27618 | 2.3142 | 12.855 | 5.8085 | 290.4492 | 19.0035 | 2.2654 | 37.7268 | 2.7225 | 2.7058 | 67.8364 | 0.23089 | 1414.0948 | 487.3338 | 0.15364
2022-06-04 03:00 | 0.27589 | 2.3138 | 12.8526 | 5.7586 | 299.9776 | 20.1094 | 2.2551 | 37.3314 | 2.7201 | 2.7034 | 70.0422 | 0.23065 | 1414.0927 | 486.8347 | 0.15342
2022-06-04 04:00 | 0.27568 | 2.3109 | 12.8516 | 5.7391 | 349.0078 | 27.3497 | 2.2556 | 35.4503 | 2.7191 | 2.7024 | 81.4914 | 0.23048 | 1414.0786 | 486.5089 | 0.15321
2022-06-04 05:00 | 0.27548 | 2.3049 | 12.8453 | 5.7953 | 389.7857 | 27.8127 | 2.2692 | 34.0742 | 2.7128 | 2.6961 | 91.0463 | 0.23035 | 1414.0497 | 486.2513 | 0.15291
2022-06-04 06:00 | 0.2759 | 2.3042 | 12.8448 | 5.6888 |  | 30.3086 | 2.2651 | 33.5789 | 2.7123 | 2.6956 | 94.7782 | 0.23072 | 1414.0468 | 487.0134 | 0.15319
2022-06-04 07:00 | 0.27554 | 2.3169 | 12.8406 | 5.5675 |  | 33.2675 | 2.2812 | 32.9198 | 2.7081 | 2.6914 | 99.9581 | 0.23032 | 1414.1069 | 486.163 | 0.15318
2022-06-04 08:00 | 0.27688 | 2.3429 | 12.8416 | 5.6152 |  | 35.5965 | 2.3195 | 31.7562 | 2.7091 | 2.6925 |  | 0.2313 | 1414.232 | 488.1031 | 0.15466
2022-06-04 09:00 | 0.27688 | 2.4536 | 12.8422 | 5.5845 |  | 65.978 | 2.3176 | 31.5898 | 2.7097 | 2.693 |  | 0.23053 | 1414.7581 | 486.2871 | 0.15681
2022-06-04 10:00 | 0.27626 | 2.4041 | 12.8401 | 5.5889 |  | 50.4513 | 2.3886 | 32.8508 | 2.7076 | 2.691 | 100.3451 | 0.23034 | 1414.5224 | 486.014 | 0.15543
2022-06-04 11:00 | 0.2774 | 2.4596 | 12.841 | 5.6143 |  | 52.6449 | 2.3616 | 32.1639 | 2.7085 | 2.6918 |  | 0.23093 | 1414.7872 | 487.0948 | 0.15727
2022-06-04 12:00 | 0.27652 | 2.4339 | 12.8461 | 5.6045 |  | 46.8714 | 2.3405 | 31.8763 | 2.7136 | 2.697 |  | 0.23035 | 1414.6641 | 485.9692 | 0.1562
2022-06-04 13:00 | 0.27636 | 2.4264 | 12.8535 | 5.5948 |  | 48.6209 | 2.3839 | 32.1654 | 2.721 | 2.7043 |  | 0.23027 | 1414.6288 | 485.8177 | 0.15599
2022-06-04 14:00 | 0.27712 | 2.4654 | 12.8616 | 5.5136 |  | 45.2829 | 2.3715 | 31.5443 | 2.7291 | 2.7123 |  | 0.23065 | 1414.8146 | 486.511 | 0.15728
2022-06-04 15:00 | 0.27664 | 2.4702 | 12.8692 | 5.5063 |  | 48.7758 | 2.3675 | 31.2782 | 2.7367 | 2.7199 |  | 0.23021 | 1414.837 | 485.6036 | 0.15708
2022-06-04 16:00 | 0.27682 | 2.4578 | 12.8794 | 5.6301 |  | 48.1312 | 2.4004 | 31.1909 | 2.7469 | 2.73 |  | 0.23045 | 1414.7789 | 486.1183 | 0.15703
2022-06-04 17:00 | 0.27727 | 2.4358 | 12.8859 | 5.5363 |  | 40.1913 | 2.3992 | 31.5883 | 2.7534 | 2.7364 |  | 0.23099 | 1414.6748 | 487.2676 | 0.15697
2022-06-04 18:00 | 0.27744 | 2.4486 | 12.8899 | 5.4944 |  | 40.7667 | 2.374 | 31.3902 | 2.7574 | 2.7404 |  | 0.23105 | 1414.7357 | 487.3612 | 0.15735
2022-06-04 19:00 | 0.27711 | 2.4332 | 12.8937 | 5.5449 |  | 39.2279 | 2.3854 | 31.5402 | 2.7612 | 2.7442 |  | 0.23087 | 1414.6624 | 487.019 | 0.15684
2022-06-04 20:00 | 0.27786 | 2.4223 | 12.8971 | 5.5687 |  | 35.2813 | 2.3879 | 31.5643 | 2.7646 | 2.7476 |  | 0.23159 | 1414.6114 | 488.5184 | 0.15718
2022-06-04 21:00 | 0.27793 | 2.3916 | 12.8987 | 5.4881 |  | 31.5748 | 2.3733 | 31.8137 | 2.7662 | 2.7492 |  | 0.23187 | 1414.4657 | 489.1506 | 0.15665
2022-06-04 22:00 | 0.27814 | 2.3717 | 12.9042 | 5.5606 |  | 23.3936 | 2.3693 | 32.6506 | 2.7717 | 2.7547 | 102.0243 | 0.23219 | 1414.3714 | 489.8456 | 0.15644
2022-06-04 23:00 | 0.27767 | 2.3763 | 12.9062 | 5.4727 | 368.4167 | 16.5484 | 2.3581 | 34.7234 | 2.7737 | 2.7566 | 86.2634 | 0.23175 | 1414.393 | 488.9372 | 0.15621
2022-06-05 | 0.27804 | 2.3924 | 12.9102 | 5.4956 | 342.0938 | 14.1881 | 2.372 | 35.6348 | 2.7777 | 2.7606 | 80.1301 | 0.23196 | 1414.47 | 489.3317 | 0.1568
2022-06-05 01:00 | 0.2777 | 2.4077 | 12.9139 | 5.5196 | 329.1175 | 12.3529 | 2.3963 | 36.1016 | 2.7814 | 2.7643 | 77.1412 | 0.23155 | 1414.5423 | 488.472 | 0.15687
2022-06-05 02:00 | 0.27741 | 2.4257 | 12.9162 | 5.6555 | 318.8292 | 12.1553 | 2.4046 | 36.4915 | 2.7837 | 2.7666 | 74.7464 | 0.23118 | 1414.6276 | 487.6809 | 0.15703
2022-06-05 03:00 | 0.27713 | 2.4423 | 12.9198 | 5.683 | 300.3 | 13.5138 | 2.3938 | 37.2414 | 2.7873 | 2.7702 | 70.3817 | 0.23082 | 1414.7062 | 486.9143 | 0.15716
2022-06-05 04:00 | 0.27709 | 2.4473 | 12.9215 | 5.6231 | 303.5603 | 12.8231 | 2.3904 | 37.1092 | 2.789 | 2.7719 | 71.1391 | 0.23076 | 1414.7296 | 486.7664 | 0.15724
2022-06-05 05:00 | 0.27662 | 2.4575 | 12.9202 | 5.5896 | 319.5442 | 11.3622 | 2.3876 | 36.4731 | 2.7877 | 2.7705 | 74.8791 | 0.23027 | 1414.7777 | 485.7669 | 0.15708
2022-06-05 06:00 | 0.27664 | 2.4719 | 12.9236 | 5.5024 | 367.8718 | 13.0372 | 2.4247 | 34.7056 | 2.7911 | 2.774 | 86.2903 | 0.2302 | 1414.846 | 485.5747 | 0.15738
2022-06-05 07:00 | 0.27811 | 2.4919 | 12.9207 | 5.543 |  | 15.9198 | 2.451 | 33.1712 | 2.7882 | 2.7711 | 97.6666 | 0.23132 | 1414.9427 | 487.8154 | 0.15875
2022-06-05 08:00 | 0.27589 | 2.4947 | 12.9294 | 5.4777 |  | 12.9443 | 2.446 | 33.3189 | 2.7969 | 2.7797 | 96.5099 | 0.22938 | 1414.9532 | 483.8814 | 0.15729
2022-06-05 09:00 | 0.27605 | 2.5114 | 12.9273 | 5.4785 |  | 15.6388 | 2.4431 | 32.6296 | 2.7948 | 2.7777 | 102.0756 | 0.22941 | 1415.0326 | 483.8943 | 0.15769
2022-06-05 10:00 | 0.2762 | 2.5265 | 12.9224 | 5.4355 |  | 14.7541 | 2.4535 | 32.5089 | 2.7899 | 2.7727 | 103.0677 | 0.22944 | 1415.1045 | 483.9168 | 0.15803
2022-06-05 11:00 | 0.27586 | 2.5221 | 12.9238 | 5.4279 |  | 14.5755 | 2.4683 | 31.9779 | 2.7913 | 2.7742 |  | 0.22917 | 1415.0834 | 483.391 | 0.15773
2022-06-05 12:00 | 0.27589 | 2.5407 | 12.9288 | 5.4479 |  | 25.9705 | 2.4798 | 31.9629 | 2.7963 | 2.7791 |  | 0.22906 | 1415.1712 | 483.1314 | 0.15809
2022-06-05 13:00 | 0.27613 | 2.5429 | 12.9272 | 5.5285 |  | 15.8577 | 2.5224 | 31.354 | 2.7947 | 2.7775 |  | 0.22925 | 1415.1823 | 483.5138 | 0.15829
2022-06-05 14:00 | 0.2762 | 2.5344 | 12.9274 | 5.5372 |  | 20.0946 | 2.5151 | 31.4347 | 2.7949 | 2.7777 |  | 0.22938 | 1415.1421 | 483.7848 | 0.15819
2022-06-05 15:00 | 0.27663 | 2.5498 | 12.9283 | 5.4737 |  | 14.7067 | 2.502 | 30.9743 | 2.7958 | 2.7786 |  | 0.22964 | 1415.2153 | 484.2897 | 0.15876
2022-06-05 16:00 | 0.27676 | 2.5386 | 12.9258 | 5.4385 |  | 10.0422 | 2.4937 | 31.1561 | 2.7933 | 2.7762 |  | 0.22984 | 1415.1627 | 484.7017 | 0.15865
2022-06-05 17:00 | 0.27671 | 2.5261 | 12.9285 | 5.4133 |  | 12.1784 | 2.4888 | 31.6397 | 2.796 | 2.7788 |  | 0.22988 | 1415.1031 | 484.8142 | 0.15841
2022-06-05 18:00 | 0.27716 | 2.5377 | 12.9224 | 5.575 |  | 18.7521 | 2.5196 | 31.359 | 2.7899 | 2.7728 |  | 0.23019 | 1415.1584 | 485.4135 | 0.1589
2022-06-05 19:00 | 0.27737 | 2.5094 | 12.9193 | 5.6543 |  | 6.7663 | 2.4688 | 32.3445 | 2.7868 | 2.7697 |  | 0.23056 | 1415.0246 | 486.243 | 0.15854
2022-06-05 20:00 | 0.27743 | 2.4976 | 12.9217 | 5.5939 |  | 5.6621 | 2.4732 | 33.1648 | 2.7892 | 2.772 | 97.6815 | 0.2307 | 1414.969 | 486.537 | 0.15839
2022-06-05 21:00 | 0.27681 | 2.4932 | 12.9181 | 5.5817 |  | 4.5987 | 2.436 | 33.2949 | 2.7856 | 2.7685 | 96.7139 | 0.23019 | 1414.947 | 485.5265 | 0.15786
2022-06-05 22:00 | 0.27681 | 2.4862 | 12.9133 | 5.614 |  | 2.175 | 2.4476 | 33.6185 | 2.7808 | 2.7637 | 94.1899 | 0.23024 | 1414.9138 | 485.6272 | 0.1577
2022-06-05 23:00 | 0.27694 | 2.4708 | 12.9122 | 5.7132 | 336.0644 | 0.26413 | 2.4423 | 35.8171 | 2.7797 | 2.7626 | 78.867 | 0.23046 | 1414.8412 | 486.1109 | 0.15751
2022-06-06 | 0.2772 | 2.466 | 12.9131 | 5.7333 | 301.8148 | -0.46747 | 2.4277 | 37.1602 | 2.7806 | 2.7635 | 70.8016 | 0.23072 | 1414.8185 | 486.6464 | 0.15761
2022-06-06 01:00 | 0.27679 | 2.4596 | 12.9129 | 5.5846 | 296.6327 | -0.44026 | 2.4115 | 37.3844 | 2.7804 | 2.7634 | 69.5553 | 0.2304 | 1414.7878 | 486.0236 | 0.1572
2022-06-06 02:00 | 0.27734 | 2.4593 | 12.9119 | 5.6686 | 300.6208 | -0.61828 | 2.4192 | 37.2141 | 2.7794 | 2.7624 | 70.5054 | 0.23089 | 1414.7871 | 487.0014 | 0.15758
2022-06-06 03:00 | 0.27722 | 2.4738 | 12.9128 | 5.5896 | 314.8297 | 0.19138 | 2.4463 | 36.6254 | 2.7803 | 2.7632 | 73.8918 | 0.23068 | 1414.8558 | 486.547 | 0.15776
2022-06-06 04:00 | 0.27724 | 2.4877 | 12.9129 | 5.5453 | 342.4346 | 1.3849 | 2.4538 | 35.5778 | 2.7804 | 2.7633 | 80.3869 | 0.2306 | 1414.9216 | 486.3632 | 0.15803
2022-06-06 05:00 | 0.27759 | 2.4867 | 12.9101 | 5.521 | 386.2982 | 3.0208 | 2.4508 | 34.087 | 2.7776 | 2.7606 | 90.6769 | 0.23091 | 1414.917 | 486.9963 | 0.15825
2022-06-06 06:00 | 0.27728 | 2.514 | 12.9163 | 5.4595 |  | 6.4859 | 2.4601 | 33.019 | 2.7838 | 2.7667 | 98.8673 | 0.23045 | 1415.0464 | 486.0032 | 0.15854
2022-06-06 07:00 | 0.27713 | 2.5429 | 12.9148 | 5.4885 |  | 9.0456 | 2.4714 | 31.7672 | 2.7823 | 2.7652 |  | 0.23012 | 1415.1829 | 485.2783 | 0.15893
2022-06-06 08:00 | 0.27729 | 2.5149 | 12.9076 | 5.4315 |  | 6.5161 | 2.4687 | 33.5562 | 2.7751 | 2.758 | 94.6344 | 0.23045 | 1415.0503 | 486.0054 | 0.15852
2022-06-06 09:00 | 0.27708 | 2.5431 | 12.9148 | 5.3581 |  | 20.4572 | 2.5257 | 32.418 | 2.7823 | 2.7652 |  | 0.23007 | 1415.184 | 485.177 | 0.15889
2022-06-06 10:00 | 0.27756 | 2.5791 | 12.9128 | 5.4105 |  | 21.2651 | 2.5158 | 31.7491 | 2.7803 | 2.7632 |  | 0.23024 | 1415.3548 | 485.4337 | 0.15982
2022-06-06 11:00 | 0.27762 | 2.6258 | 12.916 | 5.3981 |  | 28.3586 | 2.5349 | 31.1732 | 2.7835 | 2.7664 |  | 0.22997 | 1415.576 | 484.784 | 0.16062
2022-06-06 12:00 | 0.27743 | 2.6512 | 12.9185 | 5.4021 |  | 23.3776 | 2.5706 | 30.931 | 2.786 | 2.7689 |  | 0.22963 | 1415.6958 | 484.0395 | 0.16089
2022-06-06 13:00 | 0.27788 | 2.6662 | 12.9242 | 5.4234 |  | 28.6472 | 2.6408 | 31.1021 | 2.7917 | 2.7745 |  | 0.22992 | 1415.7676 | 484.595 | 0.16147
2022-06-06 14:00 | 0.27796 | 2.7479 | 12.9255 | 5.4289 |  | 31.3175 | 2.6157 | 31.1552 | 2.793 | 2.7758 |  | 0.22941 | 1416.153 | 483.4029 | 0.16269
2022-06-06 15:00 | 0.27826 | 2.737 | 12.9227 | 5.249 |  | 37.2253 | 2.6881 | 31.3837 | 2.7902 | 2.7731 |  | 0.22975 | 1416.1018 | 484.1139 | 0.16274
2022-06-06 16:00 | 0.27827 | 2.7422 | 12.9247 | 5.3719 |  | 28.8897 | 2.6449 | 31.482 | 2.7922 | 2.7751 |  | 0.22972 | 1416.1265 | 484.0433 | 0.16283
2022-06-06 17:00 | 0.27824 | 2.7036 | 12.9289 | 5.352 |  | 19.3435 | 2.6206 | 31.4772 | 2.7964 | 2.7792 |  | 0.22997 | 1415.9447 | 484.618 | 0.16229
2022-06-06 18:00 | 0.27834 | 2.7033 | 12.9292 | 5.2977 |  | 10.717 | 2.6353 | 31.501 | 2.7967 | 2.7795 |  | 0.23005 | 1415.9434 | 484.7838 | 0.16235
2022-06-06 19:00 | 0.27838 | 2.6764 | 12.9275 | 5.3209 |  | 9.931 | 2.6503 | 32.1139 | 2.795 | 2.7778 |  | 0.23027 | 1415.8163 | 485.2954 | 0.16198
2022-06-06 20:00 | 0.27851 | 2.6535 | 12.9284 | 5.3919 |  | 3.4425 | 2.6305 | 32.8293 | 2.7959 | 2.7788 | 100.1241 | 0.23054 | 1415.7082 | 485.8863 | 0.16173
2022-06-06 21:00 | 0.27853 | 2.6408 | 12.929 | 5.4304 | 393.0944 | 2.5405 | 2.6128 | 33.7844 | 2.7965 | 2.7793 | 92.6765 | 0.23065 | 1415.6483 | 486.1301 | 0.16156
2022-06-06 22:00 | 0.27829 | 2.6351 | 12.9277 | 5.2715 | 375.4866 | 0.78458 | 2.5983 | 34.3579 | 2.7952 | 2.778 | 88.4907 | 0.23048 | 1415.6211 | 485.8055 | 0.1613
2022-06-06 23:00 | 0.27874 | 2.6239 | 12.9258 | 5.3071 | 333.9881 | -0.28472 | 2.5995 | 35.8077 | 2.7933 | 2.7761 | 78.7134 | 0.23094 | 1415.5684 | 486.7674 | 0.16142
2022-06-07 | 0.27839 | 2.614 | 12.9226 | 5.3829 | 312.9957 | -1.0772 | 2.5826 | 36.6228 | 2.7901 | 2.773 | 73.7322 | 0.23071 | 1415.5214 | 486.319 | 0.16101
2022-06-07 01:00 | 0.27829 | 2.6165 | 12.9278 | 5.3602 | 294.5711 | -1.5439 | 2.5935 | 37.3704 | 2.7953 | 2.7781 | 69.4124 | 0.23061 | 1415.533 | 486.1003 | 0.161
2022-06-07 02:00 | 0.27841 | 2.6108 | 12.9327 | 5.5523 | 291.5977 | -1.5504 | 2.5992 | 37.4932 | 2.8002 | 2.783 | 68.7223 | 0.23075 | 1415.5063 | 486.405 | 0.16102
2022-06-07 03:00 | 0.27893 | 2.6139 | 12.9331 | 5.3022 | 291.1337 | -1.1713 | 2.5846 | 37.5211 | 2.8006 | 2.7834 | 68.5862 | 0.23118 | 1415.5214 | 487.2737 | 0.16144
2022-06-07 04:00 | 0.27894 | 2.6141 | 12.9328 | 5.4395 | 307.7367 | -0.62833 | 2.5884 | 36.83 | 2.8003 | 2.7831 | 72.5051 | 0.23119 | 1415.5223 | 487.2867 | 0.16145
2022-06-07 05:00 | 0.27838 | 2.6207 | 12.9297 | 5.3483 | 318.0212 | -0.010293 | 2.5861 | 36.4231 | 2.7972 | 2.78 | 74.9231 | 0.23066 | 1415.553 | 486.1916 | 0.16114
2022-06-07 06:00 | 0.27808 | 2.618 | 12.9316 | 5.3031 | 332.9627 | 0.64796 | 2.5742 | 35.8597 | 2.7991 | 2.7819 | 78.418 | 0.23042 | 1415.5401 | 485.7197 | 0.1609
2022-06-07 07:00 | 0.27822 | 2.6143 | 12.934 | 5.3338 | 350.551 | 1.68 | 2.5897 | 35.2129 | 2.8015 | 2.7843 | 82.5949 | 0.23057 | 1415.5228 | 486.0233 | 0.16096
2022-06-07 08:00 | 0.27862 | 2.6223 | 12.9356 | 5.2465 | 371.8626 | 1.2033 | 2.5864 | 34.4843 | 2.8031 | 2.7859 | 87.6086 | 0.23085 | 1415.5608 | 486.5848 | 0.16136
2022-06-07 09:00 | 0.27843 | 2.6369 | 12.9385 | 5.2091 | 395.959 | 2.8215 | 2.5939 | 33.705 | 2.806 | 2.7887 | 93.3044 | 0.23059 | 1415.6296 | 486.0185 | 0.16147
2022-06-07 10:00 | 0.27839 | 2.6454 | 12.9396 | 5.2657 |  | 3.6453 | 2.6025 | 32.965 | 2.8071 | 2.7898 | 99.0701 | 0.2305 | 1415.67 | 485.8115 | 0.16158
2022-06-07 11:00 | 0.27848 | 2.6539 | 12.9387 | 5.1699 |  | 6.5989 | 2.6141 | 32.4235 | 2.8062 | 2.789 |  | 0.23051 | 1415.7104 | 485.8307 | 0.16177
2022-06-07 12:00 | 0.2785 | 2.6843 | 12.9418 | 5.3181 |  | 11.6355 | 2.6442 | 31.4634 | 2.8093 | 2.792 |  | 0.23032 | 1415.854 | 485.3732 | 0.16225
2022-06-07 13:00 | 0.27819 | 2.7143 | 12.9456 | 5.3787 |  | 11.5337 | 2.6629 | 30.716 | 2.8131 | 2.7958 |  | 0.22984 | 1415.9953 | 484.3441 | 0.16248
2022-06-07 14:00 | 0.2787 | 2.7534 | 12.9447 | 5.1665 |  | 13.683 | 2.6795 | 30.7016 | 2.8122 | 2.7949 |  | 0.23002 | 1416.1801 | 484.613 | 0.16338
2022-06-07 15:00 | 0.27874 | 2.805 | 12.9482 | 5.1712 |  | 20.1337 | 2.7281 | 30.3995 | 2.8157 | 2.7984 |  | 0.2297 | 1416.4232 | 483.8563 | 0.1641
2022-06-07 16:00 | 0.27836 | 2.7923 | 12.9531 | 5.1322 |  | 14.9279 | 2.7096 | 30.4651 | 2.8206 | 2.8033 |  | 0.22945 | 1416.363 | 483.3924 | 0.1637
2022-06-07 17:00 | 0.2788 | 2.7883 | 12.9525 | 5.1182 |  | 18.7474 | 2.7241 | 30.8971 | 2.82 | 2.8027 |  | 0.22986 | 1416.3447 | 484.2284 | 0.16395
2022-06-07 18:00 | 0.27892 | 2.7774 | 12.9524 | 5.1259 |  | 13.1129 | 2.7385 | 31.1623 | 2.8199 | 2.8025 |  | 0.23003 | 1416.2936 | 484.6009 | 0.16389
2022-06-07 19:00 | 0.27902 | 2.7621 | 12.9549 | 5.2326 |  | 5.9554 | 2.7042 | 31.1233 | 2.8224 | 2.8051 |  | 0.23023 | 1416.2217 | 485.0309 | 0.16377
2022-06-07 20:00 | 0.2788 | 2.7653 | 12.9577 | 5.1163 |  | 6.7278 | 2.7001 | 31.7052 | 2.8252 | 2.8078 |  | 0.23002 | 1416.2364 | 484.5928 | 0.16367
2022-06-07 21:00 | 0.27904 | 2.7718 | 12.9573 | 5.1041 |  | 2.3631 | 2.7043 | 31.8807 | 2.8248 | 2.8075 |  | 0.23018 | 1416.2676 | 484.9017 | 0.16392
2022-06-07 22:00 | 0.27873 | 2.7558 | 12.9587 | 5.0924 |  | 0.92179 | 2.6837 | 32.801 | 2.8262 | 2.8089 | 100.2681 | 0.23002 | 1416.1915 | 484.6221 | 0.1635
2022-06-07 23:00 | 0.27834 | 2.7432 | 12.9587 | 5.1566 | 382.7677 | -0.48462 | 2.6921 | 34.0701 | 2.8262 | 2.8089 | 90.4342 | 0.22977 | 1416.1319 | 484.139 | 0.16306
2022-06-08 | 0.27881 | 2.7351 | 12.9611 | 5.1499 | 348.8522 | -0.9684 | 2.664 | 35.2326 | 2.8286 | 2.8112 | 82.3592 | 0.23023 | 1416.0944 | 485.0925 | 0.16329
2022-06-08 01:00 | 0.27882 | 2.7302 | 12.9631 | 5.1655 | 332.7636 | -1.247 | 2.6794 | 35.8095 | 2.8306 | 2.8132 | 78.5935 | 0.23028 | 1416.0711 | 485.1904 | 0.16323
2022-06-08 02:00 | 0.27891 | 2.7263 | 12.9635 | 5.1566 | 323.0487 | -1.2198 | 2.6722 | 36.1811 | 2.831 | 2.8136 | 76.2842 | 0.23038 | 1416.0529 | 485.4157 | 0.16325
2022-06-08 03:00 | 0.27908 | 2.7222 | 12.9652 | 5.2269 | 326.6071 | -0.84834 | 2.6827 | 36.0393 | 2.8327 | 2.8153 | 77.1466 | 0.23056 | 1416.0338 | 485.7731 | 0.16331
2022-06-08 04:00 | 0.27902 | 2.7228 | 12.9653 | 5.276 | 344.1889 | 0.53027 | 2.6789 | 35.3913 | 2.8328 | 2.8154 | 81.2909 | 0.2305 | 1416.0364 | 485.6512 | 0.16328
2022-06-08 05:00 | 0.27889 | 2.725 | 12.9633 | 5.1895 | 368.6751 | 1.9373 | 2.6647 | 34.5483 | 2.8308 | 2.8134 | 87.0409 | 0.23038 | 1416.0466 | 485.4059 | 0.16321
2022-06-08 06:00 | 0.27873 | 2.7225 | 12.9616 | 5.2341 | 399.4985 | 3.8056 | 2.6998 | 33.5385 | 2.8291 | 2.8117 | 94.407 | 0.23025 | 1416.0346 | 485.1578 | 0.16306
2022-06-08 07:00 | 0.27901 | 2.7411 | 12.9622 | 5.3513 |  | 5.28 | 2.6922 | 32.6635 | 2.8297 | 2.8123 | 101.383 | 0.23037 | 1416.1227 | 485.3472 | 0.16351
2022-06-08 08:00 | 0.27884 | 2.766 | 12.9607 | 5.1906 |  | 9.5602 | 2.7102 | 31.7335 | 2.8282 | 2.8108 |  | 0.23004 | 1416.2401 | 484.6444 | 0.16372
2022-06-08 09:00 | 0.279 | 2.7718 | 12.9591 | 5.2102 |  | 9.0864 | 2.7404 | 31.8064 | 2.8266 | 2.8092 |  | 0.23015 | 1416.2673 | 484.8384 | 0.1639
2022-06-08 10:00 | 0.27918 | 2.7973 | 12.9593 | 5.1716 |  | 11.6893 | 2.7385 | 31.067 | 2.8268 | 2.8095 |  | 0.23012 | 1416.3876 | 484.7372 | 0.16436
2022-06-08 11:00 | 0.27891 | 2.8433 | 12.9589 | 5.1735 |  | 13.2779 | 2.7466 | 30.4919 | 2.8264 | 2.809 |  | 0.22957 | 1416.6039 | 483.5289 | 0.16474
2022-06-08 12:00 | 0.27882 | 2.837 | 12.9569 | 5.1505 |  | 11.212 | 2.7358 | 30.7836 | 2.8244 | 2.8071 |  | 0.22954 | 1416.574 | 483.4728 | 0.16459
2022-06-08 13:00 | 0.2789 | 2.8514 | 12.9526 | 5.2449 |  | 20.2419 | 2.7821 | 31.1566 | 2.8201 | 2.8028 |  | 0.22951 | 1416.6418 | 483.3796 | 0.1648
2022-06-08 14:00 | 0.27907 | 2.8555 | 12.9541 | 5.3265 |  | 16.1841 | 2.7887 | 30.7379 | 2.8216 | 2.8043 |  | 0.22963 | 1416.6615 | 483.6153 | 0.16498
2022-06-08 15:00 | 0.27926 | 2.8947 | 12.9524 | 5.1179 |  | 13.9284 | 2.786 | 30.996 | 2.8199 | 2.8025 |  | 0.22951 | 1416.846 | 483.306 | 0.16555
2022-06-08 16:00 | 0.27919 | 2.8562 | 12.9493 | 5.161 |  | 10.002 | 2.8032 | 31.1052 | 2.8168 | 2.7995 |  | 0.22973 | 1416.6649 | 483.8119 | 0.16504
2022-06-08 17:00 | 0.27934 | 2.8854 | 12.9474 | 5.1578 |  | 16.7862 | 2.8189 | 30.8638 | 2.8149 | 2.7976 |  | 0.22965 | 1416.802 | 483.604 | 0.16547
2022-06-08 18:00 | 0.27954 | 2.8795 | 12.9444 | 5.164 |  | 7.8716 | 2.7997 | 31.0023 | 2.8119 | 2.7946 |  | 0.22986 | 1416.7745 | 484.0369 | 0.16553
2022-06-08 19:00 | 0.27887 | 2.8579 | 12.9418 | 5.1346 |  | 4.6915 | 2.7745 | 31.8234 | 2.8093 | 2.792 |  | 0.22944 | 1416.6723 | 483.224 | 0.1648
2022-06-08 20:00 | 0.27947 | 2.8495 | 12.9394 | 5.1197 |  | 1.6906 | 2.7991 | 31.6169 | 2.8069 | 2.7897 |  | 0.23001 | 1416.6334 | 484.4033 | 0.16511
2022-06-08 21:00 | 0.27963 | 2.8285 | 12.9396 | 5.125 |  | 0.86265 | 2.7798 | 32.9939 | 2.8071 | 2.7899 | 98.5498 | 0.2303 | 1416.5347 | 485.0228 | 0.16497
2022-06-08 22:00 | 0.27956 | 2.8285 | 12.9359 | 5.1348 |  | 0.2866 | 2.781 | 33.2947 | 2.8034 | 2.7862 | 96.1656 | 0.23023 | 1416.5346 | 484.8946 | 0.1649
2022-06-08 23:00 | 0.27936 | 2.8272 | 12.934 | 5.1417 | 385.3211 | -0.16525 | 2.7626 | 33.9501 | 2.8015 | 2.7842 | 91.2105 | 0.23007 | 1416.5281 | 484.5639 | 0.16473
2022-06-09 | 0.27941 | 2.8179 | 12.9313 | 5.1173 | 356.8069 | -0.92641 | 2.7793 | 34.8907 | 2.7988 | 2.7816 | 84.499 | 0.23017 | 1416.4843 | 484.7976 | 0.16464
2022-06-09 01:00 | 0.27931 | 2.8084 | 12.9311 | 5.1482 | 333.2182 | -1.0814 | 2.756 | 35.7506 | 2.7986 | 2.7814 | 78.8632 | 0.23015 | 1416.4396 | 484.778 | 0.16445
2022-06-09 02:00 | 0.27945 | 2.8044 | 12.929 | 5.1984 | 325.4486 | -0.7342 | 2.7721 | 36.0344 | 2.7965 | 2.7793 | 77.0577 | 0.2303 | 1416.4211 | 485.0841 | 0.16448
2022-06-09 03:00 | 0.27949 | 2.7961 | 12.9252 | 5.1688 | 330.9564 | -0.11734 | 2.7816 | 35.821 | 2.7927 | 2.7756 | 78.382 | 0.2304 | 1416.382 | 485.3018 | 0.16439
2022-06-09 04:00 | 0.27924 | 2.7909 | 12.9226 | 5.1523 | 336.3935 | -0.24746 | 2.7659 | 35.6276 | 2.7901 | 2.773 | 79.6359 | 0.23022 | 1416.357 | 484.9393 | 0.16413
2022-06-09 05:00 | 0.27931 | 2.7888 | 12.9195 | 5.1822 | 353.1128 | 0.61248 | 2.7721 | 35.0234 | 2.787 | 2.7699 | 83.6079 | 0.23029 | 1416.3473 | 485.1019 | 0.16414
2022-06-09 06:00 | 0.27976 | 2.8045 | 12.9147 | 5.1672 | 392.8636 | 2.9995 | 2.7708 | 33.7067 | 2.7822 | 2.7651 | 93.0167 | 0.23057 | 1416.4214 | 485.6285 | 0.16463
2022-06-09 07:00 | 0.27954 | 2.8144 | 12.9056 | 5.1694 |  | 5.6017 | 2.7866 | 32.5377 | 2.7731 | 2.756 | 102.2693 | 0.23031 | 1416.4677 | 485.0798 | 0.16455
2022-06-09 08:00 | 0.2794 | 2.8081 | 12.9025 | 5.1802 |  | 3.6134 | 2.7888 | 32.2908 | 2.77 | 2.753 |  | 0.23024 | 1416.4379 | 484.9432 | 0.16437
2022-06-09 09:00 | 0.27943 | 2.8061 | 12.8991 | 5.1836 |  | 3.3526 | 2.7748 | 32.5662 | 2.7666 | 2.7496 | 102.0522 | 0.23027 | 1416.4283 | 485.025 | 0.16434
2022-06-09 10:00 | 0.27963 | 2.8098 | 12.8915 | 5.1995 |  | 5.1824 | 2.778 | 31.5412 | 2.759 | 2.742 |  | 0.23042 | 1416.4461 | 485.3154 | 0.16449
2022-06-09 11:00 | 0.27951 | 2.8173 | 12.8889 | 5.2287 |  | 3.0332 | 2.7581 | 31.5654 | 2.7564 | 2.7395 |  | 0.23026 | 1416.4811 | 484.9834 | 0.16449
2022-06-09 12:00 | 0.27985 | 2.8195 | 12.8807 | 5.2669 |  | 4.3935 | 2.7626 | 31.8119 | 2.7482 | 2.7313 |  | 0.23054 | 1416.4918 | 485.5399 | 0.16471
2022-06-09 13:00 | 0.28013 | 2.7889 | 12.8784 | 5.361 | 398.0986 | 1.7415 | 2.742 | 33.559 | 2.7459 | 2.729 | 94.1835 | 0.231 | 1416.3482 | 486.5275 | 0.16451
2022-06-09 14:00 | 0.27985 | 2.7864 | 12.8782 | 5.2847 | 387.8886 | 0.31795 | 2.7418 | 33.8792 | 2.7457 | 2.7288 | 91.7674 | 0.23077 | 1416.336 | 486.072 | 0.16428
2022-06-09 15:00 | 0.27982 | 2.7806 | 12.8729 | 5.2537 | 359.5119 | 0.77512 | 2.7268 | 34.8257 | 2.7404 | 2.7236 | 85.0197 | 0.23079 | 1416.3086 | 486.1202 | 0.16416
2022-06-09 16:00 | 0.2797 | 2.7729 | 12.8747 | 5.3607 | 339.0772 | -0.19304 | 2.7263 | 35.5507 | 2.7422 | 2.7253 | 80.186 | 0.23074 | 1416.2721 | 486.0397 | 0.16399
2022-06-09 17:00 | 0.27991 | 2.7775 | 12.8773 | 5.2322 | 337.3909 | 1.1045 | 2.7271 | 35.6121 | 2.7448 | 2.7279 | 79.789 | 0.23089 | 1416.2939 | 486.333 | 0.16421
2022-06-09 18:00 | 0.28012 | 2.7825 | 12.872 | 5.276 | 347.3545 | -0.52602 | 2.7193 | 35.2556 | 2.7395 | 2.7227 | 82.1283 | 0.23103 | 1416.3176 | 486.6029 | 0.16438
2022-06-09 19:00 | 0.28006 | 2.782 | 12.8685 | 5.2578 | 351.7942 | -0.39295 | 2.7147 | 35.1008 | 2.736 | 2.7192 | 83.1676 | 0.23098 | 1416.3153 | 486.5144 | 0.16432
2022-06-09 20:00 | 0.28021 | 2.7814 | 12.8652 | 5.2989 | 329.9213 | -0.90216 | 2.7182 | 35.8946 | 2.7327 | 2.7159 | 78.0041 | 0.23112 | 1416.3126 | 486.7811 | 0.1644
2022-06-09 21:00 | 0.28006 | 2.7815 | 12.8673 | 5.2843 | 335.849 | -1.0855 | 2.7127 | 35.6767 | 2.7348 | 2.718 | 79.3937 | 0.23099 | 1416.3129 | 486.5226 | 0.16431
2022-06-09 22:00 | 0.2802 | 2.7765 | 12.8674 | 5.2729 | 304.6225 | -1.5433 | 2.7099 | 36.8894 | 2.7349 | 2.7181 | 72.0065 | 0.23114 | 1416.2893 | 486.8474 | 0.16434
2022-06-09 23:00 | 0.27988 | 2.7645 | 12.8696 | 5.2353 | 285.5689 | -2.4079 | 2.6977 | 37.6981 | 2.7371 | 2.7202 | 67.4804 | 0.23095 | 1416.2328 | 486.4836 | 0.16397
2022-06-10 | 0.27947 | 2.7656 | 12.8692 | 5.2775 | 268.1716 | -2.4594 | 2.6958 | 38.4785 | 2.7367 | 2.7199 | 63.3659 | 0.23059 | 1416.2375 | 485.7428 | 0.1637
2022-06-10 01:00 | 0.27966 | 2.7653 | 12.8738 | 5.2891 | 257.8746 | -2.4653 | 2.6974 | 38.9621 | 2.7413 | 2.7245 | 60.9356 | 0.23075 | 1416.2364 | 486.085 | 0.16385
2022-06-10 02:00 | 0.27967 | 2.7662 | 12.8738 | 5.2788 | 259.1756 | -2.4523 | 2.6978 | 38.8996 | 2.7413 | 2.7245 | 61.2437 | 0.23076 | 1416.2405 | 486.0864 | 0.16387
2022-06-10 03:00 | 0.28002 | 2.7637 | 12.8761 | 5.2484 | 260.6844 | -2.4369 | 2.6951 | 38.8294 | 2.7436 | 2.7268 | 61.5959 | 0.23108 | 1416.2292 | 486.738 | 0.16409
2022-06-10 04:00 | 0.27965 | 2.7677 | 12.8792 | 5.3254 | 259.7741 | -2.4085 | 2.7113 | 38.8637 | 2.7467 | 2.7298 | 61.4074 | 0.23073 | 1416.2474 | 486.0304 | 0.1639
2022-06-10 05:00 | 0.27958 | 2.7707 | 12.8776 | 5.3536 | 269.4446 | -2.3352 | 2.7137 | 38.41 | 2.7451 | 2.7282 | 63.6975 | 0.23065 | 1416.2617 | 485.8514 | 0.16388
2022-06-10 06:00 | 0.27991 | 2.7695 | 12.8792 | 5.3592 | 285.9569 | -1.5929 | 2.7292 | 37.6638 | 2.7467 | 2.7298 | 67.6293 | 0.23094 | 1416.2563 | 486.4495 | 0.1641
2022-06-10 07:00 | 0.27948 | 2.7715 | 12.8816 | 5.3184 | 307.3469 | -0.77501 | 2.7282 | 36.7688 | 2.7491 | 2.7322 | 72.686 | 0.23056 | 1416.2651 | 485.6786 | 0.16385
2022-06-10 08:00 | 0.27988 | 2.7727 | 12.8834 | 5.3952 | 338.3359 | -0.068253 | 2.7311 | 35.5753 | 2.7509 | 2.734 | 80.0211 | 0.23089 | 1416.2716 | 486.3477 | 0.16415
2022-06-10 09:00 | 0.2806 | 2.7809 | 12.884 | 5.261 | 359.7839 | 0.64619 | 2.7027 | 34.8294 | 2.7515 | 2.7346 | 85.0294 | 0.23145 | 1416.3109 | 487.4634 | 0.16476
2022-06-10 10:00 | 0.2803 | 2.7833 | 12.8825 | 5.2311 | 350.1618 | 1.5588 | 2.7043 | 35.1641 | 2.75 | 2.7331 | 82.7587 | 0.23118 | 1416.3219 | 486.9102 | 0.16458
2022-06-10 11:00 | 0.27991 | 2.7886 | 12.8828 | 5.2261 | 392.0373 | 2.055 | 2.7195 | 33.7602 | 2.7503 | 2.7334 | 92.6934 | 0.23081 | 1416.3464 | 486.1483 | 0.16438
2022-06-10 12:00 | 0.27981 | 2.7991 | 12.885 | 5.2462 | 391.7379 | 1.6138 | 2.7195 | 33.7696 | 2.7525 | 2.7356 | 92.6225 | 0.23065 | 1416.3959 | 485.7972 | 0.16445
2022-06-10 13:00 | 0.28017 | 2.8139 | 12.8871 | 5.2282 |  | 3.8659 | 2.7294 | 33.4196 | 2.7546 | 2.7376 | 95.2759 | 0.23086 | 1416.4661 | 486.1929 | 0.1649
2022-06-10 14:00 | 0.28003 | 2.8176 | 12.8886 | 5.2708 | 394.4165 | 1.6936 | 2.7394 | 33.6748 | 2.7561 | 2.7391 | 93.3058 | 0.23071 | 1416.4831 | 485.8921 | 0.16486
2022-06-10 15:00 | 0.28034 | 2.8226 | 12.8894 | 5.2715 |  | 5.2717 | 2.7582 | 33.019 | 2.7569 | 2.7399 | 98.3838 | 0.23094 | 1416.507 | 486.3379 | 0.16513
2022-06-10 16:00 | 0.28049 | 2.8196 | 12.8905 | 5.2163 | 362.8003 | 0.30494 | 2.7351 | 34.7086 | 2.758 | 2.741 | 85.8166 | 0.23109 | 1416.4933 | 486.6433 | 0.1652
2022-06-10 17:00 | 0.28051 | 2.8186 | 12.8902 | 5.304 | 393.5044 | 3.5761 | 2.7324 | 33.7071 | 2.7577 | 2.7408 | 93.0727 | 0.23112 | 1416.4885 | 486.7083 | 0.16521
2022-06-10 18:00 | 0.28013 | 2.8078 | 12.8883 | 5.2694 | 387.7874 | 1.3027 | 2.7389 | 33.8841 | 2.7558 | 2.7388 | 91.7363 | 0.23086 | 1416.4371 | 486.2149 | 0.1648
2022-06-10 19:00 | 0.28074 | 2.801 | 12.8887 | 5.2559 | 367.5527 | -0.014433 | 2.7339 | 34.5483 | 2.7562 | 2.7392 | 86.9382 | 0.23143 | 1416.4059 | 487.3854 | 0.16514
2022-06-10 20:00 | 0.28056 | 2.7995 | 12.8867 | 5.3148 | 361.3712 | -0.53666 | 2.74 | 34.7548 | 2.7542 | 2.7373 | 85.49 | 0.23129 | 1416.3987 | 487.1056 | 0.16499
2022-06-10 21:00 | 0.28115 | 2.7873 | 12.8846 | 5.3227 | 327.1188 | -1.0015 | 2.737 | 35.99 | 2.7521 | 2.7352 | 77.381 | 0.23188 | 1416.3419 | 488.3189 | 0.16523
2022-06-10 22:00 | 0.28035 | 2.781 | 12.8876 | 5.2735 | 305.5917 | -1.8289 | 2.7148 | 36.8473 | 2.7551 | 2.7382 | 72.2452 | 0.23124 | 1416.3111 | 487.0288 | 0.1646
2022-06-10 23:00 | 0.28078 | 2.7724 | 12.8877 | 5.237 | 277.9518 | -2.2932 | 2.7057 | 38.0291 | 2.7552 | 2.7383 | 65.6949 | 0.23167 | 1416.2711 | 487.9263 | 0.16479
2022-06-11 | 0.28065 | 2.7694 | 12.8854 | 5.2388 | 271.4706 | -2.3677 | 2.72 | 38.3136 | 2.7529 | 2.736 | 64.1877 | 0.23157 | 1416.2571 | 487.7344 | 0.16465
2022-06-11 01:00 | 0.28075 | 2.766 | 12.8876 | 5.3054 | 263.9367 | -2.3985 | 2.7244 | 38.6597 | 2.7551 | 2.7382 | 62.4137 | 0.23169 | 1416.241 | 487.9684 | 0.16469
2022-06-11 02:00 | 0.28109 | 2.7631 | 12.8824 | 5.2367 | 262.3092 | -2.3961 | 2.6964 | 38.7517 | 2.7499 | 2.733 | 61.9824 | 0.232 | 1416.2278 | 488.6103 | 0.16486
2022-06-11 03:00 | 0.28062 | 2.7628 | 12.8813 | 5.2522 | 269.5993 | -2.3541 | 2.7085 | 38.4056 | 2.7488 | 2.7319 | 63.7256 | 0.2316 | 1416.2256 | 487.7971 | 0.16452
2022-06-11 04:00 | 0.2809 | 2.7643 | 12.8782 | 5.2991 | 283.2048 | -1.7609 | 2.7289 | 37.7839 | 2.7457 | 2.7289 | 66.9784 | 0.23182 | 1416.233 | 488.2535 | 0.16472
2022-06-11 05:00 | 0.28067 | 2.7653 | 12.8746 | 5.288 | 283.2552 | -1.4918 | 2.7033 | 37.7959 | 2.7421 | 2.7252 | 66.9442 | 0.23162 | 1416.2373 | 487.8358 | 0.16455
2022-06-11 06:00 | 0.28068 | 2.7694 | 12.8751 | 5.2953 | 292.4589 | -0.88028 | 2.7184 | 37.3907 | 2.7426 | 2.7257 | 69.1473 | 0.23161 | 1416.2567 | 487.7995 | 0.16462
2022-06-11 07:00 | 0.28086 | 2.7736 | 12.8708 | 5.2729 | 323.0793 | 0.30908 | 2.7067 | 36.1609 | 2.7383 | 2.7215 | 76.363 | 0.23173 | 1416.2765 | 488.0348 | 0.16478
2022-06-11 08:00 | 0.28123 | 2.7865 | 12.8624 | 5.2803 | 342.7062 | 3.2148 | 2.712 | 35.4265 | 2.7299 | 2.7131 | 81.0138 | 0.23196 | 1416.3375 | 488.4781 | 0.16516
2022-06-11 09:00 | 0.28129 | 2.7884 | 12.8647 | 5.2385 | 358.355 | 2.1005 | 2.7147 | 34.8721 | 2.7322 | 2.7155 | 84.7191 | 0.23199 | 1416.3467 | 488.542 | 0.16524
2022-06-11 10:00 | 0.28149 | 2.8016 | 12.8587 | 5.2752 | 381.8467 | 5.9578 | 2.7244 | 34.0821 | 2.7262 | 2.7094 | 90.2966 | 0.23207 | 1416.4091 | 488.6744 | 0.16552
2022-06-11 11:00 | 0.28082 | 2.802 | 12.8539 | 5.2428 | 398.9916 | 4.1918 | 2.728 | 33.5389 | 2.7214 | 2.7047 | 94.3595 | 0.2315 | 1416.41 | 487.5139 | 0.16503
2022-06-11 12:00 | 0.28116 | 2.806 | 12.8468 | 5.2676 | 394.1423 | 4.6306 | 2.7541 | 33.6755 | 2.7143 | 2.6976 | 93.2783 | 0.23176 | 1416.4293 | 488.0398 | 0.16529
2022-06-11 13:00 | 0.28089 | 2.8214 | 12.8415 | 5.2346 |  | 8.9877 | 2.7322 | 32.424 | 2.709 | 2.6923 | 103.3141 | 0.23142 | 1416.5013 | 487.3194 | 0.16526
2022-06-11 14:00 | 0.28091 | 2.8402 | 12.8404 | 5.2375 |  | 10.0256 | 2.7614 | 31.9706 | 2.7079 | 2.6912 |  | 0.23131 | 1416.5896 | 487.0557 | 0.1655
2022-06-11 15:00 | 0.28143 | 2.8647 | 12.8403 | 5.224 |  | 12.2346 | 2.7653 | 32.0293 | 2.7078 | 2.6912 |  | 0.23159 | 1416.7058 | 487.5602 | 0.16615
2022-06-11 16:00 | 0.28025 | 2.8455 | 12.8355 | 5.2784 |  | 8.6647 | 2.7808 | 32.9999 | 2.703 | 2.6863 | 98.4995 | 0.2307 | 1416.6138 | 485.8143 | 0.16508
2022-06-11 17:00 | 0.28076 | 2.8495 | 12.8312 | 5.2586 |  | 12.0217 | 2.8199 | 32.8382 | 2.6987 | 2.6821 | 99.7405 | 0.23112 | 1416.6334 | 486.644 | 0.16546
2022-06-11 18:00 | 0.28094 | 2.8448 | 12.8261 | 5.2835 |  | 9.8647 | 2.756 | 32.8933 | 2.6936 | 2.677 | 99.3983 | 0.2313 | 1416.6114 | 487.026 | 0.16551
2022-06-11 19:00 | 0.2809 | 2.8456 | 12.8195 | 5.2629 | 366.1361 | 7.2713 | 2.8007 | 34.5598 | 2.687 | 2.6705 | 86.7587 | 0.23126 | 1416.6148 | 486.9495 | 0.16546
2022-06-11 20:00 | 0.28108 | 2.8285 | 12.8184 | 5.258 | 349.3755 | 1.415 | 2.7576 | 35.1628 | 2.6859 | 2.6694 | 82.6916 | 0.23154 | 1416.5348 | 487.5369 | 0.16537
2022-06-11 21:00 | 0.28051 | 2.8116 | 12.8119 | 5.2935 | 329.1095 | 0.43268 | 2.7213 | 35.9233 | 2.6794 | 2.6629 | 77.8187 | 0.23116 | 1416.4541 | 486.8094 | 0.16473
2022-06-11 22:00 | 0.28102 | 2.8211 | 12.8122 | 5.2942 | 326.3421 | -0.94001 | 2.7548 | 36.0097 | 2.6797 | 2.6633 | 77.2339 | 0.23153 | 1416.4997 | 487.5481 | 0.1652
2022-06-11 23:00 | 0.28063 | 2.8072 | 12.807 | 5.2902 | 304.6975 | -1.3901 | 2.7417 | 36.8687 | 2.6745 | 2.658 | 72.086 | 0.23129 | 1416.4334 | 487.091 | 0.16473
2022-06-12 | 0.28129 | 2.8109 | 12.8022 | 5.2686 | 290.9103 | -2.069 | 2.7318 | 37.449 | 2.6697 | 2.6533 | 68.8061 | 0.23184 | 1416.4517 | 488.1831 | 0.16521
2022-06-12 01:00 | 0.28099 | 2.8075 | 12.8038 | 5.3675 | 280.9151 | -2.3571 | 2.7759 | 37.8586 | 2.6713 | 2.6549 | 66.5208 | 0.2316 | 1416.4352 | 487.7113 | 0.16497
2022-06-12 02:00 | 0.28067 | 2.794 | 12.8021 | 5.0978 | 284.4663 | -2.2619 | 2.7074 | 37.7407 | 2.6696 | 2.6532 | 67.2377 | 0.23142 | 1416.3716 | 487.3734 | 0.16457
2022-06-12 03:00 | 0.28099 | 2.8032 | 12.7965 | 5.2596 | 292.7814 | -1.7562 | 2.7334 | 37.3687 | 2.664 | 2.6477 | 69.2516 | 0.23163 | 1416.415 | 487.7823 | 0.16488
2022-06-12 04:00 | 0.28137 | 2.8108 | 12.7975 | 5.3381 | 332.4608 | 2.1715 | 2.7622 | 35.7752 | 2.665 | 2.6486 | 78.6979 | 0.2319 | 1416.4515 | 488.3121 | 0.16524
2022-06-12 05:00 | 0.28104 | 2.8061 | 12.7949 | 5.2971 | 385.0309 | 1.5369 | 2.7538 | 33.9639 | 2.6624 | 2.6461 | 91.1212 | 0.23166 | 1416.4286 | 487.8307 | 0.16495
2022-06-12 06:00 | 0.28104 | 2.803 | 12.7987 | 5.2655 | 330.2768 | 0.65447 | 2.7599 | 35.8582 | 2.6662 | 2.6498 | 78.1761 | 0.23168 | 1416.4143 | 487.8815 | 0.16493
2022-06-12 07:00 | 0.28117 | 2.82 | 12.7915 | 5.2872 | 387.0557 | 3.6075 | 2.7486 | 33.902 | 2.659 | 2.6426 | 91.5876 | 0.23167 | 1416.4943 | 487.8232 | 0.16519
2022-06-12 08:00 | 0.28089 | 2.8379 | 12.7923 | 5.3912 |  | 16.7785 | 2.8063 | 33.3967 | 2.6598 | 2.6435 | 95.3307 | 0.2313 | 1416.5782 | 487.0451 | 0.16522
2022-06-12 09:00 | 0.2808 | 2.8454 | 12.7945 | 5.2024 | 385.3511 | 16.2793 | 2.7988 | 33.9295 | 2.662 | 2.6456 | 91.307 | 0.23118 | 1416.6133 | 486.7771 | 0.16526
2022-06-12 10:00 | 0.28026 | 2.8891 | 12.8003 | 5.1282 |  | 30.8544 | 2.789 | 33.2183 | 2.6678 | 2.6514 | 96.7516 | 0.23042 | 1416.8181 | 485.1422 | 0.16542
2022-06-12 11:00 | 0.28096 | 2.894 | 12.794 | 5.2204 |  | 12.2293 | 2.8077 | 33.0121 | 2.6615 | 2.6451 | 98.3584 | 0.23098 | 1416.8422 | 486.275 | 0.16593
2022-06-12 12:00 | 0.28144 | 2.9018 | 12.7836 | 5.2087 |  | 25.4045 | 2.8942 | 33.3288 | 2.6511 | 2.6348 | 95.718 | 0.23134 | 1416.8791 | 486.9775 | 0.1663
2022-06-12 13:00 | 0.28171 | 2.9546 | 12.7947 | 5.277 |  | 22.7626 | 2.8801 | 32.8847 | 2.6622 | 2.6458 | 99.2648 | 0.2312 | 1417.1272 | 486.6001 | 0.1671
2022-06-12 14:00 | 0.28183 | 2.959 | 12.8011 | 5.2283 |  | 25.2596 | 2.9399 | 32.488 | 2.6686 | 2.6522 | 102.4276 | 0.23127 | 1417.1482 | 486.7346 | 0.16726
2022-06-12 15:00 | 0.28163 | 3.0121 | 12.8004 | 5.124 |  | 34.2469 | 2.9254 | 32.7121 | 2.6679 | 2.6515 | 100.5954 | 0.23073 | 1417.3969 | 485.5243 | 0.16762
2022-06-12 16:00 | 0.2819 | 2.9839 | 12.7959 | 5.2569 |  | 28.8554 | 2.9287 | 33.3629 | 2.6634 | 2.647 | 95.3984 | 0.23116 | 1417.2651 | 486.4506 | 0.16752
2022-06-12 17:00 | 0.28233 | 2.9884 | 12.7974 | 5.3559 |  | 23.6195 | 2.9676 | 32.5801 | 2.6649 | 2.6485 | 101.6139 | 0.2315 | 1417.2867 | 487.1253 | 0.16787
2022-06-12 18:00 | 0.28271 | 3.0156 | 12.797 | 5.1028 |  | 17.988 | 2.9284 | 32.6787 | 2.6645 | 2.6482 | 100.8648 | 0.23163 | 1417.4144 | 487.3458 | 0.16839
2022-06-12 19:00 | 0.28294 | 2.9858 | 12.7951 | 5.2066 |  | 12.9212 | 2.9298 | 32.3283 | 2.6626 | 2.6463 |  | 0.23203 | 1417.2751 | 488.2205 | 0.16826
2022-06-12 20:00 | 0.2831 | 2.9524 | 12.7996 | 5.1985 | 393.6001 | 7.932 | 2.9186 | 33.604 | 2.6671 | 2.6508 | 93.5627 | 0.2324 | 1417.1188 | 489.029 | 0.16806
2022-06-12 21:00 | 0.28337 | 2.9339 | 12.8026 | 5.111 | 381.9289 | 3.9191 | 2.866 | 34.0031 | 2.6701 | 2.6537 | 90.6607 | 0.23276 | 1417.0322 | 489.7998 | 0.16807
2022-06-12 22:00 | 0.28329 | 2.9275 | 12.8002 | 5.1168 | 369.3706 | 1.208 | 2.8754 | 34.4106 | 2.6677 | 2.6513 | 87.7017 | 0.23274 | 1417.002 | 489.7625 | 0.16793
2022-06-12 23:00 | 0.28317 | 2.9192 | 12.8022 | 5.1545 | 353.4739 | -1.0482 | 2.8796 | 34.952 | 2.6697 | 2.6533 | 83.9366 | 0.23269 | 1416.9632 | 489.6763 | 0.16777
2022-06-13 | 0.28329 | 2.9197 | 12.8029 | 5.0646 | 315.0961 | -1.5291 | 2.8748 | 36.3788 | 2.6704 | 2.6539 | 74.8139 | 0.23279 | 1416.9657 | 489.8916 | 0.16787
2022-06-13 01:00 | 0.28248 | 2.9132 | 12.8052 | 5.1672 | 307.3493 | -1.9088 | 2.867 | 36.6921 | 2.6727 | 2.6562 | 72.9589 | 0.23215 | 1416.934 | 488.5949 | 0.16725
2022-06-13 02:00 | 0.28213 | 2.9081 | 12.803 | 5.0433 | 303.3868 | -1.6574 | 2.85 | 36.8625 | 2.6705 | 2.6541 | 71.9853 | 0.23188 | 1416.9098 | 488.0717 | 0.16694
2022-06-13 03:00 | 0.28238 | 2.9239 | 12.8002 | 5.089 | 323.628 | -0.77796 | 2.8706 | 36.0497 | 2.6677 | 2.6513 | 76.8305 | 0.23198 | 1416.9842 | 488.2409 | 0.16727
2022-06-13 04:00 | 0.28227 | 2.9346 | 12.7995 | 5.1115 | 352.8321 | 0.9212 | 2.8838 | 34.9723 | 2.667 | 2.6506 | 83.7931 | 0.23181 | 1417.0343 | 487.8718 | 0.1673
2022-06-13 05:00 | 0.28249 | 2.9582 | 12.8015 | 5.119 | 391.7584 | 2.9894 | 2.9051 | 33.669 | 2.669 | 2.6526 | 93.0909 | 0.23184 | 1417.1454 | 487.8796 | 0.1677
2022-06-13 06:00 | 0.28261 | 2.9881 | 12.8013 | 5.0668 |  | 7.6303 | 2.9291 | 32.8736 | 2.6688 | 2.6524 | 99.2739 | 0.23173 | 1417.2855 | 487.6089 | 0.16808
2022-06-13 07:00 | 0.2825 | 3.0217 | 12.805 | 5.0577 |  | 13.8048 | 2.9518 | 30.9321 | 2.6725 | 2.6561 |  | 0.23141 | 1417.4432 | 486.8779 | 0.16834
2022-06-13 08:00 | 0.28269 | 3.0682 | 12.8063 | 5.1219 |  | 24.7923 | 2.9886 | 30.1942 | 2.6738 | 2.6574 |  | 0.23125 | 1417.661 | 486.4622 | 0.16888
2022-06-13 09:00 | 0.28237 | 3.0674 | 12.8077 | 5.0702 |  | 9.7784 | 2.967 | 31.6266 | 2.6752 | 2.6588 |  | 0.23098 | 1417.6569 | 485.9191 | 0.16866
2022-06-13 10:00 | 0.2833 | 3.1885 | 12.8075 | 5.0726 |  | 28.7099 | 3.068 | 30.9246 | 2.675 | 2.6586 |  | 0.23093 | 1418.2239 | 485.5831 | 0.17018
2022-06-13 11:00 | 0.28295 | 3.1801 | 12.8071 | 5.1232 |  | 37.5849 | 3.091 | 30.9005 | 2.6746 | 2.6582 |  | 0.23069 | 1418.1841 | 485.1193 | 0.16989
2022-06-13 12:00 | 0.28265 | 3.2596 | 12.8106 | 5.0817 |  | 37.2933 | 3.1402 | 31.6912 | 2.6781 | 2.6617 |  | 0.2299 | 1418.5544 | 483.3496 | 0.17017
2022-06-13 13:00 | 0.28263 | 3.163 | 12.8152 | 5.0211 |  | 24.2825 | 3.0712 | 31.7625 | 2.6827 | 2.6662 |  | 0.23054 | 1418.104 | 484.8448 | 0.1696
2022-06-13 14:00 | 0.28336 | 3.2398 | 12.8176 | 5.0615 |  | 35.1606 | 3.1709 | 31.54 | 2.6851 | 2.6686 |  | 0.23063 | 1418.4632 | 484.8721 | 0.17058
2022-06-13 15:00 | 0.2837 | 3.282 | 12.8182 | 5.1066 |  | 29.823 | 3.1593 | 31.4989 | 2.6857 | 2.6692 |  | 0.23063 | 1418.6601 | 484.7847 | 0.17103
2022-06-13 16:00 | 0.28293 | 3.2308 | 12.8224 | 5.0846 |  | 19.5074 | 3.168 | 31.8485 | 2.6899 | 2.6734 |  | 0.23033 | 1418.4209 | 484.2913 | 0.17026
2022-06-13 17:00 | 0.28412 | 3.2481 | 12.8245 | 5.0154 |  | 28.5875 | 3.1883 | 31.6704 | 2.692 | 2.6754 |  | 0.23122 | 1418.503 | 486.0477 | 0.17118
2022-06-13 18:00 | 0.28342 | 3.2377 | 12.8275 | 5.0459 |  | 22.6744 | 3.1606 | 31.726 | 2.695 | 2.6784 |  | 0.2307 | 1418.4536 | 485.0172 | 0.17066
2022-06-13 19:00 | 0.28353 | 3.2032 | 12.8326 | 5.0595 |  | 14.0343 | 3.1571 | 31.4246 | 2.7001 | 2.6835 |  | 0.23103 | 1418.2928 | 485.7551 | 0.17056
2022-06-13 20:00 | 0.28285 | 3.1355 | 12.8356 | 5.0952 |  | 2.9752 | 3.0897 | 32.4767 | 2.7031 | 2.6865 | 102.2696 | 0.23092 | 1417.9764 | 485.6585 | 0.16966
2022-06-13 21:00 | 0.28339 | 3.1123 | 12.8378 | 5.0568 |  | 4.6537 | 3.0992 | 33.1945 | 2.7053 | 2.6887 | 96.44 | 0.23154 | 1417.8687 | 486.9594 | 0.16987
2022-06-13 22:00 | 0.28301 | 3.0829 | 12.8408 | 5.1181 | 375.5875 | 0.16654 | 3.0726 | 34.0983 | 2.7083 | 2.6917 | 89.6492 | 0.23142 | 1417.7307 | 486.7765 | 0.16939
2022-06-13 23:00 | 0.28341 | 3.0716 | 12.8425 | 5.0731 | 328.8107 | -0.86727 | 3.057 | 35.7508 | 2.71 | 2.6934 | 78.4514 | 0.23183 | 1417.6785 | 487.6453 | 0.16958
2022-06-14 | 0.28308 | 3.0632 | 12.8476 | 5.1388 | 307.6116 | -1.6864 | 3.0587 | 36.5761 | 2.7151 | 2.6984 | 73.3967 | 0.23161 | 1417.6386 | 487.2127 | 0.16931
2022-06-14 01:00 | 0.28304 | 3.0612 | 12.8458 | 5.0321 | 300.7994 | -1.962 | 3.0438 | 36.8622 | 2.7133 | 2.6966 | 71.7428 | 0.23159 | 1417.6291 | 487.1661 | 0.16925
2022-06-14 02:00 | 0.28334 | 3.0533 | 12.8505 | 5.1792 | 296.4472 | -2.014 | 3.0574 | 37.0355 | 2.718 | 2.7013 | 70.7306 | 0.2319 | 1417.5929 | 487.8202 | 0.16942
2022-06-14 03:00 | 0.28329 | 3.0558 | 12.8507 | 5.1053 | 296.9847 | -1.2085 | 3.0601 | 37.0116 | 2.7182 | 2.7015 | 70.8639 | 0.23184 | 1417.6042 | 487.6845 | 0.1694
2022-06-14 04:00 | 0.28255 | 3.0648 | 12.8515 | 5.0978 | 323.6881 | 0.31795 | 3.0667 | 35.94 | 2.719 | 2.7023 | 77.2489 | 0.23115 | 1417.6455 | 486.2803 | 0.16898
2022-06-14 05:00 | 0.28316 | 3.0814 | 12.8558 | 5.0636 | 370.094 | 0.93481 | 3.0783 | 34.2769 | 2.7233 | 2.7066 | 88.3513 | 0.23155 | 1417.7239 | 487.056 | 0.16955
2022-06-14 06:00 | 0.28331 | 3.1135 | 12.8615 | 5.0841 |  | 6.4292 | 3.1219 | 32.9349 | 2.729 | 2.7122 | 98.4645 | 0.23146 | 1417.8745 | 486.7971 | 0.16994
2022-06-14 07:00 | 0.28318 | 3.1441 | 12.8659 | 5.1036 |  | 8.7138 | 3.1519 | 31.8303 | 2.7334 | 2.7166 |  | 0.23114 | 1418.0173 | 486.0886 | 0.17009
2022-06-14 08:00 | 0.28337 | 3.2177 | 12.8688 | 5.0403 |  | 19.1596 | 3.1924 | 31.7826 | 2.7363 | 2.7194 |  | 0.23079 | 1418.3611 | 485.248 | 0.17072
2022-06-14 09:00 | 0.2833 | 3.2126 | 12.8761 | 4.9952 |  | 21.6205 | 3.2081 | 31.3306 | 2.7436 | 2.7267 |  | 0.23077 | 1418.3373 | 485.2051 | 0.17067
2022-06-14 10:00 | 0.28435 | 3.3183 | 12.8824 | 5.0647 |  | 30.9349 | 3.2788 | 31.3081 | 2.7499 | 2.733 |  | 0.23093 | 1418.8308 | 485.3295 | 0.17196
2022-06-14 11:00 | 0.28375 | 3.3927 | 12.887 | 5.0979 |  | 36.5144 | 3.2658 | 31.6324 | 2.7545 | 2.7376 |  | 0.22991 | 1419.176 | 483.1301 | 0.17185
2022-06-14 12:00 | 0.2823 | 3.3221 | 12.8968 | 5.1098 |  | 32.6731 | 3.2793 | 31.5884 | 2.7643 | 2.7473 |  | 0.22917 | 1418.8466 | 481.7673 | 0.17065
2022-06-14 13:00 | 0.2824 | 3.3839 | 12.9095 | 4.9503 |  | 11.5562 | 3.3308 | 31.8413 | 2.777 | 2.76 |  | 0.22884 | 1419.134 | 480.9756 | 0.17102
2022-06-14 14:00 | 0.28286 | 3.2915 | 12.9208 | 4.9825 |  | 10.7773 | 3.3151 | 32.3032 | 2.7883 | 2.7712 | 103.3465 | 0.22986 | 1418.7049 | 483.2103 | 0.17102
2022-06-14 15:00 | 0.28237 | 3.2721 | 12.9302 | 4.9778 |  | 12.5818 | 3.3088 | 32.1213 | 2.7977 | 2.7805 |  | 0.22957 | 1418.6142 | 482.6727 | 0.17063
2022-06-14 16:00 | 0.28209 | 3.2656 | 12.9403 | 5.052 |  | 8.6854 | 3.2786 | 32.169 | 2.8078 | 2.7905 |  | 0.22938 | 1418.5841 | 482.3033 | 0.17046
2022-06-14 17:00 | 0.28156 | 3.3216 | 12.95 | 4.9868 |  | 17.4693 | 3.3258 | 31.9101 | 2.8175 | 2.8002 |  | 0.22855 | 1418.8441 | 480.5151 | 0.17041
2022-06-14 18:00 | 0.28114 | 3.376 | 12.9551 | 4.939 |  | 20.6707 | 3.3736 | 30.8676 | 2.8226 | 2.8052 |  | 0.22783 | 1419.0965 | 478.9472 | 0.17036
2022-06-14 19:00 | 0.28181 | 3.327 | 12.9673 | 5.0452 |  | 12.651 | 3.3296 | 31.6568 | 2.8348 | 2.8173 |  | 0.22873 | 1418.8697 | 480.8537 | 0.17069
2022-06-14 20:00 | 0.2812 | 3.3093 | 12.9772 | 4.971 |  | 4.397 | 3.3163 | 32.5699 | 2.8447 | 2.8272 | 101.1151 | 0.22834 | 1418.787 | 480.0981 | 0.17025
2022-06-14 21:00 | 0.28121 | 3.2714 | 12.9846 | 4.9897 |  | 2.2182 | 3.2992 | 32.8501 | 2.8521 | 2.8346 | 98.8555 | 0.2286 | 1418.6108 | 480.7093 | 0.17011
2022-06-14 22:00 | 0.28045 | 3.2604 | 12.9931 | 4.9956 | 359.194 | 0.65506 | 3.2553 | 34.5503 | 2.8606 | 2.843 | 86.1532 | 0.22803 | 1418.5586 | 479.5768 | 0.16958
2022-06-14 23:00 | 0.2809 | 3.2517 | 13.0022 | 4.9846 | 337.2033 | -0.24923 | 3.2507 | 35.3333 | 2.8697 | 2.8521 | 80.8691 | 0.22847 | 1418.5188 | 480.4752 | 0.16988
2022-06-15 | 0.28073 | 3.248 | 13.0088 | 4.9854 | 320.6529 | -1.0772 | 3.2612 | 35.9506 | 2.8763 | 2.8586 | 76.9214 | 0.22835 | 1418.5013 | 480.2513 | 0.16978
2022-06-15 01:00 | 0.28008 | 3.2305 | 13.0137 | 5.0225 | 311.1076 | -1.3783 | 3.2499 | 36.3314 | 2.8812 | 2.8635 | 74.6089 | 0.22792 | 1418.4192 | 479.4112 | 0.16926
2022-06-15 02:00 | 0.27961 | 3.231 | 13.0198 | 4.9105 | 303.3405 | -0.72592 | 3.26 | 36.6394 | 2.8873 | 2.8695 | 72.7654 | 0.22752 | 1418.421 | 478.5969 | 0.16897
2022-06-15 03:00 | 0.27915 | 3.2361 | 13.0257 | 4.9971 | 327.9085 | 0.15176 | 3.2647 | 35.6718 | 2.8932 | 2.8754 | 78.6686 | 0.22709 | 1418.4444 | 477.7243 | 0.16871
2022-06-15 04:00 | 0.2798 | 3.2525 | 13.0326 | 4.961 | 360.2921 | 1.9207 | 3.2993 | 34.489 | 2.9001 | 2.8822 | 86.5175 | 0.22753 | 1418.5216 | 478.5828 | 0.16928
2022-06-15 05:00 | 0.27907 | 3.2678 | 13.0371 | 4.9782 | 394.1566 | 4.0841 | 3.3307 | 33.3666 | 2.9046 | 2.8868 | 94.7281 | 0.22682 | 1418.5921 | 477.1051 | 0.16889
2022-06-15 06:00 | 0.2843 | 3.3001 | 13.0447 | 4.9534 |  | 8.0668 | 3.3385 | 32.4077 | 2.9122 | 2.8943 | 102.4281 | 0.23101 | 1418.7486 | 485.5311 | 0.17266
2022-06-15 07:00 | 0.28328 | 3.3136 | 13.053 | 4.9892 |  | 15.4342 | 3.3885 | 31.4409 | 2.9205 | 2.9026 |  | 0.23006 | 1418.8106 | 483.5761 | 0.17206
2022-06-15 08:00 | 0.2839 | 3.3701 | 13.0599 | 4.9549 |  | 11.3823 | 3.4423 | 31.8728 | 2.9274 | 2.9094 |  | 0.2302 | 1419.0737 | 483.7481 | 0.17274
2022-06-15 09:00 | 0.2841 | 3.4783 | 13.0668 | 4.875 |  | 22.6147 | 3.5004 | 31.9358 | 2.9343 | 2.9163 |  | 0.22962 | 1419.5763 | 482.3768 | 0.17318
2022-06-15 10:00 | 0.28382 | 3.527 | 13.0732 | 4.8999 |  | 29.9573 | 3.5007 | 31.8974 | 2.9407 | 2.9227 |  | 0.22906 | 1419.8017 | 481.1554 | 0.17309
2022-06-15 11:00 | 0.28349 | 3.5194 | 13.0768 | 4.9487 |  | 27.7187 | 3.5545 | 31.4152 | 2.9443 | 2.9262 |  | 0.22884 | 1419.7663 | 480.7131 | 0.17288
2022-06-15 12:00 | 0.28289 | 3.5869 | 13.0834 | 4.8558 |  | 32.9309 | 3.5983 | 31.7077 | 2.9509 | 2.9328 |  | 0.22787 | 1420.0778 | 478.6343 | 0.17254
2022-06-15 13:00 | 0.28311 | 3.5638 | 13.0903 | 4.8523 |  | 33.6596 | 3.5854 | 31.4207 | 2.9577 | 2.9396 |  | 0.22822 | 1419.9713 | 479.3778 | 0.17272
2022-06-15 14:00 | 0.28334 | 3.5716 | 13.0947 | 4.8797 |  | 37.7812 | 3.5911 | 31.6068 | 2.9622 | 2.944 |  | 0.22836 | 1420.0076 | 479.6446 | 0.1729
2022-06-15 15:00 | 0.28377 | 3.6225 | 13.0986 | 4.9058 |  | 25.5576 | 3.6237 | 31.0301 | 2.9661 | 2.9478 |  | 0.22837 | 1420.2434 | 479.5825 | 0.1732
2022-06-15 16:00 | 0.2835 | 3.6547 | 13.1049 | 4.8403 |  | 20.692 | 3.7351 | 30.9378 | 2.9724 | 2.9541 |  | 0.22793 | 1420.3921 | 478.6326 | 0.17303
2022-06-15 17:00 | 0.28566 | 3.5812 | 13.1088 | 4.8346 |  | 21.1444 | 3.5912 | 31.751 | 2.9763 | 2.958 |  | 0.23023 | 1420.055 | 483.4142 | 0.17454
2022-06-15 18:00 | 0.28489 | 3.5291 | 13.1157 | 4.8521 |  | 11.241 | 3.5826 | 31.9447 | 2.9832 | 2.9648 |  | 0.22994 | 1419.8135 | 482.9217 | 0.17403
2022-06-15 19:00 | 0.28516 | 3.5446 | 13.1199 | 4.891 |  | 8.6257 | 3.6038 | 31.7124 | 2.9874 | 2.9691 |  | 0.23006 | 1419.8852 | 483.1431 | 0.17424
2022-06-15 20:00 | 0.28551 | 3.4946 | 13.1233 | 4.8567 |  | 3.029 | 3.5265 | 32.0532 | 2.9908 | 2.9725 |  | 0.2307 | 1419.6541 | 484.5291 | 0.17445
2022-06-15 21:00 | 0.28505 | 3.4785 | 13.1255 | 4.8701 |  | 3.3147 | 3.5379 | 32.8188 | 2.993 | 2.9746 | 98.7136 | 0.23042 | 1419.579 | 483.9898 | 0.17412
2022-06-15 22:00 | 0.28448 | 3.4775 | 13.1285 | 4.8289 | 384.3917 | 1.5144 | 3.5021 | 33.5829 | 2.996 | 2.9776 | 92.8047 | 0.22995 | 1419.5738 | 483.0492 | 0.17375
2022-06-15 23:00 | 0.28544 | 3.4644 | 13.1299 | 4.8837 | 359.1486 | -0.75726 | 3.4933 | 34.4231 | 2.9974 | 2.979 | 86.6906 | 0.23084 | 1419.5146 | 484.8751 | 0.17438
2022-06-16 | 0.28484 | 3.4508 | 13.1332 | 4.8672 | 335.3851 | -1.7006 | 3.4748 | 35.2781 | 3.0007 | 2.9823 | 80.9147 | 0.23044 | 1419.4506 | 484.0761 | 0.17396
2022-06-16 01:00 | 0.28477 | 3.4429 | 13.1365 | 4.8892 | 316.6058 | -1.9922 | 3.4688 | 35.9943 | 3.004 | 2.9855 | 76.3718 | 0.23043 | 1419.4139 | 484.0785 | 0.17392
2022-06-16 02:00 | 0.28377 | 3.4378 | 13.1404 | 4.8524 | 311.3013 | -1.7686 | 3.4667 | 36.2048 | 3.0079 | 2.9894 | 75.0876 | 0.22962 | 1419.3894 | 482.4485 | 0.17324
2022-06-16 03:00 | 0.2835 | 3.4441 | 13.141 | 4.8605 | 324.9789 | -1.0589 | 3.4751 | 35.6678 | 3.0085 | 2.99 | 78.4042 | 0.22935 | 1419.4183 | 481.8919 | 0.17308
2022-06-16 04:00 | 0.28379 | 3.4388 | 13.1389 | 4.9124 | 348.6012 | 0.50602 | 3.4837 | 34.796 | 3.0064 | 2.9879 | 84.1225 | 0.22963 | 1419.3942 | 482.479 | 0.17325
2022-06-16 05:00 | 0.28381 | 3.4693 | 13.1385 | 4.8965 | 387.7286 | 2.5133 | 3.5006 | 33.4776 | 3.006 | 2.9875 | 93.6065 | 0.22944 | 1419.5356 | 482.035 | 0.17333
2022-06-16 06:00 | 0.28382 | 3.5072 | 13.1365 | 4.8143 |  | 5.8046 | 3.5262 | 32.4614 | 3.004 | 2.9855 | 101.6617 | 0.22919 | 1419.7112 | 481.4569 | 0.17338
2022-06-16 07:00 | 0.28339 | 3.5349 | 13.1371 | 4.8754 |  | 9.8056 | 3.5192 | 31.7569 | 3.0046 | 2.9861 |  | 0.22864 | 1419.8386 | 480.2938 | 0.17312
2022-06-16 08:00 | 0.2839 | 3.5815 | 13.1384 | 4.8536 |  | 14.2265 | 3.6026 | 32.003 | 3.0059 | 2.9874 |  | 0.22876 | 1420.055 | 480.439 | 0.1735
2022-06-16 09:00 | 0.28384 | 3.6482 | 13.1357 | 4.8179 |  | 19.5913 | 3.6745 | 30.7012 | 3.0032 | 2.9848 |  | 0.22826 | 1420.3627 | 479.2982 | 0.17341
2022-06-16 10:00 | 0.28414 | 3.6864 | 13.1354 | 4.8891 |  | 25.3252 | 3.7264 | 31.0317 | 3.0029 | 2.9844 |  | 0.22825 | 1420.5395 | 479.2199 | 0.17356
2022-06-16 11:00 | 0.2847 | 3.7819 | 13.1326 | 4.9277 |  | 30.1146 | 3.735 | 31.0087 | 3.0001 | 2.9816 |  | 0.22807 | 1420.9801 | 478.6851 | 0.1737
2022-06-16 12:00 | 0.28485 | 3.8491 | 13.1308 | 4.8932 |  | 34.2889 | 3.6624 | 31.0321 | 2.9983 | 2.9799 |  | 0.22774 | 1421.2892 | 477.9026 | 0.17354
2022-06-16 13:00 | 0.28515 | 3.8361 | 13.1289 | 4.9418 |  | 36.4014 | 3.7414 | 31.4089 | 2.9963 | 2.9779 |  | 0.22808 | 1421.2298 | 478.6038 | 0.17379
2022-06-16 14:00 | 0.28589 | 3.9025 | 13.1294 | 4.8687 |  | 37.2791 | 3.9078 | 30.7451 | 2.9969 | 2.9784 |  | 0.22825 | 1421.5354 | 478.8262 | 0.17398
2022-06-16 15:00 | 0.29083 | 3.9356 | 13.1297 | 4.8404 |  | 35.5675 | 3.8435 | 31.3226 | 2.9972 | 2.9788 |  | 0.23212 | 1421.6927 | 486.588 | 0.17711
2022-06-16 16:00 | 0.29094 | 4.0405 | 13.1297 | 4.8029 |  | 32.2041 | 3.8549 | 31.3787 | 2.9972 | 2.9788 |  | 0.2315 | 1422.173 | 485.1466 | 0.1765
2022-06-16 17:00 | 0.29048 | 3.9289 | 13.1306 | 4.8463 |  | 27.8204 | 3.8425 | 31.6334 | 2.9981 | 2.9797 |  | 0.23187 | 1421.6615 | 486.1081 | 0.17692
2022-06-16 18:00 | 0.29068 | 3.931 | 13.1292 | 4.9106 |  | 22.4822 | 3.9211 | 31.4246 | 2.9967 | 2.9783 |  | 0.23203 | 1421.6716 | 486.4138 | 0.17703
2022-06-16 19:00 | 0.29006 | 3.9157 | 13.1288 | 4.9113 |  | 16.6448 | 3.8577 | 31.4453 | 2.9963 | 2.9779 |  | 0.23162 | 1421.6007 | 485.6074 | 0.1767
2022-06-16 20:00 | 0.2901 | 3.859 | 13.1271 | 4.8714 |  | 10.6578 | 3.7539 | 31.8474 | 2.9946 | 2.9762 |  | 0.23204 | 1421.3405 | 486.5615 | 0.177
2022-06-16 21:00 | 0.28966 | 3.7896 | 13.1264 | 4.9506 |  | 5.6538 | 3.7359 | 32.1612 | 2.9939 | 2.9755 |  | 0.23214 | 1421.0208 | 486.9014 | 0.17697
2022-06-16 22:00 | 0.28922 | 3.761 | 13.1268 | 4.9513 |  | 2.1419 | 3.7134 | 32.5948 | 2.9943 | 2.9759 | 100.2431 | 0.23198 | 1420.8887 | 486.6159 | 0.17677
2022-06-16 23:00 | 0.28903 | 3.712 | 13.1263 | 4.9462 | 375.9639 | 0.13993 | 3.6961 | 33.7512 | 2.9938 | 2.9754 | 91.2387 | 0.23215 | 1420.6628 | 487.0629 | 0.17676
2022-06-17 | 0.28916 | 3.685 | 13.1267 | 4.9342 | 340.1803 | -0.99029 | 3.6944 | 34.9834 | 2.9942 | 2.9758 | 82.5513 | 0.23244 | 1420.5383 | 487.7021 | 0.1769
2022-06-17 01:00 | 0.28821 | 3.656 | 13.1281 | 4.9 | 318.5747 | -1.3948 | 3.6879 | 35.7978 | 2.9956 | 2.9772 | 77.2947 | 0.23186 | 1420.4035 | 486.5652 | 0.17631
2022-06-17 02:00 | 0.28861 | 3.6414 | 13.1304 | 4.8345 | 328.0739 | -1.1322 | 3.6923 | 35.4321 | 2.9979 | 2.9794 | 79.6088 | 0.23228 | 1420.3368 | 487.4555 | 0.1766
2022-06-17 03:00 | 0.28826 | 3.6302 | 13.1293 | 4.8705 | 349.7665 | -0.15342 | 3.6824 | 34.6472 | 2.9968 | 2.9784 | 84.8503 | 0.23207 | 1420.2846 | 487.044 | 0.17637
2022-06-17 04:00 | 0.28817 | 3.6446 | 13.1296 | 4.8687 | 376.0573 | 1.5789 | 3.6736 | 33.7602 | 2.9971 | 2.9786 | 91.2069 | 0.2319 | 1420.3511 | 486.6705 | 0.1763
2022-06-17 05:00 | 0.28807 | 3.6559 | 13.1298 | 4.9221 | 399.2676 | 4.7264 | 3.6706 | 33.0274 | 2.9972 | 2.9788 | 96.8286 | 0.23173 | 1420.4028 | 486.3175 | 0.17622
2022-06-17 06:00 | 0.28818 | 3.6837 | 13.1322 | 4.8798 |  | 9.3124 | 3.6951 | 31.9753 | 2.9997 | 2.9813 |  | 0.23164 | 1420.5313 | 486.0717 | 0.17627
2022-06-17 07:00 | 0.28784 | 3.7119 | 13.133 | 4.8448 |  | 14.3815 | 3.7424 | 31.6271 | 3.0005 | 2.982 |  | 0.23116 | 1420.6613 | 485.0561 | 0.17599
2022-06-17 08:00 | 0.28846 | 3.7611 | 13.1344 | 4.8783 |  | 20.3294 | 3.7652 | 31.2813 | 3.0019 | 2.9835 |  | 0.23134 | 1420.8886 | 485.3392 | 0.1763
2022-06-17 09:00 | 0.28895 | 3.7862 | 13.1345 | 4.8451 |  | 25.599 | 3.7938 | 31.1836 | 3.002 | 2.9835 |  | 0.23158 | 1421.0047 | 485.7597 | 0.17654
2022-06-17 10:00 | 0.29326 | 3.8271 | 13.1334 | 4.7378 |  | 29.7083 | 3.8554 | 31.0633 | 3.0009 | 2.9824 |  | 0.23488 | 1421.1973 | 492.3624 | 0.17928
2022-06-17 11:00 | 0.29264 | 3.8275 | 13.1327 | 4.8032 |  | 33.0557 | 3.8609 | 30.735 | 3.0002 | 2.9817 |  | 0.23436 | 1421.1982 | 491.3177 | 0.17886
2022-06-17 12:00 | 0.29383 | 3.9043 | 13.1319 | 4.7295 |  | 35.2688 | 3.8629 | 30.4893 | 2.9994 | 2.9809 |  | 0.23482 | 1421.5525 | 492.1015 | 0.17929
2022-06-17 13:00 | 0.29475 | 3.9597 | 13.1333 | 4.7925 |  | 35.186 | 4.096 | 30.0688 | 3.0008 | 2.9824 |  | 0.2352 | 1421.8073 | 492.7663 | 0.1796
2022-06-17 14:00 | 0.29425 | 3.9509 | 13.1349 | 4.7636 |  | 35.5285 | 3.9285 | 30.1935 | 3.0024 | 2.984 |  | 0.23485 | 1421.7667 | 492.0738 | 0.17933
2022-06-17 15:00 | 0.29355 | 3.9018 | 13.1375 | 4.7494 |  | 33.0019 | 4.141 | 29.8524 | 3.005 | 2.9865 |  | 0.23461 | 1421.5406 | 491.6784 | 0.17915
2022-06-17 16:00 | 0.2934 | 3.8658 | 13.1383 | 4.8578 |  | 29.4173 | 4.1067 | 30.1114 | 3.0058 | 2.9874 |  | 0.23473 | 1421.3754 | 491.9822 | 0.17923
2022-06-17 17:00 | 0.29291 | 3.8143 | 13.1389 | 4.7298 |  | 24.4594 | 4.08 | 29.7746 | 3.0064 | 2.9879 |  | 0.23468 | 1421.1383 | 491.9803 | 0.17912
2022-06-17 18:00 | 0.29301 | 3.8008 | 13.1393 | 4.7467 |  | 18.3872 | 4.0644 | 29.3535 | 3.0068 | 2.9883 |  | 0.23485 | 1421.0763 | 492.3551 | 0.17924
2022-06-17 19:00 | 0.29295 | 3.7866 | 13.1412 | 4.7578 |  | 12.3612 | 3.9994 | 29.742 | 3.0087 | 2.9903 |  | 0.2349 | 1421.0107 | 492.4781 | 0.17926
2022-06-17 20:00 | 0.29283 | 3.7796 | 13.1443 | 4.7976 |  | 7.1643 | 3.9381 | 30.643 | 3.0118 | 2.9933 |  | 0.23485 | 1420.9787 | 492.389 | 0.17922
2022-06-17 21:00 | 0.2922 | 3.7863 | 13.1477 | 4.7623 |  | 3.2473 | 3.8914 | 31.7588 | 3.0152 | 2.9967 |  | 0.23428 | 1421.0089 | 491.2241 | 0.17879
2022-06-17 22:00 | 0.29231 | 3.7818 | 13.1503 | 4.7849 |  | 1.03 | 3.8782 | 32.4506 | 3.0178 | 2.9992 | 101.1536 | 0.2344 | 1420.9882 | 491.484 | 0.17889
2022-06-17 23:00 | 0.29183 | 3.7726 | 13.1533 | 4.7647 | 377.5827 | -0.41246 | 3.8674 | 33.6067 | 3.0208 | 3.0022 | 92.0478 | 0.23407 | 1420.9455 | 490.8252 | 0.17862
2022-06-18 | 0.29151 | 3.762 | 13.1549 | 4.5318 | 344.737 | -1.302 | 3.8753 | 34.7213 | 3.0224 | 3.0039 | 84.058 | 0.23388 | 1420.8963 | 490.4535 | 0.17844
2022-06-18 01:00 | 0.29184 | 3.7607 | 13.1578 | 4.8003 | 323.1205 | -1.7242 | 3.8718 | 35.5222 | 3.0253 | 3.0068 | 78.7801 | 0.23416 | 1420.8906 | 491.0193 | 0.17868
2022-06-18 02:00 | 0.29124 | 3.7676 | 13.1617 | 4.7956 | 314.0505 | -1.548 | 3.865 | 35.8781 | 3.0292 | 3.0106 | 76.5547 | 0.23361 | 1420.9219 | 489.9124 | 0.17828
2022-06-18 03:00 | 0.29079 | 3.7754 | 13.1658 | 4.787 | 323.1213 | -0.70936 | 3.8718 | 35.5224 | 3.0333 | 3.0146 | 78.7797 | 0.23318 | 1420.9571 | 489.0257 | 0.17797
2022-06-18 04:00 | 0.29094 | 3.7966 | 13.168 | 4.7874 | 347.2293 | 0.74673 | 3.8752 | 34.6327 | 3.0355 | 3.0169 | 84.6651 | 0.23316 | 1421.0549 | 488.9471 | 0.17801
2022-06-18 05:00 | 0.2905 | 3.7966 | 13.1713 | 4.8483 | 377.1291 | 2.0964 | 3.8743 | 33.6179 | 3.0388 | 3.0202 | 91.9532 | 0.2328 | 1421.0546 | 488.217 | 0.17774
2022-06-18 06:00 | 0.29002 | 3.8189 | 13.1748 | 4.8513 | 398.5185 | 5.6017 | 3.9038 | 32.9267 | 3.0423 | 3.0236 | 97.2436 | 0.23224 | 1421.1565 | 487.0516 | 0.17734
2022-06-18 07:00 | 0.28975 | 3.8357 | 13.179 | 4.8288 |  | 9.8399 | 3.9288 | 31.4675 | 3.0465 | 3.0278 |  | 0.2319 | 1421.2334 | 486.3322 | 0.17712
2022-06-18 08:00 | 0.28994 | 3.8728 | 13.1785 | 4.901 |  | 14.689 | 3.9376 | 30.812 | 3.046 | 3.0273 |  | 0.23181 | 1421.4042 | 486.0779 | 0.17708
2022-06-18 09:00 | 0.28994 | 3.9182 | 13.1795 | 4.8946 |  | 22.2492 | 3.9668 | 30.7834 | 3.047 | 3.0283 |  | 0.2315 | 1421.6128 | 485.3663 | 0.17686
2022-06-18 10:00 | 0.28973 | 3.9483 | 13.181 | 4.8913 |  | 29.1943 | 4.0075 | 31.2574 | 3.0485 | 3.0298 |  | 0.23113 | 1421.7504 | 484.5623 | 0.17656
2022-06-18 11:00 | 0.29429 | 3.9584 | 13.1844 | 4.8483 |  | 34.8075 | 4.0449 | 31.5888 | 3.0519 | 3.0331 |  | 0.23483 | 1421.8018 | 492.0147 | 0.17955
2022-06-18 12:00 | 0.29404 | 3.9688 | 13.1857 | 4.8732 |  | 37.4962 | 4.1174 | 31.1524 | 3.0532 | 3.0344 |  | 0.23455 | 1421.849 | 491.4458 | 0.17933
2022-06-18 13:00 | 0.29441 | 3.9486 | 13.1878 | 4.891 |  | 23.3173 | 4.1005 | 31.3856 | 3.0553 | 3.0366 |  | 0.23499 | 1421.7571 | 492.3737 | 0.17971
2022-06-18 14:00 | 0.29484 | 4.0212 | 13.1934 | 4.8685 |  | 38.692 | 4.1653 | 31.2118 | 3.0609 | 3.0421 |  | 0.23485 | 1422.0899 | 491.9578 | 0.17955
2022-06-18 15:00 | 0.29512 | 4.0462 | 13.1971 | 4.9223 |  | 39.0487 | 4.1496 | 30.7334 | 3.0646 | 3.0458 |  | 0.23491 | 1422.2047 | 492.0319 | 0.17957
2022-06-18 16:00 | 0.29491 | 3.973 | 13.2011 | 4.8775 |  | 22.9252 | 4.0685 | 31.4397 | 3.0686 | 3.0497 |  | 0.23524 | 1421.8696 | 492.8286 | 0.17996
2022-06-18 17:00 | 0.29373 | 3.8777 | 13.2048 | 4.995 |  | 26.1769 | 3.9803 | 32.0812 | 3.0723 | 3.0534 |  | 0.23492 | 1421.4315 | 492.3466 | 0.17972
2022-06-18 18:00 | 0.29359 | 3.8083 | 13.207 | 4.9663 | 398.6633 | 9.7961 | 3.8915 | 32.9286 | 3.0745 | 3.0556 | 97.2493 | 0.23528 | 1421.1124 | 493.2111 | 0.17994
2022-06-18 19:00 | 0.29299 | 3.8054 | 13.2108 | 4.9952 |  | 12.4617 | 3.8912 | 32.5693 | 3.0783 | 3.0593 | 100.1529 | 0.2348 | 1421.0987 | 492.2487 | 0.17956
2022-06-18 20:00 | 0.29219 | 3.7977 | 13.2164 | 4.9753 |  | 11.5048 | 3.9003 | 32.2309 | 3.0839 | 3.065 | 102.9555 | 0.2342 | 1421.0623 | 491.0397 | 0.17909
2022-06-18 21:00 | 0.29194 | 3.8063 | 13.2192 | 5 |  | 6.3588 | 3.8991 | 32.3856 | 3.0867 | 3.0678 | 101.6593 | 0.23393 | 1421.1015 | 490.4817 | 0.1789
2022-06-18 22:00 | 0.29242 | 3.8238 | 13.2243 | 4.9285 | 387.6269 | 2.492 | 3.8864 | 33.2749 | 3.0918 | 3.0728 | 94.5438 | 0.2342 | 1421.1827 | 491.0045 | 0.17918
2022-06-18 23:00 | 0.29163 | 3.8339 | 13.2293 | 4.92 | 362.9387 | 0.52909 | 3.8819 | 34.0847 | 3.0968 | 3.0778 | 88.5112 | 0.23348 | 1421.2284 | 489.5228 | 0.17864
2022-06-19 | 0.29164 | 3.8288 | 13.2338 | 4.8656 | 339.0687 | -0.60941 | 3.8608 | 34.9336 | 3.1013 | 3.0823 | 82.6441 | 0.23352 | 1421.2047 | 489.6217 | 0.17869
2022-06-19 01:00 | 0.29131 | 3.8143 | 13.2369 | 4.8749 | 330.2337 | -0.97787 | 3.8517 | 35.2643 | 3.1044 | 3.0854 | 80.4713 | 0.23335 | 1421.1381 | 489.2965 | 0.17854
2022-06-19 02:00 | 0.29093 | 3.813 | 13.2419 | 4.8865 | 329.9008 | -0.81877 | 3.8483 | 35.2786 | 3.1094 | 3.0903 | 80.3827 | 0.23304 | 1421.1318 | 488.6811 | 0.17831
2022-06-19 03:00 | 0.29026 | 3.8125 | 13.2459 | 4.8183 | 345.9069 | 0.35994 | 3.8567 | 34.6898 | 3.1134 | 3.0943 | 84.3012 | 0.23249 | 1421.1286 | 487.5575 | 0.17788
2022-06-19 04:00 | 0.29054 | 3.8181 | 13.2499 | 4.808 | 376.4959 | 2.3063 | 3.8778 | 33.6367 | 3.1174 | 3.0983 | 91.8072 | 0.23268 | 1421.155 | 487.9317 | 0.17807
2022-06-19 05:00 | 0.29064 | 3.8385 | 13.2543 | 4.8074 |  | 5.6656 | 3.8949 | 32.5874 | 3.1218 | 3.1026 | 99.9989 | 0.23263 | 1421.2488 | 487.7897 | 0.17808
2022-06-19 06:00 | 0.2901 | 3.8896 | 13.2574 | 4.7804 |  | 10.5644 | 3.9384 | 32.138 | 3.1249 | 3.1057 |  | 0.23183 | 1421.4826 | 486.088 | 0.1775
2022-06-19 07:00 | 0.28981 | 3.9122 | 13.2615 | 4.7931 |  | 15.4732 | 3.9701 | 31.9331 | 3.129 | 3.1098 |  | 0.23143 | 1421.5863 | 485.2461 | 0.17721
2022-06-19 08:00 | 0.28947 | 3.9528 | 13.266 | 4.7746 |  | 21.6903 | 4.003 | 31.6796 | 3.1335 | 3.1142 |  | 0.23088 | 1421.7721 | 484.0581 | 0.17678
2022-06-19 09:00 | 0.28955 | 3.9817 | 13.268 | 4.8684 |  | 26.6979 | 4.0657 | 31.5198 | 3.1355 | 3.1162 |  | 0.23075 | 1421.9045 | 483.7381 | 0.17666
2022-06-19 10:00 | 0.28916 | 4.063 | 13.2698 | 4.8051 |  | 32.5761 | 4.15 | 32.0001 | 3.1373 | 3.118 |  | 0.22987 | 1422.2763 | 481.8333 | 0.17584
2022-06-19 11:00 | 0.28896 | 4.0743 | 13.2737 | 4.8484 |  | 35.7656 | 4.1601 | 32.4071 | 3.1412 | 3.1219 | 101.0348 | 0.22964 | 1422.3278 | 481.3319 | 0.17564
2022-06-19 12:00 | 0.29093 | 4.1308 | 13.2754 | 4.8656 |  | 35.6509 | 4.1906 | 32.3396 | 3.1429 | 3.1236 | 101.5442 | 0.23088 | 1422.5877 | 483.7459 | 0.17649
2022-06-19 13:00 | 0.29118 | 4.1813 | 13.2792 | 4.7121 |  | 39.8341 | 4.2672 | 31.9 | 3.1467 | 3.1274 |  | 0.23074 | 1422.8185 | 483.3774 | 0.17621
2022-06-19 14:00 | 0.29079 | 4.1917 | 13.2836 | 4.7563 |  | 33.698 | 4.2757 | 31.9013 | 3.1511 | 3.1317 |  | 0.23035 | 1422.8656 | 482.5695 | 0.17587
2022-06-19 15:00 | 0.29123 | 4.2308 | 13.287 | 4.6953 |  | 29.4439 | 4.3011 | 31.9052 | 3.1545 | 3.1351 |  | 0.23045 | 1423.0439 | 482.7058 | 0.17579
2022-06-19 16:00 | 0.29059 | 4.2297 | 13.2923 | 4.6996 |  | 32.0426 | 4.3083 | 31.6742 | 3.1598 | 3.1404 |  | 0.22993 | 1423.0387 | 481.6654 | 0.17541
2022-06-19 17:00 | 0.29568 | 4.2759 | 13.2951 | 4.7492 |  | 33.6347 | 4.3422 | 31.8889 | 3.1626 | 3.1432 |  | 0.23379 | 1423.2545 | 489.3803 | 0.17829
2022-06-19 18:00 | 0.29543 | 4.268 | 13.2987 | 4.8419 |  | 23.6781 | 4.334 | 32.4466 | 3.1662 | 3.1467 | 100.4113 | 0.23365 | 1423.218 | 489.0944 | 0.17823
2022-06-19 19:00 | 0.29535 | 4.2129 | 13.3014 | 4.8078 | 384.8132 | 17.5225 | 4.283 | 33.1536 | 3.1689 | 3.1494 | 94.839 | 0.23396 | 1422.9675 | 489.8182 | 0.17877
2022-06-19 20:00 | 0.29535 | 4.2419 | 13.3038 | 4.8394 | 377.8053 | 11.8661 | 4.3021 | 33.3682 | 3.1713 | 3.1518 | 93.1581 | 0.23375 | 1423.0993 | 489.3565 | 0.17848
2022-06-19 21:00 | 0.29611 | 4.248 | 13.3074 | 4.8156 | 363.0844 | 6.7958 | 4.3055 | 33.8529 | 3.1749 | 3.1554 | 89.5367 | 0.23434 | 1423.1281 | 490.5289 | 0.17894
2022-06-19 22:00 | 0.29557 | 4.2349 | 13.3098 | 4.667 | 357.0743 | 2.8534 | 4.2896 | 34.0662 | 3.1773 | 3.1577 | 88.0178 | 0.23398 | 1423.0679 | 489.835 | 0.17873
2022-06-19 23:00 | 0.29568 | 4.2057 | 13.3163 | 4.7507 | 360.1678 | 0.78044 | 4.2453 | 33.9841 | 3.1838 | 3.1642 | 88.6776 | 0.23427 | 1422.9353 | 490.4692 | 0.17913
2022-06-20 | 0.29531 | 4.2092 | 13.3212 | 4.7484 | 332.3666 | -0.41956 | 4.2614 | 34.9631 | 3.1887 | 3.1691 | 81.8669 | 0.23395 | 1422.9508 | 489.8009 | 0.17888
2022-06-20 01:00 | 0.29598 | 4.1916 | 13.3284 | 4.7454 | 316.1447 | -0.78329 | 4.2336 | 35.5953 | 3.1959 | 3.1762 | 77.8151 | 0.23462 | 1422.8716 | 491.1855 | 0.17953
2022-06-20 02:00 | 0.29528 | 4.1878 | 13.338 | 4.7833 | 311.2138 | -0.4787 | 4.2224 | 35.7955 | 3.2055 | 3.1858 | 76.5786 | 0.23407 | 1422.8536 | 490.0813 | 0.17915
2022-06-20 03:00 | 0.29774 | 4.2076 | 13.346 | 4.8539 | 319.4543 | 0.73963 | 4.2576 | 35.4535 | 3.2135 | 3.1938 | 78.6798 | 0.23595 | 1422.9464 | 493.8563 | 0.18062
2022-06-20 04:00 | 0.29637 | 4.2197 | 13.3534 | 4.8194 | 327.0555 | 2.0041 | 4.2484 | 35.1686 | 3.2209 | 3.2012 | 80.5319 | 0.23474 | 1423.0004 | 491.3941 | 0.17963
2022-06-20 05:00 | 0.29361 | 4.1568 | 13.3599 | 4.7877 | 379.5858 | 7.0501 | 4.1691 | 33.3814 | 3.2274 | 3.2075 | 93.2715 | 0.23291 | 1422.7108 | 487.7998 | 0.17845
2022-06-20 06:00 | 0.29601 | 4.1433 | 13.3668 | 4.7768 | 396.0749 | 11.7467 | 4.1909 | 32.8499 | 3.2343 | 3.2144 | 97.3804 | 0.23497 | 1422.6518 | 491.9916 | 0.1802
2022-06-20 07:00 | 0.29579 | 4.2283 | 13.3713 | 4.8398 |  | 17.9058 | 4.2942 | 32.5066 | 3.2388 | 3.2189 | 99.9862 | 0.23421 | 1423.039 | 490.3082 | 0.17925
2022-06-20 08:00 | 0.29574 | 4.2846 | 13.3774 | 4.856 | 393.3023 | 24.8118 | 4.3197 | 32.8678 | 3.2449 | 3.225 | 97.0242 | 0.23379 | 1423.2951 | 489.3499 | 0.17864
2022-06-20 09:00 | 0.295 | 4.1974 | 13.3837 | 4.7925 |  | 29.9354 | 4.2316 | 32.5549 | 3.2512 | 3.2312 | 99.6961 | 0.23377 | 1422.8975 | 489.469 | 0.1791
2022-06-20 10:00 | 0.29397 | 4.1591 | 13.391 | 4.8758 |  | 35.1719 | 4.2014 | 32.2186 | 3.2585 | 3.2385 | 102.5406 | 0.23319 | 1422.7222 | 488.3614 | 0.17882
2022-06-20 11:00 | 0.29302 | 4.1471 | 13.3978 | 4.8563 |  | 38.5418 | 4.1684 | 31.6495 | 3.2653 | 3.2453 |  | 0.23248 | 1422.6664 | 486.9569 | 0.17833
2022-06-20 12:00 | 0.29151 | 4.1588 | 13.4041 | 4.7772 |  | 41.0163 | 4.2056 | 31.7301 | 3.2715 | 3.2514 |  | 0.23116 | 1422.7181 | 484.2701 | 0.17726
2022-06-20 13:00 | 0.29341 | 4.1768 | 13.4093 | 4.8713 |  | 41.7787 | 4.2195 | 31.6313 | 3.2768 | 3.2567 |  | 0.2326 | 1422.8026 | 487.1437 | 0.17837
2022-06-20 14:00 | 0.29372 | 4.1888 | 13.4152 | 4.8378 |  | 40.691 | 4.2488 | 31.8008 | 3.2827 | 3.2626 |  | 0.23278 | 1422.8575 | 487.4752 | 0.17849
2022-06-20 15:00 | 0.29383 | 4.2679 | 13.4223 | 4.7691 |  | 38.3756 | 4.2876 | 31.716 | 3.2898 | 3.2696 |  | 0.23233 | 1423.218 | 486.4494 | 0.17779
2022-06-20 16:00 | 0.294 | 4.2108 | 13.4258 | 4.811 |  | 34.6952 | 4.2597 | 31.8742 | 3.2933 | 3.2731 |  | 0.23286 | 1422.9583 | 487.6 | 0.17851
2022-06-20 17:00 | 0.29319 | 4.2092 | 13.4293 | 4.8579 |  | 30.3334 | 4.2326 | 31.8655 | 3.2968 | 3.2766 |  | 0.23221 | 1422.9501 | 486.293 | 0.17801
2022-06-20 18:00 | 0.29259 | 4.2021 | 13.4332 | 4.7189 |  | 25.3879 | 4.255 | 31.8128 | 3.3007 | 3.2804 |  | 0.23176 | 1422.9174 | 485.4087 | 0.17771
2022-06-20 19:00 | 0.29238 | 4.1985 | 13.4379 | 4.8087 |  | 18.2665 | 4.2529 | 32.3687 | 3.3054 | 3.2851 | 101.1961 | 0.23161 | 1422.9008 | 485.1135 | 0.17763
2022-06-20 20:00 | 0.29094 | 4.1217 | 13.4409 | 4.7859 |  | 11.7603 | 4.1904 | 32.7275 | 3.3084 | 3.2881 | 98.3641 | 0.23095 | 1422.549 | 483.9044 | 0.1774
2022-06-20 21:00 | 0.29044 | 4.109 | 13.4451 | 4.7993 | 368.9276 | 6.3747 | 4.1662 | 33.732 | 3.3126 | 3.2922 | 90.6444 | 0.23062 | 1422.4905 | 483.2601 | 0.17719
2022-06-20 22:00 | 0.29065 | 4.1175 | 13.4499 | 4.7927 | 348.3069 | 2.4494 | 4.1596 | 34.4417 | 3.3174 | 3.297 | 85.5632 | 0.23074 | 1422.5294 | 483.4798 | 0.17728
2022-06-20 23:00 | 0.2909 | 4.1316 | 13.4546 | 4.8414 | 348.5917 | 0.383 | 4.1745 | 34.4235 | 3.3221 | 3.3017 | 85.6668 | 0.23084 | 1422.5943 | 483.6709 | 0.17734
2022-06-21 | 0.29037 | 4.1504 | 13.4597 | 4.844 | 323.7249 | -0.84598 | 4.1976 | 35.3228 | 3.3272 | 3.3067 | 79.6034 | 0.23029 | 1422.6795 | 482.5148 | 0.17686
2022-06-21 01:00 | 0.29061 | 4.1702 | 13.4664 | 4.8076 | 317.113 | -1.2866 | 4.2218 | 35.5643 | 3.3339 | 3.3134 | 78.0272 | 0.23035 | 1422.77 | 482.6022 | 0.17686
2022-06-21 02:00 | 0.2905 | 4.1534 | 13.4723 | 4.816 | 316.0107 | -1.0299 | 4.1877 | 35.6258 | 3.3398 | 3.3193 | 77.6864 | 0.23037 | 1422.6936 | 482.6821 | 0.17698
2022-06-21 03:00 | 0.29382 | 4.1359 | 13.4745 | 4.6652 | 329.4922 | 0.039386 | 4.1662 | 35.1217 | 3.342 | 3.3214 | 80.9567 | 0.23322 | 1422.6173 | 488.4712 | 0.17935
2022-06-21 04:00 | 0.29383 | 4.1721 | 13.4782 | 4.7958 | 356.0349 | 2.0798 | 4.205 | 34.1474 | 3.3457 | 3.3251 | 87.5671 | 0.23298 | 1422.7825 | 487.9247 | 0.17904
2022-06-21 05:00 | 0.29312 | 4.1033 | 13.4821 | 4.5819 | 387.6529 | 5.6148 | 4.1787 | 33.1191 | 3.3496 | 3.329 | 95.2779 | 0.23287 | 1422.468 | 487.8078 | 0.1792
2022-06-21 06:00 | 0.29464 | 4.169 | 13.4846 | 4.8192 |  | 10.5472 | 4.2127 | 32.3611 | 3.3521 | 3.3315 | 101.3277 | 0.23367 | 1422.7692 | 489.3091 | 0.17963
2022-06-21 07:00 | 0.29365 | 4.1864 | 13.4876 | 4.7231 |  | 15.8594 | 4.2186 | 32.0225 | 3.3551 | 3.3345 |  | 0.23274 | 1422.8476 | 487.4059 | 0.17883
2022-06-21 08:00 | 0.29293 | 4.2368 | 13.4869 | 4.802 |  | 21.0652 | 4.267 | 32.5868 | 3.3544 | 3.3338 | 99.3754 | 0.2318 | 1423.0765 | 485.4269 | 0.17784
2022-06-21 09:00 | 0.29248 | 4.2242 | 13.4898 | 4.7629 |  | 25.8007 | 4.2907 | 32.4487 | 3.3573 | 3.3367 | 100.4694 | 0.23152 | 1423.0185 | 484.8766 | 0.17769
2022-06-21 10:00 | 0.29271 | 4.2777 | 13.4904 | 4.69 |  | 28.7099 | 4.3296 | 32.0547 | 3.3579 | 3.3373 |  | 0.23135 | 1423.2624 | 484.4447 | 0.17728
2022-06-21 11:00 | 0.29304 | 4.2825 | 13.4911 | 4.7843 |  | 31.5902 | 4.3243 | 32.2112 | 3.3586 | 3.338 | 102.3909 | 0.23159 | 1423.2846 | 484.9193 | 0.17744
2022-06-21 12:00 | 0.29313 | 4.3295 | 13.4933 | 4.8198 |  | 32.9126 | 4.3921 | 31.7115 | 3.3608 | 3.3402 |  | 0.23134 | 1423.4983 | 484.347 | 0.17697
2022-06-21 13:00 | 0.293 | 4.3284 | 13.4943 | 4.8329 |  | 34.0162 | 4.3742 | 31.8334 | 3.3618 | 3.3412 |  | 0.23124 | 1423.4931 | 484.1358 | 0.1769
2022-06-21 14:00 | 0.29236 | 4.3316 | 13.4959 | 4.7876 |  | 32.8819 | 4.3835 | 32.0719 | 3.3634 | 3.3427 |  | 0.23069 | 1423.5071 | 483.032 | 0.17645
2022-06-21 15:00 | 0.29351 | 4.3579 | 13.4967 | 4.8052 | 392.8955 | 30.6066 | 4.413 | 32.8315 | 3.3642 | 3.3435 | 97.1585 | 0.23146 | 1423.6277 | 484.5414 | 0.1769
2022-06-21 16:00 | 0.29696 | 4.4431 | 13.496 | 4.8156 | 397.5234 | 27.1746 | 4.4761 | 32.6554 | 3.3635 | 3.3428 | 98.4661 | 0.23371 | 1424.0175 | 488.924 | 0.17805
2022-06-21 17:00 | 0.29971 | 4.6429 | 13.4975 | 5.0192 |  | 23.2209 | 4.7054 | 29.1527 | 3.365 | 3.3444 |  | 0.23458 | 1424.9234 | 490.3619 | 0.1768
2022-06-21 18:00 | 0.2995 | 4.5226 | 13.5006 | 4.9723 |  | 17.7538 | 4.6147 | 29.2172 | 3.3681 | 3.3474 |  | 0.23523 | 1424.3801 | 491.8715 | 0.17859
2022-06-21 19:00 | 0.30045 | 4.5061 | 13.502 | 4.9092 |  | 12.7651 | 4.5842 | 31.5112 | 3.3695 | 3.3488 |  | 0.23612 | 1424.3065 | 493.6815 | 0.17947
2022-06-21 20:00 | 0.30376 | 4.6248 | 13.5032 | 5.0379 |  | 7.764 | 4.6764 | 29.7222 | 3.3707 | 3.35 |  | 0.23799 | 1424.8463 | 497.2702 | 0.17977
2022-06-21 21:00 | 0.30326 | 4.6328 | 13.5069 | 5.0458 |  | 3.6867 | 4.6981 | 29.0043 | 3.3744 | 3.3537 |  | 0.23753 | 1424.882 | 496.3257 | 0.17933
2022-06-21 22:00 | 0.30258 | 4.5942 | 13.5093 | 4.9603 |  | 1.2577 | 4.6676 | 30.2668 | 3.3768 | 3.356 |  | 0.23724 | 1424.707 | 495.8079 | 0.17953
2022-06-21 23:00 | 0.30158 | 4.6077 | 13.5109 | 5.0174 |  | -0.35687 | 4.6715 | 30.6143 | 3.3784 | 3.3577 |  | 0.23634 | 1424.7668 | 493.9586 | 0.17867
2022-06-22 | 0.29708 | 4.4053 | 13.512 | 4.8455 |  | -1.2919 | 4.5282 | 30.4736 | 3.3795 | 3.3587 |  | 0.23405 | 1423.8466 | 489.6902 | 0.17871
2022-06-22 01:00 | 0.29556 | 4.3155 | 13.5176 | 4.808 | 317.9793 | -1.5711 | 4.3973 | 35.4353 | 3.3851 | 3.3643 | 78.6014 | 0.23342 | 1423.4376 | 488.5681 | 0.17885
2022-06-22 02:00 | 0.29564 | 4.3193 | 13.5205 | 4.8094 | 301.7923 | -1.3729 | 4.3788 | 36.0904 | 3.388 | 3.3672 | 74.5643 | 0.23346 | 1423.455 | 488.6452 | 0.17888
2022-06-22 03:00 | 0.29627 | 4.3715 | 13.5218 | 4.8243 | 310.6191 | -0.53903 | 4.4454 | 35.6981 | 3.3893 | 3.3685 | 76.8785 | 0.23363 | 1423.6928 | 488.8846 | 0.17866
2022-06-22 04:00 | 0.29897 | 4.4965 | 13.5209 | 4.9937 | 374.955 | 0.92948 | 4.5688 | 33.3194 | 3.3884 | 3.3676 | 93.101 | 0.23498 | 1424.2622 | 491.4042 | 0.17873
2022-06-22 05:00 | 0.30059 | 4.6208 | 13.5212 | 5.1229 |  | 3.1018 | 4.6885 | 29.0681 | 3.3887 | 3.3679 |  | 0.23545 | 1424.8254 | 492.1461 | 0.17786
2022-06-22 06:00 | 0.29939 | 4.5713 | 13.5222 | 5.0055 |  | 6.7296 | 4.6188 | 28.8837 | 3.3897 | 3.3689 |  | 0.23481 | 1424.6007 | 490.9317 | 0.17788
2022-06-22 07:00 | 0.298 | 4.4983 | 13.524 | 4.909 |  | 11.7981 | 4.5479 | 29.5996 | 3.3915 | 3.3706 |  | 0.23418 | 1424.2691 | 489.7822 | 0.17809
2022-06-22 08:00 | 0.29619 | 4.4179 | 13.525 | 4.7932 |  | 14.3679 | 4.4652 | 32.1808 | 3.3925 | 3.3716 | 102.4024 | 0.23325 | 1423.9033 | 488.0433 | 0.17803
2022-06-22 09:00 | 0.29618 | 4.4556 | 13.5272 | 4.7156 |  | 24.0939 | 4.5116 | 32.339 | 3.3947 | 3.3739 | 100.9988 | 0.23298 | 1424.0741 | 487.4482 | 0.17752
2022-06-22 10:00 | 0.29599 | 4.4724 | 13.527 | 4.7731 |  | 27.2024 | 4.5398 | 32.2244 | 3.3945 | 3.3736 | 101.9074 | 0.23271 | 1424.15 | 486.8642 | 0.17715
2022-06-22 11:00 | 0.29556 | 4.464 | 13.5268 | 4.7753 | 391.3859 | 12.3931 | 4.5107 | 32.8269 | 3.3943 | 3.3734 | 97.0323 | 0.23242 | 1424.1112 | 486.2984 | 0.17699
2022-06-22 12:00 | 0.29538 | 4.4763 | 13.5306 | 4.7976 | 381.1494 | 16.7353 | 4.5277 | 33.1412 | 3.3981 | 3.3773 | 94.5363 | 0.23219 | 1424.1671 | 485.8153 | 0.17672
2022-06-22 13:00 | 0.29885 | 4.476 | 13.5346 | 4.7805 | 381.925 | 16.3545 | 4.5423 | 33.1085 | 3.4021 | 3.3812 | 94.7663 | 0.23502 | 1424.1695 | 491.5169 | 0.17902
2022-06-22 14:00 | 0.29853 | 4.4798 | 13.5359 | 4.8069 | 391.5912 | 16.8832 | 4.5354 | 32.8073 | 3.4034 | 3.3825 | 97.1472 | 0.23474 | 1424.1861 | 490.9412 | 0.17876
2022-06-22 15:00 | 0.29841 | 4.4557 | 13.5401 | 4.8328 | 372.0495 | 8.731 | 4.4961 | 33.453 | 3.4076 | 3.3867 | 92.2048 | 0.2348 | 1424.077 | 491.1108 | 0.17904
2022-06-22 16:00 | 0.29792 | 4.4379 | 13.5439 | 4.8062 | 364.7576 | 6.6243 | 4.4779 | 33.7048 | 3.4114 | 3.3905 | 90.3549 | 0.23452 | 1423.9957 | 490.5729 | 0.17898
2022-06-22 17:00 | 0.2979 | 4.4748 | 13.5485 | 4.7721 | 377.2509 | 9.9481 | 4.5206 | 33.2703 | 3.416 | 3.3951 | 93.5534 | 0.23425 | 1424.1631 | 489.9719 | 0.17848
2022-06-22 18:00 | 0.3008 | 4.5975 | 13.5473 | 4.8209 |  | 8.5713 | 4.6203 | 32.2835 | 3.4148 | 3.3938 | 101.2732 | 0.23578 | 1424.7206 | 492.8494 | 0.17851
2022-06-22 19:00 | 0.30147 | 4.6686 | 13.5453 | 4.8576 |  | 15.6447 | 4.685 | 31.5048 | 3.4128 | 3.3919 |  | 0.23583 | 1425.0418 | 492.8415 | 0.17774
2022-06-22 20:00 | 0.29566 | 4.3852 | 13.5464 | 4.7393 | 376.568 | 11.6426 | 4.4173 | 33.3472 | 3.4139 | 3.3929 | 93.1324 | 0.23303 | 1423.7548 | 487.6615 | 0.17821
2022-06-22 21:00 | 0.29462 | 4.3936 | 13.5476 | 4.6789 | 351.1126 | 5.4403 | 4.4417 | 34.1917 | 3.4151 | 3.3941 | 86.8914 | 0.23213 | 1423.7916 | 485.8237 | 0.17743
2022-06-22 22:00 | 0.29444 | 4.3865 | 13.548 | 4.7408 | 331.1363 | 1.2696 | 4.4379 | 34.9138 | 3.4155 | 3.3945 | 81.9395 | 0.23203 | 1423.7591 | 485.6311 | 0.1774
2022-06-22 23:00 | 0.29442 | 4.3945 | 13.5505 | 4.7242 | 300.4589 | -1.3049 | 4.4468 | 36.1083 | 3.418 | 3.3969 | 74.3656 | 0.23196 | 1423.7957 | 485.4739 | 0.17729
2022-06-23 | 0.29366 | 4.4324 | 13.5515 | 4.6771 | 284.3881 | -1.978 | 4.4845 | 36.7675 | 3.419 | 3.398 | 70.4568 | 0.23108 | 1423.9666 | 483.6464 | 0.1763
2022-06-23 01:00 | 0.29451 | 4.5531 | 13.5532 | 4.66 | 282.7841 | -2.0135 | 4.5259 | 36.815 | 3.4207 | 3.3997 | 70.1349 | 0.23097 | 1424.5137 | 483.2181 | 0.17513
2022-06-23 02:00 | 0.29431 | 4.5433 | 13.5519 | 4.7426 | 298.7593 | -1.9862 | 4.5819 | 36.105 | 3.4194 | 3.3984 | 74.2049 | 0.23087 | 1424.4693 | 483.0371 | 0.17514
2022-06-23 03:00 | 0.29362 | 4.5907 | 13.5517 | 4.7201 | 297.9928 | -1.2907 | 4.6119 | 36.1204 | 3.4192 | 3.3982 | 74.0719 | 0.22999 | 1424.6824 | 481.1803 | 0.17395
2022-06-23 04:00 | 0.29409 | 4.5703 | 13.553 | 4.6619 | 287.7069 | -1.1245 | 4.6298 | 36.5449 | 3.4205 | 3.3995 | 71.5485 | 0.2305 | 1424.5908 | 482.254 | 0.17458
2022-06-23 05:00 | 0.29371 | 4.5974 | 13.5583 | 4.6408 | 303.3016 | 0.26709 | 4.6233 | 35.8961 | 3.4258 | 3.4048 | 75.4138 | 0.23002 | 1424.713 | 481.227 | 0.17393
2022-06-23 06:00 | 0.29648 | 4.607 | 13.5637 | 4.6258 | 320.6715 | 0.9768 | 4.6493 | 35.1951 | 3.4312 | 3.4101 | 79.7878 | 0.2322 | 1424.7591 | 485.618 | 0.17561
2022-06-23 07:00 | 0.29658 | 4.5836 | 13.5674 | 4.6264 | 323.5335 | 1.7817 | 4.625 | 35.0988 | 3.4349 | 3.4138 | 80.4492 | 0.23244 | 1424.6538 | 486.1502 | 0.17607
2022-06-23 08:00 | 0.29551 | 4.5942 | 13.5727 | 4.6484 | 343.9186 | 4.7868 | 4.6341 | 34.3428 | 3.4402 | 3.419 | 85.5378 | 0.2315 | 1424.7004 | 484.2291 | 0.17523
2022-06-23 09:00 | 0.29564 | 4.5986 | 13.5765 | 4.5877 | 354.652 | 5.3149 | 4.6511 | 33.9569 | 3.444 | 3.4228 | 88.2462 | 0.23158 | 1424.7208 | 484.3714 | 0.17526
2022-06-23 10:00 | 0.29502 | 4.6411 | 13.58 | 4.6235 | 375.4823 | 11.8354 | 4.6876 | 33.2396 | 3.4475 | 3.4264 | 93.5175 | 0.23079 | 1424.9118 | 482.7119 | 0.17418
2022-06-23 11:00 | 0.29454 | 4.5927 | 13.5846 | 4.6962 | 376.2923 | 7.5582 | 4.6448 | 33.2359 | 3.4521 | 3.4309 | 93.6153 | 0.23072 | 1424.6928 | 482.6631 | 0.17468
2022-06-23 12:00 | 0.29909 | 4.6157 | 13.5867 | 4.7143 |  | 22.193 | 4.6681 | 32.4698 | 3.4542 | 3.4329 | 99.6516 | 0.23426 | 1424.8015 | 489.7626 | 0.17729
2022-06-23 13:00 | 0.29944 | 4.6926 | 13.5934 | 4.6442 |  | 24.2127 | 4.7465 | 31.8133 | 3.4609 | 3.4397 |  | 0.23402 | 1425.1486 | 489.1572 | 0.17624
2022-06-23 14:00 | 0.30007 | 4.7219 | 13.6004 | 4.7212 |  | 22.578 | 4.7851 | 31.5365 | 3.4679 | 3.4466 |  | 0.23433 | 1425.2814 | 489.7372 | 0.17616
2022-06-23 15:00 | 0.30004 | 4.704 | 13.6081 | 4.7082 |  | 20.0645 | 4.7588 | 31.7826 | 3.4756 | 3.4543 |  | 0.23444 | 1425.2011 | 489.9725 | 0.1765
2022-06-23 16:00 | 0.29982 | 4.7184 | 13.614 | 4.6936 |  | 25.7368 | 4.7743 | 31.4218 | 3.4814 | 3.4601 |  | 0.23416 | 1425.2657 | 489.3847 | 0.17613
2022-06-23 17:00 | 0.29997 | 4.7377 | 13.6175 | 4.6722 |  | 17.2097 | 4.7774 | 31.9973 | 3.485 | 3.4636 |  | 0.23415 | 1425.3528 | 489.3378 | 0.17589
2022-06-23 18:00 | 0.29799 | 4.6551 | 13.6241 | 4.591 | 374.402 | 8.0437 | 4.6961 | 33.2701 | 3.4916 | 3.4701 | 93.2703 | 0.2331 | 1424.9786 | 487.3598 | 0.17609
2022-06-23 19:00 | 0.29728 | 4.5902 | 13.6301 | 4.5006 | 365.936 | 3.582 | 4.652 | 33.5729 | 3.4976 | 3.4761 | 91.0571 | 0.23297 | 1424.6854 | 487.1971 | 0.17673
2022-06-23 20:00 | 0.29711 | 4.607 | 13.6364 | 4.4582 | 344.9993 | 2.9072 | 4.6589 | 34.2908 | 3.5039 | 3.4824 | 85.8627 | 0.23272 | 1424.7609 | 486.662 | 0.17638
2022-06-23 21:00 | 0.29662 | 4.6123 | 13.6415 | 4.5125 | 350.7165 | 9.9174 | 4.6688 | 34.0841 | 3.509 | 3.4875 | 87.3077 | 0.23228 | 1424.7846 | 485.7764 | 0.176
2022-06-23 22:00 | 0.29554 | 4.5904 | 13.6453 | 4.478 | 356.8124 | 2.9321 | 4.6378 | 33.8895 | 3.5128 | 3.4913 | 88.7533 | 0.23155 | 1424.6844 | 484.334 | 0.17567
2022-06-23 23:00 | 0.29647 | 4.6074 | 13.6475 | 4.4555 | 322.5609 | -0.348 | 4.6429 | 35.1262 | 3.5149 | 3.4934 | 80.2445 | 0.23219 | 1424.7623 | 485.5963 | 0.17601
2022-06-24 | 0.29688 | 4.6687 | 13.6526 | 4.6077 | 294.9293 | -1.1169 | 4.7054 | 36.1972 | 3.5201 | 3.4984 | 73.4895 | 0.23211 | 1425.0391 | 485.335 | 0.17528
2022-06-24 01:00 | 0.29661 | 4.6554 | 13.6575 | 4.5681 | 286.7562 | -1.5669 | 4.6843 | 36.556 | 3.525 | 3.5033 | 71.4138 | 0.23198 | 1424.9793 | 485.1032 | 0.17535
2022-06-24 02:00 | 0.29454 | 4.6192 | 13.661 | 4.5514 | 284.7891 | -1.448 | 4.645 | 36.6626 | 3.5285 | 3.5068 | 70.851 | 0.23055 | 1424.8135 | 482.2668 | 0.17463
2022-06-24 03:00 | 0.2943 | 4.6629 | 13.665 | 4.5415 | 296.3488 | -0.12326 | 4.6761 | 36.1539 | 3.5325 | 3.5108 | 73.7861 | 0.23006 | 1425.0105 | 481.2112 | 0.17376
2022-06-24 04:00 | 0.29968 | 4.6544 | 13.6717 | 4.5583 | 323.7271 | 0.91233 | 4.697 | 35.0525 | 3.5392 | 3.5174 | 80.649 | 0.23448 | 1424.9783 | 490.1343 | 0.17744
2022-06-24 05:00 | 0.29889 | 4.653 | 13.6746 | 4.4786 | 350.4582 | 8.3259 | 4.7018 | 34.0754 | 3.5421 | 3.5203 | 87.319 | 0.23385 | 1424.9709 | 488.8731 | 0.17697
2022-06-24 06:00 | 0.29915 | 4.6381 | 13.6783 | 4.4473 | 369.9238 | 10.8986 | 4.7217 | 33.4034 | 3.5458 | 3.524 | 92.2167 | 0.23416 | 1424.9039 | 489.5158 | 0.1774
2022-06-24 07:00 | 0.2992 | 4.6821 | 13.6793 | 4.4743 | 384.1719 | 15.5614 | 4.7301 | 32.938 | 3.5468 | 3.525 | 95.7892 | 0.2339 | 1425.1024 | 488.9295 | 0.17669
2022-06-24 08:00 | 0.29859 | 4.7053 | 13.6812 | 4.455 | 388.1105 | 20.6748 | 4.759 | 32.7985 | 3.5487 | 3.5269 | 96.8434 | 0.23325 | 1425.2064 | 487.5845 | 0.17589
2022-06-24 09:00 | 0.29888 | 4.7161 | 13.6826 | 4.433 |  | 25.4435 | 4.7729 | 32.3908 | 3.5501 | 3.5283 | 100.1224 | 0.23341 | 1425.2554 | 487.8828 | 0.17589
2022-06-24 10:00 | 0.29846 | 4.7586 | 13.6841 | 4.4202 |  | 28.5692 | 4.7939 | 32.2178 | 3.5516 | 3.5297 | 101.5223 | 0.23278 | 1425.446 | 486.5565 | 0.17485
2022-06-24 11:00 | 0.29937 | 4.7785 | 13.6829 | 4.4016 |  | 31.0106 | 4.8348 | 31.9192 | 3.5504 | 3.5286 |  | 0.23339 | 1425.5365 | 487.7358 | 0.17506
2022-06-24 12:00 | 0.299 | 4.7964 | 13.6832 | 4.4401 |  | 31.6753 | 4.8422 | 31.9827 | 3.5507 | 3.5289 |  | 0.23297 | 1425.6163 | 486.8708 | 0.17449
2022-06-24 13:00 | 0.29835 | 4.7893 | 13.6819 | 4.3969 |  | 32.5359 | 4.8384 | 31.8782 | 3.5494 | 3.5276 |  | 0.23249 | 1425.5839 | 485.9125 | 0.17419
2022-06-24 14:00 | 0.29798 | 4.7999 | 13.6811 | 4.4034 |  | 31.9592 | 4.8613 | 31.9084 | 3.5486 | 3.5268 |  | 0.23212 | 1425.6312 | 485.1461 | 0.17374
2022-06-24 15:00 | 0.29777 | 4.7925 | 13.6804 | 4.4126 | 395.9174 | 21.4188 | 4.8383 | 32.5149 | 3.5479 | 3.5261 | 98.9935 | 0.232 | 1425.5975 | 484.9158 | 0.17375
2022-06-24 16:00 | 0.29627 | 4.7934 | 13.6834 | 4.4485 | 391.6122 | 20.4613 | 4.835 | 32.6496 | 3.5509 | 3.5291 | 97.9079 | 0.23078 | 1425.6002 | 482.4644 | 0.17277
2022-06-24 17:00 | 0.29459 | 4.7665 | 13.6857 | 4.5124 | 384.1767 | 15.8583 | 4.8054 | 32.8985 | 3.5532 | 3.5314 | 95.9748 | 0.2296 | 1425.4775 | 480.1253 | 0.1722
2022-06-24 18:00 | 0.29409 | 4.7361 | 13.6872 | 4.4929 | 373.9582 | 12.4824 | 4.7648 | 33.2486 | 3.5547 | 3.5328 | 93.3236 | 0.2294 | 1425.3402 | 479.765 | 0.17244
2022-06-24 19:00 | 0.29385 | 4.7406 | 13.6898 | 4.4401 | 379.8426 | 16.2285 | 4.7778 | 33.0513 | 3.5573 | 3.5354 | 94.8241 | 0.22918 | 1425.3602 | 479.3192 | 0.17222
2022-06-24 20:00 | 0.29309 | 4.7462 | 13.6929 | 4.4812 | 373.0532 | 12.3073 | 4.7622 | 33.2796 | 3.5604 | 3.5385 | 93.0909 | 0.22852 | 1425.3849 | 477.9819 | 0.17164
2022-06-24 21:00 | 0.29317 | 4.7178 | 13.6967 | 4.5017 | 335.8493 | 2.4897 | 4.7598 | 34.5672 | 3.5642 | 3.5423 | 83.802 | 0.22878 | 1425.2572 | 478.5385 | 0.17222
2022-06-24 22:00 | 0.29257 | 4.6815 | 13.7027 | 4.5179 | 305.8086 | 0.22687 | 4.7138 | 35.7456 | 3.5702 | 3.5483 | 76.2153 | 0.22853 | 1425.0932 | 478.1006 | 0.1725
2022-06-24 23:00 | 0.29796 | 4.6922 | 13.7048 | 4.4764 | 292.4666 | -0.66559 | 4.7513 | 36.2757 | 3.5723 | 3.5503 | 72.9631 | 0.23283 | 1425.1471 | 486.7487 | 0.17583
2022-06-25 | 0.29885 | 4.7238 | 13.7067 | 4.4499 | 292.394 | -0.18003 | 4.766 | 36.2707 | 3.5742 | 3.5522 | 72.9731 | 0.23333 | 1425.2902 | 487.7178 | 0.17585
2022-06-25 01:00 | 0.30043 | 4.6988 | 13.7084 | 4.5081 | 293.2621 | -0.83474 | 4.7512 | 36.242 | 3.5759 | 3.554 | 73.1623 | 0.23479 | 1425.1795 | 490.6885 | 0.17734
2022-06-25 02:00 | 0.29865 | 4.6977 | 13.7059 | 4.4921 | 294.1084 | -0.40418 | 4.7321 | 36.2169 | 3.5734 | 3.5514 | 73.3365 | 0.23335 | 1425.1724 | 487.7947 | 0.17619
2022-06-25 03:00 | 0.29767 | 4.7302 | 13.7078 | 4.4962 | 299.7928 | 0.60302 | 4.7346 | 35.9793 | 3.5752 | 3.5533 | 74.7581 | 0.23234 | 1425.3179 | 485.703 | 0.17498
2022-06-25 04:00 | 0.29777 | 4.7551 | 13.7094 | 4.4264 | 335.0724 | 2.4873 | 4.763 | 34.5936 | 3.5769 | 3.555 | 83.6172 | 0.23225 | 1425.4301 | 485.481 | 0.17459
2022-06-25 05:00 | 0.29737 | 4.8182 | 13.7117 | 4.3721 | 367.0877 | 5.6295 | 4.8486 | 33.4305 | 3.5792 | 3.5572 | 91.8092 | 0.23151 | 1425.713 | 483.8856 | 0.17315
2022-06-25 06:00 | 0.29742 | 4.7412 | 13.7131 | 4.422 | 368.7607 | 10.1309 | 4.8018 | 33.3996 | 3.5806 | 3.5586 | 92.1165 | 0.23206 | 1425.3674 | 485.1246 | 0.17464
2022-06-25 07:00 | 0.29813 | 4.724 | 13.7146 | 4.4308 | 383.5022 | 14.9055 | 4.809 | 32.9178 | 3.5821 | 3.5601 | 95.8171 | 0.23275 | 1425.2907 | 486.538 | 0.17542
2022-06-25 08:00 | 0.29674 | 4.7837 | 13.7151 | 4.4326 | 387.4872 | 19.6256 | 4.8571 | 32.7668 | 3.5826 | 3.5606 | 96.9323 | 0.23123 | 1425.5575 | 483.3818 | 0.17342
2022-06-25 09:00 | 0.2962 | 4.8292 | 13.7139 | 4.339 | 393.2822 | 23.9868 | 4.8807 | 32.574 | 3.5814 | 3.5594 | 98.4415 | 0.23048 | 1425.7615 | 481.8064 | 0.17218
2022-06-25 10:00 | 0.29631 | 4.8387 | 13.714 | 4.3889 | 392.8471 | 27.6335 | 4.8788 | 32.5883 | 3.5815 | 3.5595 | 98.3281 | 0.23052 | 1425.8042 | 481.8556 | 0.17207
2022-06-25 11:00 | 0.29564 | 4.8576 | 13.7111 | 4.4351 | 392.0076 | 30.0643 | 4.9295 | 32.5879 | 3.5786 | 3.5566 | 98.2459 | 0.22985 | 1425.8879 | 480.4848 | 0.17125
2022-06-25 12:00 | 0.29523 | 4.9536 | 13.7103 | 4.3071 | 383.0528 | 31.7729 | 4.9646 | 32.8505 | 3.5778 | 3.5558 | 96.088 | 0.22888 | 1426.3179 | 478.3856 | 0.16898
2022-06-25 13:00 | 0.29578 | 4.86 | 13.7104 | 4.3926 | 394.2602 | 33.2852 | 4.9663 | 32.4991 | 3.5779 | 3.5559 | 98.9044 | 0.22995 | 1425.8992 | 480.6718 | 0.17128
2022-06-25 14:00 | 0.29511 | 4.9297 | 13.7102 | 4.2534 | 399.4286 | 33.452 | 5.0334 | 32.306 | 3.5776 | 3.5557 | 100.374 | 0.22894 | 1426.2105 | 478.5414 | 0.16941
2022-06-25 15:00 | 0.29816 | 4.969 | 13.7115 | 4.2777 | 398.7561 | 32.6003 | 5.0349 | 32.3255 | 3.579 | 3.557 | 100.2104 | 0.23114 | 1426.39 | 482.908 | 0.17054
2022-06-25 16:00 | 0.29746 | 4.9712 | 13.7128 | 4.3332 | 394.015 | 29.6337 | 5.0378 | 32.4691 | 3.5803 | 3.5583 | 99.0259 | 0.23056 | 1426.3988 | 481.7382 | 0.17005
2022-06-25 17:00 | 0.2969 | 5.0114 | 13.7125 | 4.3053 | 389.3591 | 25.2808 | 5.0639 | 32.5999 | 3.58 | 3.558 | 97.921 | 0.22985 | 1426.5782 | 480.2402 | 0.1688
2022-06-25 18:00 | 0.29735 | 4.9734 | 13.7131 | 4.3635 | 385.8431 | 19.1495 | 5.0427 | 32.7212 | 3.5806 | 3.5586 | 96.9843 | 0.23045 | 1426.4087 | 481.5245 | 0.16993
2022-06-25 19:00 | 0.29711 | 4.9803 | 13.7153 | 4.3101 | 381.7491 | 14.2608 | 5.03 | 32.8576 | 3.5828 | 3.5608 | 95.9237 | 0.23022 | 1426.4392 | 481.0305 | 0.16963
2022-06-25 20:00 | 0.29667 | 4.9466 | 13.7175 | 4.3315 | 372.6157 | 9.5909 | 5.0141 | 33.1608 | 3.585 | 3.5629 | 93.5902 | 0.23009 | 1426.2881 | 480.828 | 0.1701
2022-06-25 21:00 | 0.29982 | 4.9812 | 13.7203 | 4.3205 | 357.9089 | 5.4166 | 5.0337 | 33.6416 | 3.5878 | 3.5658 | 89.943 | 0.23239 | 1426.446 | 485.4136 | 0.17139
2022-06-25 22:00 | 0.29961 | 4.9818 | 13.7227 | 4.2919 | 339.4173 | 2.1242 | 5.037 | 34.2889 | 3.5902 | 3.5681 | 85.3033 | 0.23221 | 1426.4488 | 485.0595 | 0.17125
2022-06-25 23:00 | 0.29966 | 4.9889 | 13.7213 | 4.2785 | 324.6077 | 0.57285 | 5.0479 | 34.8304 | 3.5888 | 3.5668 | 81.6042 | 0.23221 | 1426.4804 | 485.0402 | 0.17112
2022-06-26 | 0.29885 | 4.9995 | 13.7248 | 4.211 | 313.1536 | -0.66204 | 5.0651 | 35.263 | 3.5923 | 3.5703 | 78.7593 | 0.23148 | 1426.527 | 483.5616 | 0.17038
2022-06-26 01:00 | 0.29933 | 5.0038 | 13.7272 | 4.141 | 303.4903 | -1.9478 | 5.056 | 35.654 | 3.5947 | 3.5726 | 76.3111 | 0.23184 | 1426.5467 | 484.2728 | 0.1706
2022-06-26 02:00 | 0.29945 | 4.9585 | 13.7279 | 4.1718 | 297.0864 | -1.7219 | 5.0312 | 35.9303 | 3.5954 | 3.5733 | 74.6533 | 0.23224 | 1426.3444 | 485.1503 | 0.17168
2022-06-26 03:00 | 0.29898 | 5.0039 | 13.7314 | 4.0518 | 294.5426 | -1.5066 | 5.0614 | 36.0201 | 3.5989 | 3.5768 | 74.0714 | 0.23156 | 1426.5469 | 483.7029 | 0.17039
2022-06-26 04:00 | 0.29871 | 5.0465 | 13.7293 | 4.074 | 300.836 | -1.0607 | 5.1126 | 35.7317 | 3.5968 | 3.5747 | 75.7537 | 0.23106 | 1426.7369 | 482.6307 | 0.16924
2022-06-26 05:00 | 0.29897 | 5.0415 | 13.7333 | 4.1181 | 298.1859 | -0.64903 | 5.106 | 35.8443 | 3.6008 | 3.5787 | 75.0738 | 0.2313 | 1426.715 | 483.1249 | 0.16955
2022-06-26 06:00 | 0.29871 | 5.013 | 13.7351 | 4.1181 | 325.0185 | 0.92889 | 5.1032 | 34.7853 | 3.6026 | 3.5805 | 81.8235 | 0.23128 | 1426.5875 | 483.1291 | 0.17003
2022-06-26 07:00 | 0.29815 | 5.029 | 13.7356 | 4.1414 | 338.5338 | 3.8038 | 5.1383 | 34.2669 | 3.6031 | 3.581 | 85.3026 | 0.23073 | 1426.6584 | 481.9879 | 0.16932
2022-06-26 08:00 | 0.29776 | 5.085 | 13.7353 | 4.1973 | 355.9302 | 7.7392 | 5.1563 | 33.6444 | 3.6028 | 3.5807 | 89.7273 | 0.23005 | 1426.908 | 480.5351 | 0.16777
2022-06-26 09:00 | 0.29747 | 5.117 | 13.7344 | 4.1988 | 362.1299 | 10.0085 | 5.1815 | 33.4204 | 3.6019 | 3.5798 | 91.3491 | 0.2296 | 1427.0504 | 479.5859 | 0.16682
2022-06-26 10:00 | 0.30187 | 5.1457 | 13.7354 | 4.0238 | 366.1805 | 8.3188 | 5.1978 | 33.276 | 3.6029 | 3.5807 | 92.4117 | 0.23293 | 1427.1829 | 486.2472 | 0.16894
2022-06-26 11:00 | 0.30096 | 5.1617 | 13.7423 | 4.022 | 383.9175 | 14.8138 | 5.2392 | 32.679 | 3.6098 | 3.5876 | 96.9903 | 0.23209 | 1427.2531 | 484.5444 | 0.168
2022-06-26 12:00 | 0.30166 | 5.1372 | 13.7393 | 4.1178 | 398.3016 | 18.1471 | 5.2066 | 32.2498 | 3.6068 | 3.5846 | 100.5405 | 0.23282 | 1427.1447 | 486.0512 | 0.16904
2022-06-26 13:00 | 0.30118 | 5.1489 | 13.7402 | 4.185 | 398.1322 | 46.2907 | 5.2424 | 32.2364 | 3.6077 | 3.5855 | 100.5902 | 0.23236 | 1427.1965 | 485.097 | 0.16845
2022-06-26 14:00 | 0.29997 | 5.2199 | 13.7429 | 4.0831 | 388.956 | 20.2425 | 5.303 | 32.4875 | 3.6104 | 3.5882 | 98.4236 | 0.23092 | 1427.5111 | 482.0946 | 0.16591
2022-06-26 15:00 | 0.29951 | 5.199 | 13.7442 | 4.1108 | 390.537 | 14.9551 | 5.2767 | 32.452 | 3.6117 | 3.5895 | 98.757 | 0.23069 | 1427.418 | 481.6696 | 0.16615
2022-06-26 16:00 | 0.30022 | 5.1776 | 13.7468 | 4.1318 | 388.0639 | 16.2255 | 5.2443 | 32.546 | 3.6143 | 3.5921 | 98.0505 | 0.2314 | 1427.3232 | 483.1264 | 0.16716
2022-06-26 17:00 | 0.29894 | 5.1676 | 13.7495 | 4.1693 | 377.0421 | 10.2444 | 5.2246 | 32.9063 | 3.617 | 3.5948 | 95.2166 | 0.23044 | 1427.2777 | 481.2114 | 0.1666
2022-06-26 18:00 | 0.29792 | 5.1563 | 13.7521 | 4.104 | 366.9158 | 5.7461 | 5.2122 | 33.2442 | 3.6196 | 3.5974 | 92.6294 | 0.2297 | 1427.2261 | 479.7336 | 0.16624
2022-06-26 19:00 | 0.29734 | 5.1594 | 13.7525 | 4.1272 | 362.3822 | 3.09 | 5.2212 | 33.391 | 3.62 | 3.5978 | 91.5059 | 0.22922 | 1427.2394 | 478.749 | 0.16579
2022-06-26 20:00 | 0.29666 | 5.1554 | 13.7531 | 4.1133 | 354.5066 | 1.9266 | 5.2043 | 33.668 | 3.6206 | 3.5984 | 89.478 | 0.22871 | 1427.221 | 477.7237 | 0.16546
2022-06-26 21:00 | 0.29583 | 5.1677 | 13.7544 | 4.0789 | 346.5525 | 1.3062 | 5.2247 | 33.9346 | 3.6219 | 3.5996 | 87.5157 | 0.22796 | 1427.275 | 476.1992 | 0.16463
2022-06-26 22:00 | 0.29573 | 5.1798 | 13.756 | 4.0286 | 326.2063 | -0.21434 | 5.2258 | 34.6751 | 3.6235 | 3.6013 | 82.38 | 0.2278 | 1427.3286 | 475.8687 | 0.16427
2022-06-26 23:00 | 0.29502 | 5.1608 | 13.7545 | 4.0298 | 313.5428 | -0.88028 | 5.2119 | 35.169 | 3.622 | 3.5997 | 79.1534 | 0.22736 | 1427.2432 | 474.9951 | 0.16428
2022-06-27 | 0.29449 | 5.1486 | 13.7552 | 4.0701 | 313.6715 | -1.037 | 5.1846 | 35.1787 | 3.6227 | 3.6004 | 79.1302 | 0.22702 | 1427.1883 | 474.3307 | 0.16425
2022-06-27 01:00 | 0.29377 | 5.1626 | 13.7558 | 4.0988 | 307.0658 | -1.5456 | 5.2102 | 35.4268 | 3.6233 | 3.6011 | 77.5143 | 0.22635 | 1427.2498 | 472.9609 | 0.16344
2022-06-27 02:00 | 0.29278 | 5.1768 | 13.7549 | 4.0342 | 308.4333 | -1.6941 | 5.2286 | 35.3623 | 3.6224 | 3.6001 | 77.896 | 0.22547 | 1427.3122 | 471.1573 | 0.16245
2022-06-27 03:00 | 0.29659 | 5.1951 | 13.7529 | 4.0227 | 313.2817 | -0.86845 | 5.2379 | 35.1652 | 3.6204 | 3.5982 | 79.1409 | 0.22839 | 1427.3975 | 477.0202 | 0.16442
2022-06-27 04:00 | 0.29947 | 5.2142 | 13.7507 | 4.0107 | 325.6938 | -0.03809 | 5.2657 | 34.6728 | 3.6182 | 3.596 | 82.3364 | 0.23056 | 1427.4854 | 481.3797 | 0.16577
2022-06-27 05:00 | 0.30135 | 5.2615 | 13.751 | 4.0251 | 334.294 | 0.79937 | 5.2812 | 34.3449 | 3.6185 | 3.5962 | 84.5449 | 0.23175 | 1427.6978 | 483.6999 | 0.16575
2022-06-27 06:00 | 0.30306 | 5.3821 | 13.7492 | 3.9239 | 360.8278 | 5.4758 | 5.3833 | 33.3576 | 3.6167 | 3.5945 | 91.4949 | 0.2323 | 1428.2343 | 484.644 | 0.16354
2022-06-27 07:00 | 0.3032 | 5.4242 | 13.7499 | 3.9744 | 371.8721 | 15.9073 | 5.426 | 32.9684 | 3.6174 | 3.5951 | 94.3983 | 0.23213 | 1428.4211 | 484.2386 | 0.16243
2022-06-27 08:00 | 0.30335 | 5.414 | 13.7489 | 3.9669 | 366.9321 | 8.6707 | 5.4195 | 33.1343 | 3.6164 | 3.5942 | 93.1291 | 0.23232 | 1428.3761 | 484.6298 | 0.16282
2022-06-27 09:00 | 0.30271 | 5.4105 | 13.7453 | 3.9891 | 355.826 | 5.406 | 5.3963 | 33.5209 | 3.6128 | 3.5906 | 90.2563 | 0.23184 | 1428.3596 | 483.6658 | 0.1625
2022-06-27 10:00 | 0.30195 | 5.4177 | 13.7413 | 3.973 | 376.418 | 11.115 | 5.4221 | 32.8229 | 3.6088 | 3.5866 | 95.5422 | 0.23119 | 1428.3907 | 482.3462 | 0.16179
2022-06-27 11:00 | 0.3 | 5.4028 | 13.738 | 3.9735 | 383.2939 | 8.1159 | 5.4244 | 32.6021 | 3.6055 | 3.5833 | 97.2922 | 0.22974 | 1428.3226 | 479.4428 | 0.16096
2022-06-27 12:00 | 0.29753 | 5.3397 | 13.7325 | 3.9825 | 388.964 | 12.6586 | 5.3835 | 32.4455 | 3.6 | 3.5779 | 98.6272 | 0.22819 | 1428.0407 | 476.4153 | 0.16112
2022-06-27 13:00 | 0.29592 | 5.3117 | 13.7278 | 3.9068 | 380.2929 | 8.0863 | 5.3669 | 32.7277 | 3.5953 | 3.5732 | 96.3868 | 0.22709 | 1427.9147 | 474.2455 | 0.16083
2022-06-27 14:00 | 0.29471 | 5.3141 | 13.7214 | 3.886 | 392.105 | 9.3697 | 5.3563 | 32.3624 | 3.5889 | 3.5668 | 99.3529 | 0.22612 | 1427.9239 | 472.2709 | 0.15997
2022-06-27 15:00 | 0.29474 | 5.293 | 13.7134 | 3.8848 | 376.391 | 6.9857 | 5.3648 | 32.8541 | 3.5809 | 3.5589 | 95.3923 | 0.22628 | 1427.8301 | 472.6298 | 0.16051
2022-06-27 16:00 | 0.29275 | 5.3996 | 13.7092 | 3.8374 | 363.6538 | 4.1001 | 5.3977 | 33.2557 | 3.5767 | 3.5547 | 92.2404 | 0.22401 | 1428.3007 | 467.901 | 0.1563
2022-06-27 17:00 | 0.29117 | 5.4483 | 13.7029 | 3.6761 | 371.4274 | 4.1581 | 5.4909 | 32.9496 | 3.5704 | 3.5484 | 94.4361 | 0.22246 | 1428.5145 | 464.6941 | 0.15389
2022-06-27 18:00 | 0.29074 | 5.4511 | 13.6979 | 3.6828 | 376.4028 | 4.4431 | 5.4957 | 32.7856 | 3.5654 | 3.5435 | 95.7127 | 0.22209 | 1428.5264 | 463.9602 | 0.1535
2022-06-27 19:00 | 0.28989 | 5.4262 | 13.6916 | 3.6298 | 370.8333 | 1.8888 | 5.4733 | 32.9783 | 3.5591 | 3.5372 | 94.2422 | 0.22158 | 1428.4153 | 462.9661 | 0.15365
2022-06-27 20:00 | 0.28706 | 5.4704 | 13.6854 | 3.4387 | 374.6002 | 1.3997 | 5.5121 | 32.8355 | 3.5529 | 3.531 | 95.2923 | 0.21906 | 1428.6076 | 457.8167 | 0.15055
2022-06-27 21:00 | 0.29712 | 5.4513 | 13.6822 | 3.5452 | 354.8514 | -0.78861 | 5.5011 | 33.4993 | 3.5497 | 3.5279 | 90.248 | 0.22714 | 1428.5335 | 474.1433 | 0.15747
2022-06-27 22:00 | 0.29792 | 5.4097 | 13.6799 | 3.688 | 337.392 | -0.57688 | 5.471 | 34.1311 | 3.5474 | 3.5256 | 85.7422 | 0.22804 | 1428.3501 | 476.0178 | 0.15916
2022-06-27 23:00 | 0.29628 | 5.4665 | 13.6793 | 3.609 | 335.3203 | -0.7135 | 5.5181 | 34.1816 | 3.5468 | 3.525 | 85.3173 | 0.22638 | 1428.6 | 472.5906 | 0.15648
2022-06-28 | 0.29595 | 5.5201 | 13.678 | 3.3484 | 331.3085 | -0.8377 | 5.5679 | 34.3024 | 3.5455 | 3.5237 | 84.4036 | 0.22577 | 1428.8365 | 471.2821 | 0.15467
2022-06-28 01:00 | 0.29391 | 5.5924 | 13.6788 | 3.2786 | 332.5911 | -0.72 | 5.6082 | 34.2338 | 3.5463 | 3.5245 | 84.8164 | 0.22371 | 1429.1532 | 467.018 | 0.15118
2022-06-28 02:00 | 0.29371 | 5.573 | 13.6795 | 3.2331 | 331.405 | -1.8437 | 5.5754 | 34.295 | 3.547 | 3.5252 | 84.4431 | 0.22367 | 1429.0674 | 466.964 | 0.15165
2022-06-28 03:00 | 0.29251 | 5.5522 | 13.6803 | 3.2009 | 342.1011 | -1.0335 | 5.5521 | 33.9191 | 3.5478 | 3.526 | 87.1163 | 0.22286 | 1428.9745 | 465.3575 | 0.15154
2022-06-28 04:00 | 0.2926 | 5.5435 | 13.6807 | 3.1433 | 365.176 | -0.21907 | 5.498 | 33.1522 | 3.5482 | 3.5264 | 92.8638 | 0.22298 | 1428.936 | 465.6172 | 0.15186
2022-06-28 05:00 | 0.29204 | 5.5175 | 13.6842 | 3.1748 | 387.3366 | 1.7669 | 5.4865 | 32.443 | 3.5517 | 3.5299 | 98.4702 | 0.2227 | 1428.8208 | 465.0989 | 0.15231
2022-06-28 06:00 | 0.28866 | 5.4668 | 13.6848 | 3.1511 |  | 3.1 | 5.4671 | 31.8597 | 3.5523 | 3.5305 | 103.3708 | 0.22036 | 1428.5932 | 460.4323 | 0.15167
2022-06-28 07:00 | 0.28779 | 5.4644 | 13.6859 | 3.1835 |  | 5.5101 | 5.4516 | 32.0662 | 3.5534 | 3.5316 | 101.6465 | 0.21968 | 1428.582 | 459.0662 | 0.15119
2022-06-28 08:00 | 0.28803 | 5.4907 | 13.6868 | 3.1543 |  | 8.0987 | 5.4611 | 31.7536 | 3.5543 | 3.5325 |  | 0.21971 | 1428.6982 | 459.0861 | 0.15058
2022-06-28 09:00 | 0.28483 | 5.464 | 13.6888 | 3.1504 |  | 13.777 | 5.4527 | 31.3749 | 3.5563 | 3.5344 |  | 0.21735 | 1428.5772 | 454.3572 | 0.14935
2022-06-28 10:00 | 0.28292 | 5.4327 | 13.6879 | 3.099 |  | 17.2227 | 5.4262 | 31.3585 | 3.5554 | 3.5335 |  | 0.21603 | 1428.4367 | 451.7369 | 0.14903
2022-06-28 11:00 | 0.27853 | 5.3647 | 13.6896 | 3.101 |  | 12.6776 | 5.4116 | 31.6822 | 3.5571 | 3.5353 |  | 0.21297 | 1428.1309 | 445.6558 | 0.14816
2022-06-28 12:00 | 0.24994 | 4.9409 | 13.6915 | 2.7814 |  | 8.938 | 4.9935 | 30.7678 | 3.559 | 3.5371 |  | 0.1927 | 1426.213 | 405.1521 | 0.14005
2022-06-28 13:00 | 0.2557 | 5.119 | 13.693 | 2.7515 |  | 17.5781 | 4.9164 | 30.1423 | 3.5605 | 3.5386 |  | 0.1963 | 1427.0148 | 412.2197 | 0.13987
2022-06-28 14:00 | 0.25298 | 5.0494 | 13.6972 | 2.809 |  | 23.1706 | 5.0389 | 30.6187 | 3.5647 | 3.5428 |  | 0.19453 | 1426.7015 | 408.718 | 0.13973
2022-06-28 15:00 | 0.25686 | 5.0551 | 13.7004 | 2.5109 |  | 18.6752 | 5.0158 | 30.9626 | 3.5678 | 3.5459 |  | 0.19758 | 1426.7311 | 414.9099 | 0.1421
2022-06-28 16:00 | 0.26362 | 5.173 | 13.7028 | 2.7514 |  | 23.0677 | 5.1159 | 30.9538 | 3.5703 | 3.5484 |  | 0.20228 | 1427.264 | 424.2817 | 0.14369
2022-06-28 17:00 | 0.28346 | 5.3082 | 13.7024 | 3.2484 |  | 23.7686 | 5.3274 | 30.8292 | 3.5699 | 3.5479 |  | 0.21722 | 1427.8855 | 454.3275 | 0.15288
2022-06-28 18:00 | 0.29177 | 5.4841 | 13.7023 | 3.1971 |  | 18.9526 | 5.4529 | 31.5377 | 3.5697 | 3.5478 |  | 0.2227 | 1428.6735 | 465.1437 | 0.15322
2022-06-28 19:00 | 0.28847 | 5.3588 | 13.7071 | 3.1133 |  | 14.6092 | 5.3225 | 31.9759 | 3.5746 | 3.5527 | 102.6367 | 0.22088 | 1428.1152 | 461.6441 | 0.15472
2022-06-28 20:00 | 0.28225 | 5.273 | 13.7081 | 3.0123 | 397.0344 | 9.9552 | 5.2663 | 32.2587 | 3.5756 | 3.5537 | 100.3637 | 0.21648 | 1427.728 | 452.8764 | 0.15306
2022-06-28 21:00 | 0.27463 | 5.199 | 13.7102 | 3.1597 | 386.394 | 5.073 | 5.1604 | 32.6438 | 3.5777 | 3.5557 | 97.4049 | 0.21088 | 1427.3915 | 441.6523 | 0.1501
2022-06-28 22:00 | 0.28055 | 5.2791 | 13.7122 | 3.2571 | 382.1045 | 2.0467 | 5.3171 | 32.6971 | 3.5797 | 3.5577 | 96.7147 | 0.21509 | 1427.7535 | 450.0623 | 0.15184
2022-06-28 23:00 | 0.29406 | 5.469 | 13.7133 | 3.3259 |  | -0.072985 | 5.4508 | 32.0713 | 3.5808 | 3.5588 | 101.6056 | 0.22461 | 1428.6089 | 469.0042 | 0.15516
2022-06-29 | 0.28969 | 5.2914 | 13.7126 | 3.3729 | 383.9582 | -1.079 | 5.2896 | 32.6521 | 3.5801 | 3.5581 | 97.1202 | 0.22228 | 1427.8177 | 464.5515 | 0.15734
2022-06-29 01:00 | 0.28857 | 5.355 | 13.7125 | 3.1639 | 383.8549 | -1.2683 | 5.4472 | 32.5731 | 3.58 | 3.558 | 97.486 | 0.22099 | 1428.0987 | 461.8614 | 0.15491
2022-06-29 02:00 | 0.28783 | 5.3547 | 13.7121 | 3.3629 | 378.7045 | -1.134 | 5.3818 | 32.7713 | 3.5796 | 3.5576 | 96.0165 | 0.2204 | 1428.0967 | 460.6828 | 0.15445
2022-06-29 03:00 | 0.2776 | 5.2601 | 13.7116 | 2.9421 |  | -0.82114 | 4.8421 | 32.2775 | 3.5791 | 3.5571 | 100.941 | 0.21287 | 1427.6662 | 445.5876 | 0.15045
2022-06-29 04:00 | 0.26678 | 5.0589 | 13.7108 | 2.886 |  | 0.28424 | 4.6081 | 31.995 | 3.5783 | 3.5563 |  | 0.20546 | 1426.7584 | 430.8827 | 0.1484
2022-06-29 05:00 | 0.22607 | 4.6749 | 13.7102 | 2.9781 |  | 0.34515 | 4.673 | 31.9199 | 3.5777 | 3.5557 |  | 0.17501 | 1424.9926 | 369.5023 | 0.1296
2022-06-29 06:00 | 0.23097 | 4.4951 | 13.7104 | 3.113 |  | 0.68404 | 4.4821 | 31.6306 | 3.5779 | 3.5559 |  | 0.17986 | 1424.1857 | 379.6531 | 0.13536
2022-06-29 07:00 | 0.23482 | 4.5733 | 13.7095 | 3.1795 |  | 2.0964 | 4.5381 | 31.1616 | 3.577 | 3.555 |  | 0.18255 | 1424.5433 | 385.0353 | 0.13678
2022-06-29 08:00 | 0.26178 | 4.9055 | 13.7062 | 3.1768 |  | 6.6261 | 4.6051 | 30.6288 | 3.5737 | 3.5517 |  | 0.20236 | 1426.0668 | 424.8142 | 0.14843
2022-06-29 09:00 | 0.26918 | 5.1404 | 13.7042 | 3.3096 |  | 19.9077 | 4.8203 | 29.9787 | 3.5717 | 3.5498 |  | 0.20689 | 1427.1244 | 433.6654 | 0.14802
2022-06-29 10:00 | 0.26463 | 5.1473 | 13.7019 | 2.9661 |  | 14.3294 | 5.0304 | 29.8278 | 3.5694 | 3.5475 |  | 0.20324 | 1427.1504 | 426.2505 | 0.14494
2022-06-29 11:00 | 0.2306 | 4.0011 | 13.7043 | 3.1372 |  | 16.1942 | 4.0922 | 30.3497 | 3.5718 | 3.5499 |  | 0.18212 | 1421.9359 | 385.0076 | 0.13961
2022-06-29 12:00 | 0.23043 | 4.1912 | 13.7055 | 3.1318 |  | 25.437 | 4.1275 | 30.1375 | 3.573 | 3.551 |  | 0.18099 | 1422.8042 | 382.4041 | 0.13822
2022-06-29 13:00 | 0.2341 | 4.3689 | 13.7058 | 3.1684 |  | 30.5357 | 4.2343 | 29.8291 | 3.5733 | 3.5513 |  | 0.18304 | 1423.6168 | 386.326 | 0.13889
2022-06-29 14:00 | 0.22591 | 4.2691 | 13.7058 | 3.0492 |  | 30.2228 | 4.3101 | 29.8523 | 3.5733 | 3.5513 |  | 0.17691 | 1423.1545 | 373.9801 | 0.13457
2022-06-29 15:00 | 0.2361 | 4.4882 | 13.7102 | 3.1928 |  | 27.5703 | 4.3581 | 29.8521 | 3.5777 | 3.5557 |  | 0.18403 | 1424.1599 | 388.1668 | 0.13877
2022-06-29 16:00 | 0.22833 | 4.3708 | 13.7134 | 3.0529 |  | 24.5635 | 4.2469 | 30.2521 | 3.5809 | 3.5589 |  | 0.17836 | 1423.6196 | 376.7751 | 0.13515
2022-06-29 17:00 | 0.22281 | 3.7317 | 13.7166 | 3.1868 |  | 19.738 | 3.696 | 30.7085 | 3.5841 | 3.5621 |  | 0.17712 | 1420.6899 | 375.228 | 0.13535
2022-06-29 18:00 | 0.22197 | 3.731 | 13.7198 | 3.1987 |  | 14.7759 | 3.7048 | 30.6308 | 3.5873 | 3.5653 |  | 0.17643 | 1420.6855 | 373.822 | 0.13481
2022-06-29 19:00 | 0.22953 | 3.9765 | 13.7214 | 3.1624 |  | 10.5792 | 4.0206 | 30.5112 | 3.5889 | 3.5668 |  | 0.18138 | 1421.8224 | 383.5303 | 0.13912
2022-06-29 20:00 | 0.23428 | 4.2828 | 13.7248 | 3.1699 |  | 6.328 | 4.2332 | 30.4947 | 3.5923 | 3.5702 |  | 0.18364 | 1423.2263 | 387.6746 | 0.14
2022-06-29 21:00 | 0.23377 | 4.3049 | 13.7262 | 3.1794 |  | 2.799 | 4.1224 | 30.7449 | 3.5937 | 3.5717 |  | 0.18311 | 1423.3259 | 386.5551 | 0.13946
2022-06-29 22:00 | 0.24588 | 4.5294 | 13.7274 | 3.2055 |  | -0.048145 | 4.1197 | 31.0905 | 3.5949 | 3.5728 |  | 0.1917 | 1424.3571 | 403.7231 | 0.14465
2022-06-29 23:00 | 0.23973 | 4.3696 | 13.7261 | 3.198 |  | 0.22864 | 4.2229 | 31.2994 | 3.5936 | 3.5715 |  | 0.1876 | 1423.6263 | 395.6152 | 0.14266
2022-06-30 | 0.28632 | 5.4939 | 13.7274 | 3.3619 |  | -1.7237 | 4.9345 | 31.2031 | 3.5949 | 3.5728 |  | 0.21834 | 1428.7114 | 456.3161 | 0.14961
2022-06-30 01:00 | 0.29312 | 5.3486 | 13.7274 | 3.3851 | 397.0687 | -1.6959 | 5.3503 | 32.2133 | 3.5949 | 3.5728 | 100.5943 | 0.22463 | 1428.0753 | 469.2294 | 0.15805
2022-06-30 02:00 | 0.29177 | 5.3486 | 13.7285 | 3.4117 | 395.8479 | -1.781 | 5.3429 | 32.2545 | 3.5959 | 3.5739 | 100.2652 | 0.22356 | 1428.0737 | 467.0713 | 0.1572
2022-06-30 03:00 | 0.28863 | 5.2708 | 13.7277 | 3.364 | 394.9722 | -0.8584 | 5.3216 | 32.2925 | 3.5952 | 3.5731 | 99.9874 | 0.22157 | 1427.7256 | 463.1485 | 0.15728
2022-06-30 04:00 | 0.29296 | 5.2012 | 13.7242 | 3.4231 |  | -0.33972 | 5.2678 | 31.8578 | 3.5917 | 3.5696 |  | 0.22546 | 1427.4204 | 471.1057 | 0.16181
2022-06-30 05:00 | 0.29494 | 5.1959 | 13.7217 | 3.5055 |  | 2.0774 | 5.2324 | 30.815 | 3.5892 | 3.5671 |  | 0.22707 | 1427.3991 | 474.3631 | 0.1632
2022-06-30 06:00 | 0.29411 | 5.1653 | 13.7204 | 3.559 |  | 4.9021 | 5.2308 | 30.7591 | 3.5879 | 3.5658 |  | 0.2266 | 1427.2619 | 473.4699 | 0.16342
2022-06-30 07:00 | 0.29203 | 5.0514 | 13.7201 | 3.5581 |  | 9.5176 | 5.1525 | 30.5657 | 3.5876 | 3.5655 |  | 0.22568 | 1426.7517 | 471.7667 | 0.1648
2022-06-30 08:00 | 0.29072 | 4.9082 | 13.722 | 3.6005 |  | 13.395 | 5.0287 | 30.4112 | 3.5895 | 3.5674 |  | 0.22555 | 1426.1099 | 471.7348 | 0.16709
2022-06-30 09:00 | 0.28996 | 4.8562 | 13.7222 | 3.6377 |  | 17.7686 | 4.9318 | 30.2046 | 3.5897 | 3.5677 |  | 0.22529 | 1425.8759 | 471.2733 | 0.16766
2022-06-30 10:00 | 0.29124 | 4.9502 | 13.7224 | 3.668 |  | 21.6548 | 5.0002 | 29.9443 | 3.5899 | 3.5678 |  | 0.2257 | 1426.2986 | 471.971 | 0.16654
2022-06-30 11:00 | 0.29992 | 5.4038 | 13.7209 | 3.8064 |  | 24.5079 | 5.4303 | 30.1996 | 3.5884 | 3.5664 |  | 0.22967 | 1428.3268 | 479.3092 | 0.1608
2022-06-30 12:00 | 0.30304 | 5.6167 | 13.7226 | 3.8268 |  | 26.5731 | 5.6551 | 30.0702 | 3.5901 | 3.5681 |  | 0.23074 | 1429.2702 | 481.1687 | 0.15639
2022-06-30 13:00 | 0.30403 | 5.7171 | 13.7239 | 3.8033 |  | 27.4396 | 5.7299 | 30.1458 | 3.5913 | 3.5693 |  | 0.23086 | 1429.7133 | 481.2726 | 0.15376
2022-06-30 14:00 | 0.30347 | 5.7067 | 13.7253 | 3.7167 |  | 15.2361 | 5.7336 | 30.6393 | 3.5928 | 3.5707 |  | 0.23049 | 1429.6667 | 480.5373 | 0.15376
2022-06-30 15:00 | 0.29819 | 5.6092 | 13.7253 | 3.4775 |  | 12.5865 | 5.633 | 30.3208 | 3.5928 | 3.5707 |  | 0.22696 | 1429.2322 | 473.5653 | 0.15358
2022-06-30 16:00 | 0.29562 | 5.6268 | 13.7256 | 3.402 |  | 18.2902 | 5.6468 | 29.6924 | 3.5931 | 3.571 |  | 0.22483 | 1429.3074 | 469.2429 | 0.15141
2022-06-30 17:00 | 0.29458 | 5.6667 | 13.7227 | 3.3447 |  | 12.2204 | 5.6947 | 30.0145 | 3.5902 | 3.5681 |  | 0.22376 | 1429.4819 | 467.019 | 0.14946
2022-06-30 18:00 | 0.29988 | 5.6871 | 13.7213 | 3.387 |  | 9.4845 | 5.7095 | 30.2668 | 3.5888 | 3.5668 |  | 0.2278 | 1429.5768 | 475.1377 | 0.15213
2022-06-30 19:00 | 0.30374 | 5.7105 | 13.7196 | 3.4878 |  | 4.6425 | 5.6974 | 30.1714 | 3.5871 | 3.5651 |  | 0.23068 | 1429.6838 | 480.9039 | 0.15378
2022-06-30 20:00 | 0.30083 | 5.6902 | 13.7189 | 3.5008 |  | 3.1461 | 5.6835 | 30.5354 | 3.5864 | 3.5644 |  | 0.22852 | 1429.5916 | 476.5982 | 0.15261
2022-06-30 21:00 | 0.29991 | 5.6586 | 13.7158 | 3.4018 |  | -0.068845 | 5.6526 | 31.2146 | 3.5833 | 3.5612 |  | 0.228 | 1429.4514 | 475.589 | 0.15304
2022-06-30 22:00 | 0.29997 | 5.676 | 13.7139 | 3.491 |  | -1.3889 | 5.6924 | 31.94 | 3.5814 | 3.5594 | 102.2882 | 0.22794 | 1429.5282 | 475.433 | 0.15251
2022-06-30 23:00 | 0.29997 | 5.6664 | 13.7139 | 3.4576 | 389.8875 | -1.936 | 5.6864 | 32.2594 | 3.5814 | 3.5594 | 99.6292 | 0.228 | 1429.4857 | 475.5761 | 0.15282
2022-07-01 | 0.30019 | 5.6592 | 13.7096 | 3.2989 | 369.0643 | -1.9886 | 5.6558 | 32.9403 | 3.5771 | 3.5551 | 94.2348 | 0.22822 | 1429.4543 | 476.0342 | 0.15317
2022-07-01 01:00 | 0.2872 | 5.397 | 13.7075 | 3.1918 | 361.5417 | -2.0779 | 5.4643 | 33.2919 | 3.575 | 3.553 | 91.8585 | 0.21963 | 1428.2831 | 459.0667 | 0.15285
2022-07-01 02:00 | 0.2896 | 5.4393 | 13.7023 | 3.2802 | 363.2479 | -2.1028 | 5.5575 | 33.1854 | 3.5698 | 3.5479 | 92.5132 | 0.22127 | 1428.473 | 462.3191 | 0.15315
2022-07-01 03:00 | 0.29386 | 5.5553 | 13.6994 | 3.4237 |  | -2.0921 | 5.5293 | 31.878 | 3.5669 | 3.5449 | 103.1046 | 0.2239 | 1428.9899 | 467.4574 | 0.15239
2022-07-01 04:00 | 0.27128 | 5.0304 | 13.6924 | 3.6146 |  | -2.0525 | 4.9786 | 30.9544 | 3.5599 | 3.538 |  | 0.20922 | 1426.6358 | 438.5302 | 0.15182
2022-07-01 05:00 | 0.26817 | 4.859 | 13.6893 | 3.612 |  | 0.80055 | 4.7927 | 30.2937 | 3.5568 | 3.5349 |  | 0.20776 | 1425.865 | 435.8197 | 0.15338
2022-07-01 06:00 | 0.26395 | 4.6743 | 13.6877 | 3.5222 |  | -1.163 | 4.6505 | 30.7573 | 3.5552 | 3.5334 |  | 0.20545 | 1425.03 | 431.4239 | 0.15397
2022-07-01 07:00 | 0.26177 | 4.6158 | 13.6823 | 3.5509 |  | 1.774 | 4.6163 | 30.2266 | 3.5498 | 3.528 |  | 0.20404 | 1424.7637 | 428.6547 | 0.15347
2022-07-01 08:00 | 0.26547 | 4.6798 | 13.681 | 3.572 |  | 3.9558 | 4.6437 | 29.6054 | 3.5485 | 3.5267 |  | 0.20665 | 1425.0564 | 433.8377 | 0.15483
2022-07-01 09:00 | 0.27086 | 4.8704 | 13.6788 | 3.5743 |  | 12.6575 | 4.8538 | 29.0344 | 3.5463 | 3.5245 |  | 0.20984 | 1425.9187 | 440.0275 | 0.15484
2022-07-01 10:00 | 0.27703 | 5.1034 | 13.6773 | 3.5243 |  | 17.3829 | 5.0718 | 28.8464 | 3.5448 | 3.5231 |  | 0.21337 | 1426.9674 | 446.8238 | 0.15377
2022-07-01 11:00 | 0.28814 | 5.4449 | 13.6819 | 3.199 |  | 7.6729 | 5.4516 | 31.0928 | 3.5494 | 3.5276 |  | 0.22008 | 1428.496 | 459.9081 | 0.15196
2022-07-01 12:00 | 0.29601 | 5.5986 | 13.6854 | 3.2377 |  | 17.2091 | 5.5225 | 31.2229 | 3.5529 | 3.5311 |  | 0.22532 | 1429.1828 | 470.2585 | 0.15234
2022-07-01 13:00 | 0.29694 | 5.6765 | 13.6873 | 3.251 |  | 28.4592 | 5.6326 | 31.7657 | 3.5548 | 3.533 |  | 0.22555 | 1429.5266 | 470.6249 | 0.15046
2022-07-01 14:00 | 0.29604 | 5.6609 | 13.6923 | 3.4207 | 391.6291 | 19.2933 | 5.6526 | 32.2233 | 3.5598 | 3.538 | 99.9859 | 0.22494 | 1429.4573 | 469.4178 | 0.15042
2022-07-01 15:00 | 0.29453 | 5.5942 | 13.6975 | 3.1896 |  | 15.4833 | 5.5471 | 32.0198 | 3.565 | 3.5431 | 101.8691 | 0.22418 | 1429.1621 | 467.9751 | 0.1516
2022-07-01 16:00 | 0.28883 | 5.5912 | 13.7 | 3.0402 |  | 15.6601 | 5.4998 | 31.2115 | 3.5675 | 3.5456 |  | 0.21971 | 1429.1432 | 458.9624 | 0.14812
2022-07-01 17:00 | 0.27557 | 5.1608 | 13.7052 | 3.4651 |  | 4.62 | 5.0906 | 30.0392 | 3.5727 | 3.5508 |  | 0.21186 | 1427.2221 | 443.6903 | 0.15161
2022-07-01 18:00 | 0.26002 | 4.8301 | 13.7081 | 3.4345 |  | 9.2372 | 4.8776 | 29.2049 | 3.5756 | 3.5536 |  | 0.20139 | 1425.7269 | 422.9572 | 0.14878
2022-07-01 19:00 | 0.26207 | 4.6911 | 13.7109 | 3.5076 |  | 3.5714 | 4.6894 | 29.1331 | 3.5784 | 3.5564 |  | 0.20384 | 1425.1038 | 428.1278 | 0.15258
2022-07-01 20:00 | 0.26128 | 4.6687 | 13.716 | 3.4481 |  | 2.1212 | 4.6196 | 29.6526 | 3.5835 | 3.5615 |  | 0.20333 | 1425.0024 | 427.1376 | 0.15247
2022-07-01 21:00 | 0.2613 | 4.6605 | 13.7204 | 3.4066 |  | 0.66866 | 4.5494 | 30.464 | 3.5879 | 3.5659 |  | 0.2034 | 1424.9656 | 427.2807 | 0.15264
2022-07-01 22:00 | 0.26221 | 4.7143 | 13.7245 | 3.4103 |  | -0.75431 | 4.6062 | 30.7435 | 3.592 | 3.5699 |  | 0.20382 | 1425.2088 | 428.0488 | 0.15235
2022-07-01 23:00 | 0.26219 | 4.7081 | 13.7292 | 3.3845 |  | -1.7751 | 4.5635 | 31.5567 | 3.5967 | 3.5746 |  | 0.20384 | 1425.181 | 428.1039 | 0.15247
2022-07-02 | 0.26211 | 4.6917 | 13.7337 | 3.4149 |  | -2.0395 | 4.5853 | 31.7353 | 3.6012 | 3.579 |  | 0.20387 | 1425.1073 | 428.1939 | 0.15272
2022-07-02 01:00 | 0.26653 | 4.8288 | 13.7376 | 3.4587 |  | -1.9519 | 4.7499 | 31.514 | 3.6051 | 3.5829 |  | 0.20662 | 1425.7284 | 433.5525 | 0.15314
2022-07-02 02:00 | 0.26401 | 4.7061 | 13.742 | 3.403 |  | -1.975 | 4.5786 | 31.6247 | 3.6095 | 3.5873 |  | 0.20532 | 1425.1742 | 431.1025 | 0.15374
2022-07-02 03:00 | 0.26322 | 4.6659 | 13.7443 | 3.4009 |  | -1.5776 | 4.6456 | 31.0196 | 3.6118 | 3.5896 |  | 0.20492 | 1424.9923 | 430.3476 | 0.15391
2022-07-02 04:00 | 0.25949 | 4.5886 | 13.748 | 3.4092 |  | -0.29773 | 4.5694 | 30.4457 | 3.6155 | 3.5933 |  | 0.20236 | 1424.6393 | 425.278 | 0.15273
2022-07-02 05:00 | 0.25853 | 4.5391 | 13.7532 | 3.3292 |  | 1.3068 | 4.4872 | 30.0498 | 3.6207 | 3.5985 |  | 0.20187 | 1424.4149 | 424.3674 | 0.15286
2022-07-02 06:00 | 0.25215 | 4.4528 | 13.7578 | 3.307 |  | 5.2055 | 4.4091 | 29.8202 | 3.6253 | 3.6031 |  | 0.1972 | 1424.0176 | 415.0212 | 0.14991
2022-07-02 07:00 | 0.24663 | 4.4466 | 13.7618 | 3.2064 |  | 9.6081 | 4.379 | 29.7796 | 3.6293 | 3.607 |  | 0.19277 | 1423.9837 | 406.0116 | 0.14641
2022-07-02 08:00 | 0.25221 | 4.7095 | 13.7637 | 3.2733 |  | 27.918 | 4.7534 | 29.6752 | 3.6312 | 3.6089 |  | 0.19581 | 1425.1771 | 411.7977 | 0.14617
2022-07-02 09:00 | 0.25641 | 4.7451 | 13.7659 | 3.3122 |  | 18.3582 | 4.6848 | 29.6289 | 3.6334 | 3.6111 |  | 0.19897 | 1425.3421 | 418.1787 | 0.14827
2022-07-02 10:00 | 0.25591 | 4.7374 | 13.7681 | 3.2684 |  | 25.2992 | 4.6189 | 29.5404 | 3.6356 | 3.6133 |  | 0.19862 | 1425.3067 | 417.4696 | 0.1481
2022-07-02 11:00 | 0.25768 | 4.7539 | 13.7707 | 3.3227 |  | 25.8072 | 4.6237 | 29.4334 | 3.6382 | 3.6158 |  | 0.19995 | 1425.383 | 420.1388 | 0.14896
2022-07-02 12:00 | 0.2584 | 4.8443 | 13.7709 | 3.3229 |  | 19.1365 | 4.7027 | 29.3462 | 3.6384 | 3.616 |  | 0.20001 | 1425.7897 | 420.1371 | 0.14778
2022-07-02 13:00 | 0.24841 | 4.6781 | 13.774 | 3.2371 |  | 15.8222 | 4.7214 | 29.4028 | 3.6415 | 3.6192 |  | 0.19292 | 1425.032 | 405.9799 | 0.14428
2022-07-02 14:00 | 0.25938 | 4.9956 | 13.7745 | 3.2762 |  | 18.0211 | 5.0007 | 29.6498 | 3.642 | 3.6197 |  | 0.19993 | 1426.4687 | 419.7506 | 0.14537
2022-07-02 15:00 | 0.26029 | 5.0252 | 13.7767 | 3.272 |  | 12.4138 | 5.0517 | 29.5159 | 3.6442 | 3.6218 |  | 0.20048 | 1426.6023 | 420.8315 | 0.14532
2022-07-02 16:00 | 0.25782 | 4.9402 | 13.7793 | 3.2489 |  | 12.2866 | 4.9548 | 29.6459 | 3.6468 | 3.6243 |  | 0.19899 | 1426.2192 | 417.9343 | 0.14555
2022-07-02 17:00 | 0.25742 | 4.94 | 13.7808 | 3.2195 |  | 10.6608 | 4.8616 | 29.4401 | 3.6483 | 3.6259 |  | 0.19868 | 1426.2181 | 417.2925 | 0.1453
2022-07-02 18:00 | 0.26091 | 4.9408 | 13.7827 | 3.3139 |  | 7.3961 | 4.9002 | 29.1639 | 3.6502 | 3.6278 |  | 0.20146 | 1426.2252 | 422.9422 | 0.14754
2022-07-02 19:00 | 0.26179 | 4.9794 | 13.784 | 3.1125 |  | 5.1126 | 4.9207 | 29.4998 | 3.6515 | 3.6291 |  | 0.20194 | 1426.3989 | 423.8562 | 0.1473
2022-07-02 20:00 | 0.25936 | 4.9286 | 13.7839 | 3.1889 |  | 2.8629 | 4.8884 | 29.9983 | 3.6514 | 3.629 |  | 0.20029 | 1426.1691 | 420.5903 | 0.1468
2022-07-02 21:00 | 0.25897 | 4.9085 | 13.785 | 3.1155 |  | 1.056 | 4.8215 | 30.5063 | 3.6525 | 3.63 |  | 0.2001 | 1426.0787 | 420.2165 | 0.14696
2022-07-02 22:00 | 0.26103 | 4.9422 | 13.7857 | 3.0918 |  | -0.52779 | 4.9516 | 30.8693 | 3.6532 | 3.6308 |  | 0.20155 | 1426.2318 | 423.1174 | 0.1476
2022-07-02 23:00 | 0.26053 | 4.9502 | 13.7856 | 3.226 |  | -1.3357 | 4.9447 | 31.3196 | 3.6531 | 3.6307 |  | 0.2011 | 1426.2673 | 422.2003 | 0.14711
2022-07-03 | 0.26508 | 4.9658 | 13.7879 | 3.1725 |  | -1.8934 | 4.9717 | 31.3759 | 3.6554 | 3.633 |  | 0.20465 | 1426.3418 | 429.3662 | 0.14971
2022-07-03 01:00 | 0.27563 | 5.051 | 13.7891 | 3.2806 |  | -1.9691 | 4.9829 | 31.0406 | 3.6565 | 3.6341 |  | 0.21257 | 1426.7336 | 445.2867 | 0.15463
2022-07-03 02:00 | 0.2781 | 5.1129 | 13.7881 | 3.2789 |  | -2.0702 | 5.0013 | 31.0454 | 3.6556 | 3.6332 |  | 0.21416 | 1427.0127 | 448.4161 | 0.15478
2022-07-03 03:00 | 0.28505 | 5.2015 | 13.7893 | 3.2183 |  | -1.5421 | 4.9739 | 31.237 | 3.6568 | 3.6343 |  | 0.21915 | 1427.4146 | 458.3717 | 0.15707
2022-07-03 04:00 | 0.28149 | 5.187 | 13.7893 | 3.2586 |  | -1.6858 | 5.0709 | 31.0876 | 3.6568 | 3.6343 |  | 0.21641 | 1427.3462 | 452.8469 | 0.15516
2022-07-03 05:00 | 0.27425 | 5.0759 | 13.7906 | 3.2362 |  | -1.1328 | 5.0587 | 31.142 | 3.6581 | 3.6357 |  | 0.21132 | 1426.8435 | 442.7117 | 0.15319
2022-07-03 06:00 | 0.27061 | 5.1227 | 13.7921 | 3.2793 |  | 1.9509 | 5.1023 | 30.5419 | 3.6596 | 3.6371 |  | 0.20814 | 1427.0487 | 436.2164 | 0.14978
2022-07-03 07:00 | 0.27517 | 5.1687 | 13.7924 | 3.3216 |  | 6.3505 | 5.178 | 29.6464 | 3.6599 | 3.6374 |  | 0.21149 | 1427.2583 | 442.9247 | 0.15159
2022-07-03 08:00 | 0.27575 | 5.17 | 13.7931 | 3.2417 |  | 5.7537 | 4.9234 | 29.4006 | 3.6606 | 3.6382 |  | 0.21194 | 1427.2645 | 443.8436 | 0.15193
2022-07-03 09:00 | 0.2605 | 4.9446 | 13.7909 | 3.1743 |  | 12.7568 | 4.7347 | 29.2119 | 3.6584 | 3.636 |  | 0.20111 | 1426.2422 | 422.231 | 0.14723
2022-07-03 10:00 | 0.25167 | 4.656 | 13.7897 | 3.1782 |  | 14.9723 | 4.6024 | 29.0079 | 3.6572 | 3.6347 |  | 0.19567 | 1424.936 | 411.6025 | 0.14682
2022-07-03 11:00 | 0.25307 | 4.6019 | 13.789 | 3.1477 |  | 18.0785 | 4.5682 | 29.1997 | 3.6565 | 3.634 |  | 0.1971 | 1424.6932 | 414.5934 | 0.14857
2022-07-03 12:00 | 0.25467 | 4.6252 | 13.786 | 3.1431 |  | 30.4529 | 4.6112 | 28.9166 | 3.6535 | 3.631 |  | 0.19826 | 1424.8 | 416.8973 | 0.14923
2022-07-03 13:00 | 0.25546 | 4.7197 | 13.7851 | 3.1282 |  | 33.6495 | 4.6789 | 29.0122 | 3.6526 | 3.6302 |  | 0.19836 | 1425.2268 | 416.9689 | 0.1482
2022-07-03 14:00 | 0.25488 | 4.7168 | 13.784 | 3.0748 |  | 35.6994 | 4.6848 | 28.8182 | 3.6515 | 3.6291 |  | 0.19791 | 1425.2133 | 416.0576 | 0.14787
2022-07-03 15:00 | 0.25403 | 4.7266 | 13.782 | 3.1594 |  | 26.7955 | 4.68 | 28.6775 | 3.6495 | 3.627 |  | 0.19717 | 1425.2564 | 414.5396 | 0.14714
2022-07-03 16:00 | 0.25605 | 4.7893 | 13.781 | 3.1362 |  | 15.9535 | 4.7405 | 28.8365 | 3.6485 | 3.6261 |  | 0.19844 | 1425.5406 | 417.0279 | 0.14733
2022-07-03 17:00 | 0.2558 | 4.8259 | 13.7778 | 3.1695 |  | 30.6037 | 4.7907 | 28.7605 | 3.6453 | 3.6229 |  | 0.19802 | 1425.7045 | 416.1328 | 0.14648
2022-07-03 18:00 | 0.25932 | 4.8398 | 13.7749 | 3.151 |  | 18.5859 | 4.762 | 28.694 | 3.6424 | 3.62 |  | 0.20077 | 1425.7706 | 421.6844 | 0.14847
2022-07-03 19:00 | 0.25779 | 4.7884 | 13.774 | 3.1801 |  | 17.1316 | 4.7298 | 29.0546 | 3.6415 | 3.6191 |  | 0.19984 | 1425.5381 | 419.8689 | 0.14844
2022-07-03 20:00 | 0.25413 | 4.7064 | 13.7727 | 3.1962 |  | 3.6021 | 4.7462 | 29.3474 | 3.6402 | 3.6179 |  | 0.19736 | 1425.1654 | 414.9607 | 0.1475
2022-07-03 21:00 | 0.25311 | 4.5899 | 13.771 | 3.6069 |  | 1.1454 | 4.6363 | 30.3857 | 3.6385 | 3.6162 |  | 0.1972 | 1424.6388 | 414.7998 | 0.14868
2022-07-03 22:00 | 0.26262 | 4.7685 | 13.7696 | 3.677 |  | -0.30837 | 4.73 | 31.1509 | 3.6371 | 3.6147 |  | 0.20383 | 1425.4539 | 427.995 | 0.15189
2022-07-03 23:00 | 0.27035 | 5.0236 | 13.7699 | 3.2462 |  | -1.1914 | 4.9855 | 30.5026 | 3.6374 | 3.6151 |  | 0.20852 | 1426.6054 | 437.1325 | 0.15177
2022-07-04 | 0.26439 | 4.8124 | 13.7718 | 3.3168 |  | -1.6036 | 4.8657 | 30.5446 | 3.6393 | 3.6169 |  | 0.205 | 1425.6528 | 430.2939 | 0.15224
2022-07-04 01:00 | 0.26306 | 4.657 | 13.7702 | 3.6692 |  | -1.849 | 4.6554 | 31.3989 | 3.6377 | 3.6153 |  | 0.20484 | 1424.9524 | 430.2145 | 0.15408
2022-07-04 02:00 | 0.25603 | 4.7522 | 13.7699 | 3.3071 |  | -1.9271 | 4.6992 | 31.2736 | 3.6374 | 3.615 |  | 0.19863 | 1425.3735 | 417.4661 | 0.14792
2022-07-04 03:00 | 0.25315 | 4.8091 | 13.7689 | 3.1337 |  | -1.7177 | 4.8004 | 30.8382 | 3.6364 | 3.6141 |  | 0.196 | 1425.6262 | 412.0423 | 0.14504
2022-07-04 04:00 | 0.25704 | 5.0923 | 13.7659 | 3.0352 |  | -0.7614 | 5.0242 | 30.4037 | 3.6334 | 3.6111 |  | 0.19752 | 1426.8981 | 414.7318 | 0.1417
2022-07-04 05:00 | 0.25677 | 5.1134 | 13.7658 | 3.0821 |  | 0.65802 | 5.095 | 30.0241 | 3.6333 | 3.6109 |  | 0.19718 | 1426.9921 | 414.0209 | 0.14104
2022-07-04 06:00 | 0.25967 | 5.1594 | 13.7656 | 2.9554 |  | 2.3282 | 5.0785 | 29.6889 | 3.6331 | 3.6108 |  | 0.19923 | 1427.2001 | 418.1002 | 0.14181
2022-07-04 07:00 | 0.25411 | 4.9216 | 13.7622 | 3.0064 |  | 5.5568 | 4.8329 | 29.3626 | 3.6297 | 3.6074 |  | 0.19614 | 1426.132 | 412.1595 | 0.14346
2022-07-04 08:00 | 0.24919 | 4.749 | 13.7595 | 3.0602 |  | 8.9344 | 4.7661 | 29.1727 | 3.627 | 3.6047 |  | 0.19316 | 1425.3517 | 406.363 | 0.14352
2022-07-04 09:00 | 0.25106 | 4.6985 | 13.7549 | 3.2245 |  | 14.1254 | 4.6686 | 29.031 | 3.6224 | 3.6002 |  | 0.19494 | 1425.1263 | 410.0575 | 0.14556
2022-07-04 10:00 | 0.25218 | 4.6882 | 13.7519 | 3.4641 |  | 15.617 | 4.5042 | 30.1742 | 3.6194 | 3.5971 |  | 0.1959 | 1425.0809 | 412.0204 | 0.14644
2022-07-04 11:00 | 0.25403 | 4.7303 | 13.7475 | 3.4612 |  | 17.4279 | 4.4343 | 30.2028 | 3.615 | 3.5928 |  | 0.19715 | 1425.2727 | 414.4897 | 0.1469
2022-07-04 12:00 | 0.24643 | 4.5338 | 13.7451 | 3.4153 |  | 21.918 | 4.3867 | 30.0433 | 3.6126 | 3.5904 |  | 0.19213 | 1424.3781 | 404.5746 | 0.14504
2022-07-04 13:00 | 0.24642 | 4.5462 | 13.7425 | 3.0355 |  | 19.3429 | 4.6713 | 29.7735 | 3.61 | 3.5878 |  | 0.19205 | 1424.4339 | 404.3973 | 0.14484
2022-07-04 14:00 | 0.25188 | 4.7309 | 13.7382 | 3.0246 |  | 18.8012 | 4.8048 | 29.102 | 3.6057 | 3.5836 |  | 0.19541 | 1425.273 | 410.9702 | 0.14546
2022-07-04 15:00 | 0.25752 | 4.8114 | 13.7351 | 3.0408 |  | 20.4181 | 4.8963 | 29.0389 | 3.6026 | 3.5805 |  | 0.19949 | 1425.6408 | 419.122 | 0.14765
2022-07-04 16:00 | 0.2531 | 4.8831 | 13.7317 | 3.259 |  | 18.3221 | 4.9306 | 29.4314 | 3.5992 | 3.577 |  | 0.19555 | 1425.9578 | 411.019 | 0.14343
2022-07-04 17:00 | 0.25197 | 4.8457 | 13.7273 | 2.9849 |  | 15.7524 | 4.8988 | 29.0611 | 3.5948 | 3.5727 |  | 0.19485 | 1425.7888 | 409.6502 | 0.14339
2022-07-04 18:00 | 0.2567 | 4.9013 | 13.7241 | 2.9979 |  | 8.7381 | 4.9581 | 29.0816 | 3.5916 | 3.5695 |  | 0.19832 | 1426.0429 | 416.6261 | 0.14534
2022-07-04 19:00 | 0.25234 | 4.8291 | 13.7218 | 3.1911 |  | 12.9011 | 4.8083 | 29.2287 | 3.5893 | 3.5673 |  | 0.19524 | 1425.7147 | 410.4695 | 0.14392
2022-07-04 20:00 | 0.25119 | 4.5024 | 13.7175 | 3.4632 |  | 5.636 | 4.453 | 30.5983 | 3.585 | 3.5629 |  | 0.19614 | 1424.2403 | 412.7904 | 0.14842
2022-07-04 21:00 | 0.24377 | 4.5562 | 13.7144 | 2.9659 |  | 2.4962 | 4.609 | 30.3304 | 3.5819 | 3.5599 |  | 0.18985 | 1424.476 | 399.9165 | 0.14284
2022-07-04 22:00 | 0.24855 | 4.7248 | 13.7117 | 3.0064 |  | 0.50188 | 4.7411 | 30.0122 | 3.5792 | 3.5572 |  | 0.19278 | 1425.2412 | 405.6254 | 0.14329
2022-07-04 23:00 | 0.25005 | 4.8439 | 13.7086 | 2.9802 |  | -0.72237 | 4.8116 | 30.1256 | 3.5761 | 3.5541 |  | 0.19333 | 1425.7785 | 406.5651 | 0.14211
2022-07-05 | 0.24949 | 4.8542 | 13.7066 | 3.0162 |  | -1.5072 | 4.7925 | 30.6132 | 3.5741 | 3.5521 |  | 0.19282 | 1425.8238 | 405.5156 | 0.14154
2022-07-05 01:00 | 0.25222 | 4.794 | 13.706 | 3.1479 |  | -1.7112 | 4.6993 | 30.7565 | 3.5735 | 3.5515 |  | 0.19534 | 1425.5566 | 410.7227 | 0.14441
2022-07-05 02:00 | 0.24946 | 4.6521 | 13.7057 | 3.435 |  | -1.6687 | 4.5745 | 31.6014 | 3.5732 | 3.5513 |  | 0.19391 | 1424.9147 | 408.0286 | 0.14504
2022-07-05 03:00 | 0.24852 | 4.5781 | 13.704 | 3.4685 |  | -1.1689 | 4.5406 | 31.5577 | 3.5715 | 3.5495 |  | 0.19356 | 1424.5797 | 407.432 | 0.14555
2022-07-05 04:00 | 0.24526 | 4.578 | 13.7029 | 3.3874 |  | -0.14159 | 4.5797 | 31.3959 | 3.5704 | 3.5485 |  | 0.19093 | 1424.5757 | 402.0878 | 0.14343
2022-07-05 05:00 | 0.2476 | 4.6561 | 13.7017 | 3.0381 |  | 1.8249 | 4.7306 | 30.6038 | 3.5692 | 3.5472 |  | 0.19239 | 1424.9308 | 404.9391 | 0.14375
2022-07-05 06:00 | 0.24687 | 4.731 | 13.6991 | 3.0103 |  | 3.4093 | 4.7949 | 29.9594 | 3.5666 | 3.5446 |  | 0.19139 | 1425.2675 | 402.8004 | 0.14203
2022-07-05 07:00 | 0.24875 | 4.7641 | 13.6957 | 3.0711 |  | 8.4181 | 4.8052 | 29.6724 | 3.5632 | 3.5413 |  | 0.19273 | 1425.4181 | 405.4579 | 0.14266
2022-07-05 08:00 | 0.25056 | 4.7435 | 13.6955 | 3.0606 |  | 11.5876 | 4.769 | 29.3433 | 3.563 | 3.5411 |  | 0.19429 | 1425.3275 | 408.6645 | 0.14418
2022-07-05 09:00 | 0.25508 | 4.7317 | 13.6909 | 3.4524 |  | 14.8629 | 4.6875 | 29.714 | 3.5584 | 3.5365 |  | 0.19799 | 1425.2791 | 416.1895 | 0.14728
2022-07-05 10:00 | 0.25659 | 4.7839 | 13.688 | 3.3295 |  | 18.6521 | 4.763 | 29.6334 | 3.5555 | 3.5337 |  | 0.1989 | 1425.5152 | 417.9739 | 0.14732
2022-07-05 11:00 | 0.25816 | 4.7992 | 13.6854 | 3.1793 |  | 21.1491 | 4.7864 | 29.432 | 3.5529 | 3.5311 |  | 0.20007 | 1425.5855 | 420.3251 | 0.14804
2022-07-05 12:00 | 0.2578 | 4.7872 | 13.6829 | 3.3158 |  | 22.7277 | 4.7623 | 29.2684 | 3.5504 | 3.5286 |  | 0.19985 | 1425.5312 | 419.9004 | 0.14802
2022-07-05 13:00 | 0.25889 | 4.797 | 13.6827 | 3.4467 |  | 23.8833 | 4.7671 | 29.2309 | 3.5502 | 3.5283 |  | 0.20067 | 1425.5764 | 421.5428 | 0.14854
2022-07-05 14:00 | 0.26018 | 4.852 | 13.6816 | 3.3958 |  | 28.2019 | 4.8274 | 29.2623 | 3.5491 | 3.5273 |  | 0.20139 | 1425.8251 | 422.9301 | 0.14834
2022-07-05 15:00 | 0.25783 | 4.8096 | 13.6822 | 3.384 |  | 27.6253 | 4.7806 | 29.5224 | 3.5497 | 3.5279 |  | 0.19975 | 1425.632 | 419.6581 | 0.14762
2022-07-05 16:00 | 0.26275 | 4.8589 | 13.6802 | 3.4186 |  | 25.1839 | 4.795 | 29.3512 | 3.5477 | 3.5259 |  | 0.20341 | 1425.8587 | 427.0096 | 0.14985
2022-07-05 17:00 | 0.27309 | 4.9215 | 13.6779 | 3.4614 |  | 20.0952 | 4.8807 | 29.3021 | 3.5454 | 3.5236 |  | 0.21132 | 1426.1501 | 442.9491 | 0.15524
2022-07-05 18:00 | 0.26169 | 4.7939 | 13.6761 | 3.3927 |  | 14.4258 | 4.7232 | 30.2472 | 3.5436 | 3.5218 |  | 0.20294 | 1425.5654 | 426.1424 | 0.15037
2022-07-05 19:00 | 0.2579 | 4.7791 | 13.675 | 3.4111 |  | 10.8755 | 4.7313 | 30.3342 | 3.5425 | 3.5207 |  | 0.19998 | 1425.495 | 420.1596 | 0.14818
2022-07-05 20:00 | 0.26462 | 4.8132 | 13.6729 | 3.4233 |  | 6.3452 | 4.7611 | 30.2854 | 3.5404 | 3.5187 |  | 0.20518 | 1425.6555 | 430.6574 | 0.15188
2022-07-05 21:00 | 0.25648 | 4.7688 | 13.6735 | 3.4183 |  | 2.9291 | 4.7353 | 30.6965 | 3.541 | 3.5193 |  | 0.1989 | 1425.4471 | 417.9961 | 0.14745
2022-07-05 22:00 | 0.25255 | 4.705 | 13.6727 | 3.432 |  | 0.86679 | 4.6494 | 31.4815 | 3.5402 | 3.5184 |  | 0.1961 | 1425.1559 | 412.3999 | 0.14601
2022-07-05 23:00 | 0.25389 | 4.6804 | 13.6734 | 3.4252 |  | -0.94889 | 4.6318 | 32.0068 | 3.5409 | 3.5192 |  | 0.19731 | 1425.0467 | 414.9006 | 0.14728
2022-07-06 | 0.25743 | 4.7302 | 13.6756 | 3.432 |  | -1.3416 | 4.6677 | 32.074 | 3.5431 | 3.5214 | 102.9542 | 0.19988 | 1425.2746 | 420.0376 | 0.14875
2022-07-06 01:00 | 0.25069 | 4.6683 | 13.6744 | 3.3488 |  | -1.6261 | 4.6389 | 32.3422 | 3.5419 | 3.5201 | 100.7535 | 0.19481 | 1424.9884 | 409.839 | 0.14542
2022-07-06 02:00 | 0.25345 | 4.7392 | 13.6767 | 3.3295 |  | -1.687 | 4.7306 | 31.6222 | 3.5442 | 3.5224 |  | 0.19664 | 1425.3108 | 413.4373 | 0.14603
2022-07-06 03:00 | 0.25629 | 4.8132 | 13.6757 | 3.3103 |  | -1.0453 | 4.7857 | 31.4264 | 3.5432 | 3.5214 |  | 0.19849 | 1425.6466 | 417.0986 | 0.14653
2022-07-06 04:00 | 0.25934 | 4.8808 | 13.6745 | 3.3012 |  | 0.50839 | 4.8557 | 31.0823 | 3.542 | 3.5202 |  | 0.20055 | 1425.9533 | 421.1744 | 0.1472
2022-07-06 05:00 | 0.264 | 4.9981 | 13.6743 | 3.3173 |  | 2.5003 | 4.9564 | 30.7111 | 3.5418 | 3.52 |  | 0.2036 | 1426.4834 | 427.1896 | 0.14778
2022-07-06 06:00 | 0.26437 | 5.0284 | 13.6717 | 3.3157 |  | 6.0004 | 4.9524 | 30.2733 | 3.5392 | 3.5175 |  | 0.20372 | 1426.6192 | 427.3888 | 0.14734
2022-07-06 07:00 | 0.26159 | 4.9686 | 13.6722 | 3.2662 |  | 10.2462 | 4.9492 | 29.9544 | 3.5397 | 3.5179 |  | 0.20185 | 1426.3486 | 423.6884 | 0.14685
2022-07-06 08:00 | 0.26065 | 5.0383 | 13.6721 | 3.2709 |  | 14.5358 | 5.0436 | 29.6916 | 3.5396 | 3.5179 |  | 0.2007 | 1426.6594 | 421.2532 | 0.14475
2022-07-06 09:00 | 0.26502 | 5.1632 | 13.6694 | 3.3361 |  | 19.2353 | 5.1612 | 29.4539 | 3.5369 | 3.5152 |  | 0.20346 | 1427.2211 | 426.6747 | 0.14465
2022-07-06 10:00 | 0.26645 | 5.175 | 13.6664 | 3.1557 |  | 22.7283 | 5.144 | 29.4354 | 3.5339 | 3.5122 |  | 0.20453 | 1427.2751 | 428.819 | 0.14527
2022-07-06 11:00 | 0.26165 | 5.1862 | 13.6648 | 2.8657 |  | 25.8829 | 5.1261 | 28.9956 | 3.5323 | 3.5106 |  | 0.20064 | 1427.3201 | 420.9387 | 0.14192
2022-07-06 12:00 | 0.26223 | 5.2147 | 13.6626 | 2.8694 |  | 28.2646 | 5.228 | 28.7516 | 3.5301 | 3.5084 |  | 0.20095 | 1427.4477 | 421.5079 | 0.14159
2022-07-06 13:00 | 0.26681 | 5.2896 | 13.6612 | 2.9155 |  | 28.6999 | 5.2979 | 28.6834 | 3.5287 | 3.507 |  | 0.20414 | 1427.7851 | 427.8862 | 0.14259
2022-07-06 14:00 | 0.27144 | 5.3266 | 13.6619 | 2.9312 |  | 28.2084 | 5.3018 | 28.6667 | 3.5294 | 3.5077 |  | 0.20759 | 1427.9544 | 434.8127 | 0.14455
2022-07-06 15:00 | 0.27529 | 5.3373 | 13.6598 | 3.0366 |  | 26.3294 | 5.3168 | 28.8852 | 3.5273 | 3.5057 |  | 0.21057 | 1428.0056 | 440.8343 | 0.1467
2022-07-06 16:00 | 0.27486 | 5.2865 | 13.6584 | 2.9296 |  | 22.953 | 5.2584 | 28.7954 | 3.5259 | 3.5042 |  | 0.21054 | 1427.7796 | 440.8316 | 0.14777
2022-07-06 17:00 | 0.27446 | 5.2615 | 13.6564 | 3.0261 |  | 18.6048 | 5.1605 | 28.7785 | 3.5239 | 3.5022 |  | 0.21037 | 1427.6683 | 440.5271 | 0.14815
2022-07-06 18:00 | 0.27068 | 5.153 | 13.6538 | 3.2034 |  | 13.3896 | 5.0154 | 29.4949 | 3.5213 | 3.4996 |  | 0.20801 | 1427.1813 | 435.9168 | 0.14843
2022-07-06 19:00 | 0.26243 | 4.8786 | 13.6503 | 3.3035 |  | 8.5181 | 4.819 | 30.1391 | 3.5178 | 3.4962 |  | 0.20304 | 1425.9464 | 426.2297 | 0.14911
2022-07-06 20:00 | 0.25283 | 4.6841 | 13.6482 | 3.3292 |  | 4.3935 | 4.6855 | 30.6141 | 3.5157 | 3.4941 |  | 0.19645 | 1425.0614 | 413.1316 | 0.14642
2022-07-06 21:00 | 0.25221 | 4.6741 | 13.6455 | 3.3122 |  | 1.638 | 4.6874 | 31.4352 | 3.513 | 3.4914 |  | 0.196 | 1425.0157 | 412.2384 | 0.14616
2022-07-06 22:00 | 0.25617 | 4.6792 | 13.6454 | 3.3186 |  | 0.40134 | 4.692 | 31.5014 | 3.5129 | 3.4913 |  | 0.19916 | 1425.043 | 418.646 | 0.14864
2022-07-06 23:00 | 0.25104 | 4.7054 | 13.6422 | 3.2784 |  | -0.83001 | 4.7153 | 31.7684 | 3.5097 | 3.4881 |  | 0.19489 | 1425.1555 | 409.9366 | 0.14488
2022-07-07 | 0.25183 | 4.8433 | 13.6432 | 3.1732 |  | -1.6302 | 4.8417 | 31.7483 | 3.5107 | 3.4891 |  | 0.19475 | 1425.7764 | 409.4572 | 0.14294
2022-07-07 01:00 | 0.25803 | 4.9479 | 13.6449 | 3.1525 |  | -1.7645 | 4.983 | 31.6022 | 3.5124 | 3.4908 |  | 0.19913 | 1426.2518 | 418.1907 | 0.14487
2022-07-07 02:00 | 0.2629 | 5.0438 | 13.6449 | 3.0405 |  | -1.5303 | 5.0541 | 31.1517 | 3.5124 | 3.4908 |  | 0.20246 | 1426.6858 | 424.8216 | 0.14594
2022-07-07 03:00 | 0.26627 | 5.1335 | 13.6431 | 2.9476 |  | -0.98496 | 5.178 | 30.9145 | 3.5106 | 3.489 |  | 0.20462 | 1427.0898 | 429.0716 | 0.14603
2022-07-07 04:00 | 0.27148 | 5.2 | 13.6409 | 3.0561 |  | 0.21622 | 5.2527 | 30.4948 | 3.5084 | 3.4868 |  | 0.20837 | 1427.3914 | 436.5736 | 0.14773
2022-07-07 05:00 | 0.27369 | 5.3029 | 13.6388 | 2.9198 |  | 2.1041 | 5.2968 | 30.138 | 3.5063 | 3.4847 |  | 0.20951 | 1427.8508 | 438.7378 | 0.1465
2022-07-07 06:00 | 0.27337 | 5.2927 | 13.6374 | 2.8912 |  | 4.303 | 5.2386 | 29.716 | 3.5049 | 3.4834 |  | 0.20932 | 1427.8051 | 438.3609 | 0.14656
2022-07-07 07:00 | 0.27073 | 5.2484 | 13.6347 | 3.0973 |  | 8.5305 | 5.1482 | 29.5418 | 3.5022 | 3.4806 |  | 0.20749 | 1427.6056 | 434.7186 | 0.14601
2022-07-07 08:00 | 0.26949 | 5.2024 | 13.6328 | 3.1793 |  | 12.6486 | 5.0929 | 29.687 | 3.5003 | 3.4788 |  | 0.20678 | 1427.3998 | 433.3474 | 0.14637
2022-07-07 09:00 | 0.26818 | 5.2305 | 13.6298 | 3.1765 |  | 17.2599 | 5.1109 | 29.6448 | 3.4973 | 3.4758 |  | 0.20558 | 1427.5234 | 430.869 | 0.14482
2022-07-07 10:00 | 0.26803 | 5.2765 | 13.626 | 3.0663 |  | 21.1379 | 5.198 | 29.2455 | 3.4935 | 3.4721 |  | 0.20519 | 1427.7274 | 430.0201 | 0.14353
2022-07-07 11:00 | 0.27589 | 5.3535 | 13.6223 | 3.1519 |  | 25.0313 | 5.2852 | 29.2482 | 3.4898 | 3.4684 |  | 0.21095 | 1428.0773 | 441.5855 | 0.14646
2022-07-07 12:00 | 0.27021 | 5.3066 | 13.6208 | 3.1183 |  | 27.1604 | 5.2397 | 29.3979 | 3.4883 | 3.4669 |  | 0.20674 | 1427.8636 | 433.1189 | 0.14411
2022-07-07 13:00 | 0.26888 | 5.258 | 13.6188 | 3.1304 |  | 29.2511 | 5.2089 | 29.3509 | 3.4863 | 3.4649 |  | 0.20597 | 1427.6463 | 431.6204 | 0.14451
2022-07-07 14:00 | 0.27298 | 5.314 | 13.6161 | 3.1742 |  | 29.5965 | 5.2639 | 29.2242 | 3.4836 | 3.4622 |  | 0.20889 | 1427.8991 | 437.4585 | 0.14565
2022-07-07 15:00 | 0.27909 | 5.3545 | 13.6158 | 3.1399 |  | 28.6697 | 5.3148 | 29.2212 | 3.4833 | 3.4619 |  | 0.21348 | 1428.0849 | 446.6866 | 0.14843
2022-07-07 16:00 | 0.26897 | 5.3054 | 13.612 | 3.1444 |  | 25.1862 | 5.2865 | 29.1784 | 3.4795 | 3.4581 |  | 0.20576 | 1427.8569 | 431.1361 | 0.1433
2022-07-07 17:00 | 0.26469 | 5.2596 | 13.6081 | 3.1275 |  | 19.7339 | 5.2038 | 29.5695 | 3.4756 | 3.4543 |  | 0.20264 | 1427.6486 | 424.883 | 0.14176
2022-07-07 18:00 | 0.26519 | 5.2209 | 13.6057 | 3.1678 |  | 15.0693 | 5.1513 | 29.709 | 3.4732 | 3.4519 |  | 0.20326 | 1427.4772 | 426.1907 | 0.14304
2022-07-07 19:00 | 0.25923 | 5.1052 | 13.6018 | 3.0991 |  | 11.5349 | 5.2551 | 29.9927 | 3.4693 | 3.448 |  | 0.19919 | 1426.9555 | 418.0918 | 0.14199
2022-07-07 20:00 | 0.24977 | 5.1192 | 13.6014 | 3.0466 |  | 7.1726 | 5.1366 | 30.4188 | 3.4689 | 3.4475 |  | 0.19159 | 1427.0081 | 402.6572 | 0.13564
2022-07-07 21:00 | 0.25614 | 5.3866 | 13.5999 | 2.9282 |  | 3.5566 | 5.4645 | 30.6608 | 3.4674 | 3.4461 |  | 0.19517 | 1428.2035 | 409.5623 | 0.13296
2022-07-07 22:00 | 0.24279 | 5.1082 | 13.5976 | 3.0383 |  | 0.7349 | 5.1734 | 31.0407 | 3.4651 | 3.4438 |  | 0.18612 | 1426.9516 | 391.5374 | 0.13143
2022-07-07 23:00 | 0.24978 | 5.4365 | 13.5956 | 2.8905 |  | -0.65613 | 5.4649 | 31.6247 | 3.4631 | 3.4418 |  | 0.18989 | 1428.4176 | 398.7727 | 0.12755
2022-07-08 | 0.24021 | 5.4409 | 13.5967 | 2.8493 |  | -1.3434 | 5.5108 | 31.9385 | 3.4642 | 3.4429 | 102.6216 | 0.18235 | 1428.4275 | 383.4411 | 0.12142
2022-07-08 01:00 | 0.23494 | 5.1831 | 13.597 | 2.9286 | 398.9667 | -1.6243 | 5.3921 | 32.1374 | 3.4645 | 3.4432 | 101.1534 | 0.17951 | 1427.2776 | 378.0004 | 0.12471
2022-07-08 02:00 | 0.24584 | 5.5122 | 13.5973 | 2.8267 | 396.0292 | -1.5859 | 5.5261 | 32.1568 | 3.4648 | 3.4435 | 100.7579 | 0.1864 | 1428.7487 | 391.5829 | 0.12294
2022-07-08 03:00 | 0.24589 | 5.4794 | 13.5953 | 2.8061 | 394.4801 | -1.2836 | 5.4934 | 32.2211 | 3.4628 | 3.4415 | 100.2801 | 0.18661 | 1428.6036 | 392.062 | 0.12391
2022-07-08 04:00 | 0.24398 | 5.4346 | 13.5935 | 2.8023 |  | -0.75076 | 5.4855 | 31.9492 | 3.461 | 3.4398 | 102.5758 | 0.18535 | 1428.4035 | 389.5493 | 0.12395
2022-07-08 05:00 | 0.24456 | 5.4241 | 13.5921 | 2.7752 |  | 0.18074 | 5.4503 | 31.6425 | 3.4596 | 3.4383 |  | 0.18586 | 1428.3575 | 390.5933 | 0.1246
2022-07-08 06:00 | 0.2462 | 5.4897 | 13.5906 | 2.8203 |  | 2.8865 | 5.5439 | 31.2399 | 3.4581 | 3.4369 |  | 0.1868 | 1428.6492 | 392.4212 | 0.12378
2022-07-08 07:00 | 0.24421 | 5.5011 | 13.59 | 2.8163 |  | 3.4697 | 5.5468 | 30.912 | 3.4575 | 3.4362 |  | 0.18518 | 1428.6978 | 389.1149 | 0.1222
2022-07-08 08:00 | 0.24501 | 5.504 | 13.5869 | 2.7976 |  | 6.2547 | 5.5475 | 30.7853 | 3.4544 | 3.4332 |  | 0.18579 | 1428.7114 | 390.3597 | 0.12261
2022-07-08 09:00 | 0.24453 | 5.5515 | 13.5849 | 2.7116 |  | 10.2687 | 5.6198 | 30.6098 | 3.4524 | 3.4312 |  | 0.18517 | 1428.9206 | 389.0268 | 0.12091
2022-07-08 10:00 | 0.24234 | 5.5703 | 13.5827 | 2.7356 |  | 14.2324 | 5.6386 | 30.3237 | 3.4502 | 3.429 |  | 0.18336 | 1429.0013 | 385.3304 | 0.11898
2022-07-08 11:00 | 0.2404 | 5.5835 | 13.5817 | 2.7046 |  | 20.0751 | 5.648 | 30.1419 | 3.4492 | 3.428 |  | 0.18178 | 1429.0575 | 382.0876 | 0.11737
2022-07-08 12:00 | 0.24019 | 5.6306 | 13.5781 | 2.7254 |  | 27.2065 | 5.6783 | 30.0513 | 3.4456 | 3.4245 |  | 0.18137 | 1429.2648 | 381.2143 | 0.1158
2022-07-08 13:00 | 0.24107 | 5.6404 | 13.5757 | 2.7438 |  | 32.4507 | 5.697 | 29.7797 | 3.4432 | 3.422 |  | 0.18201 | 1429.3087 | 382.4893 | 0.11604
2022-07-08 14:00 | 0.24447 | 5.6474 | 13.576 | 2.7703 |  | 30.0128 | 5.7045 | 29.7988 | 3.4435 | 3.4223 |  | 0.18463 | 1429.343 | 387.812 | 0.11795
2022-07-08 15:00 | 0.24335 | 5.6487 | 13.5748 | 2.7126 |  | 28.3669 | 5.698 | 29.9475 | 3.4423 | 3.4212 |  | 0.18374 | 1429.3479 | 386.0078 | 0.1172
2022-07-08 16:00 | 0.23876 | 5.6735 | 13.5738 | 2.7071 |  | 25.5423 | 5.7092 | 29.8872 | 3.4413 | 3.4202 |  | 0.18004 | 1429.452 | 378.4466 | 0.11356
2022-07-08 17:00 | 0.2362 | 5.6829 | 13.5726 | 2.6787 |  | 21.491 | 5.7228 | 30.0039 | 3.4401 | 3.419 |  | 0.178 | 1429.4908 | 374.2804 | 0.11167
2022-07-08 18:00 | 0.2416 | 5.648 | 13.5698 | 2.7141 |  | 15.9966 | 5.6817 | 30.1093 | 3.4373 | 3.4161 |  | 0.18239 | 1429.3426 | 383.248 | 0.11611
2022-07-08 19:00 | 0.24333 | 5.6196 | 13.5699 | 2.7405 |  | 11.5207 | 5.6555 | 30.2427 | 3.4374 | 3.4163 |  | 0.18388 | 1429.2193 | 386.3176 | 0.11805
2022-07-08 20:00 | 0.23807 | 5.6258 | 13.5691 | 2.6868 |  | 6.4309 | 5.6492 | 30.6586 | 3.4366 | 3.4155 |  | 0.17974 | 1429.2415 | 377.899 | 0.11458
2022-07-08 21:00 | 0.239 | 5.5926 | 13.5692 | 2.674 |  | 2.0017 | 5.6245 | 31.0601 | 3.4367 | 3.4156 |  | 0.18064 | 1429.096 | 379.7619 | 0.11616
2022-07-08 22:00 | 0.23759 | 5.5888 | 13.5677 | 2.6222 |  | -0.074759 | 5.6111 | 31.5872 | 3.4352 | 3.4141 |  | 0.17955 | 1429.0776 | 377.562 | 0.11539
2022-07-08 23:00 | 0.23173 | 5.5979 | 13.5678 | 2.5913 |  | -0.67446 | 5.6414 | 31.9015 | 3.4353 | 3.4142 | 102.7044 | 0.17494 | 1429.1118 | 368.1503 | 0.11145
2022-07-09 | 0.23518 | 5.5924 | 13.5695 | 2.6429 | 397.8129 | -1.3635 | 5.6253 | 32.0517 | 3.437 | 3.4159 | 101.4624 | 0.17765 | 1429.0913 | 373.6879 | 0.11378
2022-07-09 01:00 | 0.23675 | 5.5652 | 13.5686 | 2.5992 | 390.9041 | -1.629 | 5.585 | 32.2843 | 3.4361 | 3.415 | 99.599 | 0.17901 | 1428.9726 | 376.4916 | 0.11556
2022-07-09 02:00 | 0.23522 | 5.5723 | 13.5692 | 2.4788 | 386.034 | -1.6811 | 5.5935 | 32.4317 | 3.4367 | 3.4156 | 98.3785 | 0.17779 | 1429.0026 | 373.9834 | 0.1144
2022-07-09 03:00 | 0.23636 | 5.5748 | 13.5689 | 2.5422 | 388.632 | -0.90985 | 5.609 | 32.3424 | 3.4364 | 3.4153 | 99.0805 | 0.17867 | 1429.0147 | 375.7752 | 0.11504
2022-07-09 04:00 | 0.23579 | 5.564 | 13.5657 | 2.5501 | 397.6026 | 0.30435 | 5.5964 | 32.0731 | 3.4332 | 3.4121 | 101.3346 | 0.17827 | 1428.9667 | 374.977 | 0.11498
2022-07-09 05:00 | 0.23396 | 5.5744 | 13.5656 | 2.512 |  | 2.2105 | 5.617 | 31.4644 | 3.4331 | 3.412 |  | 0.1768 | 1429.0106 | 371.9613 | 0.11353
2022-07-09 06:00 | 0.23444 | 5.5832 | 13.5649 | 2.5059 |  | 4.9677 | 5.6181 | 30.7923 | 3.4324 | 3.4113 |  | 0.17713 | 1429.0499 | 372.6219 | 0.11357
2022-07-09 07:00 | 0.23575 | 5.594 | 13.5653 | 2.5185 |  | 9.8423 | 5.6181 | 30.7146 | 3.4328 | 3.4117 |  | 0.17809 | 1429.0986 | 374.5798 | 0.11407
2022-07-09 08:00 | 0.23528 | 5.5988 | 13.5631 | 2.4869 |  | 15.0628 | 5.6498 | 30.4433 | 3.4306 | 3.4095 |  | 0.1777 | 1429.1193 | 373.7746 | 0.11362
2022-07-09 09:00 | 0.235 | 5.6637 | 13.5617 | 2.4447 |  | 19.6806 | 5.7063 | 30.3038 | 3.4292 | 3.4081 |  | 0.17716 | 1429.405 | 372.6023 | 0.11147
2022-07-09 10:00 | 0.23388 | 5.7023 | 13.5617 | 2.4991 |  | 24.3014 | 5.7327 | 30.174 | 3.4292 | 3.4081 |  | 0.1761 | 1429.5739 | 370.3949 | 0.10957
2022-07-09 11:00 | 0.2319 | 5.7237 | 13.5611 | 2.4417 |  | 27.381 | 5.7558 | 30.112 | 3.4286 | 3.4075 |  | 0.17446 | 1429.6658 | 367.0183 | 0.10766
2022-07-09 12:00 | 0.23201 | 5.7679 | 13.558 | 2.4309 |  | 29.0902 | 5.8095 | 30.073 | 3.4255 | 3.4045 |  | 0.17433 | 1429.8604 | 366.6987 | 0.10629
2022-07-09 13:00 | 0.23079 | 5.7501 | 13.5578 | 2.6473 |  | 28.6881 | 5.7693 | 30.0035 | 3.4253 | 3.4042 |  | 0.17347 | 1429.781 | 364.9754 | 0.10611
2022-07-09 14:00 | 0.23153 | 5.7775 | 13.5573 | 2.3909 |  | 28.6508 | 5.8254 | 29.9365 | 3.4248 | 3.4038 |  | 0.17391 | 1429.902 | 365.8296 | 0.10568
2022-07-09 15:00 | 0.2335 | 5.7806 | 13.5542 | 2.6941 |  | 26.9457 | 5.8214 | 30.1162 | 3.4217 | 3.4007 |  | 0.17543 | 1429.9173 | 368.9179 | 0.10679
2022-07-09 16:00 | 0.23066 | 5.7826 | 13.5531 | 2.5797 |  | 23.8744 | 5.7552 | 30.2671 | 3.4206 | 3.3996 |  | 0.17322 | 1429.9234 | 364.4143 | 0.10496
2022-07-09 17:00 | 0.22983 | 5.7297 | 13.5524 | 2.4057 |  | 21.0658 | 5.826 | 30.0221 | 3.4199 | 3.3989 |  | 0.17282 | 1429.6901 | 363.6748 | 0.10614
2022-07-09 18:00 | 0.2305 | 5.6887 | 13.5512 | 2.5317 |  | 16.1492 | 5.6684 | 29.9017 | 3.4187 | 3.3977 |  | 0.17354 | 1429.5105 | 365.1822 | 0.10783
2022-07-09 19:00 | 0.2382 | 5.7425 | 13.5506 | 2.5061 |  | 11.1298 | 5.7318 | 29.7999 | 3.4181 | 3.3971 |  | 0.17926 | 1429.7546 | 376.7809 | 0.11092
2022-07-09 20:00 | 0.23429 | 5.7354 | 13.5506 | 2.5342 |  | 6.6935 | 5.7001 | 30.0845 | 3.4181 | 3.3971 |  | 0.17626 | 1429.7196 | 370.6682 | 0.10872
2022-07-09 21:00 | 0.23189 | 5.7216 | 13.5512 | 2.4679 |  | 2.9492 | 5.717 | 30.534 | 3.4187 | 3.3977 |  | 0.17446 | 1429.6567 | 367.027 | 0.10767
2022-07-09 22:00 | 0.23396 | 5.7406 | 13.5513 | 2.5082 |  | 0.70415 | 5.7302 | 30.81 | 3.4188 | 3.3978 |  | 0.17597 | 1429.7423 | 370.0812 | 0.10834
2022-07-09 23:00 | 0.22691 | 5.7678 | 13.5529 | 2.4378 |  | -0.60882 | 5.7763 | 31.1288 | 3.4204 | 3.3994 |  | 0.17038 | 1429.8544 | 358.642 | 0.10311
2022-07-10 | 0.22677 | 5.8082 | 13.5529 | 2.3244 |  | -1.3576 | 5.827 | 31.502 | 3.4204 | 3.3994 |  | 0.17008 | 1430.0317 | 357.9837 | 0.1017
2022-07-10 01:00 | 0.22888 | 5.848 | 13.5531 | 2.4098 |  | -1.6018 | 5.8519 | 31.5609 | 3.4206 | 3.3996 |  | 0.17153 | 1430.2086 | 360.8869 | 0.10169
2022-07-10 02:00 | 0.22629 | 5.823 | 13.5559 | 2.317 |  | -1.4179 | 5.8169 | 31.6791 | 3.4234 | 3.4023 |  | 0.16964 | 1430.096 | 357.0748 | 0.10094
2022-07-10 03:00 | 0.22138 | 5.8156 | 13.5542 | 2.2527 |  | -0.77619 | 5.8312 | 31.5191 | 3.4217 | 3.4007 |  | 0.16588 | 1430.0588 | 349.4014 | 0.098133
2022-07-10 04:00 | 0.22182 | 5.8378 | 13.5541 | 2.2699 |  | 0.26945 | 5.8708 | 31.2364 | 3.4216 | 3.4005 |  | 0.16611 | 1430.1565 | 349.858 | 0.09767
2022-07-10 05:00 | 0.22101 | 5.8804 | 13.5552 | 2.2521 |  | 1.9408 | 5.8905 | 30.8555 | 3.4227 | 3.4017 |  | 0.1653 | 1430.3424 | 348.1402 | 0.095751
2022-07-10 06:00 | 0.22156 | 5.8467 | 13.5552 | 2.3476 |  | 6.8266 | 5.8416 | 30.2985 | 3.4227 | 3.4017 |  | 0.16587 | 1430.1953 | 349.3525 | 0.097218
2022-07-10 07:00 | 0.21935 | 5.8779 | 13.5554 | 2.2942 |  | 12.7018 | 5.8781 | 29.8397 | 3.4229 | 3.4019 |  | 0.16403 | 1430.3297 | 345.5485 | 0.094811
2022-07-10 08:00 | 0.22169 | 5.8911 | 13.5557 | 2.2498 |  | 17.2629 | 5.903 | 29.7451 | 3.4232 | 3.4022 |  | 0.16577 | 1430.39 | 349.0855 | 0.095805
2022-07-10 09:00 | 0.21908 | 5.9197 | 13.5552 | 2.2022 |  | 22.8377 | 5.9471 | 29.6512 | 3.4227 | 3.4016 |  | 0.16363 | 1430.5128 | 344.6891 | 0.093218
2022-07-10 10:00 | 0.22211 | 5.9579 | 13.5539 | 2.2048 |  | 26.7576 | 5.9613 | 29.5541 | 3.4214 | 3.4003 |  | 0.16579 | 1430.6828 | 349.0537 | 0.093753
2022-07-10 11:00 | 0.22022 | 5.9654 | 13.5543 | 2.208 |  | 28.8992 | 5.9723 | 29.5383 | 3.4218 | 3.4008 |  | 0.1643 | 1430.7139 | 345.9965 | 0.092324
2022-07-10 12:00 | 0.2198 | 6.0043 | 13.5547 | 2.2785 |  | 29.7597 | 5.9984 | 29.4468 | 3.4222 | 3.4012 |  | 0.1638 | 1430.8834 | 344.9389 | 0.090695
2022-07-10 13:00 | 0.22701 | 5.9696 | 13.5525 | 2.1883 |  | 30.667 | 5.966 | 29.4614 | 3.42 | 3.399 |  | 0.16951 | 1430.739 | 356.6312 | 0.096352
2022-07-10 14:00 | 0.22343 | 6.0003 | 13.5515 | 2.1681 |  | 29.8342 | 6.0036 | 29.4078 | 3.419 | 3.398 |  | 0.16661 | 1430.8694 | 350.6797 | 0.093054
2022-07-10 15:00 | 0.22543 | 6.0177 | 13.5487 | 2.1496 |  | 27.8938 | 6.0419 | 29.199 | 3.4162 | 3.3952 |  | 0.16807 | 1430.9474 | 353.6339 | 0.093647
2022-07-10 16:00 | 0.22848 | 6.0515 | 13.5483 | 2.1717 |  | 24.0318 | 6.1269 | 29.1849 | 3.4158 | 3.3948 |  | 0.17025 | 1431.0981 | 358.0528 | 0.094293
2022-07-10 17:00 | 0.22535 | 6.0508 | 13.5477 | 2.1651 |  | 20.4956 | 6.1302 | 29.2203 | 3.4152 | 3.3943 |  | 0.16785 | 1431.0918 | 353.1536 | 0.092393
2022-07-10 18:00 | 0.22483 | 6.0382 | 13.5455 | 2.2055 |  | 15.4537 | 6.0964 | 29.4262 | 3.413 | 3.392 |  | 0.16751 | 1431.0363 | 352.4811 | 0.092524
2022-07-10 19:00 | 0.23045 | 6.0046 | 13.5447 | 2.2219 |  | 10.8607 | 6.0487 | 29.4925 | 3.4122 | 3.3912 |  | 0.17199 | 1430.895 | 361.6497 | 0.097186
2022-07-10 20:00 | 0.21606 | 6.0479 | 13.5431 | 2.1292 |  | 6.8224 | 6.0918 | 29.9571 | 3.4106 | 3.3897 |  | 0.16074 | 1431.0695 | 338.6372 | 0.086784
2022-07-10 21:00 | 0.21917 | 6.0379 | 13.5411 | 2.1208 |  | 2.854 | 6.0647 | 30.5043 | 3.4086 | 3.3877 |  | 0.16317 | 1431.0291 | 343.6078 | 0.089039
2022-07-10 22:00 | 0.21599 | 6.0454 | 13.5399 | 2.1415 |  | 0.54742 | 6.0701 | 31.1338 | 3.4074 | 3.3865 |  | 0.16069 | 1431.0587 | 338.5472 | 0.086813
2022-07-10 23:00 | 0.21767 | 6.0533 | 13.5393 | 2.1316 | 399.2561 | -0.83297 | 6.0859 | 31.7719 | 3.4068 | 3.3859 |  | 0.16195 | 1431.0946 | 341.0986 | 0.087554
2022-07-11 | 0.2222 | 6.0558 | 13.5391 | 2.1786 | 389.8433 | -1.551 | 6.0907 | 32.0565 | 3.4066 | 3.3857 | 100.6041 | 0.16541 | 1431.1104 | 348.1631 | 0.090235
2022-07-11 01:00 | 0.2236 | 6.0503 | 13.5378 | 2.1754 | 383.5867 | -1.7787 | 6.089 | 32.2525 | 3.4053 | 3.3844 | 98.9858 | 0.16651 | 1431.0874 | 350.4239 | 0.091294
2022-07-11 02:00 | 0.22184 | 6.0704 | 13.5368 | 2.2826 | 387.3604 | -1.658 | 6.1003 | 32.1287 | 3.4043 | 3.3834 | 99.9873 | 0.16507 | 1431.1736 | 347.4554 | 0.089473
2022-07-11 03:00 | 0.22279 | 6.0627 | 13.5336 | 2.283 | 393.084 | -0.96249 | 6.0765 | 31.9641 | 3.4011 | 3.3802 | 101.4041 | 0.16583 | 1431.1406 | 349.0154 | 0.09032
2022-07-11 04:00 | 0.22354 | 6.0557 | 13.5322 | 2.3094 |  | 0.25407 | 6.072 | 31.5608 | 3.3997 | 3.3788 |  | 0.16644 | 1431.1112 | 350.2773 | 0.091032
2022-07-11 05:00 | 0.22431 | 6.0486 | 13.5293 | 2.2781 |  | 2.3678 | 6.0697 | 30.9668 | 3.3968 | 3.3759 |  | 0.16707 | 1431.0807 | 351.5567 | 0.091749
2022-07-11 06:00 | 0.22226 | 6.0299 | 13.5266 | 2.2959 |  | 5.6165 | 6.053 | 30.3627 | 3.3941 | 3.3732 |  | 0.16557 | 1430.997 | 348.5317 | 0.091153
2022-07-11 07:00 | 0.22286 | 5.9894 | 13.5236 | 2.3051 |  | 10.9216 | 6.0397 | 29.876 | 3.3911 | 3.3703 |  | 0.16622 | 1430.8206 | 349.9004 | 0.092957
2022-07-11 08:00 | 0.22525 | 6.0224 | 13.5187 | 2.3259 |  | 15.171 | 6.0771 | 29.9031 | 3.3862 | 3.3654 |  | 0.16791 | 1430.9671 | 353.3072 | 0.093224
2022-07-11 09:00 | 0.22235 | 5.99 | 13.5151 | 2.3657 |  | 19.3163 | 6.0198 | 30.0728 | 3.3826 | 3.3618 |  | 0.16583 | 1430.8225 | 349.0963 | 0.092582
2022-07-11 10:00 | 0.21854 | 5.8924 | 13.5121 | 2.4535 |  | 22.3633 | 5.9168 | 29.9342 | 3.3796 | 3.3589 |  | 0.16334 | 1430.3918 | 344.1262 | 0.093611
2022-07-11 11:00 | 0.21639 | 5.8279 | 13.5087 | 2.4699 |  | 25.3974 | 5.8623 | 30.0139 | 3.3762 | 3.3554 |  | 0.16197 | 1430.1072 | 341.3971 | 0.09442
2022-07-11 12:00 | 0.21809 | 5.8246 | 13.5059 | 2.4237 |  | 27.6471 | 5.8627 | 29.8612 | 3.3734 | 3.3527 |  | 0.16329 | 1430.0941 | 344.1147 | 0.095567
2022-07-11 13:00 | 0.2153 | 5.7807 | 13.502 | 2.3968 |  | 26.6819 | 5.854 | 29.4821 | 3.3695 | 3.3488 |  | 0.16134 | 1429.8985 | 340.1675 | 0.095255
2022-07-11 14:00 | 0.21936 | 5.9006 | 13.4997 | 2.3045 |  | 25.7558 | 5.9714 | 29.1904 | 3.3672 | 3.3465 |  | 0.16393 | 1430.4283 | 345.3322 | 0.093777
2022-07-11 15:00 | 0.22125 | 5.9495 | 13.4965 | 2.2799 |  | 23.5018 | 6.0066 | 28.8182 | 3.364 | 3.3433 |  | 0.16516 | 1430.6441 | 347.7811 | 0.093234
2022-07-11 16:00 | 0.22063 | 5.9733 | 13.4922 | 2.3066 |  | 20.7452 | 6.0168 | 28.8061 | 3.3597 | 3.3391 |  | 0.16458 | 1430.7478 | 346.5642 | 0.091998
2022-07-11 17:00 | 0.22269 | 6.0012 | 13.4869 | 2.3291 |  | 17.5338 | 6.0406 | 29.0121 | 3.3544 | 3.3338 |  | 0.16604 | 1430.8717 | 349.5099 | 0.092252
2022-07-11 18:00 | 0.22758 | 6.0645 | 13.4826 | 2.2632 |  | 13.5653 | 6.0935 | 28.6127 | 3.3501 | 3.3296 |  | 0.1695 | 1431.1528 | 356.5044 | 0.092944
2022-07-11 19:00 | 0.22594 | 6.0518 | 13.4786 | 2.2488 |  | 9.3443 | 6.0726 | 28.6727 | 3.3461 | 3.3256 |  | 0.1683 | 1431.0954 | 354.0697 | 0.092384
2022-07-11 20:00 | 0.22367 | 5.925 | 13.4757 | 2.3479 |  | 4.5709 | 5.9476 | 29.7952 | 3.3432 | 3.3227 |  | 0.16714 | 1430.5391 | 351.8541 | 0.095477
2022-07-11 21:00 | 0.22268 | 5.9151 | 13.4731 | 2.3171 |  | 2.4205 | 5.9786 | 30.1712 | 3.3406 | 3.3201 |  | 0.16642 | 1430.495 | 350.3927 | 0.09519
2022-07-11 22:00 | 0.22723 | 5.9962 | 13.4702 | 2.3085 |  | 0.76329 | 6.0312 | 30.0526 | 3.3377 | 3.3172 |  | 0.16955 | 1430.8541 | 356.6834 | 0.095139
2022-07-11 23:00 | 0.22185 | 6.0307 | 13.4695 | 2.3051 |  | -0.62774 | 6.0694 | 30.3468 | 3.337 | 3.3165 |  | 0.16526 | 1430.9991 | 347.8858 | 0.090596
2022-07-12 | 0.22137 | 5.9956 | 13.4696 | 2.2888 |  | -1.4279 | 6.0181 | 31.0714 | 3.3371 | 3.3166 |  | 0.16505 | 1430.8456 | 347.4976 | 0.091556
2022-07-12 01:00 | 0.21704 | 5.8879 | 13.4679 | 2.34 |  | -1.7568 | 5.8933 | 31.7013 | 3.3354 | 3.3149 |  | 0.1622 | 1430.37 | 341.8032 | 0.092618
2022-07-12 02:00 | 0.22137 | 5.9499 | 13.467 | 2.2432 | 393.7483 | -1.7071 | 5.996 | 31.9852 | 3.3345 | 3.3141 | 101.3683 | 0.16525 | 1430.6457 | 347.9649 | 0.093149
2022-07-12 03:00 | 0.22088 | 5.974 | 13.4655 | 2.2505 |  | -1.2523 | 6.0143 | 31.2124 | 3.333 | 3.3126 |  | 0.16477 | 1430.7505 | 346.9489 | 0.091999
2022-07-12 04:00 | 0.22209 | 5.9575 | 13.4627 | 2.3312 |  | -0.12207 | 6.0076 | 31.3633 | 3.3302 | 3.3097 |  | 0.16578 | 1430.6795 | 349.0294 | 0.093311
2022-07-12 05:00 | 0.22541 | 6.039 | 13.461 | 2.2125 |  | 1.761 | 6.0699 | 30.5513 | 3.3285 | 3.308 |  | 0.16795 | 1431.0389 | 353.3705 | 0.092436
2022-07-12 06:00 | 0.22528 | 6.0103 | 13.4602 | 2.3247 |  | 4.4715 | 6.0406 | 30.2163 | 3.3277 | 3.3072 |  | 0.16799 | 1430.9136 | 353.4832 | 0.09339
2022-07-12 07:00 | 0.2256 | 6.0676 | 13.4581 | 2.2691 |  | 9.0574 | 6.0749 | 29.807 | 3.3256 | 3.3051 |  | 0.16797 | 1431.1638 | 353.3743 | 0.091498
2022-07-12 08:00 | 0.21918 | 5.9912 | 13.4559 | 2.3052 |  | 13.5641 | 6.0482 | 29.6154 | 3.3234 | 3.303 |  | 0.16339 | 1430.8238 | 344.1089 | 0.090302
2022-07-12 09:00 | 0.22477 | 6.0799 | 13.4529 | 2.2436 |  | 17.5787 | 6.1007 | 29.1205 | 3.3204 | 3.3 |  | 0.16727 | 1431.2166 | 351.9373 | 0.090508
2022-07-12 10:00 | 0.22393 | 6.0696 | 13.4484 | 2.3164 |  | 21.4602 | 6.099 | 28.9397 | 3.3159 | 3.2956 |  | 0.16667 | 1431.1708 | 350.7335 | 0.090351
2022-07-12 11:00 | 0.22282 | 6.0718 | 13.4467 | 2.3214 |  | 25.2714 | 6.1227 | 29.183 | 3.3142 | 3.2938 |  | 0.16581 | 1431.1793 | 348.9735 | 0.089581
2022-07-12 12:00 | 0.22821 | 6.1216 | 13.4443 | 2.3317 |  | 28.5946 | 6.1721 | 29.0583 | 3.3118 | 3.2914 |  | 0.16972 | 1431.4015 | 356.8842 | 0.091027
2022-07-12 13:00 | 0.22704 | 6.1386 | 13.4427 | 2.3127 |  | 29.9105 | 6.1866 | 29.1142 | 3.3102 | 3.2898 |  | 0.16874 | 1431.4743 | 354.8767 | 0.089663
2022-07-12 14:00 | 0.22108 | 6.1614 | 13.4408 | 2.3233 |  | 29.9454 | 6.2002 | 29.0884 | 3.3083 | 3.288 |  | 0.16407 | 1431.5677 | 345.3197 | 0.085142
2022-07-12 15:00 | 0.22696 | 6.1693 | 13.4381 | 2.3172 |  | 28.4964 | 6.2102 | 29.0841 | 3.3056 | 3.2853 |  | 0.16854 | 1431.6079 | 354.4232 | 0.088423
2022-07-12 16:00 | 0.23242 | 6.2523 | 13.4357 | 2.2088 |  | 23.3936 | 6.3044 | 28.66 | 3.3032 | 3.2829 |  | 0.17233 | 1431.9739 | 362.0603 | 0.088525
2022-07-12 17:00 | 0.23556 | 6.3905 | 13.4318 | 2.1689 |  | 21.2651 | 6.4336 | 28.611 | 3.2993 | 3.279 |  | 0.17407 | 1432.576 | 365.4492 | 0.084807
2022-07-12 18:00 | 0.23629 | 6.3885 | 13.4275 | 2.1862 |  | 14.5175 | 6.4267 | 28.7516 | 3.2949 | 3.2747 |  | 0.17464 | 1432.5678 | 366.6043 | 0.085316
2022-07-12 19:00 | 0.2324 | 6.4124 | 13.4238 | 2.1851 |  | 12.286 | 6.4511 | 28.8125 | 3.2913 | 3.2711 |  | 0.17156 | 1432.6675 | 360.3055 | 0.081931
2022-07-12 20:00 | 0.23568 | 6.4042 | 13.4218 | 2.1685 |  | 6.8029 | 6.4719 | 29.2902 | 3.2893 | 3.2691 |  | 0.17409 | 1432.6352 | 365.4815 | 0.084258
2022-07-12 21:00 | 0.23288 | 6.4527 | 13.419 | 2.1747 |  | 2.7032 | 6.4957 | 29.5835 | 3.2865 | 3.2663 |  | 0.17173 | 1432.8423 | 360.6169 | 0.080496
2022-07-12 22:00 | 0.24476 | 6.3417 | 13.4179 | 2.1765 |  | 0.82657 | 6.4165 | 30.0398 | 3.2854 | 3.2652 |  | 0.18132 | 1432.3738 | 380.2627 | 0.092357
2022-07-12 23:00 | 0.23662 | 6.3744 | 13.415 | 2.2201 |  | -0.085996 | 6.3954 | 30.3029 | 3.2825 | 3.2624 |  | 0.17495 | 1432.507 | 367.265 | 0.086039
2022-07-13 | 0.23323 | 6.4271 | 13.4118 | 2.108 |  | -0.83592 | 6.4651 | 30.7996 | 3.2793 | 3.2592 |  | 0.17212 | 1432.7315 | 361.4315 | 0.08176
2022-07-13 01:00 | 0.2329 | 6.4163 | 13.4061 | 2.0636 |  | -1.3233 | 6.4527 | 31.0584 | 3.2736 | 3.2535 |  | 0.17192 | 1432.6843 | 361.0361 | 0.081986
2022-07-13 02:00 | 0.22956 | 6.4118 | 13.4003 | 2.0776 |  | -0.87437 | 6.4283 | 30.798 | 3.2678 | 3.2478 |  | 0.1694 | 1432.6619 | 355.9154 | 0.080119
2022-07-13 03:00 | 0.23165 | 6.4167 | 13.3942 | 2.0591 |  | -0.4858 | 6.4714 | 30.5399 | 3.2617 | 3.2417 |  | 0.17097 | 1432.6849 | 359.0979 | 0.081151
2022-07-13 04:00 | 0.23091 | 6.4145 | 13.3874 | 2.0929 |  | 1.8403 | 6.4256 | 30.1436 | 3.2549 | 3.2349 |  | 0.17042 | 1432.6744 | 357.9772 | 0.080764
2022-07-13 05:00 | 0.22017 | 6.2287 | 13.3815 | 2.0856 |  | 2.5482 | 6.138 | 30.0154 | 3.249 | 3.229 |  | 0.16308 | 1431.8583 | 343.2177 | 0.081713
2022-07-13 06:00 | 0.17644 | 5.7695 | 13.3767 | 1.6168 |  | 0.60124 | 5.7303 | 31.3667 | 3.2442 | 3.2243 |  | 0.13146 | 1429.8081 | 278.8577 | 0.07105
2022-07-13 07:00 | 0.1682 | 5.4834 | 13.3773 | 1.3774 |  | 17.5379 | 5.2157 | 31.081 | 3.2448 | 3.2249 |  | 0.12612 | 1428.5383 | 268.1566 | 0.07427
2022-07-13 08:00 | 0.15649 | 5.2404 | 13.3709 | 1.4287 |  | 12.7219 | 5.1818 | 31.2779 | 3.2384 | 3.2185 |  | 0.11786 | 1427.4482 | 251.3449 | 0.072991
2022-07-13 09:00 | 0.22134 | 6.0131 | 13.3791 | 1.775 |  | -0.32552 | 5.4752 | 31.9932 | 3.2466 | 3.2266 | 102.2199 | 0.16494 | 1430.9206 | 347.2645 | 0.09047
2022-07-13 10:00 | 0.21486 | 5.87 | 13.3794 | 1.7434 |  | 2.55 | 5.2717 | 30.9737 | 3.2469 | 3.2269 |  | 0.1606 | 1430.2881 | 338.5454 | 0.091442
2022-07-13 11:00 | 0.21135 | 6.0712 | 13.3749 | 1.6701 |  | 32.3366 | 5.8239 | 29.664 | 3.2424 | 3.2225 |  | 0.15703 | 1431.1639 | 331.0129 | 0.082227
2022-07-13 12:00 | 0.21261 | 6.088 | 13.3747 | 1.7588 |  | 35.4155 | 5.8119 | 29.8913 | 3.2422 | 3.2223 |  | 0.15792 | 1431.2385 | 332.8204 | 0.082382
2022-07-13 13:00 | 0.2133 | 6.134 | 13.3729 | 2.0516 |  | 36.3021 | 6.0291 | 29.416 | 3.2404 | 3.2205 |  | 0.15825 | 1431.4395 | 333.4414 | 0.08109
2022-07-13 14:00 | 0.23096 | 6.3925 | 13.3715 | 2.0336 |  | 34.3557 | 6.3931 | 28.4764 | 3.239 | 3.2191 |  | 0.17056 | 1432.5792 | 358.2909 | 0.081635
2022-07-13 15:00 | 0.18401 | 6.0709 | 13.3696 | 1.5458 |  | 34.9406 | 5.7276 | 29.2464 | 3.2371 | 3.2172 |  | 0.13616 | 1431.1354 | 288.1944 | 0.065526
2022-07-13 16:00 | 0.18284 | 5.8927 | 13.3635 | 1.5675 |  | 35.9715 | 5.7165 | 29.7469 | 3.231 | 3.2112 |  | 0.13592 | 1430.3552 | 287.9088 | 0.07094
2022-07-13 17:00 | 0.16995 | 5.7359 | 13.362 | 1.51 |  | 12.6616 | 5.7668 | 30.3029 | 3.2295 | 3.2097 |  | 0.1266 | 1429.6537 | 268.8672 | 0.068031
2022-07-13 18:00 | 0.18222 | 5.9772 | 13.3586 | 1.5856 |  | 4.2344 | 5.9955 | 30.8232 | 3.2261 | 3.2063 |  | 0.13514 | 1430.7242 | 286.2007 | 0.067679
2022-07-13 19:00 | 0.18749 | 5.8447 | 13.3553 | 1.5843 |  | 7.3346 | 5.8241 | 30.9373 | 3.2228 | 3.203 |  | 0.13966 | 1430.1493 | 295.6427 | 0.075323
2022-07-13 20:00 | 0.20752 | 6.0725 | 13.3544 | 1.8113 |  | 3.7861 | 6.0636 | 30.468 | 3.2219 | 3.2021 |  | 0.15409 | 1431.1655 | 325.0104 | 0.079739
2022-07-13 21:00 | 0.21215 | 6.0007 | 13.352 | 1.8423 |  | 0.042935 | 5.9585 | 30.709 | 3.2195 | 3.1998 |  | 0.15795 | 1430.8566 | 332.9747 | 0.085141
2022-07-13 22:00 | 0.21576 | 5.987 | 13.3466 | 1.9081 |  | -0.18772 | 6.0163 | 30.8985 | 3.2141 | 3.1944 |  | 0.16077 | 1430.8002 | 338.7737 | 0.087813
2022-07-13 23:00 | 0.2193 | 5.9192 | 13.347 | 1.9046 |  | -0.57688 | 5.9291 | 31.0722 | 3.2145 | 3.1948 |  | 0.1638 | 1430.5076 | 345.0433 | 0.092355
2022-07-14 | 0.2129 | 5.9218 | 13.3402 | 1.8448 |  | -1.8189 | 5.9217 | 31.3745 | 3.2077 | 3.188 |  | 0.15886 | 1430.5121 | 334.9455 | 0.088294
2022-07-14 01:00 | 0.21235 | 5.9217 | 13.3396 | 1.8569 | 390.6755 | -1.9496 | 5.9114 | 32.1239 | 3.2071 | 3.1874 | 100.3573 | 0.15844 | 1430.5112 | 334.0745 | 0.087952
2022-07-14 02:00 | 0.19985 | 5.6772 | 13.343 | 1.7377 |  | -1.9005 | 5.7124 | 31.847 | 3.2105 | 3.1908 | 103.0426 | 0.14984 | 1429.4254 | 316.7419 | 0.088154
2022-07-14 03:00 | 0.19067 | 5.4186 | 13.3314 | 1.6608 | 393.3571 | -1.7952 | 5.4416 | 32.2859 | 3.1989 | 3.1792 | 99.8338 | 0.14377 | 1428.2736 | 304.5831 | 0.089716
2022-07-14 04:00 | 0.19192 | 5.4289 | 13.3245 | 1.7023 | 390.5369 | -0.84006 | 5.3845 | 32.4027 | 3.192 | 3.1723 | 98.974 | 0.14469 | 1428.3204 | 306.4741 | 0.090186
2022-07-14 05:00 | 0.15972 | 4.7666 | 13.3233 | 1.4285 | 381.8442 | -0.32375 | 4.7748 | 32.9974 | 3.1908 | 3.1712 | 95.2485 | 0.12192 | 1425.3304 | 260.3173 | 0.083889
2022-07-14 06:00 | 0.15296 | 4.7563 | 13.3147 | 1.3713 | 399.691 | 2.5033 | 4.7817 | 32.4384 | 3.1822 | 3.1626 | 99.7145 | 0.11663 | 1425.2764 | 249.3828 | 0.079731
2022-07-14 07:00 | 0.15698 | 4.8054 | 13.3089 | 1.5814 |  | 16.4509 | 4.7746 | 31.4002 | 3.1764 | 3.1569 |  | 0.11963 | 1425.5017 | 255.5359 | 0.081467
2022-07-14 08:00 | 0.17972 | 5.2437 | 13.306 | 1.5947 |  | 0.5072 | 5.1824 | 31.9288 | 3.1735 | 3.154 | 103.2836 | 0.13591 | 1427.4855 | 288.6254 | 0.08709
2022-07-14 09:00 | 0.18119 | 5.3473 | 13.2995 | 1.5859 |  | 10.4071 | 5.2769 | 31.3921 | 3.167 | 3.1475 |  | 0.13667 | 1427.9473 | 290.0619 | 0.085472
2022-07-14 10:00 | 0.18514 | 5.3732 | 13.2988 | 1.3151 |  | 12.4037 | 5.0558 | 30.3612 | 3.1663 | 3.1468 |  | 0.13964 | 1428.0664 | 296.1446 | 0.087275
2022-07-14 11:00 | 0.1847 | 5.4651 | 13.2965 | 1.598 |  | 12.7284 | 5.3498 | 31.0206 | 3.164 | 3.1446 |  | 0.13894 | 1428.4731 | 294.6132 | 0.084589
2022-07-14 12:00 | 0.1859 | 5.4548 | 13.2966 | 1.5849 |  | 7.7888 | 5.3592 | 30.9848 | 3.1641 | 3.1446 |  | 0.13992 | 1428.4288 | 296.6259 | 0.085613
2022-07-14 13:00 | 0.18328 | 5.4228 | 13.2887 | 1.5994 |  | 13.327 | 5.3716 | 30.6562 | 3.1562 | 3.1368 |  | 0.13801 | 1428.2844 | 292.7392 | 0.084793
2022-07-14 14:00 | 0.18464 | 5.4474 | 13.2863 | 1.5864 |  | 4.7874 | 5.3119 | 31.2773 | 3.1538 | 3.1344 |  | 0.13897 | 1428.3945 | 294.6912 | 0.08498
2022-07-14 15:00 | 0.19694 | 5.8326 | 13.2788 | 1.7152 |  | 10.4804 | 5.8216 | 30.7815 | 3.1463 | 3.127 |  | 0.14696 | 1430.1042 | 310.662 | 0.081154
2022-07-14 16:00 | 0.19482 | 5.8066 | 13.2722 | 1.6437 |  | 1.9089 | 5.7539 | 31.5332 | 3.1397 | 3.1204 |  | 0.14544 | 1429.9881 | 307.5622 | 0.080659
2022-07-14 17:00 | 0.19407 | 5.8021 | 13.2647 | 1.6499 |  | 11.626 | 5.8106 | 30.8486 | 3.1322 | 3.1129 |  | 0.14488 | 1429.9675 | 306.4245 | 0.080307
2022-07-14 18:00 | 0.19114 | 5.6058 | 13.2648 | 1.5378 |  | 2.0177 | 5.4684 | 31.8439 | 3.1323 | 3.113 |  | 0.14339 | 1429.1006 | 303.5948 | 0.084501
2022-07-14 19:00 | 0.18259 | 5.5511 | 13.2638 | 1.5856 |  | 19.696 | 5.627 | 31.1398 | 3.1313 | 3.1121 |  | 0.13699 | 1428.8504 | 290.5006 | 0.080767
2022-07-14 20:00 | 0.18949 | 5.6316 | 13.2682 | 1.5773 |  | 7.9207 | 5.6223 | 31.3549 | 3.1357 | 3.1164 |  | 0.14202 | 1429.2129 | 300.7367 | 0.082741
2022-07-14 21:00 | 0.1924 | 5.652 | 13.2763 | 1.6013 |  | 2.4885 | 5.6097 | 31.5238 | 3.1438 | 3.1245 |  | 0.14418 | 1429.3059 | 305.1569 | 0.083972
2022-07-14 22:00 | 0.20988 | 5.8591 | 13.2826 | 1.8033 |  | 0.23988 | 5.7313 | 31.7118 | 3.1501 | 3.1308 |  | 0.15681 | 1430.2336 | 330.8143 | 0.088268
2022-07-14 23:00 | 0.17155 | 4.8346 | 13.2865 | 1.5217 |  | -1.3617 | 4.8929 | 32.6585 | 3.154 | 3.1346 | 97.7379 | 0.131 | 1425.6479 | 279.0115 | 0.090095
2022-07-15 | 0.17727 | 5.0276 | 13.2926 | 1.506 |  | -1.836 | 4.9594 | 32.8358 | 3.1601 | 3.1407 | 96.2123 | 0.13479 | 1426.5187 | 286.5836 | 0.090171
2022-07-15 01:00 | 0.20112 | 5.6483 | 13.2962 | 1.7252 |  | -1.9159 | 5.646 | 31.86 | 3.1637 | 3.1443 | 103.0497 | 0.15094 | 1429.2989 | 319.0385 | 0.089583
2022-07-15 02:00 | 0.20599 | 5.532 | 13.2979 | 1.7886 |  | -1.8425 | 5.5835 | 31.8852 | 3.1654 | 3.146 | 102.9451 | 0.1552 | 1428.7906 | 327.907 | 0.095997
2022-07-15 03:00 | 0.19603 | 5.167 | 13.3013 | 1.6619 |  | -1.2079 | 5.183 | 32.7139 | 3.1688 | 3.1493 | 96.8051 | 0.14897 | 1427.1606 | 315.568 | 0.099064
2022-07-15 04:00 | 0.19995 | 5.1437 | 13.3054 | 1.7328 |  | -0.70818 | 5.1404 | 32.8715 | 3.1729 | 3.1534 | 95.6285 | 0.15214 | 1427.0611 | 322.0976 | 0.10207
2022-07-15 05:00 | 0.19253 | 4.8316 | 13.3113 | 1.6781 |  | 0.90701 | 4.8582 | 32.7161 | 3.1788 | 3.1593 | 97.3333 | 0.14759 | 1425.6566 | 313.1578 | 0.10359
2022-07-15 06:00 | 0.19271 | 4.907 | 13.3161 | 1.6668 |  | 0.56694 | 4.9091 | 32.388 | 3.1836 | 3.164 | 99.9104 | 0.14742 | 1425.9953 | 312.708 | 0.10237
2022-07-15 07:00 | 0.19303 | 4.9261 | 13.3229 | 1.6772 |  | 1.2057 | 4.9385 | 31.9003 | 3.1904 | 3.1708 |  | 0.1476 | 1426.0812 | 313.0542 | 0.10225
2022-07-15 08:00 | 0.19309 | 4.9541 | 13.327 | 1.6692 |  | 5.8555 | 4.9622 | 31.5093 | 3.1945 | 3.1749 |  | 0.14753 | 1426.2069 | 312.8753 | 0.10178
2022-07-15 09:00 | 0.18107 | 4.8094 | 13.334 | 1.5686 |  | 17.0772 | 4.7801 | 31.5271 | 3.2014 | 3.1818 |  | 0.1386 | 1425.5449 | 294.7119 | 0.096787
2022-07-15 10:00 | 0.1762 | 4.8862 | 13.3363 | 1.4896 |  | 17.0245 | 4.9137 | 31.5233 | 3.2038 | 3.1841 |  | 0.13447 | 1425.8852 | 286.1015 | 0.092382
2022-07-15 11:00 | 0.1776 | 5.0489 | 13.3417 | 1.5596 |  | 19.9846 | 5.0636 | 31.6095 | 3.2092 | 3.1895 |  | 0.13497 | 1426.6152 | 286.938 | 0.090193
2022-07-15 12:00 | 0.17855 | 5.0561 | 13.3441 | 1.5325 |  | 8.6523 | 5.0593 | 31.5019 | 3.2116 | 3.1918 |  | 0.13569 | 1426.6483 | 288.408 | 0.090656
2022-07-15 13:00 | 0.18471 | 5.0926 | 13.349 | 1.5802 |  | 10.8193 | 5.0926 | 31.5145 | 3.2165 | 3.1968 |  | 0.14038 | 1426.8179 | 298.0227 | 0.093797
2022-07-15 14:00 | 0.18518 | 4.8939 | 13.3576 | 1.569 |  | 11.5935 | 4.9033 | 31.5856 | 3.2251 | 3.2053 |  | 0.14153 | 1425.9294 | 300.6197 | 0.09804
2022-07-15 15:00 | 0.1913 | 5.0578 | 13.3639 | 1.6394 |  | 2.8504 | 5.0555 | 31.7687 | 3.2314 | 3.2116 |  | 0.14569 | 1426.6693 | 308.9804 | 0.098752
2022-07-15 16:00 | 0.19109 | 5.0584 | 13.3726 | 1.6435 |  | 3.0225 | 5.0452 | 31.7846 | 3.2401 | 3.2202 |  | 0.14553 | 1426.672 | 308.6461 | 0.098654
2022-07-15 17:00 | 0.1901 | 4.9048 | 13.3749 | 1.6155 |  | 8.5589 | 4.9079 | 31.7368 | 3.2424 | 3.2225 |  | 0.14537 | 1425.9835 | 308.5034 | 0.10105
2022-07-15 18:00 | 0.19137 | 4.8044 | 13.3849 | 1.605 |  | 1.0206 | 4.7912 | 31.9678 | 3.2524 | 3.2324 |  | 0.14678 | 1425.5341 | 311.5406 | 0.10368
2022-07-15 19:00 | 0.18623 | 4.5965 | 13.3904 | 1.5849 |  | 0.6935 | 4.5658 | 32.3709 | 3.2579 | 3.2379 | 100.6413 | 0.14354 | 1424.5921 | 305.1379 | 0.10359
2022-07-15 20:00 | 0.1822 | 4.4635 | 13.3936 | 1.5736 |  | 7.486 | 4.451 | 32.1555 | 3.2611 | 3.2411 | 102.6411 | 0.14085 | 1423.9857 | 299.7857 | 0.10268
2022-07-15 21:00 | 0.18531 | 4.3944 | 13.3994 | 1.5886 | 395.9206 | -0.65376 | 4.3819 | 32.7614 | 3.2669 | 3.2468 | 97.7701 | 0.14362 | 1423.676 | 305.5704 | 0.10547
2022-07-15 22:00 | 0.2086 | 4.6398 | 13.4066 | 1.7877 |  | 0.052398 | 4.6044 | 32.5092 | 3.2741 | 3.254 | 99.4373 | 0.1612 | 1424.8113 | 341.327 | 0.11741
2022-07-15 23:00 | 0.19508 | 4.8009 | 13.4105 | 1.6725 | 398.0265 | -0.96426 | 4.8002 | 32.4768 | 3.278 | 3.2578 | 99.3686 | 0.14973 | 1425.5228 | 317.6059 | 0.10622
2022-07-16 | 0.19002 | 4.4456 | 13.4148 | 1.6587 | 394.7776 | -1.5793 | 4.4526 | 32.7592 | 3.2823 | 3.2621 | 97.6698 | 0.14718 | 1423.9133 | 312.8266 | 0.10802
2022-07-16 01:00 | 0.18451 | 4.4752 | 13.4188 | 1.6049 | 388.8657 | -1.907 | 4.4478 | 32.946 | 3.2863 | 3.2661 | 96.1922 | 0.14265 | 1424.0418 | 303.4679 | 0.10415
2022-07-16 02:00 | 0.18485 | 4.0594 | 13.4224 | 1.6412 | 379.674 | -1.629 | 4.0563 | 33.4458 | 3.2899 | 3.2696 | 92.9628 | 0.1446 | 1422.149 | 308.0554 | 0.10789
2022-07-16 03:00 | 0.18808 | 3.9493 | 13.4269 | 1.6657 | 382.3599 | -0.97727 | 3.9221 | 33.4306 | 3.2944 | 3.2742 | 93.2927 | 0.14768 | 1421.6482 | 314.5483 | 0.1105
2022-07-16 04:00 | 0.19117 | 4.056 | 13.4328 | 1.6726 | 386.9953 | -0.28058 | 4.0456 | 33.2172 | 3.3003 | 3.28 | 94.7322 | 0.14973 | 1422.1404 | 318.6204 | 0.11209
2022-07-16 05:00 | 0.18625 | 4.0599 | 13.4356 | 1.6096 | 394.1869 | 0.64974 | 4.0599 | 32.9849 | 3.3031 | 3.2828 | 96.5263 | 0.14573 | 1422.1531 | 310.3897 | 0.10887
2022-07-16 06:00 | 0.17199 | 3.8298 | 13.4416 | 1.5312 | 399.0244 | 1.8054 | 3.7964 | 32.9762 | 3.3091 | 3.2888 | 97.0287 | 0.13507 | 1421.0817 | 288.7338 | 0.1003
2022-07-16 07:00 | 0.18158 | 3.9682 | 13.446 | 1.5854 |  | 4.2509 | 3.9775 | 32.7011 | 3.3135 | 3.2932 | 98.9343 | 0.14231 | 1421.7282 | 303.4817 | 0.10627
2022-07-16 08:00 | 0.17531 | 3.8268 | 13.4486 | 1.5147 |  | 6.9549 | 3.8507 | 32.5053 | 3.3161 | 3.2957 | 100.7493 | 0.13778 | 1421.0719 | 294.3296 | 0.10252
2022-07-16 09:00 | 0.16678 | 3.604 | 13.4525 | 1.5098 |  | 11.1878 | 3.6226 | 32.5029 | 3.32 | 3.2996 | 101.1544 | 0.13166 | 1420.0344 | 282.0234 | 0.096776
2022-07-16 10:00 | 0.16634 | 3.5437 | 13.4539 | 1.4889 |  | 16.6715 | 3.5806 | 32.3416 | 3.3214 | 3.301 | 102.5717 | 0.13153 | 1419.7549 | 281.8341 | 0.096315
2022-07-16 11:00 | 0.16189 | 3.5116 | 13.4576 | 1.4867 |  | 16.2391 | 3.5345 | 32.3378 | 3.3251 | 3.3047 | 102.6821 | 0.128 | 1419.6016 | 274.5745 | 0.093262
2022-07-16 12:00 | 0.16295 | 3.5268 | 13.4604 | 1.4405 |  | 21.1077 | 3.5448 | 32.2264 | 3.3279 | 3.3075 |  | 0.12882 | 1419.673 | 276.2494 | 0.094043
2022-07-16 13:00 | 0.16325 | 3.5099 | 13.4591 | 1.4587 |  | 21.4987 | 3.5581 | 32.1115 | 3.3266 | 3.3061 |  | 0.12912 | 1419.5952 | 276.9092 | 0.094169
2022-07-16 14:00 | 0.16395 | 3.5418 | 13.4602 | 1.4543 |  | 108.2461 | 3.6845 | 32.172 | 3.3277 | 3.3073 |  | 0.12958 | 1419.7435 | 277.799 | 0.094755
2022-07-16 15:00 | 0.16188 | 3.5442 | 13.4613 | 1.4154 |  | 43.5654 | 3.622 | 31.9902 | 3.3288 | 3.3084 |  | 0.12787 | 1419.7524 | 274.2706 | 0.0934
2022-07-16 16:00 | 0.15659 | 3.5299 | 13.4645 | 1.3596 |  | 30.5102 | 3.561 | 32.1921 | 3.332 | 3.3116 |  | 0.12359 | 1419.6803 | 265.4327 | 0.089864
2022-07-16 17:00 | 0.16362 | 3.6272 | 13.464 | 1.4218 |  | 13.2087 | 3.6423 | 32.4152 | 3.3315 | 3.311 | 101.8508 | 0.129 | 1420.1388 | 276.4788 | 0.094804
2022-07-16 18:00 | 0.16366 | 3.7352 | 13.4634 | 1.4257 |  | 17.3279 | 3.7379 | 32.1441 | 3.3309 | 3.3104 |  | 0.12864 | 1420.6373 | 275.5789 | 0.094968
2022-07-16 19:00 | 0.15835 | 3.6947 | 13.4636 | 1.3646 |  | 12.4333 | 3.737 | 31.8143 | 3.3311 | 3.3106 |  | 0.12446 | 1420.4447 | 267.0016 | 0.09145
2022-07-16 20:00 | 0.15778 | 3.6545 | 13.4642 | 1.3606 |  | 5.8235 | 3.6699 | 32.4106 | 3.3317 | 3.3112 | 101.8419 | 0.12414 | 1420.2585 | 266.3833 | 0.091014
2022-07-16 21:00 | 0.15886 | 3.6919 | 13.4637 | 1.3809 |  | 2.1886 | 3.6963 | 32.7634 | 3.3312 | 3.3107 | 98.8993 | 0.12489 | 1420.4323 | 267.8835 | 0.091781
2022-07-16 22:00 | 0.15935 | 3.712 | 13.4657 | 1.3527 | 392.1559 | -0.69635 | 3.7138 | 33.2334 | 3.3332 | 3.3127 | 95.1445 | 0.12521 | 1420.5256 | 268.5262 | 0.092132
2022-07-16 23:00 | 0.16048 | 3.7442 | 13.4663 | 1.354 | 383.6536 | -1.2274 | 3.751 | 33.4822 | 3.3338 | 3.3133 | 93.1737 | 0.12602 | 1420.6753 | 270.1463 | 0.092897
2022-07-17 | 0.1614 | 3.7322 | 13.4659 | 1.4 | 373.921 | -1.9472 | 3.7287 | 33.8094 | 3.3334 | 3.313 | 90.757 | 0.12681 | 1420.6213 | 271.8109 | 0.093499
2022-07-17 01:00 | 0.16043 | 3.7052 | 13.4656 | 1.3633 | 369.5592 | -1.8875 | 3.7027 | 33.9676 | 3.3331 | 3.3126 | 89.6363 | 0.12612 | 1420.4956 | 270.4092 | 0.092836
2022-07-17 02:00 | 0.16194 | 3.7052 | 13.4667 | 1.3923 | 368.4638 | -1.8869 | 3.7061 | 34.0021 | 3.3342 | 3.3137 | 89.3794 | 0.12734 | 1420.4971 | 272.9473 | 0.093832
2022-07-17 03:00 | 0.16104 | 3.7144 | 13.4658 | 1.3691 | 377.5043 | -1.3416 | 3.7152 | 33.6995 | 3.3333 | 3.3128 | 91.5941 | 0.12658 | 1420.5387 | 271.3523 | 0.093246
2022-07-17 04:00 | 0.15977 | 3.7346 | 13.4657 | 1.3665 | 386.3464 | -0.2924 | 3.7311 | 33.407 | 3.3332 | 3.3127 | 93.7782 | 0.12547 | 1420.6305 | 269.0358 | 0.092424
2022-07-17 05:00 | 0.15997 | 3.7417 | 13.4658 | 1.3533 | 390.9718 | 0.38596 | 3.744 | 33.2544 | 3.3333 | 3.3128 | 94.9333 | 0.12561 | 1420.6632 | 269.3139 | 0.092561
2022-07-17 06:00 | 0.16211 | 3.8256 | 13.4658 | 1.3667 |  | 2.8629 | 3.8345 | 32.8372 | 3.3333 | 3.3129 | 98.0751 | 0.12705 | 1421.0521 | 272.1802 | 0.093944
2022-07-17 07:00 | 0.16419 | 3.9272 | 13.4642 | 1.3765 |  | 5.7082 | 3.9295 | 32.4707 | 3.3317 | 3.3112 | 100.9012 | 0.12838 | 1421.5215 | 274.7748 | 0.095116
2022-07-17 08:00 | 0.16649 | 3.9975 | 13.4621 | 1.3847 |  | 10.332 | 4.0181 | 32.3799 | 3.3296 | 3.3091 | 101.5049 | 0.12998 | 1421.8463 | 277.9987 | 0.096383
2022-07-17 09:00 | 0.16752 | 3.8916 | 13.4608 | 1.3867 |  | 9.8352 | 3.9013 | 32.1548 | 3.3283 | 3.3079 |  | 0.13121 | 1421.3612 | 280.6757 | 0.097363
2022-07-17 10:00 | 0.16778 | 3.6849 | 13.4566 | 1.4421 |  | 15.5099 | 3.5939 | 32.4492 | 3.3241 | 3.3037 | 101.6493 | 0.13218 | 1420.4098 | 282.9803 | 0.097608
2022-07-17 11:00 | 0.1696 | 3.7032 | 13.455 | 1.3225 |  | 21.8736 | 3.7117 | 32.3248 | 3.3225 | 3.3021 | 102.4891 | 0.1336 | 1420.4962 | 285.8882 | 0.098821
2022-07-17 12:00 | 0.17047 | 3.8069 | 13.45 | 1.4491 |  | 32.1065 | 3.8481 | 32.2123 | 3.3175 | 3.2971 | 103.2034 | 0.13392 | 1420.9747 | 286.396 | 0.099368
2022-07-17 13:00 | 0.17322 | 3.8812 | 13.4475 | 1.4009 |  | 26.8848 | 3.8939 | 32.1585 | 3.315 | 3.2946 |  | 0.13587 | 1421.3198 | 290.3248 | 0.10105
2022-07-17 14:00 | 0.1754 | 3.9689 | 13.4451 | 1.4525 |  | 23.1423 | 3.976 | 32.2332 | 3.3126 | 3.2923 | 102.8068 | 0.1373 | 1421.7245 | 293.1473 | 0.10222
2022-07-17 15:00 | 0.1744 | 4.0092 | 13.4405 | 1.4064 |  | 49.77 | 4.0344 | 32.1061 | 3.308 | 3.2877 |  | 0.13634 | 1421.9082 | 291.1025 | 0.10139
2022-07-17 16:00 | 0.17402 | 3.9931 | 13.4365 | 1.4225 |  | 32.6394 | 4.0126 | 32.0855 | 3.304 | 3.2837 |  | 0.1361 | 1421.8339 | 290.6269 | 0.10119
2022-07-17 17:00 | 0.17569 | 4.1081 | 13.4354 | 1.4154 |  | 17.1121 | 4.1221 | 32.2262 | 3.3029 | 3.2826 | 102.6139 | 0.137 | 1422.3621 | 292.3412 | 0.10172
2022-07-17 18:00 | 0.17499 | 4.1793 | 13.4298 | 1.3645 |  | 19.0957 | 4.1916 | 32.1701 | 3.2973 | 3.277 | 102.9666 | 0.13617 | 1422.6862 | 290.515 | 0.10079
2022-07-17 19:00 | 0.17544 | 4.2114 | 13.4263 | 1.3923 |  | 14.152 | 4.2195 | 32.2613 | 3.2938 | 3.2736 | 102.1503 | 0.13641 | 1422.8332 | 290.9709 | 0.10084
2022-07-17 20:00 | 0.17688 | 4.1408 | 13.4239 | 1.3886 |  | 10.9039 | 4.1451 | 32.3713 | 3.2914 | 3.2712 | 101.358 | 0.13783 | 1422.5124 | 294.0041 | 0.10224
2022-07-17 21:00 | 0.18001 | 4.3055 | 13.4214 | 1.4355 |  | 4.6975 | 4.302 | 32.5094 | 3.2889 | 3.2686 | 99.9502 | 0.13971 | 1423.2665 | 297.6554 | 0.10301
2022-07-17 22:00 | 0.18138 | 4.4021 | 13.4192 | 1.4184 | 397.4476 | 1.4357 | 4.4017 | 32.7043 | 3.2867 | 3.2665 | 98.1957 | 0.14043 | 1423.7071 | 299.0062 | 0.10295
2022-07-17 23:00 | 0.17893 | 4.2615 | 13.4159 | 1.3822 | 388.2986 | -0.50473 | 4.274 | 33.056 | 3.2834 | 3.2633 | 95.6149 | 0.13902 | 1423.0651 | 296.2843 | 0.10266
2022-07-18 | 0.1808 | 4.4512 | 13.4121 | 1.3985 | 383.7515 | -1.852 | 4.4611 | 33.1008 | 3.2796 | 3.2594 | 94.9584 | 0.13978 | 1423.9288 | 297.5962 | 0.10201
2022-07-18 01:00 | 0.17956 | 4.5127 | 13.4098 | 1.3661 | 380.8737 | -1.9023 | 4.5271 | 33.1579 | 3.2773 | 3.2572 | 94.4077 | 0.13855 | 1424.2064 | 294.9759 | 0.10048
2022-07-18 02:00 | 0.17776 | 4.5275 | 13.4061 | 1.3436 | 379.9456 | -1.6864 | 4.5467 | 33.1774 | 3.2736 | 3.2535 | 94.2245 | 0.13706 | 1424.2712 | 291.8905 | 0.09913
2022-07-18 03:00 | 0.16985 | 4.3149 | 13.4026 | 1.3109 | 384.2084 | -0.89211 | 4.2756 | 33.1851 | 3.2701 | 3.25 | 94.607 | 0.13154 | 1423.2983 | 280.7821 | 0.096276
2022-07-18 04:00 | 0.16281 | 4.1176 | 13.3982 | 1.2079 | 395.5833 | 1.0537 | 4.0525 | 32.9472 | 3.2657 | 3.2456 | 96.8369 | 0.12659 | 1422.391 | 270.8306 | 0.093122
2022-07-18 05:00 | 0.15977 | 3.7532 | 13.397 | 1.246 |  | 2.0768 | 3.7494 | 32.9177 | 3.2645 | 3.2444 | 97.5715 | 0.12541 | 1420.7152 | 268.8823 | 0.092095
2022-07-18 06:00 | 0.15999 | 3.4012 | 13.3949 | 1.2548 |  | 8.6967 | 3.4119 | 32.681 | 3.2624 | 3.2424 | 100.0425 | 0.12683 | 1419.086 | 272.3246 | 0.091138
2022-07-18 07:00 | 0.15843 | 3.337 | 13.3898 | 1.278 |  | 8.1579 | 3.3688 | 32.7718 | 3.2573 | 3.2373 | 99.375 | 0.12578 | 1418.7855 | 270.2452 | 0.089665
2022-07-18 08:00 | 0.16057 | 3.243 | 13.3856 | 1.2545 |  | 9.4277 | 3.2652 | 32.4373 | 3.2531 | 3.2331 | 102.3047 | 0.12789 | 1418.3495 | 274.7382 | 0.090346
2022-07-18 09:00 | 0.16029 | 3.253 | 13.3842 | 1.2974 |  | 11.4923 | 3.3472 | 32.2838 | 3.2517 | 3.2317 |  | 0.12762 | 1418.396 | 274.1695 | 0.090236
2022-07-18 10:00 | 0.16212 | 3.9016 | 13.3807 | 1.2654 |  | 15.8204 | 3.9294 | 32.2336 | 3.2482 | 3.2282 | 102.8836 | 0.1268 | 1421.4004 | 271.5459 | 0.093417
2022-07-18 11:00 | 0.17039 | 4.0922 | 13.3771 | 1.3046 |  | 17.9625 | 4.1116 | 32.3217 | 3.2446 | 3.2246 | 101.8293 | 0.13278 | 1422.2826 | 283.6547 | 0.098071
2022-07-18 12:00 | 0.17186 | 4.2465 | 13.3745 | 1.2719 |  | 22.0008 | 4.2688 | 32.3171 | 3.242 | 3.2221 | 101.5978 | 0.1334 | 1422.9887 | 284.7101 | 0.098
2022-07-18 13:00 | 0.16914 | 4.1407 | 13.3692 | 1.3193 |  | 21.7205 | 4.1495 | 32.3284 | 3.2367 | 3.2168 | 101.7082 | 0.1316 | 1422.5028 | 281.1543 | 0.096949
2022-07-18 14:00 | 0.16531 | 4.1071 | 13.3676 | 1.2134 |  | 19.4541 | 4.1235 | 32.36 | 3.2351 | 3.2153 | 101.4896 | 0.12864 | 1422.3454 | 275.0751 | 0.094648
2022-07-18 15:00 | 0.1658 | 4.465 | 13.3656 | 1.2309 |  | 18.9218 | 4.4726 | 32.1356 | 3.2331 | 3.2132 | 102.7717 | 0.12776 | 1423.975 | 272.7807 | 0.091992
2022-07-18 16:00 | 0.16411 | 4.5028 | 13.3652 | 1.1836 |  | 14.8008 | 4.5166 | 32.2406 | 3.2327 | 3.2129 | 101.8109 | 0.12628 | 1424.1442 | 269.6784 | 0.090479
2022-07-18 17:00 | 0.16877 | 4.3875 | 13.3641 | 1.2322 |  | 12.3073 | 4.3988 | 32.2686 | 3.2316 | 3.2118 | 101.7799 | 0.13041 | 1423.6266 | 278.3557 | 0.094709
2022-07-18 18:00 | 0.16785 | 4.5329 | 13.3607 | 1.2352 |  | 13.79 | 4.5451 | 32.2426 | 3.2282 | 3.2084 | 101.7448 | 0.12915 | 1424.2847 | 275.5667 | 0.092492
2022-07-18 19:00 | 0.1688 | 4.5361 | 13.3576 | 1.1996 |  | 10.6241 | 4.5429 | 32.3033 | 3.2251 | 3.2053 | 101.2414 | 0.12989 | 1424.3001 | 277.0994 | 0.093045
2022-07-18 20:00 | 0.16954 | 4.5341 | 13.3595 | 1.2003 |  | 2.922 | 4.5388 | 32.519 | 3.227 | 3.2072 | 99.4683 | 0.13049 | 1424.2918 | 278.331 | 0.093552
2022-07-18 21:00 | 0.16896 | 4.5953 | 13.3583 | 1.2235 | 391.6661 | 0.80824 | 4.6048 | 32.7769 | 3.2258 | 3.206 | 97.2735 | 0.12981 | 1424.5681 | 276.8474 | 0.092399
2022-07-18 22:00 | 0.17127 | 4.6459 | 13.3569 | 1.2057 | 385.9317 | -0.33853 | 4.6545 | 32.9303 | 3.2244 | 3.2046 | 95.9742 | 0.13146 | 1424.7989 | 280.1956 | 0.093181
2022-07-18 23:00 | 0.16646 | 4.5588 | 13.3581 | 1.1839 | 378.2292 | -1.7 | 4.5225 | 33.2462 | 3.2256 | 3.2058 | 93.7343 | 0.12796 | 1424.4001 | 273.0745 | 0.091275
2022-07-19 | 0.16595 | 4.6239 | 13.3591 | 1.1716 | 375.801 | -1.9188 | 4.6085 | 33.2795 | 3.2266 | 3.2067 | 93.3406 | 0.12732 | 1424.6939 | 271.6733 | 0.090102
2022-07-19 01:00 | 0.16634 | 4.7453 | 13.3594 | 1.1672 | 374.7451 | -1.9259 | 4.7568 | 33.2353 | 3.2269 | 3.2071 | 93.4372 | 0.12721 | 1425.2417 | 271.2857 | 0.088594
2022-07-19 02:00 | 0.16888 | 4.7949 | 13.3584 | 1.1842 | 374.1305 | -1.7444 | 4.8216 | 33.2209 | 3.2259 | 3.2061 | 93.442 | 0.12903 | 1425.4676 | 274.9967 | 0.089412
2022-07-19 03:00 | 0.16746 | 4.7798 | 13.3587 | 1.1537 | 375.3735 | -1.8739 | 4.7054 | 33.242 | 3.2262 | 3.2064 | 93.4696 | 0.12797 | 1425.398 | 272.8155 | 0.088758
2022-07-19 04:00 | 0.15801 | 4.3986 | 13.3585 | 1.1188 | 379.9492 | -0.45564 | 4.3348 | 33.2908 | 3.226 | 3.2062 | 93.6969 | 0.12179 | 1423.6653 | 260.5126 | 0.087661
2022-07-19 05:00 | 0.15803 | 4.4073 | 13.3577 | 1.1199 | 392.1279 | 1.6096 | 4.4009 | 32.8706 | 3.2252 | 3.2054 | 96.8672 | 0.12177 | 1423.7048 | 260.4679 | 0.087581
2022-07-19 06:00 | 0.15939 | 4.4569 | 13.3549 | 1.1308 | 399.7139 | 3.9712 | 4.4309 | 32.6212 | 3.2224 | 3.2026 | 98.819 | 0.12269 | 1423.9311 | 262.3049 | 0.087925
2022-07-19 07:00 | 0.15915 | 4.3985 | 13.3574 | 1.0854 |  | 7.9822 | 4.3712 | 32.4652 | 3.2249 | 3.2051 | 100.1952 | 0.12269 | 1423.6662 | 262.3862 | 0.088385
2022-07-19 08:00 | 0.1589 | 4.4972 | 13.3559 | 1.1139 |  | 13.7546 | 4.524 | 32.2093 | 3.2234 | 3.2036 | 102.0606 | 0.12216 | 1424.1133 | 261.1657 | 0.087168
2022-07-19 09:00 | 0.16159 | 4.6142 | 13.3568 | 1.1377 |  | 11.393 | 4.5983 | 32.1356 | 3.2243 | 3.2045 | 102.5519 | 0.1239 | 1424.6455 | 264.6205 | 0.087445
2022-07-19 10:00 | 0.15799 | 4.3916 | 13.3541 | 1.1189 |  | 14.9563 | 4.3739 | 32.1801 | 3.2216 | 3.2018 | 102.5666 | 0.1218 | 1423.6334 | 260.5428 | 0.087697
2022-07-19 11:00 | 0.15955 | 4.4694 | 13.353 | 1.1144 |  | 14.1236 | 4.432 | 32.0764 | 3.2205 | 3.2007 | 103.3444 | 0.12278 | 1423.9879 | 262.4699 | 0.087884
2022-07-19 12:00 | 0.16126 | 4.6045 | 13.3535 | 1.0915 |  | 16.0842 | 4.5803 | 31.9375 | 3.221 | 3.2012 |  | 0.12368 | 1424.6014 | 264.1601 | 0.087346
2022-07-19 13:00 | 0.1621 | 4.6596 | 13.3536 | 1.0828 |  | 19.9184 | 4.6559 | 31.8833 | 3.2211 | 3.2013 |  | 0.12415 | 1424.8508 | 265.0714 | 0.087131
2022-07-19 14:00 | 0.15919 | 4.3981 | 13.3544 | 1.0767 |  | 22.9063 | 4.3815 | 31.8628 | 3.2219 | 3.2021 |  | 0.12273 | 1423.6642 | 262.4663 | 0.088404
2022-07-19 15:00 | 0.15823 | 4.5134 | 13.3559 | 1.0779 |  | 21.2467 | 4.5082 | 31.6886 | 3.2234 | 3.2035 |  | 0.12158 | 1424.1859 | 259.9334 | 0.086553
2022-07-19 16:00 | 0.15982 | 4.5508 | 13.3534 | 1.06 |  | 12.7361 | 4.5037 | 31.9776 | 3.2209 | 3.2011 |  | 0.12271 | 1424.357 | 262.2339 | 0.087107
2022-07-19 17:00 | 0.16063 | 4.5414 | 13.3514 | 1.0473 |  | 10.3172 | 4.5427 | 32.0464 | 3.2189 | 3.1992 |  | 0.12339 | 1424.315 | 263.6499 | 0.087733
2022-07-19 18:00 | 0.16088 | 4.5997 | 13.3506 | 1.1029 |  | 18.2192 | 4.6221 | 31.9192 | 3.2181 | 3.1983 |  | 0.12339 | 1424.5792 | 263.5816 | 0.087154
2022-07-19 19:00 | 0.16107 | 4.5773 | 13.3497 | 1.1164 |  | 16.6194 | 4.5861 | 32.0039 | 3.2172 | 3.1975 |  | 0.12361 | 1424.4783 | 264.0638 | 0.087554
2022-07-19 20:00 | 0.16014 | 4.553 | 13.3513 | 1.0756 |  | 18.9662 | 4.5792 | 31.9768 | 3.2188 | 3.199 |  | 0.12296 | 1424.3674 | 262.7451 | 0.087275
2022-07-19 21:00 | 0.16057 | 4.5514 | 13.3502 | 1.0955 | 396.1551 | 2.3578 | 4.5518 | 32.6665 | 3.2177 | 3.1979 | 98.2486 | 0.12331 | 1424.3603 | 263.4718 | 0.087567
2022-07-19 22:00 | 0.16133 | 4.6203 | 13.3487 | 1.1046 | 387.5037 | 0.26295 | 4.6296 | 32.8944 | 3.2162 | 3.1964 | 96.2978 | 0.12368 | 1424.6725 | 264.144 | 0.087158
2022-07-19 23:00 | 0.1626 | 4.6926 | 13.3475 | 1.097 | 375.8924 | -1.1464 | 4.6851 | 33.2362 | 3.215 | 3.1953 | 93.5474 | 0.12443 | 1425.0002 | 265.6137 | 0.086947
2022-07-20 | 0.16282 | 4.6803 | 13.3484 | 1.0675 | 370.297 | -1.5096 | 4.6498 | 33.438 | 3.2159 | 3.1961 | 92.0706 | 0.12465 | 1424.9451 | 266.083 | 0.087271
2022-07-20 01:00 | 0.16339 | 4.7162 | 13.3473 | 1.0847 | 368.5113 | -1.5101 | 4.7132 | 33.4634 | 3.2148 | 3.1951 | 91.7777 | 0.12498 | 1425.1073 | 266.7199 | 0.087105
2022-07-20 02:00 | 0.16118 | 4.5564 | 13.3454 | 1.0753 | 370.1447 | -1.7195 | 4.532 | 33.5057 | 3.2129 | 3.1931 | 91.7508 | 0.12378 | 1424.3837 | 264.428 | 0.087869
2022-07-20 03:00 | 0.16112 | 4.5712 | 13.346 | 1.0715 | 377.0526 | -0.89388 | 4.5783 | 33.2551 | 3.2135 | 3.1938 | 93.5758 | 0.12368 | 1424.4506 | 264.208 | 0.08765
2022-07-20 04:00 | 0.16037 | 4.5021 | 13.3443 | 1.0483 | 383.6141 | -0.02567 | 4.5025 | 33.0846 | 3.2118 | 3.1921 | 95.0164 | 0.12332 | 1424.1368 | 263.5522 | 0.087998
2022-07-20 05:00 | 0.16015 | 4.5106 | 13.3456 | 1.072 | 391.0228 | 1.5126 | 4.5055 | 32.8497 | 3.2131 | 3.1934 | 96.8589 | 0.12311 | 1424.1753 | 263.1136 | 0.087763
2022-07-20 06:00 | 0.16105 | 4.4602 | 13.3457 | 1.0632 | 398.0307 | 3.7961 | 4.4585 | 32.6579 | 3.2132 | 3.1934 | 98.4746 | 0.124 | 1423.948 | 265.0114 | 0.088906
2022-07-20 07:00 | 0.15957 | 4.3561 | 13.3481 | 1.0481 |  | 4.5461 | 4.3605 | 32.5962 | 3.2156 | 3.1958 | 99.1408 | 0.12318 | 1423.474 | 263.4419 | 0.089018
2022-07-20 08:00 | 0.16076 | 4.3545 | 13.3509 | 1.0728 |  | 8.4566 | 4.36 | 32.5412 | 3.2184 | 3.1987 | 99.5904 | 0.12413 | 1423.4679 | 265.4233 | 0.089813
2022-07-20 09:00 | 0.16121 | 4.3854 | 13.349 | 1.0477 |  | 11.6698 | 4.3976 | 32.5622 | 3.2165 | 3.1967 | 99.3551 | 0.12438 | 1423.6088 | 265.8976 | 0.089795
2022-07-20 10:00 | 0.16406 | 4.5861 | 13.3481 | 1.0407 |  | 17.7561 | 4.6032 | 32.3105 | 3.2156 | 3.1959 | 101.0772 | 0.12595 | 1424.5208 | 268.893 | 0.089341
2022-07-20 11:00 | 0.16516 | 4.671 | 13.3488 | 1.0535 |  | 17.4912 | 4.6922 | 32.2047 | 3.2163 | 3.1965 | 101.8082 | 0.12653 | 1424.9057 | 269.9844 | 0.088894
2022-07-20 12:00 | 0.16577 | 4.7825 | 13.3468 | 1.0582 |  | 28.6957 | 4.8061 | 32.0697 | 3.2143 | 3.1945 | 102.7477 | 0.12663 | 1425.4084 | 270.0375 | 0.087584
2022-07-20 13:00 | 0.16523 | 4.8004 | 13.3509 | 1.0458 |  | 23.0589 | 4.8435 | 32.066 | 3.2184 | 3.1986 | 102.7138 | 0.12614 | 1425.4882 | 269.0075 | 0.086974
2022-07-20 14:00 | 0.16518 | 4.9146 | 13.354 | 1.0255 |  | 42.9402 | 4.9376 | 32.0099 | 3.2215 | 3.2017 | 103.0242 | 0.12571 | 1426.0014 | 267.9753 | 0.085
2022-07-20 15:00 | 0.16767 | 5.1776 | 13.3561 | 1.0637 |  | 57.0765 | 5.1984 | 31.9763 | 3.2236 | 3.2038 | 102.8515 | 0.12675 | 1427.1795 | 269.8132 | 0.0813
2022-07-20 16:00 | 0.1739 | 5.4778 | 13.3583 | 1.0688 |  | 60.7321 | 5.5099 | 31.6553 | 3.2258 | 3.206 |  | 0.13054 | 1428.5193 | 277.2914 | 0.077855
2022-07-20 17:00 | 0.1751 | 5.644 | 13.3626 | 1.0735 |  | 47.6166 | 5.6715 | 31.6519 | 3.2301 | 3.2102 |  | 0.13088 | 1429.2542 | 277.7882 | 0.073953
2022-07-20 18:00 | 0.17678 | 5.7567 | 13.3628 | 1.0171 |  | 52.3859 | 5.7817 | 31.5353 | 3.2303 | 3.2104 |  | 0.13177 | 1429.752 | 279.4966 | 0.071586
2022-07-20 19:00 | 0.17833 | 5.9181 | 13.3668 | 1.0355 |  | 16.8649 | 5.9196 | 31.6412 | 3.2342 | 3.2144 |  | 0.13238 | 1430.4618 | 280.5865 | 0.06735
2022-07-20 20:00 | 0.18059 | 6.0824 | 13.3651 | 1.0291 |  | 11.2327 | 6.0833 | 31.7345 | 3.2326 | 3.2127 | 103.3433 | 0.13351 | 1431.1818 | 282.7402 | 0.063013
2022-07-20 21:00 | 0.17593 | 6.4708 | 13.3644 | 1.0217 | 399.3115 | 13.1081 | 6.485 | 31.5685 | 3.2319 | 3.212 |  | 0.12864 | 1432.8633 | 272.2846 | 0.045134
2022-07-20 22:00 | 0.17759 | 6.4248 | 13.3623 | 1.0302 | 391.1348 | 2.0479 | 6.4573 | 31.831 | 3.2298 | 3.2099 | 101.8508 | 0.13004 | 1432.6663 | 275.2221 | 0.048014
2022-07-20 23:00 | 0.17557 | 6.2803 | 13.3608 | 1.0061 | 379.9431 | -1.3653 | 6.3732 | 32.2238 | 3.2283 | 3.2085 | 98.7269 | 0.12902 | 1432.0382 | 273.273 | 0.052557
2022-07-21 | 0.17428 | 6.3337 | 13.362 | 1.013 | 372.9447 | -1.9809 | 6.3463 | 32.462 | 3.2295 | 3.2096 | 96.842 | 0.12786 | 1432.2683 | 270.823 | 0.049692
2022-07-21 01:00 | 0.17055 | 6.2085 | 13.3605 | 0.96303 | 365.5842 | -2.0489 | 6.17 | 32.7948 | 3.228 | 3.2081 | 94.5082 | 0.12547 | 1431.721 | 266.0219 | 0.05227
2022-07-21 02:00 | 0.16348 | 5.973 | 13.3618 | 0.93847 | 359.7664 | -2.1601 | 5.9942 | 33.0813 | 3.2293 | 3.2094 | 92.5887 | 0.12089 | 1430.6872 | 256.7994 | 0.056426
2022-07-21 03:00 | 0.16497 | 6.0695 | 13.3622 | 0.97972 | 361.7171 | -2.0075 | 6.1179 | 32.9511 | 3.2297 | 3.2098 | 93.383 | 0.12171 | 1431.1103 | 258.39 | 0.053981
2022-07-21 04:00 | 0.16358 | 6.0336 | 13.3618 | 0.93834 | 366.7416 | -1.3126 | 6.035 | 32.8272 | 3.2293 | 3.2095 | 94.4812 | 0.12076 | 1430.952 | 256.482 | 0.054399
2022-07-21 05:00 | 0.16272 | 5.935 | 13.3608 | 0.94799 | 375.9008 | 0.77985 | 5.9473 | 32.5742 | 3.2283 | 3.2084 | 96.6258 | 0.12043 | 1430.5201 | 255.8885 | 0.057237
2022-07-21 06:00 | 0.16585 | 6.0653 | 13.3624 | 0.94275 | 384.7636 | 1.0424 | 6.0864 | 32.2203 | 3.2299 | 3.21 | 99.2543 | 0.12238 | 1431.0928 | 259.7988 | 0.054663
2022-07-21 07:00 | 0.1669 | 6.1259 | 13.3605 | 0.97903 | 390.2085 | 2.6973 | 6.1284 | 32.0291 | 3.228 | 3.2082 | 100.7664 | 0.12299 | 1431.3582 | 260.9783 | 0.053119
2022-07-21 08:00 | 0.16603 | 6.077 | 13.3603 | 0.95779 | 394.6514 | 3.5944 | 6.0865 | 31.9143 | 3.2278 | 3.2079 | 101.8053 | 0.12248 | 1431.144 | 259.9924 | 0.054348
2022-07-21 09:00 | 0.16822 | 6.1741 | 13.3573 | 0.9473 |  | 9.1615 | 6.1789 | 31.6281 | 3.2248 | 3.205 |  | 0.12383 | 1431.569 | 262.6604 | 0.052133
2022-07-21 10:00 | 0.17653 | 6.2358 | 13.355 | 1.0163 |  | 13.6948 | 6.2432 | 31.214 | 3.2225 | 3.2027 |  | 0.1299 | 1431.8456 | 275.1225 | 0.054819
2022-07-21 11:00 | 0.18124 | 6.2971 | 13.3536 | 1.0026 |  | 19.2252 | 6.3342 | 30.9043 | 3.2211 | 3.2013 |  | 0.13324 | 1432.1163 | 281.9531 | 0.055289
2022-07-21 12:00 | 0.17895 | 6.1732 | 13.3538 | 1.0197 |  | 21.4738 | 6.1865 | 31.0098 | 3.2213 | 3.2015 |  | 0.13195 | 1431.5757 | 279.4267 | 0.058642
2022-07-21 13:00 | 0.17779 | 6.1082 | 13.3532 | 1.0331 |  | 25.6718 | 6.1689 | 30.8847 | 3.2207 | 3.2009 |  | 0.1313 | 1431.2914 | 278.1473 | 0.060325
2022-07-21 14:00 | 0.17554 | 6.15 | 13.3509 | 0.996 |  | 42.3405 | 6.2293 | 30.9832 | 3.2184 | 3.1986 |  | 0.12945 | 1431.4713 | 274.2898 | 0.057422
2022-07-21 15:00 | 0.17538 | 6.2449 | 13.3509 | 0.93792 |  | 44.4129 | 6.2928 | 30.9426 | 3.2184 | 3.1986 |  | 0.129 | 1431.884 | 273.2594 | 0.053757
2022-07-21 16:00 | 0.17583 | 6.3274 | 13.3499 | 0.95696 |  | 15.2396 | 6.3155 | 31.4208 | 3.2174 | 3.1977 |  | 0.12905 | 1432.2425 | 273.2879 | 0.050816
2022-07-21 17:00 | 0.17682 | 6.3427 | 13.3504 | 0.97944 |  | 22.2492 | 6.3639 | 31.3409 | 3.2179 | 3.1981 |  | 0.12975 | 1432.3097 | 274.7073 | 0.05081
2022-07-21 18:00 | 0.17858 | 6.4566 | 13.35 | 0.95641 | 396.5495 | 7.7492 | 6.4806 | 31.6539 | 3.2175 | 3.1977 | 103.3215 | 0.13068 | 1432.8046 | 276.5088 | 0.047242
2022-07-21 19:00 | 0.18087 | 6.5704 | 13.3506 | 0.97075 | 396.7934 | 6.0577 | 6.5834 | 31.5939 | 3.2181 | 3.1983 |  | 0.132 | 1433.2979 | 279.1121 | 0.043803
2022-07-21 20:00 | 0.18131 | 6.6218 | 13.3488 | 0.94427 | 392.0227 | 1.8852 | 6.628 | 31.7162 | 3.2163 | 3.1965 | 102.5216 | 0.13215 | 1433.5199 | 279.3657 | 0.041817
2022-07-21 21:00 | 0.18258 | 6.6651 | 13.3468 | 0.98979 | 384.9297 | 0.18015 | 6.6495 | 31.9245 | 3.2143 | 3.1945 | 100.7212 | 0.13295 | 1433.7071 | 280.9687 | 0.040654
2022-07-21 22:00 | 0.18329 | 6.6981 | 13.3452 | 1.0003 | 377.1489 | -1.3493 | 6.6953 | 32.1465 | 3.2127 | 3.193 | 98.7988 | 0.13336 | 1433.8498 | 281.7901 | 0.03959
2022-07-21 23:00 | 0.18338 | 6.6469 | 13.3443 | 0.97379 | 368.2158 | -1.8904 | 6.6852 | 32.4404 | 3.2118 | 3.1921 | 96.4343 | 0.13361 | 1433.6298 | 282.3492 | 0.041926
2022-07-22 | 0.18329 | 6.6685 | 13.3447 | 0.95917 | 359.2627 | -1.959 | 6.6657 | 32.7476 | 3.2122 | 3.1925 | 94.0435 | 0.13347 | 1433.7226 | 282.033 | 0.040913
2022-07-22 01:00 | 0.18342 | 6.8006 | 13.3452 | 0.95117 | 355.2231 | -1.9839 | 6.805 | 32.812 | 3.2127 | 3.1929 | 93.3104 | 0.1331 | 1434.2898 | 281.143 | 0.034972
2022-07-22 02:00 | 0.18311 | 6.5072 | 13.3464 | 0.96965 | 360.0585 | -1.9378 | 6.5187 | 32.797 | 3.2139 | 3.1941 | 93.9055 | 0.1339 | 1433.0272 | 283.0869 | 0.047822
2022-07-22 03:00 | 0.18317 | 6.6093 | 13.3467 | 0.95613 | 362.4217 | -1.8904 | 6.5943 | 32.6788 | 3.2142 | 3.1945 | 94.7011 | 0.13358 | 1433.4677 | 282.3356 | 0.043467
2022-07-22 04:00 | 0.18291 | 6.2954 | 13.3491 | 0.95724 | 367.4061 | -0.82824 | 6.3043 | 32.6641 | 3.2166 | 3.1968 | 95.3071 | 0.13451 | 1432.1105 | 284.569 | 0.056343
2022-07-22 05:00 | 0.1821 | 6.4529 | 13.3526 | 0.96303 | 374.0872 | -0.64253 | 6.4466 | 32.3728 | 3.2201 | 3.2003 | 97.3874 | 0.13334 | 1432.792 | 281.9904 | 0.049523
2022-07-22 06:00 | 0.18052 | 6.43 | 13.3516 | 0.94799 | 389.5594 | 1.9994 | 6.4501 | 31.883 | 3.2191 | 3.1993 | 101.4235 | 0.13223 | 1432.6915 | 279.7291 | 0.049511
2022-07-22 07:00 | 0.18037 | 6.288 | 13.3517 | 0.94261 |  | 13.5996 | 6.3167 | 31.4935 | 3.2192 | 3.1994 |  | 0.13262 | 1432.0761 | 280.6816 | 0.05511
2022-07-22 08:00 | 0.17933 | 6.191 | 13.3496 | 0.976 |  | 22.0049 | 6.2475 | 30.949 | 3.2171 | 3.1973 |  | 0.13217 | 1431.6534 | 279.8621 | 0.058182
2022-07-22 09:00 | 0.17914 | 6.1951 | 13.3486 | 0.95668 |  | 32.1455 | 6.2615 | 30.6533 | 3.2161 | 3.1963 |  | 0.13202 | 1431.6712 | 279.5377 | 0.05791
2022-07-22 10:00 | 0.1792 | 6.1578 | 13.3452 | 0.99379 |  | 56.4892 | 6.2458 | 30.5261 | 3.2127 | 3.193 |  | 0.13219 | 1431.5088 | 279.9367 | 0.059321
2022-07-22 11:00 | 0.1789 | 6.2016 | 13.3431 | 1.029 |  | 79.3821 | 6.3491 | 31.0463 | 3.2106 | 3.1909 |  | 0.13181 | 1431.6992 | 279.1059 | 0.057491
2022-07-22 12:00 | 0.17992 | 6.6007 | 13.3413 | 0.86661 |  | 40.2285 | 6.6506 | 31.0371 | 3.2088 | 3.1891 |  | 0.13118 | 1433.4273 | 277.3983 | 0.041878
2022-07-22 13:00 | 0.18006 | 6.6973 | 13.3417 | 0.90454 |  | 38.9446 | 6.7579 | 31.1402 | 3.2092 | 3.1894 |  | 0.13095 | 1433.8432 | 276.8268 | 0.037684
2022-07-22 14:00 | 0.18077 | 6.8581 | 13.3369 | 0.92358 |  | 39.7779 | 6.9011 | 31.1892 | 3.2044 | 3.1847 |  | 0.13092 | 1434.5334 | 276.6046 | 0.030657
2022-07-22 15:00 | 0.18263 | 6.8306 | 13.3342 | 0.92482 |  | 15.4768 | 6.8466 | 31.3126 | 3.2017 | 3.182 |  | 0.1324 | 1434.4174 | 279.6816 | 0.033045
2022-07-22 16:00 | 0.18163 | 6.8113 | 13.3327 | 0.92261 |  | 12.1825 | 6.8168 | 31.3735 | 3.2002 | 3.1806 |  | 0.13172 | 1434.3337 | 278.305 | 0.033348
2022-07-22 17:00 | 0.18298 | 6.8559 | 13.3274 | 0.91158 | 389.8861 | 4.6419 | 6.8733 | 31.6566 | 3.1949 | 3.1752 | 102.59 | 0.13257 | 1434.5262 | 280.0011 | 0.03202
2022-07-22 18:00 | 0.183 | 6.9463 | 13.3329 | 0.9044 | 386.1342 | 3.6051 | 6.9743 | 31.721 | 3.2004 | 3.1808 | 101.8586 | 0.13227 | 1434.9126 | 279.2972 | 0.027724
2022-07-22 19:00 | 0.18538 | 7.0972 | 13.3304 | 0.91875 | 382.7079 | 2.4347 | 7.0985 | 31.7645 | 3.1979 | 3.1782 | 101.2676 | 0.1335 | 1435.5585 | 281.6893 | 0.021601
2022-07-22 20:00 | 0.18456 | 7.2361 | 13.3315 | 0.90261 | 379.7591 | 1.7043 | 7.2531 | 31.7784 | 3.199 | 3.1793 | 100.8728 | 0.13242 | 1436.1479 | 279.3276 | 0.013925
2022-07-22 21:00 | 0.18584 | 7.2108 | 13.3296 | 0.90068 | 376.3977 | 0.8177 | 7.2287 | 31.8973 | 3.1971 | 3.1775 | 99.9202 | 0.13344 | 1436.0417 | 281.4588 | 0.015994
2022-07-22 22:00 | 0.18717 | 7.3605 | 13.3293 | 0.90854 | 369.6117 | 0.10444 | 7.3508 | 32.0531 | 3.1968 | 3.1771 | 98.4159 | 0.1339 | 1436.6771 | 282.2603 | 0.0087501
2022-07-22 23:00 | 0.18513 | 7.2883 | 13.327 | 0.89337 | 365.7148 | -0.56446 | 7.2896 | 32.2118 | 3.1945 | 3.1749 | 97.2302 | 0.13265 | 1436.3695 | 279.7651 | 0.011458
2022-07-23 | 0.18447 | 7.2311 | 13.3299 | 0.88799 | 363.2494 | -1.5403 | 7.2543 | 32.3111 | 3.1974 | 3.1777 | 96.4901 | 0.13237 | 1436.1264 | 279.2304 | 0.01413
2022-07-23 01:00 | 0.18308 | 7.1875 | 13.3289 | 0.85309 | 362.4266 | -1.7112 | 7.1953 | 32.3687 | 3.1964 | 3.1768 | 96.1304 | 0.1315 | 1435.94 | 277.4728 | 0.015597
2022-07-23 02:00 | 0.18286 | 7.2244 | 13.329 | 0.85433 | 361.7824 | -1.9531 | 7.2324 | 32.3711 | 3.1965 | 3.1769 | 96.0477 | 0.13121 | 1436.0964 | 276.8402 | 0.013535
2022-07-23 03:00 | 0.18318 | 7.1625 | 13.3291 | 0.87957 | 366.2134 | -1.7781 | 7.1646 | 32.2594 | 3.1966 | 3.177 | 97.0613 | 0.13165 | 1435.8339 | 277.824 | 0.016955
2022-07-23 04:00 | 0.18302 | 7.1445 | 13.3268 | 0.85585 | 368.023 | -0.67683 | 7.1499 | 32.2078 | 3.1943 | 3.1747 | 97.5051 | 0.1316 | 1435.7572 | 277.724 | 0.017779
2022-07-23 05:00 | 0.18267 | 7.1327 | 13.3287 | 0.8655 | 380.6079 | 1.7244 | 7.1449 | 31.8069 | 3.1962 | 3.1765 | 100.8268 | 0.13138 | 1435.707 | 277.2905 | 0.018188
2022-07-23 06:00 | 0.18313 | 7.1475 | 13.3287 | 0.88371 | 399.536 | 1.1264 | 7.1524 | 31.2225 | 3.1962 | 3.1766 |  | 0.13167 | 1435.7701 | 277.8667 | 0.017698
2022-07-23 07:00 | 0.18256 | 7.1445 | 13.3289 | 0.83722 |  | 11.3924 | 7.1552 | 30.6228 | 3.1964 | 3.1768 |  | 0.13126 | 1435.7567 | 277.0233 | 0.017519
2022-07-23 08:00 | 0.18202 | 7.1529 | 13.3274 | 0.86661 |  | 21.5797 | 7.1747 | 30.1142 | 3.1949 | 3.1753 |  | 0.13083 | 1435.7919 | 276.1397 | 0.016763
2022-07-23 09:00 | 0.18187 | 7.1125 | 13.3246 | 0.8735 |  | 37.4347 | 7.169 | 29.867 | 3.1921 | 3.1725 |  | 0.13086 | 1435.62 | 276.2411 | 0.018736
2022-07-23 10:00 | 0.18247 | 7.1659 | 13.3231 | 0.84191 |  | 64.9188 | 7.2627 | 29.8971 | 3.1906 | 3.171 |  | 0.13112 | 1435.8477 | 276.7164 | 0.016331
2022-07-23 11:00 | 0.18271 | 7.2112 | 13.3215 | 0.83405 |  | 86.9033 | 7.2785 | 30.1225 | 3.189 | 3.1694 |  | 0.13114 | 1436.0401 | 276.7274 | 0.014108
2022-07-23 12:00 | 0.17986 | 7.0316 | 13.3228 | 0.86454 |  | 67.7228 | 7.1358 | 30.6399 | 3.1903 | 3.1707 |  | 0.12966 | 1435.2736 | 273.8302 | 0.021624
2022-07-23 13:00 | 0.18143 | 7.3763 | 13.3236 | 0.81019 |  | 48.1874 | 7.3616 | 30.7687 | 3.1911 | 3.1715 |  | 0.12964 | 1436.7386 | 273.479 | 0.0045115
2022-07-23 14:00 | 0.1814 | 7.3339 | 13.3222 | 0.85598 |  | 33.4005 | 7.3741 | 30.8414 | 3.1897 | 3.1701 |  | 0.12976 | 1436.559 | 273.761 | 0.0067972
2022-07-23 15:00 | 0.18212 | 7.4114 | 13.3233 | 0.81791 |  | 16.7034 | 7.4407 | 30.9983 | 3.1908 | 3.1712 |  | 0.13003 | 1436.8872 | 274.2464 | 0.0029847
2022-07-23 16:00 | 0.18519 | 7.8411 | 13.3245 | 0.81543 | 399.3104 | 13.5115 | 7.8603 | 30.8738 | 3.192 | 3.1724 |  | 0.1308 | 1438.6958 | 275.453 | -0.020333
2022-07-23 17:00 | 0.18477 | 7.908 | 13.3237 | 0.81584 | 395.974 | 8.0916 | 7.9228 | 30.9422 | 3.1912 | 3.1716 |  | 0.13028 | 1438.9748 | 274.3141 | -0.024717
2022-07-23 18:00 | 0.18333 | 7.8287 | 13.3227 | 0.79418 | 393.7275 | 4.9997 | 7.8427 | 31.0499 | 3.1902 | 3.1706 |  | 0.1295 | 1438.6425 | 272.7918 | -0.020648
2022-07-23 19:00 | 0.184 | 7.947 | 13.3213 | 0.79515 | 391.3592 | 3.2183 | 7.9577 | 31.0641 | 3.1888 | 3.1692 |  | 0.12959 | 1439.1369 | 272.8721 | -0.027613
2022-07-23 20:00 | 0.18512 | 8.1025 | 13.3183 | 0.79584 | 387.2536 | 1.8361 | 8.1089 | 31.1137 | 3.1858 | 3.1662 |  | 0.12987 | 1439.785 | 273.3185 | -0.03695
2022-07-23 21:00 | 0.18672 | 8.2973 | 13.3141 | 0.76259 | 381.0771 | 0.79996 | 8.4727 | 31.1227 | 3.1816 | 3.1621 |  | 0.13037 | 1440.5936 | 274.1764 | -0.049014
2022-07-23 22:00 | 0.18798 | 8.5693 | 13.3112 | 0.74977 | 374.4987 | -0.088953 | 8.5722 | 31.2797 | 3.1787 | 3.1592 | 102.7378 | 0.13035 | 1441.7156 | 273.9322 | -0.067299
2022-07-23 23:00 | 0.18784 | 8.5769 | 13.3101 | 0.7717 | 363.4337 | -0.77264 | 8.6368 | 31.6038 | 3.1776 | 3.1581 | 99.8581 | 0.13023 | 1441.7468 | 273.6693 | -0.067929
2022-07-24 | 0.18827 | 8.558 | 13.3069 | 0.77197 | 355.0727 | -1.3227 | 8.5631 | 31.9181 | 3.1744 | 3.1549 | 97.3873 | 0.1306 | 1441.6693 | 274.4539 | -0.066341
2022-07-24 01:00 | 0.18858 | 8.5925 | 13.3054 | 0.75942 | 345.3077 | -1.6474 | 8.5965 | 32.2341 | 3.1729 | 3.1534 | 94.7857 | 0.1307 | 1441.8114 | 274.634 | -0.068656
2022-07-24 02:00 | 0.18825 | 8.5561 | 13.3038 | 0.75997 | 354.8103 | -1.4404 | 8.5771 | 31.9198 | 3.1713 | 3.1518 | 97.3484 | 0.13059 | 1441.6615 | 274.4285 | -0.066238
2022-07-24 03:00 | 0.18641 | 8.2761 | 13.3012 | 0.76246 | 356.097 | -1.0843 | 8.3182 | 32.0074 | 3.1687 | 3.1492 | 97.0898 | 0.13022 | 1440.5056 | 273.8861 | -0.047819
2022-07-24 04:00 | 0.1859 | 8.213 | 13.302 | 0.77087 | 351.9631 | -0.75431 | 8.2221 | 32.1958 | 3.1695 | 3.1501 | 95.7387 | 0.13006 | 1440.2438 | 273.6222 | -0.043865
2022-07-24 05:00 | 0.18682 | 8.3402 | 13.3 | 0.76673 | 356.7482 | 0.23692 | 8.3468 | 31.9712 | 3.1675 | 3.148 | 97.335 | 0.13029 | 1440.7709 | 273.9921 | -0.051954
2022-07-24 06:00 | 0.18689 | 8.3703 | 13.2957 | 0.75735 | 372.2172 | 1.279 | 8.4292 | 31.4239 | 3.1632 | 3.1438 | 101.7591 | 0.13025 | 1440.8949 | 273.8718 | -0.053995
2022-07-24 07:00 | 0.18825 | 8.629 | 13.2932 | 0.75694 | 394.191 | 4.9772 | 8.6602 | 30.6293 | 3.1607 | 3.1413 |  | 0.13035 | 1441.9607 | 273.8708 | -0.071539
2022-07-24 08:00 | 0.18817 | 8.6456 | 13.2894 | 0.77156 |  | 10.9258 | 8.6912 | 30.1073 | 3.1569 | 3.1375 |  | 0.13024 | 1442.0285 | 273.6307 | -0.072804
2022-07-24 09:00 | 0.18891 | 8.6711 | 13.2896 | 0.73045 |  | 14.9102 | 8.7277 | 29.5728 | 3.1571 | 3.1377 |  | 0.13068 | 1442.1338 | 274.5142 | -0.074249
2022-07-24 10:00 | 0.1891 | 8.802 | 13.2874 | 0.69983 |  | 18.14 | 8.8338 | 29.6876 | 3.1549 | 3.1355 |  | 0.13037 | 1442.669 | 273.791 | -0.083834
2022-07-24 11:00 | 0.18967 | 8.8409 | 13.2869 | 0.75128 |  | 26.3395 | 8.8689 | 29.7512 | 3.1544 | 3.1351 |  | 0.13065 | 1442.8286 | 274.3228 | -0.086446
2022-07-24 12:00 | 0.18876 | 8.634 | 13.2852 | 0.72811 |  | 28.6443 | 8.7851 | 29.7873 | 3.1527 | 3.1334 |  | 0.1307 | 1441.9814 | 274.5834 | -0.07165
2022-07-24 13:00 | 0.18944 | 8.7627 | 13.2808 | 0.73252 |  | 51.8376 | 8.7503 | 29.6649 | 3.1483 | 3.1289 |  | 0.13075 | 1442.5088 | 274.5859 | -0.080746
2022-07-24 14:00 | 0.18958 | 8.8547 | 13.281 | 0.73501 |  | 31.6901 | 8.8966 | 30.13 | 3.1485 | 3.1292 |  | 0.13054 | 1442.8846 | 274.0929 | -0.087564
2022-07-24 15:00 | 0.19215 | 9.3401 | 13.2785 | 0.72218 |  | 27.0628 | 9.3719 | 29.9195 | 3.146 | 3.1266 |  | 0.13073 | 1444.8549 | 274.1292 | -0.12447
2022-07-24 16:00 | 0.19254 | 9.379 | 13.2759 | 0.71528 | 398.5881 | 18.1571 | 9.4258 | 30.1235 | 3.1434 | 3.1241 |  | 0.13088 | 1445.0119 | 274.4032 | -0.12748
2022-07-24 17:00 | 0.19333 | 9.5281 | 13.2742 | 0.6841 |  | 21.2982 | 9.5884 | 29.9838 | 3.1417 | 3.1224 |  | 0.13093 | 1445.6118 | 274.404 | -0.13955
2022-07-24 18:00 | 0.19281 | 9.4795 | 13.2733 | 0.6939 | 383.7501 | 4.4171 | 9.5804 | 30.4934 | 3.1408 | 3.1215 |  | 0.13073 | 1445.4159 | 274.0369 | -0.13573
2022-07-24 19:00 | 0.19264 | 9.4572 | 13.2703 | 0.71569 | 393.3992 | 8.8232 | 9.4976 | 30.2422 | 3.1378 | 3.1185 |  | 0.13069 | 1445.3262 | 273.9617 | -0.13396
2022-07-24 20:00 | 0.19271 | 9.3732 | 13.2684 | 0.71445 | 386.9946 | 3.8322 | 9.3974 | 30.4839 | 3.1359 | 3.1166 |  | 0.13101 | 1444.9884 | 274.686 | -0.12694
2022-07-24 21:00 | 0.19268 | 9.4248 | 13.2679 | 0.69348 | 376.6734 | 1.5635 | 9.483 | 30.7601 | 3.1354 | 3.1161 |  | 0.13082 | 1445.196 | 274.2549 | -0.13124
2022-07-24 22:00 | 0.19261 | 9.3194 | 13.2653 | 0.71086 | 371.6191 | 0.20439 | 9.362 | 30.9789 | 3.1328 | 3.1135 |  | 0.13112 | 1444.7715 | 274.9383 | -0.12258
2022-07-24 23:00 | 0.19369 | 9.4617 | 13.2629 | 0.70162 | 362.9838 | -0.75904 | 9.4932 | 31.1918 | 3.1304 | 3.1111 | 101.804 | 0.1314 | 1445.345 | 275.4108 | -0.1338
2022-07-25 | 0.19359 | 9.6082 | 13.2596 | 0.67486 | 355.5052 | -1.5492 | 9.6163 | 31.377 | 3.1271 | 3.1079 | 99.9983 | 0.13085 | 1445.9327 | 274.1847 | -0.14631
2022-07-25 01:00 | 0.19341 | 9.5455 | 13.258 | 0.70342 | 351.8273 | -1.5433 | 9.5603 | 31.5279 | 3.1255 | 3.1063 | 98.8323 | 0.13093 | 1445.6812 | 274.3994 | -0.14106
2022-07-25 02:00 | 0.19394 | 9.5126 | 13.2553 | 0.683 | 347.4392 | -1.4049 | 9.5134 | 31.7 | 3.1228 | 3.1036 | 97.4911 | 0.1314 | 1445.5495 | 275.3916 | -0.13799
2022-07-25 03:00 | 0.19385 | 9.6205 | 13.2538 | 0.69307 | 339.3573 | -0.90808 | 9.6213 | 31.9257 | 3.1213 | 3.1022 | 95.4676 | 0.13099 | 1445.9819 | 274.4555 | -0.14725
2022-07-25 04:00 | 0.19386 | 9.6182 | 13.2535 | 0.68797 | 343.1952 | -0.11202 | 9.6424 | 31.7816 | 3.121 | 3.1018 | 96.5955 | 0.131 | 1445.9729 | 274.486 | -0.14706
2022-07-25 05:00 | 0.19366 | 9.6221 | 13.2536 | 0.65996 | 350.9461 | 0.61839 | 9.6579 | 31.5092 | 3.1211 | 3.1019 | 98.8134 | 0.13085 | 1445.9883 | 274.181 | -0.1475
2022-07-25 06:00 | 0.19412 | 9.6437 | 13.2514 | 0.64272 | 372.6242 | 3.4744 | 9.6767 | 30.7923 | 3.1189 | 3.0998 |  | 0.1311 | 1446.0749 | 274.6666 | -0.14912
2022-07-25 07:00 | 0.19358 | 9.5841 | 13.2503 | 0.6841 |  | 9.3005 | 9.6267 | 29.8379 | 3.1178 | 3.0987 |  | 0.13092 | 1445.8359 | 274.3468 | -0.1443
2022-07-25 08:00 | 0.19363 | 9.6139 | 13.2481 | 0.70907 |  | 18.3558 | 9.6294 | 28.7764 | 3.1156 | 3.0964 |  | 0.13086 | 1445.9555 | 274.1924 | -0.14684
2022-07-25 09:00 | 0.19399 | 9.6439 | 13.2491 | 0.66921 |  | 29.4794 | 9.7033 | 28.0707 | 3.1166 | 3.0974 |  | 0.13101 | 1446.0758 | 274.4815 | -0.14922
2022-07-25 10:00 | 0.19382 | 9.6402 | 13.2508 | 0.70659 |  | 46.7017 | 9.7312 | 28.0213 | 3.1183 | 3.0992 |  | 0.1309 | 1446.0609 | 274.2751 | -0.14898
2022-07-25 11:00 | 0.19402 | 9.7207 | 13.2534 | 0.64355 |  | 62.6726 | 9.8392 | 28.2843 | 3.1209 | 3.1017 |  | 0.13078 | 1446.3826 | 273.9625 | -0.15585
2022-07-25 12:00 | 0.19482 | 9.7521 | 13.2537 | 0.69004 |  | 79.0905 | 9.909 | 28.5774 | 3.1212 | 3.1021 |  | 0.13122 | 1446.5087 | 274.8524 | -0.15817
2022-07-25 13:00 | 0.1948 | 9.8431 | 13.2533 | 0.66189 |  | 90.9569 | 10.0076 | 28.3656 | 3.1208 | 3.1017 |  | 0.13091 | 1446.8712 | 274.159 | -0.16622
2022-07-25 14:00 | 0.19495 | 9.8814 | 13.2551 | 0.64879 |  | 77.8746 | 10.0518 | 28.3528 | 3.1226 | 3.1034 |  | 0.13089 | 1447.0238 | 274.0832 | -0.16956
2022-07-25 15:00 | 0.19469 | 9.7572 | 13.256 | 0.72825 |  | 67.514 | 9.9448 | 28.2682 | 3.1235 | 3.1044 |  | 0.13112 | 1446.5291 | 274.6301 | -0.15868
2022-07-25 16:00 | 0.1946 | 9.7053 | 13.2598 | 0.695 |  | 23.0033 | 9.7796 | 29.4088 | 3.1273 | 3.1081 |  | 0.13122 | 1446.3218 | 274.8911 | -0.15416
2022-07-25 17:00 | 0.19802 | 10.2842 | 13.2619 | 0.70604 |  | 64.2665 | 10.2767 | 28.8294 | 3.1294 | 3.1101 |  | 0.13166 | 1448.6207 | 275.4189 | -0.20504
2022-07-25 18:00 | 0.19852 | 10.4443 | 13.2642 | 0.64479 |  | 20.6157 | 10.4714 | 29.0301 | 3.1317 | 3.1125 |  | 0.13148 | 1449.2502 | 274.9479 | -0.22012
2022-07-25 19:00 | 0.19979 | 10.9056 | 13.2646 | 0.64037 |  | 11.1895 | 10.9459 | 29.1579 | 3.1321 | 3.1129 |  | 0.13085 | 1451.0505 | 273.3716 | -0.2656
2022-07-25 20:00 | 0.20073 | 10.9622 | 13.2669 | 0.6303 | 384.0677 | 4.5218 | 11.024 | 29.7876 | 3.1344 | 3.1152 |  | 0.13129 | 1451.2705 | 274.2472 | -0.27095
2022-07-25 21:00 | 0.20038 | 11.0364 | 13.2667 | 0.62672 | 368.304 | 2.644 | 11.0794 | 30.2487 | 3.1342 | 3.1149 |  | 0.13082 | 1451.5572 | 273.2365 | -0.27887
2022-07-25 22:00 | 0.20129 | 11.1079 | 13.2692 | 0.64341 | 345.6172 | -0.27821 | 11.1828 | 30.9419 | 3.1367 | 3.1174 | 100.8488 | 0.1312 | 1451.834 | 273.9725 | -0.2859
2022-07-25 23:00 | 0.20137 | 11.1628 | 13.2713 | 0.64575 | 330.8223 | -1.2292 | 11.1524 | 31.4705 | 3.1388 | 3.1195 | 96.4641 | 0.13108 | 1452.046 | 273.6871 | -0.29168
2022-07-26 | 0.20098 | 11.1727 | 13.2741 | 0.63568 | 325.5873 | -1.3274 | 11.1509 | 31.6593 | 3.1416 | 3.1223 | 94.9339 | 0.13079 | 1452.0835 | 273.0866 | -0.29291
2022-07-26 01:00 | 0.2009 | 11.1233 | 13.2759 | 0.63941 | 323.9405 | -1.2511 | 11.1402 | 31.7244 | 3.1434 | 3.1241 | 94.4306 | 0.13089 | 1451.8933 | 273.3292 | -0.28771
2022-07-26 02:00 | 0.20069 | 11.1129 | 13.2782 | 0.6161 | 321.4366 | -1.1577 | 11.1225 | 31.8247 | 3.1457 | 3.1264 | 93.6622 | 0.13079 | 1451.8531 | 273.1177 | -0.2867
2022-07-26 03:00 | 0.20096 | 11.1455 | 13.279 | 0.59968 | 309.013 | -0.78861 | 11.1434 | 32.2811 | 3.1465 | 3.1271 | 90.0858 | 0.13086 | 1451.9791 | 273.2513 | -0.29002
2022-07-26 04:00 | 0.20081 | 11.1055 | 13.2813 | 0.61899 | 318.5967 | -0.97077 | 11.1123 | 31.9347 | 3.1488 | 3.1295 | 92.8129 | 0.13089 | 1451.8247 | 273.3364 | -0.28584
2022-07-26 05:00 | 0.20104 | 11.0837 | 13.2832 | 0.63362 | 330.3993 | 0.82362 | 11.0844 | 31.5189 | 3.1507 | 3.1313 | 96.1893 | 0.13111 | 1451.7407 | 273.8014 | -0.28342
2022-07-26 06:00 | 0.20114 | 11.1335 | 13.285 | 0.63803 | 343.9512 | 2.1147 | 11.1063 | 31.0355 | 3.1525 | 3.1331 | 100.1854 | 0.13102 | 1451.933 | 273.5796 | -0.28862
2022-07-26 07:00 | 0.20135 | 11.1345 | 13.2856 | 0.59665 | 365.3081 | 5.8448 | 11.1369 | 30.3163 | 3.1531 | 3.1337 |  | 0.13115 | 1451.9369 | 273.8615 | -0.28861
2022-07-26 08:00 | 0.20194 | 11.1491 | 13.2861 | 0.58547 | 391.9735 | 6.9082 | 11.1511 | 29.491 | 3.1536 | 3.1343 |  | 0.1315 | 1451.9939 | 274.568 | -0.28985
2022-07-26 09:00 | 0.20159 | 11.1474 | 13.2885 | 0.63679 | 399.4601 | 10.6454 | 11.1738 | 29.2614 | 3.156 | 3.1366 |  | 0.13127 | 1451.9868 | 274.1042 | -0.28984
2022-07-26 10:00 | 0.20094 | 11.1087 | 13.286 | 0.56133 |  | 18.6581 | 11.1267 | 28.9144 | 3.1535 | 3.1341 |  | 0.13097 | 1451.8369 | 273.489 | -0.28609
2022-07-26 11:00 | 0.20064 | 11.0616 | 13.2847 | 0.62617 |  | 26.4211 | 11.0883 | 29.2584 | 3.1522 | 3.1328 |  | 0.13092 | 1451.6549 | 273.4135 | -0.28129
2022-07-26 12:00 | 0.20104 | 11.1054 | 13.2855 | 0.59692 |  | 45.3042 | 11.1165 | 28.6455 | 3.153 | 3.1337 |  | 0.13104 | 1451.8244 | 273.6517 | -0.28569
2022-07-26 13:00 | 0.2012 | 11.1021 | 13.2865 | 0.60465 |  | 63.4781 | 11.1844 | 28.3721 | 3.154 | 3.1346 |  | 0.13116 | 1451.8119 | 273.8901 | -0.28526
2022-07-26 14:00 | 0.20116 | 11.0971 | 13.2848 | 0.60906 |  | 83.201 | 11.2458 | 27.8095 | 3.1523 | 3.133 |  | 0.13115 | 1451.7926 | 273.8772 | -0.28476
2022-07-26 15:00 | 0.20172 | 11.1077 | 13.2826 | 0.59996 |  | 75.1806 | 11.2577 | 27.7595 | 3.1501 | 3.1307 |  | 0.13148 | 1451.8337 | 274.5525 | -0.28559
2022-07-26 16:00 | 0.20195 | 11.1367 | 13.2818 | 0.59127 |  | 37.2217 | 11.2459 | 28.9011 | 3.1493 | 3.13 |  | 0.13154 | 1451.9457 | 274.6617 | -0.28855
2022-07-26 17:00 | 0.20319 | 11.4345 | 13.281 | 0.54312 | 395.5166 | 24.2216 | 11.4619 | 29.2407 | 3.1485 | 3.1292 |  | 0.13141 | 1453.0907 | 274.2276 | -0.32007
2022-07-26 18:00 | 0.20348 | 11.5106 | 13.2797 | 0.61389 | 397.3011 | 16.2107 | 11.5729 | 29.1368 | 3.1472 | 3.1279 |  | 0.13136 | 1453.3818 | 274.0864 | -0.32832
2022-07-26 19:00 | 0.20386 | 11.6582 | 13.2758 | 0.57444 | 380.1714 | 5.3776 | 11.6792 | 29.5957 | 3.1433 | 3.124 |  | 0.13114 | 1453.9449 | 273.5539 | -0.34465
2022-07-26 20:00 | 0.20466 | 11.7997 | 13.2731 | 0.5692 | 359.8693 | 2.3909 | 11.811 | 30.1692 | 3.1406 | 3.1213 |  | 0.13122 | 1454.4829 | 273.6388 | -0.36032
2022-07-26 21:00 | 0.20497 | 12.0071 | 13.271 | 0.5605 | 346.5871 | 1.2613 | 12.0054 | 30.5139 | 3.1385 | 3.1192 | 103.057 | 0.13076 | 1455.2677 | 272.6018 | -0.38421
2022-07-26 22:00 | 0.20533 | 12.1748 | 13.2706 | 0.54505 | 333.2434 | 0.27123 | 12.189 | 30.8839 | 3.1381 | 3.1189 | 99.5034 | 0.13048 | 1455.8994 | 271.9238 | -0.40385
2022-07-26 23:00 | 0.20605 | 12.1959 | 13.2686 | 0.54381 | 322.7356 | -0.92523 | 12.2161 | 31.2455 | 3.1361 | 3.1169 | 96.4252 | 0.13087 | 1455.9792 | 272.737 | -0.40602
2022-07-27 | 0.20689 | 12.1196 | 13.265 | 0.56368 | 315.7098 | -1.0548 | 12.1309 | 31.5447 | 3.1325 | 3.1132 | 94.1444 | 0.13165 | 1455.6929 | 274.3695 | -0.39653
2022-07-27 01:00 | 0.20626 | 11.9942 | 13.261 | 0.55719 | 323.2844 | -1.0967 | 11.9408 | 31.3583 | 3.1285 | 3.1093 | 95.9871 | 0.13164 | 1455.2201 | 274.4158 | -0.3821
2022-07-27 02:00 | 0.20635 | 11.9655 | 13.2584 | 0.53443 | 322.8244 | -1.2399 | 11.9692 | 31.3612 | 3.1259 | 3.1067 | 95.9127 | 0.13179 | 1455.1115 | 274.7376 | -0.3787
2022-07-27 03:00 | 0.20658 | 11.9714 | 13.2526 | 0.55609 | 322.7047 | -1.0973 | 11.9874 | 31.3568 | 3.1201 | 3.101 | 95.9169 | 0.13192 | 1455.1338 | 275.0017 | -0.3793
2022-07-27 04:00 | 0.20739 | 11.9218 | 13.2494 | 0.52312 | 330.7257 | -0.044596 | 11.9278 | 31.0978 | 3.1169 | 3.0977 | 98.168 | 0.1326 | 1454.9473 | 276.425 | -0.37314
2022-07-27 05:00 | 0.20723 | 11.8576 | 13.2442 | 0.53705 | 337.0309 | 0.77216 | 11.8633 | 30.9079 | 3.1117 | 3.0926 | 99.8926 | 0.1327 | 1454.7041 | 276.6664 | -0.36582
2022-07-27 06:00 | 0.2074 | 11.8635 | 13.2355 | 0.52271 | 336.499 | 0.21741 | 11.8746 | 30.9209 | 3.103 | 3.084 | 99.7607 | 0.13279 | 1454.7263 | 276.8447 | -0.36645
2022-07-27 07:00 | 0.20687 | 11.8214 | 13.2248 | 0.54561 | 348.6917 | 2.5417 | 11.8453 | 30.5197 | 3.0923 | 3.0733 | 103.3063 | 0.13258 | 1454.5663 | 276.4413 | -0.36192
2022-07-27 08:00 | 0.20679 | 11.8257 | 13.2146 | 0.47953 | 354.0485 | 5.2161 | 11.8503 | 30.3399 | 3.0821 | 3.0631 |  | 0.13251 | 1454.5823 | 276.2985 | -0.36251
2022-07-27 09:00 | 0.20668 | 11.8292 | 13.2103 | 0.52754 | 352.131 | 5.8448 | 11.8358 | 30.41 | 3.0778 | 3.0589 |  | 0.13243 | 1454.5954 | 276.1245 | -0.36299
2022-07-27 10:00 | 0.20552 | 11.7396 | 13.2002 | 0.54285 | 351.157 | 5.0996 | 11.7611 | 30.4779 | 3.0677 | 3.0489 |  | 0.13196 | 1454.2545 | 275.2062 | -0.35338
2022-07-27 11:00 | 0.20599 | 11.7564 | 13.1964 | 0.50505 | 374.8685 | 10.7956 | 11.7658 | 29.7172 | 3.0639 | 3.0451 |  | 0.13221 | 1454.3185 | 275.7127 | -0.35507
2022-07-27 12:00 | 0.20674 | 11.7184 | 13.1912 | 0.48394 | 366.9885 | 5.956 | 11.755 | 29.9684 | 3.0587 | 3.0399 |  | 0.13283 | 1454.1747 | 276.9968 | -0.35039
2022-07-27 13:00 | 0.20691 | 11.6825 | 13.1875 | 0.51415 | 356.8002 | 3.7086 | 11.7091 | 30.3171 | 3.055 | 3.0362 |  | 0.13305 | 1454.0382 | 277.4752 | -0.34625
2022-07-27 14:00 | 0.20694 | 11.7339 | 13.1824 | 0.47843 | 346.3286 | 0.057129 | 11.7324 | 30.6529 | 3.0499 | 3.0311 | 102.342 | 0.13291 | 1454.2337 | 277.1535 | -0.35209
2022-07-27 15:00 | 0.20651 | 11.6417 | 13.188 | 0.49457 | 345.6156 | 1.4003 | 11.6493 | 30.7168 | 3.0555 | 3.0367 | 101.9372 | 0.13292 | 1453.8828 | 277.2345 | -0.34185
2022-07-27 16:00 | 0.2061 | 11.6033 | 13.1885 | 0.51002 | 370.6884 | 10.3994 | 11.6155 | 29.9181 | 3.056 | 3.0373 |  | 0.13278 | 1453.7364 | 276.9501 | -0.33775
2022-07-27 17:00 | 0.20669 | 11.6742 | 13.1889 | 0.49484 | 361.1308 | 4.2722 | 11.6825 | 30.1895 | 3.0564 | 3.0376 |  | 0.13293 | 1454.0068 | 277.2394 | -0.34542
2022-07-27 18:00 | 0.20705 | 11.6122 | 13.1917 | 0.51057 | 361.4475 | 5.5751 | 11.6235 | 30.2073 | 3.0592 | 3.0404 |  | 0.13337 | 1453.771 | 278.1621 | -0.33825
2022-07-27 19:00 | 0.20648 | 11.5897 | 13.1934 | 0.56023 | 350.5437 | 2.9876 | 11.6078 | 30.5716 | 3.0609 | 3.0421 | 103.2925 | 0.13307 | 1453.6847 | 277.5614 | -0.336
2022-07-27 20:00 | 0.20692 | 11.6009 | 13.1994 | 0.48712 | 348.4353 | 2.3968 | 11.6101 | 30.6408 | 3.0669 | 3.048 | 102.6768 | 0.13332 | 1453.728 | 278.0731 | -0.33701
2022-07-27 21:00 | 0.20665 | 11.6 | 13.1974 | 0.50946 | 341.629 | 1.1454 | 11.6121 | 30.8702 | 3.0649 | 3.0461 | 100.6757 | 0.13314 | 1453.7242 | 277.7077 | -0.33705
2022-07-27 22:00 | 0.20618 | 11.5299 | 13.1963 | 0.5154 | 335.8697 | -0.028036 | 11.5342 | 31.1069 | 3.0638 | 3.045 | 98.8018 | 0.13306 | 1453.4563 | 277.5747 | -0.32947
2022-07-27 23:00 | 0.20637 | 11.4923 | 13.1992 | 0.49098 | 331.32 | -0.87969 | 11.4955 | 31.2856 | 3.0667 | 3.0479 | 97.377 | 0.13331 | 1453.3131 | 278.1055 | -0.3252
2022-07-28 | 0.2057 | 11.487 | 13.1991 | 0.48932 | 326.3646 | -1.2097 | 11.486 | 31.4674 | 3.0666 | 3.0478 | 95.8994 | 0.13288 | 1453.2922 | 277.2368 | -0.32495
2022-07-28 01:00 | 0.20531 | 11.4592 | 13.1973 | 0.47857 | 323.4478 | -1.2736 | 11.4568 | 31.5873 | 3.0648 | 3.046 | 94.9784 | 0.13272 | 1453.1857 | 276.9095 | -0.3221
2022-07-28 02:00 | 0.20651 | 11.4835 | 13.1968 | 0.48574 | 321.6992 | -1.1446 | 11.4835 | 31.638 | 3.0643 | 3.0455 | 94.5233 | 0.13343 | 1453.2795 | 278.3586 | -0.32416
2022-07-28 03:00 | 0.20643 | 11.4701 | 13.1947 | 0.50491 | 324.0838 | -0.71113 | 11.4646 | 31.5603 | 3.0622 | 3.0434 | 95.1827 | 0.13342 | 1453.228 | 278.3476 | -0.32273
2022-07-28 04:00 | 0.20564 | 11.3957 | 13.1965 | 0.4685 | 329.4548 | 0.72662 | 11.3943 | 31.4011 | 3.064 | 3.0451 | 96.6037 | 0.13314 | 1452.9428 | 277.8106 | -0.31495
2022-07-28 05:00 | 0.20664 | 11.4669 | 13.1911 | 0.47001 | 342.1191 | 4.2267 | 11.4728 | 30.9206 | 3.0586 | 3.0399 | 100.4987 | 0.13356 | 1453.2159 | 278.6458 | -0.32229
2022-07-28 06:00 | 0.20643 | 11.4509 | 13.1939 | 0.46601 | 356.0412 | 13.0348 | 11.4579 | 30.4619 | 3.0614 | 3.0425 |  | 0.13348 | 1453.1549 | 278.4792 | -0.32063
2022-07-28 07:00 | 0.20628 | 11.4378 | 13.2003 | 0.48201 | 362.9415 | 25.4677 | 11.4465 | 30.2438 | 3.0678 | 3.049 |  | 0.13343 | 1453.1045 | 278.379 | -0.31922
2022-07-28 08:00 | 0.20652 | 11.4276 | 13.1784 | 0.40366 | 365.2129 | 44.6299 | 11.4432 | 30.1727 | 3.0459 | 3.0271 |  | 0.13361 | 1453.0656 | 278.7672 | -0.31809
2022-07-28 09:00 | 0.20687 | 11.4358 | 13.1864 | 0.47732 | 364.773 | 60.1643 | 11.4565 | 30.1804 | 3.0539 | 3.0351 |  | 0.13382 | 1453.0971 | 279.1919 | -0.31876
2022-07-28 10:00 | 0.2066 | 11.4302 | 13.1738 | 0.45594 | 359.5063 | 51.8288 | 11.4508 | 30.3524 | 3.0413 | 3.0226 |  | 0.13366 | 1453.0754 | 278.8601 | -0.31835
2022-07-28 11:00 | 0.20733 | 11.4684 | 13.1632 | 0.47512 | 347.018 | 8.9983 | 11.4741 | 30.7537 | 3.0307 | 3.0121 | 101.941 | 0.13401 | 1453.2219 | 279.5683 | -0.32223
2022-07-28 12:00 | 0.20748 | 11.6181 | 13.159 | 0.44629 | 334.7354 | 4.6815 | 11.6222 | 31.1039 | 3.0265 | 3.0079 | 98.6674 | 0.13363 | 1453.7934 | 278.7008 | -0.33884
2022-07-28 13:00 | 0.20802 | 11.7319 | 13.1448 | 0.42904 | 346.3914 | 13.6629 | 11.7475 | 30.6435 | 3.0123 | 2.9938 | 102.3962 | 0.13362 | 1454.2265 | 278.6156 | -0.35149
2022-07-28 14:00 | 0.20816 | 11.7576 | 13.1242 | 0.44325 | 338.5588 | 7.402 | 11.7728 | 30.8985 | 2.9917 | 2.9733 | 100.1388 | 0.13362 | 1454.3239 | 278.6087 | -0.35445
2022-07-28 15:00 | 0.20833 | 11.7976 | 13.1196 | 0.45801 | 342.2311 | 12.9839 | 11.8083 | 30.7553 | 2.9871 | 2.9687 | 101.3071 | 0.1336 | 1454.4757 | 278.5566 | -0.35896
2022-07-28 16:00 | 0.20834 | 11.7247 | 13.1113 | 0.42987 | 327.7874 | 3.6631 | 11.7309 | 31.2973 | 2.9788 | 2.9605 | 96.8601 | 0.13384 | 1454.1987 | 279.0905 | -0.35067
2022-07-28 17:00 | 0.2081 | 11.7143 | 13.1097 | 0.38931 | 326.1075 | 3.1142 | 11.7191 | 31.3633 | 2.9772 | 2.9589 | 96.3376 | 0.13372 | 1454.1588 | 278.847 | -0.34961
2022-07-28 18:00 | 0.20749 | 11.6321 | 13.1063 | 0.41318 | 323.4519 | 1.8746 | 11.6431 | 31.4963 | 2.9738 | 2.9555 | 95.3871 | 0.13359 | 1453.8459 | 278.6081 | -0.34066
2022-07-28 19:00 | 0.20553 | 11.4832 | 13.1063 | 0.38118 | 327.0462 | 2.7002 | 11.4909 | 31.4404 | 2.9738 | 2.9555 | 96.1103 | 0.13279 | 1453.276 | 277.0412 | -0.32506
2022-07-28 20:00 | 0.20667 | 11.5121 | 13.1259 | 0.41056 | 319.5208 | 3.3484 | 11.517 | 31.7018 | 2.9934 | 2.975 | 93.9555 | 0.13344 | 1453.3878 | 278.3672 | -0.32758
2022-07-28 21:00 | 0.20415 | 11.199 | 13.1295 | 0.41787 | 315.4456 | 0.067183 | 11.2039 | 32.007 | 2.997 | 2.9786 | 92.0908 | 0.13279 | 1452.1854 | 277.2047 | -0.29477
2022-07-28 22:00 | 0.20396 | 11.126 | 13.124 | 0.38559 | 311.8501 | 0.059495 | 11.1205 | 32.1838 | 2.9914 | 2.9731 | 90.8661 | 0.13291 | 1451.9039 | 277.4809 | -0.28713
2022-07-28 23:00 | 0.20507 | 11.2711 | 13.1258 | 0.37331 | 310.366 | -1.1068 | 11.2709 | 32.1661 | 2.9933 | 2.9749 | 90.7481 | 0.13317 | 1452.4631 | 277.9387 | -0.30204
2022-07-29 | 0.20434 | 11.196 | 13.1402 | 0.38697 | 307.3196 | -1.1967 | 11.1833 | 32.3264 | 3.0077 | 2.9892 | 89.6759 | 0.13293 | 1452.1742 | 277.4908 | -0.2943
2022-07-29 01:00 | 0.20534 | 11.2519 | 13.1404 | 0.38959 | 305.0995 | -1.1103 | 11.2507 | 32.379 | 3.0079 | 2.9894 | 89.1669 | 0.13341 | 1452.3897 | 278.4471 | -0.29977
2022-07-29 02:00 | 0.20444 | 11.1004 | 13.1576 | 0.35841 | 305.0488 | -0.96781 | 11.0963 | 32.4576 | 3.0251 | 3.0065 | 88.8346 | 0.13331 | 1451.806 | 278.3164 | -0.28401
2022-07-29 03:00 | 0.20371 | 11.058 | 13.1551 | 0.37069 | 303.6211 | -0.90749 | 11.0282 | 32.5472 | 3.0226 | 3.004 | 88.2794 | 0.13296 | 1451.6417 | 277.6192 | -0.27994
2022-07-29 04:00 | 0.20342 | 11.0339 | 13.1559 | 0.36697 | 304.3681 | -0.53962 | 11.0372 | 32.5135 | 3.0234 | 3.0049 | 88.515 | 0.13284 | 1451.5481 | 277.3998 | -0.27755
2022-07-29 05:00 | 0.20303 | 10.9358 | 13.1675 | 0.35359 | 305.4683 | 0.38892 | 10.9129 | 32.5324 | 3.035 | 3.0163 | 88.5795 | 0.1329 | 1451.1683 | 277.5782 | -0.26748
2022-07-29 06:00 | 0.20353 | 10.9563 | 13.1743 | 0.37193 | 310.7128 | 1.6073 | 10.9594 | 32.307 | 3.0418 | 3.0231 | 90.1976 | 0.13317 | 1451.2485 | 278.1159 | -0.26932
2022-07-29 07:00 | 0.20339 | 10.9195 | 13.1764 | 0.36421 | 322.4897 | 4.4118 | 10.9244 | 31.8833 | 3.0439 | 3.0252 | 93.5405 | 0.1332 | 1451.1057 | 278.1949 | -0.26557
2022-07-29 08:00 | 0.20337 | 10.9005 | 13.1784 | 0.3878 | 324.6607 | 5.5456 | 10.9089 | 31.8116 | 3.0459 | 3.0272 | 94.1363 | 0.13324 | 1451.0322 | 278.3018 | -0.26362
2022-07-29 09:00 | 0.20225 | 10.7859 | 13.1855 | 0.3569 | 329.2424 | 6.6492 | 10.7865 | 31.7063 | 3.053 | 3.0342 | 95.1935 | 0.13288 | 1450.5863 | 277.6082 | -0.25244
2022-07-29 10:00 | 0.20242 | 10.8074 | 13.1838 | 0.31841 | 335.3591 | 9.1373 | 10.8198 | 31.4727 | 3.0513 | 3.0326 | 97.0372 | 0.13292 | 1450.6699 | 277.685 | -0.25454
2022-07-29 11:00 | 0.20261 | 10.8278 | 13.1935 | 0.37235 | 338.7675 | 11.9661 | 10.8407 | 31.3433 | 3.061 | 3.0422 | 98.0713 | 0.13298 | 1450.7495 | 277.7949 | -0.25648
2022-07-29 12:00 | 0.20207 | 10.7898 | 13.1995 | 0.3311 | 345.6567 | 11.9223 | 10.8367 | 31.1085 | 3.067 | 3.0482 | 100.056 | 0.13274 | 1450.6016 | 277.3248 | -0.25287
2022-07-29 13:00 | 0.20136 | 10.7228 | 13.1986 | 0.34324 | 346.15 | 13.3944 | 10.7355 | 31.1411 | 3.0661 | 3.0473 | 99.9631 | 0.13248 | 1450.34 | 276.8346 | -0.24647
2022-07-29 14:00 | 0.20123 | 10.8255 | 13.1987 | 0.38338 | 353.6833 | 21.5555 | 10.8516 | 30.8319 | 3.0662 | 3.0474 | 102.4145 | 0.13206 | 1450.7395 | 275.9128 | -0.25694
2022-07-29 15:00 | 0.20244 | 10.9714 | 13.2111 | 0.33027 | 356.5214 | 33.8482 | 11.003 | 30.665 | 3.0786 | 3.0597 |  | 0.1324 | 1451.3068 | 276.5118 | -0.27129
2022-07-29 16:00 | 0.20219 | 11.0432 | 13.2075 | 0.32489 | 348.6139 | 13.6327 | 11.0564 | 30.9017 | 3.075 | 3.0561 | 101.4271 | 0.132 | 1451.5841 | 275.6664 | -0.27892
2022-07-29 17:00 | 0.20319 | 11.0405 | 13.208 | 0.34862 | 341.2283 | 5.9247 | 11.0468 | 31.1577 | 3.0755 | 3.0566 | 99.2565 | 0.13267 | 1451.5745 | 277.0469 | -0.27812
2022-07-29 18:00 | 0.20242 | 11.0967 | 13.214 | 0.32338 | 349.0174 | 10.963 | 11.1321 | 30.8516 | 3.0815 | 3.0625 | 101.7223 | 0.13198 | 1451.791 | 275.5903 | -0.2844
2022-07-29 19:00 | 0.203 | 11.1376 | 13.2135 | 0.33 | 331.1505 | 3.844 | 11.1361 | 31.4667 | 3.081 | 3.0621 | 96.5239 | 0.13223 | 1451.9491 | 276.0869 | -0.28842
2022-07-29 20:00 | 0.20303 | 11.1184 | 13.2151 | 0.33138 | 325.5485 | 3.2869 | 11.1299 | 31.6709 | 3.0826 | 3.0637 | 94.8776 | 0.13232 | 1451.875 | 276.2695 | -0.28636
2022-07-29 21:00 | 0.20282 | 11.1003 | 13.2132 | 0.32531 | 323.9183 | 1.0874 | 11.1019 | 31.7439 | 3.0807 | 3.0617 | 94.3414 | 0.13223 | 1451.8049 | 276.1044 | -0.28457
2022-07-29 22:00 | 0.20284 | 11.0651 | 13.2139 | 0.3489 | 309.7036 | -0.52779 | 11.0686 | 32.2914 | 3.0814 | 3.0625 | 90.1321 | 0.13236 | 1451.6694 | 276.3823 | -0.28086
2022-07-29 23:00 | 0.20253 | 11.1186 | 13.2175 | 0.318 | 307.1597 | -0.95007 | 11.1204 | 32.3638 | 3.085 | 3.0661 | 89.4984 | 0.13199 | 1451.8756 | 275.5888 | -0.28664
2022-07-30 | 0.20297 | 11.1156 | 13.2135 | 0.31896 | 304.4249 | -1.3729 | 11.1157 | 32.4723 | 3.081 | 3.0621 | 88.6921 | 0.13228 | 1451.8642 | 276.2025 | -0.28611
2022-07-30 01:00 | 0.2029 | 11.0777 | 13.218 | 0.29758 | 303.5801 | -1.2925 | 11.0868 | 32.5198 | 3.0855 | 3.0666 | 88.387 | 0.13236 | 1451.718 | 276.3754 | -0.28213
2022-07-30 02:00 | 0.2023 | 11.0645 | 13.2143 | 0.30282 | 301.3335 | -1.1677 | 11.0651 | 32.6189 | 3.0818 | 3.0628 | 87.6886 | 0.13201 | 1451.6664 | 275.6572 | -0.28107
2022-07-30 03:00 | 0.2026 | 11.0949 | 13.2166 | 0.34241 | 302.1253 | -0.79866 | 11.0991 | 32.5707 | 3.0841 | 3.0651 | 87.9885 | 0.1321 | 1451.7841 | 275.8432 | -0.2841
2022-07-30 04:00 | 0.20298 | 11.1301 | 13.2156 | 0.31827 | 303.3687 | -0.4651 | 11.1274 | 32.5079 | 3.0831 | 3.0641 | 88.4084 | 0.13225 | 1451.9203 | 276.118 | -0.28763
2022-07-30 05:00 | 0.20332 | 11.0895 | 13.2153 | 0.29868 | 305.5267 | -0.012659 | 11.0953 | 32.4395 | 3.0828 | 3.0638 | 88.9715 | 0.1326 | 1451.7637 | 276.8651 | -0.28316
2022-07-30 06:00 | 0.20289 | 11.0899 | 13.2134 | 0.32531 | 314.9356 | 3.4312 | 11.0953 | 32.0797 | 3.0809 | 3.062 | 91.7111 | 0.13232 | 1451.7649 | 276.2835 | -0.28343
2022-07-30 07:00 | 0.2033 | 11.0905 | 13.2142 | 0.29551 | 322.916 | 4.0901 | 11.099 | 31.7819 | 3.0817 | 3.0628 | 94.0433 | 0.13258 | 1451.7677 | 276.8321 | -0.28329
2022-07-30 08:00 | 0.20344 | 11.051 | 13.2184 | 0.30779 | 316.7895 | 1.3423 | 11.0574 | 32.0288 | 3.0859 | 3.067 | 92.1705 | 0.1328 | 1451.6154 | 277.3074 | -0.27904
2022-07-30 09:00 | 0.20391 | 11.0547 | 13.2098 | 0.31607 | 321.957 | 3.3798 | 11.0632 | 31.8346 | 3.0773 | 3.0584 | 93.6866 | 0.1331 | 1451.6299 | 277.9214 | -0.27922
2022-07-30 10:00 | 0.20336 | 11.0188 | 13.2136 | 0.29151 | 331.7945 | 2.5849 | 11.0277 | 31.4968 | 3.0811 | 3.0622 | 96.4699 | 0.13285 | 1451.4908 | 277.4258 | -0.27573
2022-07-30 11:00 | 0.20323 | 10.9978 | 13.2088 | 0.32434 | 332.8008 | 5.9519 | 11.0091 | 31.4702 | 3.0763 | 3.0574 | 96.7207 | 0.13284 | 1451.4093 | 277.4092 | -0.27362
2022-07-30 12:00 | 0.20359 | 10.9927 | 13.2102 | 0.3082 | 332.7287 | 4.0238 | 11.0026 | 31.4759 | 3.0777 | 3.0588 | 96.6855 | 0.13309 | 1451.3901 | 277.9393 | -0.2729
2022-07-30 13:00 | 0.20296 | 10.9293 | 13.21 | 0.28655 | 341.9547 | 7.379 | 10.9444 | 31.1825 | 3.0775 | 3.0586 | 99.2323 | 0.13288 | 1451.1439 | 277.5389 | -0.26665
2022-07-30 14:00 | 0.2035 | 10.955 | 13.2048 | 0.30144 | 333.5886 | 5.1085 | 10.966 | 31.4635 | 3.0723 | 3.0534 | 96.8531 | 0.13316 | 1451.244 | 278.0878 | -0.26906
2022-07-30 15:00 | 0.20369 | 10.9263 | 13.2046 | 0.29013 | 338.9266 | 6.3818 | 10.9444 | 31.2871 | 3.0721 | 3.0533 | 98.3539 | 0.13338 | 1451.133 | 278.5595 | -0.26598
2022-07-30 16:00 | 0.2043 | 10.8754 | 13.2064 | 0.30572 | 331.5184 | 2.4571 | 10.8861 | 31.5759 | 3.0739 | 3.055 | 96.0743 | 0.13395 | 1450.9361 | 279.7585 | -0.26042
2022-07-30 17:00 | 0.20419 | 10.8817 | 13.2042 | 0.31841 | 335.4566 | 4.9459 | 10.8918 | 31.4339 | 3.0717 | 3.0528 | 97.2285 | 0.13385 | 1450.9604 | 279.5584 | -0.26113
2022-07-30 18:00 | 0.20403 | 10.8265 | 13.2029 | 0.30724 | 332.9264 | 4.675 | 10.8421 | 31.5475 | 3.0704 | 3.0515 | 96.3839 | 0.13392 | 1450.7458 | 279.7424 | -0.25557
2022-07-30 19:00 | 0.20467 | 10.8547 | 13.1987 | 0.31772 | 330.3955 | 2.5932 | 10.8615 | 31.628 | 3.0662 | 3.0473 | 95.6944 | 0.13426 | 1450.8558 | 280.4115 | -0.25813
2022-07-30 20:00 | 0.20342 | 10.8739 | 13.195 | 0.30724 | 341.6618 | 4.4822 | 10.8803 | 31.2238 | 3.0625 | 3.0437 | 99.0003 | 0.13337 | 1450.9292 | 278.5688 | -0.26077
2022-07-30 21:00 | 0.20439 | 10.8627 | 13.1916 | 0.29096 | 316.7231 | 0.34574 | 10.8665 | 32.1256 | 3.0591 | 3.0403 | 91.7449 | 0.13404 | 1450.8867 | 279.97 | -0.25914
2022-07-30 22:00 | 0.20408 | 10.8274 | 13.1904 | 0.30144 | 306.8423 | -0.70877 | 10.8275 | 32.5214 | 3.0579 | 3.0391 | 88.8023 | 0.13396 | 1450.7493 | 279.8112 | -0.25569
2022-07-30 23:00 | 0.20397 | 10.7741 | 13.1908 | 0.28282 | 301.3652 | -1.1239 | 10.7769 | 32.7613 | 3.0583 | 3.0395 | 87.1148 | 0.13406 | 1450.5417 | 280.0451 | -0.25032
2022-07-31 | 0.20387 | 10.7194 | 13.1887 | 0.30544 | 300.8894 | -1.1588 | 10.7153 | 32.8109 | 3.0562 | 3.0374 | 86.8527 | 0.13417 | 1450.329 | 280.3146 | -0.24486
2022-07-31 01:00 | 0.20302 | 10.6037 | 13.184 | 0.30213 | 299.9114 | -1.2121 | 10.6055 | 32.9048 | 3.0515 | 3.0327 | 86.349 | 0.13399 | 1449.8766 | 280.0021 | -0.23376
2022-07-31 02:00 | 0.20312 | 10.639 | 13.1823 | 0.30131 | 296.4871 | -1.257 | 10.6382 | 33.0258 | 3.0498 | 3.031 | 85.4281 | 0.13394 | 1450.0147 | 279.8811 | -0.23723
2022-07-31 03:00 | 0.20322 | 10.535 | 13.1783 | 0.28599 | 294.4495 | -1.0471 | 10.5269 | 33.1643 | 3.0458 | 3.0271 | 84.6212 | 0.13434 | 1449.6083 | 280.7772 | -0.22691
2022-07-31 04:00 | 0.20236 | 10.4439 | 13.1749 | 0.29951 | 296.652 | -0.71409 | 10.4391 | 33.1193 | 3.0424 | 3.0237 | 85.0793 | 0.13407 | 1449.2504 | 280.2729 | -0.21847
2022-07-31 05:00 | 0.20193 | 10.4686 | 13.1778 | 0.2991 | 298.9934 | -0.73124 | 10.4695 | 33.0099 | 3.0453 | 3.0266 | 85.8117 | 0.1337 | 1449.3469 | 279.4926 | -0.22109
2022-07-31 06:00 | 0.20224 | 10.5142 | 13.1797 | 0.28185 | 312.8342 | 1.2423 | 10.5161 | 32.4464 | 3.0472 | 3.0285 | 89.8818 | 0.13376 | 1449.5258 | 279.5861 | -0.22537
2022-07-31 07:00 | 0.20201 | 10.4452 | 13.1892 | 0.26268 | 316.6796 | 1.599 | 10.4461 | 32.336 | 3.0567 | 3.0379 | 90.8379 | 0.13383 | 1449.2555 | 279.7765 | -0.21872
2022-07-31 08:00 | 0.20166 | 10.4123 | 13.182 | 0.28254 | 321.9592 | 2.2247 | 10.4162 | 32.1544 | 3.0495 | 3.0307 | 92.2876 | 0.1337 | 1449.1262 | 279.5327 | -0.21576
2022-07-31 09:00 | 0.20143 | 10.3533 | 13.1873 | 0.28917 | 332.2136 | 4.1326 | 10.3636 | 31.8087 | 3.0548 | 3.036 | 95.1098 | 0.13374 | 1448.8942 | 279.6461 | -0.21017
2022-07-31 10:00 | 0.19996 | 10.2068 | 13.1842 | 0.25716 | 336.5492 | 5.9761 | 10.2195 | 31.7266 | 3.0517 | 3.0329 | 96.0255 | 0.13323 | 1448.316 | 278.6932 | -0.19706
2022-07-31 11:00 | 0.20053 | 10.2623 | 13.1752 | 0.30144 | 341.4716 | 7.6315 | 10.2844 | 31.5227 | 3.0427 | 3.024 | 97.5789 | 0.13343 | 1448.5352 | 279.071 | -0.20204
2022-07-31 12:00 | 0.20098 | 10.3932 | 13.1753 | 0.25565 | 342.3312 | 6.9171 | 10.41 | 31.4312 | 3.0428 | 3.0241 | 98.1126 | 0.13331 | 1449.0505 | 278.7335 | -0.2143
2022-07-31 13:00 | 0.20066 | 10.3616 | 13.178 | 0.28779 | 349.8947 | 15.7932 | 10.3902 | 31.1833 | 3.0455 | 3.0268 | 100.234 | 0.13319 | 1448.9259 | 278.5176 | -0.21142
2022-07-31 14:00 | 0.20048 | 10.3381 | 13.1801 | 0.2842 | 356.9551 | 16.562 | 10.3662 | 30.96 | 3.0476 | 3.0289 | 102.1989 | 0.13315 | 1448.8336 | 278.443 | -0.20925
2022-07-31 15:00 | 0.20033 | 10.3015 | 13.1718 | 0.33441 | 361.2787 | 26.7707 | 10.3267 | 30.8377 | 3.0393 | 3.0206 | 103.341 | 0.13317 | 1448.6894 | 278.509 | -0.20588
2022-07-31 16:00 | 0.20097 | 10.2941 | 13.1725 | 0.2544 | 363.8387 | 31.3743 | 10.3247 | 30.7558 | 3.04 | 3.0214 |  | 0.13363 | 1448.6609 | 279.4526 | -0.20483
2022-07-31 17:00 | 0.20132 | 10.3884 | 13.1724 | 0.29689 | 368.811 | 33.8293 | 10.4243 | 30.5481 | 3.0399 | 3.0212 |  | 0.13355 | 1449.0318 | 279.2321 | -0.21367
2022-07-31 18:00 | 0.20154 | 10.4914 | 13.1718 | 0.28075 | 355.9907 | 25.1774 | 10.5234 | 30.915 | 3.0393 | 3.0206 | 102.2985 | 0.13336 | 1449.4361 | 278.7787 | -0.22355
2022-07-31 19:00 | 0.20151 | 10.4791 | 13.1671 | 0.28517 | 355.5795 | 8.7949 | 10.4944 | 30.9427 | 3.0346 | 3.0159 | 102.1111 | 0.13338 | 1449.3878 | 278.8356 | -0.22239
2022-07-31 20:00 | 0.20155 | 10.4861 | 13.1606 | 0.26516 | 361.8946 | 11.225 | 10.5015 | 30.7326 | 3.0281 | 3.0095 |  | 0.13338 | 1449.415 | 278.8327 | -0.22308
2022-07-31 21:00 | 0.20157 | 10.53 | 13.1617 | 0.2762 | 343.1492 | 4.1995 | 10.5447 | 31.3369 | 3.0292 | 3.0106 | 98.6573 | 0.13325 | 1449.5871 | 278.5314 | -0.22737
2022-07-31 22:00 | 0.20217 | 10.6254 | 13.1578 | 0.27716 | 327.2519 | 0.73076 | 10.6307 | 31.8548 | 3.0252 | 3.0067 | 94.2757 | 0.13334 | 1449.9603 | 278.6626 | -0.23649
2022-07-31 23:00 | 0.20243 | 10.6811 | 13.148 | 0.2562 | 316.9446 | -0.63839 | 10.6787 | 32.2103 | 3.0155 | 2.997 | 91.4085 | 0.13334 | 1450.1775 | 278.6157 | -0.24195
2022-08-01 | 0.2026 | 10.6253 | 13.1462 | 0.25551 | 311.7737 | -1.0749 | 10.6492 | 32.4205 | 3.0137 | 2.9951 | 89.8556 | 0.13363 | 1449.96 | 279.2618 | -0.23631
2022-08-01 01:00 | 0.20249 | 10.6373 | 13.1465 | 0.27799 | 307.755 | -1.1529 | 10.6442 | 32.5774 | 3.014 | 2.9954 | 88.6871 | 0.13352 | 1450.0067 | 279.0166 | -0.23756
2022-08-01 02:00 | 0.20271 | 10.6641 | 13.1409 | 0.28185 | 304.6861 | -1.1399 | 10.665 | 32.6865 | 3.0084 | 2.9899 | 87.8453 | 0.13358 | 1450.1116 | 279.1275 | -0.24015
2022-08-01 03:00 | 0.20208 | 10.6376 | 13.144 | 0.2344 | 306.2042 | -1.0364 | 10.6402 | 32.6397 | 3.0115 | 2.993 | 88.2318 | 0.13324 | 1450.0078 | 278.4537 | -0.23782
2022-08-01 04:00 | 0.2021 | 10.6669 | 13.1348 | 0.23854 | 308.5149 | -0.60113 | 10.6756 | 32.5325 | 3.0023 | 2.9838 | 88.9708 | 0.13316 | 1450.1219 | 278.2667 | -0.24078
2022-08-01 05:00 | 0.20274 | 10.68 | 13.1323 | 0.25799 | 309.4499 | -0.14573 | 10.6837 | 32.4924 | 2.9998 | 2.9814 | 89.2575 | 0.13355 | 1450.1735 | 279.0559 | -0.24176
2022-08-01 06:00 | 0.20091 | 10.5219 | 13.1266 | 0.26034 | 312.98 | 0.054172 | 10.5272 | 32.4355 | 2.9941 | 2.9757 | 89.9464 | 0.13284 | 1449.554 | 277.6881 | -0.22708
2022-08-01 07:00 | 0.20147 | 10.5566 | 13.1341 | 0.24695 | 314.0622 | 0.50957 | 10.5689 | 32.3736 | 3.0016 | 2.9831 | 90.3455 | 0.1331 | 1449.6904 | 278.1991 | -0.23016
2022-08-01 08:00 | 0.20179 | 10.4824 | 13.1237 | 0.23316 | 324.0392 | 4.0457 | 10.4893 | 32.0416 | 2.9912 | 2.9728 | 93.0429 | 0.13356 | 1449.4002 | 279.1936 | -0.22277
2022-08-01 09:00 | 0.20084 | 10.4061 | 13.1297 | 0.25744 | 331.2365 | 4.5555 | 10.4071 | 31.8221 | 2.9972 | 2.9788 | 94.9264 | 0.13317 | 1449.1003 | 278.4414 | -0.21584
2022-08-01 10:00 | 0.20082 | 10.3732 | 13.1313 | 0.24213 | 323.1927 | 1.6439 | 10.3905 | 32.1218 | 2.9988 | 2.9803 | 92.5852 | 0.13327 | 1448.971 | 278.6582 | -0.21267
2022-08-01 11:00 | 0.20068 | 10.2597 | 13.1388 | 0.24337 | 322.7282 | 2.1543 | 10.2681 | 32.1998 | 3.0063 | 2.9878 | 92.1875 | 0.13354 | 1448.5244 | 279.2971 | -0.20189
2022-08-01 12:00 | 0.2005 | 10.3316 | 13.1232 | 0.24047 | 335.5914 | 7.7338 | 10.3384 | 31.7014 | 2.9907 | 2.9723 | 96.0198 | 0.13319 | 1448.8069 | 278.5196 | -0.20889
2022-08-01 13:00 | 0.20012 | 10.2342 | 13.1232 | 0.22502 | 342.5807 | 9.8121 | 10.2449 | 31.5038 | 2.9907 | 2.9724 | 97.8049 | 0.13325 | 1448.4234 | 278.7111 | -0.19985
2022-08-01 14:00 | 0.20015 | 10.2939 | 13.1276 | 0.20971 | 339.8537 | 7.9296 | 10.3008 | 31.5708 | 2.9951 | 2.9767 | 97.1536 | 0.13307 | 1448.6586 | 278.3112 | -0.20547
2022-08-01 15:00 | 0.19994 | 10.3538 | 13.1293 | 0.20874 | 349.2652 | 13.4677 | 10.3676 | 31.2156 | 2.9968 | 2.9783 | 100.0003 | 0.13273 | 1448.8938 | 277.578 | -0.21128
2022-08-01 16:00 | 0.20064 | 10.3452 | 13.1389 | 0.2333 | 338.9193 | 5.6284 | 10.3498 | 31.5791 | 3.0064 | 2.9879 | 96.9981 | 0.13323 | 1448.8608 | 278.6064 | -0.21004
2022-08-01 17:00 | 0.20048 | 10.3727 | 13.1402 | 0.22971 | 330.9653 | 2.2478 | 10.3786 | 31.8459 | 3.0077 | 2.9893 | 94.7852 | 0.13304 | 1448.9687 | 278.1881 | -0.21276
2022-08-01 18:00 | 0.20096 | 10.3659 | 13.1503 | 0.24502 | 329.0118 | 3.1432 | 10.3718 | 31.9194 | 3.0178 | 2.9992 | 94.211 | 0.13338 | 1448.9427 | 278.9072 | -0.2118
2022-08-01 19:00 | 0.20115 | 10.3902 | 13.1415 | 0.20364 | 327.8606 | 2.1537 | 10.3941 | 31.9499 | 3.009 | 2.9905 | 93.9304 | 0.13343 | 1449.0384 | 278.9872 | -0.21409
2022-08-01 20:00 | 0.20084 | 10.3633 | 13.1459 | 0.21523 | 325.1817 | 1.2548 | 10.3672 | 32.0605 | 3.0134 | 2.9949 | 93.1042 | 0.13331 | 1448.9323 | 278.7606 | -0.21164
2022-08-01 21:00 | 0.20067 | 10.333 | 13.1416 | 0.2384 | 315.6711 | -0.54613 | 10.3313 | 32.4313 | 3.0091 | 2.9906 | 90.3051 | 0.13329 | 1448.8128 | 278.7398 | -0.20885
2022-08-01 22:00 | 0.20057 | 10.3021 | 13.1401 | 0.2315 | 314.3564 | -0.27584 | 10.3097 | 32.4918 | 3.0076 | 2.9891 | 89.8835 | 0.13333 | 1448.6914 | 278.8383 | -0.20596
2022-08-01 23:00 | 0.20011 | 10.2653 | 13.1353 | 0.21178 | 310.3396 | -1.4315 | 10.2687 | 32.6658 | 3.0028 | 2.9843 | 88.6496 | 0.13314 | 1448.5459 | 278.4694 | -0.20273
2022-08-02 | 0.2003 | 10.2391 | 13.1362 | 0.2173 | 308.4278 | -1.425 | 10.2471 | 32.7504 | 3.0037 | 2.9852 | 88.0591 | 0.13336 | 1448.443 | 278.9303 | -0.20015
2022-08-02 01:00 | 0.19976 | 10.2182 | 13.1374 | 0.22888 | 308.0841 | -1.3984 | 10.2203 | 32.7772 | 3.0049 | 2.9864 | 87.9053 | 0.13305 | 1448.3602 | 278.321 | -0.19847
2022-08-02 02:00 | 0.19989 | 10.2 | 13.1358 | 0.21026 | 307.9237 | -1.2878 | 10.2012 | 32.793 | 3.0033 | 2.9849 | 87.8203 | 0.13321 | 1448.2883 | 278.6433 | -0.19669
2022-08-02 03:00 | 0.19982 | 10.1943 | 13.1391 | 0.21343 | 307.8841 | -1.1322 | 10.1951 | 32.7976 | 3.0066 | 2.9881 | 87.7964 | 0.13317 | 1448.2658 | 278.5846 | -0.19618
2022-08-02 04:00 | 0.19951 | 10.1679 | 13.1406 | 0.19743 | 308.5919 | -0.69812 | 10.1677 | 32.784 | 3.0081 | 2.9897 | 87.9417 | 0.13305 | 1448.1613 | 278.3524 | -0.19387
2022-08-02 05:00 | 0.20016 | 10.1476 | 13.142 | 0.2173 | 312.5311 | 0.039386 | 10.1506 | 32.641 | 3.0095 | 2.9911 | 89.0285 | 0.13356 | 1448.0818 | 279.4131 | -0.19162
2022-08-02 06:00 | 0.19982 | 10.0971 | 13.14 | 0.23785 | 323.4003 | 1.4795 | 10.0996 | 32.2591 | 3.0075 | 2.989 | 92.0143 | 0.1335 | 1447.8819 | 279.318 | -0.18713
2022-08-02 07:00 | 0.19946 | 10.1117 | 13.1492 | 0.23164 | 338.4229 | 5.5982 | 10.1227 | 31.7088 | 3.0167 | 2.9981 | 96.3407 | 0.13321 | 1447.9394 | 278.7006 | -0.18863
2022-08-02 08:00 | 0.19942 | 10.1216 | 13.1461 | 0.21743 | 334.6949 | 3.3526 | 10.1337 | 31.8346 | 3.0136 | 2.9951 | 95.3041 | 0.13315 | 1447.9785 | 278.5715 | -0.18958
2022-08-02 09:00 | 0.19958 | 10.1308 | 13.1427 | 0.17371 | 339.3743 | 4.7868 | 10.1448 | 31.6645 | 3.0102 | 2.9917 | 96.6619 | 0.13322 | 1448.015 | 278.7188 | -0.19037
2022-08-02 10:00 | 0.19973 | 10.1682 | 13.1452 | 0.21854 | 351.8042 | 7.4434 | 10.1944 | 31.2152 | 3.0127 | 2.9942 | 100.3191 | 0.1332 | 1448.1626 | 278.6596 | -0.19375
2022-08-02 11:00 | 0.19987 | 10.2011 | 13.1456 | 0.21274 | 348.0514 | 5.5757 | 10.2089 | 31.3345 | 3.0131 | 2.9946 | 99.2829 | 0.13319 | 1448.2927 | 278.6091 | -0.19676
2022-08-02 12:00 | 0.20026 | 10.2523 | 13.1418 | 0.21219 | 354.9563 | 7.8959 | 10.2734 | 31.0713 | 3.0093 | 2.9908 | 101.4059 | 0.13329 | 1448.495 | 278.7761 | -0.20139
2022-08-02 13:00 | 0.20074 | 10.3379 | 13.1441 | 0.20999 | 364.185 | 15.1828 | 10.3739 | 30.7206 | 3.0116 | 2.9931 |  | 0.13333 | 1448.8322 | 278.8043 | -0.20926
2022-08-02 14:00 | 0.20142 | 10.4353 | 13.1495 | 0.17412 | 361.9804 | 12.3198 | 10.4559 | 30.752 | 3.017 | 2.9984 |  | 0.13346 | 1449.2154 | 279.0221 | -0.21826
2022-08-02 15:00 | 0.20203 | 10.524 | 13.1483 | 0.22916 | 368.6756 | 12.2955 | 10.535 | 30.4989 | 3.0158 | 2.9973 |  | 0.13358 | 1449.5638 | 279.216 | -0.2266
2022-08-02 16:00 | 0.20243 | 10.5962 | 13.1495 | 0.16198 | 363.9253 | 6.0696 | 10.613 | 30.6129 | 3.017 | 2.9984 |  | 0.13362 | 1449.8462 | 279.2448 | -0.23349
2022-08-02 17:00 | 0.20237 | 10.5857 | 13.1495 | 0.18653 | 358.5388 | 2.3229 | 10.5907 | 30.7985 | 3.017 | 2.9984 | 103.193 | 0.13361 | 1449.8051 | 279.2368 | -0.23248
2022-08-02 18:00 | 0.2034 | 10.6745 | 13.149 | 0.20295 | 342.4693 | 2.3217 | 10.6823 | 31.2927 | 3.0165 | 2.998 | 98.7788 | 0.13401 | 1450.1527 | 280.0015 | -0.24078
2022-08-02 19:00 | 0.20349 | 10.6739 | 13.1526 | 0.21909 | 375.377 | 17.9998 | 10.7001 | 30.2087 | 3.0201 | 3.0016 |  | 0.13406 | 1450.1508 | 280.1199 | -0.24067
2022-08-02 20:00 | 0.20329 | 10.6806 | 13.1537 | 0.19826 | 357.038 | 8.0331 | 10.6911 | 30.7989 | 3.0212 | 3.0026 | 103.0019 | 0.13391 | 1450.1767 | 279.8012 | -0.24143
2022-08-02 21:00 | 0.20221 | 10.6703 | 13.1552 | 0.19247 | 341.6962 | 2.3625 | 10.6777 | 31.3217 | 3.0227 | 3.0042 | 98.5448 | 0.13322 | 1450.1355 | 278.3932 | -0.24096
2022-08-02 22:00 | 0.20243 | 10.6732 | 13.1579 | 0.18309 | 323.6496 | -1.4167 | 10.6756 | 31.9637 | 3.0254 | 3.0068 | 93.3357 | 0.13336 | 1450.147 | 278.6762 | -0.24112
2022-08-02 23:00 | 0.2041 | 10.7403 | 13.1582 | 0.21881 | 312.1389 | -1.6225 | 10.7367 | 32.3631 | 3.0257 | 3.0071 | 90.1447 | 0.13425 | 1450.41 | 280.4706 | -0.24699
2022-08-03 | 0.20256 | 10.7006 | 13.16 | 0.20295 | 309.0291 | -1.6645 | 10.7005 | 32.5002 | 3.0275 | 3.0089 | 89.1711 | 0.13336 | 1450.2539 | 278.6562 | -0.24378
2022-08-03 01:00 | 0.20306 | 10.7177 | 13.1603 | 0.2064 | 306.07 | -1.642 | 10.717 | 32.6065 | 3.0278 | 3.0092 | 88.3513 | 0.13363 | 1450.3212 | 279.21 | -0.24525
2022-08-03 02:00 | 0.20238 | 10.6628 | 13.166 | 0.18474 | 306.6238 | -1.6154 | 10.6645 | 32.6112 | 3.0335 | 3.0148 | 88.4028 | 0.13336 | 1450.1065 | 278.6799 | -0.24007
2022-08-03 03:00 | 0.20232 | 10.6192 | 13.1659 | 0.18047 | 305.7065 | -1.5947 | 10.6208 | 32.6688 | 3.0334 | 3.0147 | 88.0486 | 0.13346 | 1449.9363 | 278.9142 | -0.23576
2022-08-03 04:00 | 0.20189 | 10.5965 | 13.1676 | 0.17743 | 309.1133 | -1.5143 | 10.5982 | 32.5481 | 3.0351 | 3.0164 | 88.9827 | 0.13325 | 1449.8473 | 278.4906 | -0.23372
2022-08-03 05:00 | 0.20262 | 10.5898 | 13.1689 | 0.19771 | 314.4542 | -1.2907 | 10.5951 | 32.3456 | 3.0364 | 3.0177 | 90.5141 | 0.13376 | 1449.8219 | 279.5486 | -0.23267
2022-08-03 06:00 | 0.20192 | 10.6142 | 13.168 | 0.19674 | 320.0465 | -0.67683 | 10.6169 | 32.1255 | 3.0355 | 3.0168 | 92.1703 | 0.13321 | 1449.9166 | 278.4049 | -0.23546
2022-08-03 07:00 | 0.20222 | 10.6372 | 13.1663 | 0.19964 | 324.5772 | 0.069549 | 10.6423 | 31.9463 | 3.0338 | 3.0151 | 93.5304 | 0.13334 | 1450.0065 | 278.648 | -0.2376
2022-08-03 08:00 | 0.2035 | 10.621 | 13.1665 | 0.21785 | 324.8085 | 0.15531 | 10.6262 | 31.9457 | 3.034 | 3.0154 | 93.5626 | 0.13425 | 1449.9446 | 280.5297 | -0.23532
2022-08-03 09:00 | 0.20173 | 10.6406 | 13.1634 | 0.17867 | 335.7205 | 1.2595 | 10.6537 | 31.5415 | 3.0309 | 3.0123 | 96.7671 | 0.133 | 1450.0192 | 277.9476 | -0.23821
2022-08-03 10:00 | 0.20241 | 10.726 | 13.1617 | 0.19398 | 344.8302 | 2.039 | 10.7378 | 31.1848 | 3.0292 | 3.0106 | 99.5878 | 0.13317 | 1450.353 | 278.2573 | -0.24642
2022-08-03 11:00 | 0.20261 | 10.6825 | 13.1607 | 0.16915 | 345.2631 | 3.0314 | 10.6997 | 31.1886 | 3.0282 | 3.0096 | 99.6246 | 0.13345 | 1450.1834 | 278.859 | -0.24194
2022-08-03 12:00 | 0.20344 | 10.6939 | 13.1592 | 0.23716 | 365.4935 | 8.5033 | 10.7182 | 30.5117 | 3.0267 | 3.0081 |  | 0.13397 | 1450.2285 | 279.9151 | -0.24265
2022-08-03 13:00 | 0.20392 | 10.8492 | 13.157 | 0.18902 | 381.5724 | 11.7437 | 10.9 | 29.9222 | 3.0245 | 3.0059 |  | 0.13378 | 1450.8331 | 279.4289 | -0.25816
2022-08-03 14:00 | 0.20607 | 11.1805 | 13.1534 | 0.18943 | 395.108 | 12.8349 | 11.2245 | 29.364 | 3.0209 | 3.0024 |  | 0.13412 | 1452.1159 | 279.9426 | -0.29168
2022-08-03 15:00 | 0.20625 | 11.2626 | 13.1503 | 0.21288 |  | 15.7601 | 11.3196 | 29.0059 | 3.0178 | 2.9993 |  | 0.13397 | 1452.4318 | 279.5932 | -0.30041
2022-08-03 16:00 | 0.2068 | 11.2977 | 13.1487 | 0.19647 |  | 10.2397 | 11.325 | 28.1644 | 3.0162 | 2.9977 |  | 0.13422 | 1452.5672 | 280.0894 | -0.30392
2022-08-03 17:00 | 0.20681 | 11.323 | 13.146 | 0.2144 |  | 5.4533 | 11.3822 | 29.1222 | 3.0135 | 2.995 |  | 0.13415 | 1452.6645 | 279.9216 | -0.30667
2022-08-03 18:00 | 0.20738 | 11.1833 | 13.1421 | 0.19233 | 377.9644 | 1.0389 | 11.1935 | 29.8927 | 3.0096 | 2.9911 |  | 0.13497 | 1452.1279 | 281.7023 | -0.29137
2022-08-03 19:00 | 0.20646 | 11.1594 | 13.1385 | 0.20254 | 386.509 | 1.8764 | 11.1813 | 29.6392 | 3.006 | 2.9875 |  | 0.13445 | 1452.0348 | 280.6308 | -0.28931
2022-08-03 20:00 | 0.20628 | 11.18 | 13.1355 | 0.19329 | 351.9078 | 0.52436 | 11.1839 | 30.7298 | 3.003 | 2.9846 | 102.689 | 0.13426 | 1452.114 | 280.2347 | -0.29161
2022-08-03 21:00 | 0.20529 | 11.0593 | 13.1311 | 0.18529 | 323.9149 | -1.3658 | 11.0531 | 31.7678 | 2.9986 | 2.9802 | 94.2349 | 0.134 | 1451.6475 | 279.7748 | -0.27936
2022-08-03 22:00 | 0.20599 | 11.164 | 13.1269 | 0.19412 | 306.9501 | -1.4995 | 11.1934 | 32.3356 | 2.9944 | 2.976 | 89.5895 | 0.13412 | 1452.052 | 279.9551 | -0.2901
2022-08-03 23:00 | 0.20737 | 11.3354 | 13.123 | 0.19812 | 279.3474 | -1.5232 | 11.3375 | 33.3875 | 2.9905 | 2.9721 | 81.8048 | 0.13447 | 1452.7121 | 280.5897 | -0.30784
2022-08-04 | 0.20676 | 11.3408 | 13.1193 | 0.16612 | 282.234 | -1.5285 | 11.3455 | 33.2604 | 2.9868 | 2.9684 | 82.6651 | 0.13405 | 1452.7321 | 279.7242 | -0.30876
2022-08-04 01:00 | 0.20703 | 11.3625 | 13.1174 | 0.18764 | 283.507 | -1.5149 | 11.3669 | 33.1958 | 2.9849 | 2.9666 | 83.0788 | 0.13416 | 1452.8154 | 279.9345 | -0.31098
2022-08-04 02:00 | 0.20632 | 11.3093 | 13.1179 | 0.17991 | 258.1305 | -1.5019 | 11.3097 | 34.3522 | 2.9854 | 2.9671 | 75.5429 | 0.13387 | 1452.6109 | 279.3506 | -0.30557
2022-08-04 03:00 | 0.20651 | 11.308 | 13.1142 | 0.15026 | 260.9436 | -1.4806 | 11.3123 | 34.22 | 2.9817 | 2.9634 | 76.3707 | 0.134 | 1452.6058 | 279.6236 | -0.30534
2022-08-04 04:00 | 0.20628 | 11.2877 | 13.1118 | 0.19122 | 271.6185 | -1.4333 | 11.3031 | 33.7416 | 2.9793 | 2.961 | 79.4781 | 0.13391 | 1452.5279 | 279.4518 | -0.30329
2022-08-04 05:00 | 0.20598 | 11.2799 | 13.1092 | 0.17191 | 286.4651 | -1.2647 | 11.2837 | 33.1134 | 2.9767 | 2.9584 | 83.7848 | 0.13374 | 1452.4976 | 279.1108 | -0.30261
2022-08-04 06:00 | 0.20597 | 11.2738 | 13.1079 | 0.19605 | 306.4175 | -0.47456 | 11.2777 | 32.3145 | 2.9754 | 2.9571 | 89.6081 | 0.13375 | 1452.4741 | 279.132 | -0.30197
2022-08-04 07:00 | 0.20513 | 11.223 | 13.1054 | 0.16722 | 322.6263 | 0.37472 | 11.2177 | 31.7341 | 2.9729 | 2.9547 | 94.2174 | 0.13336 | 1452.278 | 278.3652 | -0.29694
2022-08-04 08:00 | 0.20521 | 11.2235 | 13.104 | 0.18391 | 330.344 | 0.82066 | 11.2234 | 31.4527 | 2.9715 | 2.9533 | 96.484 | 0.13342 | 1452.2801 | 278.4738 | -0.29696
2022-08-04 09:00 | 0.20523 | 11.2778 | 13.1013 | 0.18888 | 354.8161 | 3.3673 | 11.2815 | 30.5867 | 2.9688 | 2.9505 |  | 0.13325 | 1452.4885 | 278.1008 | -0.3028
2022-08-04 10:00 | 0.20472 | 11.2912 | 13.0995 | 0.17053 | 372.0231 | 4.5514 | 11.3011 | 30.0257 | 2.967 | 2.9487 |  | 0.13288 | 1452.5398 | 277.3234 | -0.30452
2022-08-04 11:00 | 0.20506 | 11.3609 | 13.0975 | 0.16129 | 384.2544 | 4.8891 | 11.3623 | 29.6214 | 2.965 | 2.9468 |  | 0.13287 | 1452.8074 | 277.2737 | -0.31192
2022-08-04 12:00 | 0.20646 | 11.391 | 13.0974 | 0.15343 | 379.4316 | 6.0613 | 11.3984 | 29.7506 | 2.9649 | 2.9467 |  | 0.1337 | 1452.9238 | 278.9569 | -0.31448
2022-08-04 13:00 | 0.20634 | 11.4939 | 13.0977 | 0.15191 |  | 8.6866 | 11.5031 | 28.9892 | 2.9652 | 2.947 |  | 0.13328 | 1453.3173 | 278.0566 | -0.32586
2022-08-04 14:00 | 0.20703 | 11.5521 | 13.0998 | 0.19867 |  | 18.6468 | 11.5883 | 28.2355 | 2.9673 | 2.9491 |  | 0.13355 | 1453.5403 | 278.5638 | -0.33197
2022-08-04 15:00 | 0.20804 | 11.628 | 13.1033 | 0.2373 |  | 25.7161 | 11.6845 | 28.418 | 2.9708 | 2.9525 |  | 0.13396 | 1453.8305 | 279.3835 | -0.33993
2022-08-04 16:00 | 0.2093 | 11.8288 | 13.1042 | 0.1766 |  | 32.0509 | 11.8849 | 28.2455 | 2.9717 | 2.9534 |  | 0.13413 | 1454.5945 | 279.6319 | -0.36212
2022-08-04 17:00 | 0.2099 | 11.8959 | 13.1035 | 0.16433 |  | 22.6372 | 11.94 | 28.6314 | 2.971 | 2.9528 |  | 0.13431 | 1454.8487 | 279.9559 | -0.36955
2022-08-04 18:00 | 0.2111 | 12.023 | 13.1047 | 0.15812 |  | 26.0917 | 12.072 | 28.5075 | 2.9722 | 2.954 |  | 0.13467 | 1455.3297 | 280.6402 | -0.38376
2022-08-04 19:00 | 0.21073 | 11.9978 | 13.1032 | 0.16805 |  | 14.6299 | 12.033 | 28.806 | 2.9707 | 2.9524 |  | 0.13452 | 1455.2344 | 280.3372 | -0.381
2022-08-04 20:00 | 0.21081 | 11.9862 | 13.1055 | 0.1904 | 384.6807 | 7.03 | 12.007 | 29.3056 | 2.973 | 2.9548 |  | 0.1346 | 1455.1909 | 280.5219 | -0.3796
2022-08-04 21:00 | 0.21056 | 11.9372 | 13.107 | 0.17509 | 328.7802 | -0.94297 | 11.944 | 31.1589 | 2.9745 | 2.9562 | 97.6277 | 0.1346 | 1455.0057 | 280.5323 | -0.374
2022-08-04 22:00 | 0.20992 | 11.8694 | 13.1069 | 0.17743 | 314.9735 | -1.3505 | 11.8705 | 31.6982 | 2.9744 | 2.9562 | 93.3715 | 0.1344 | 1454.7486 | 280.1666 | -0.36646
2022-08-04 23:00 | 0.21031 | 11.9034 | 13.1073 | 0.18474 | 301.7908 | -1.4758 | 11.9051 | 32.1859 | 2.9748 | 2.9565 | 89.5341 | 0.13455 | 1454.8777 | 280.4534 | -0.3702
2022-08-05 | 0.21044 | 11.9365 | 13.1114 | 0.19536 | 293.2133 | -1.4983 | 11.9371 | 32.5119 | 2.9789 | 2.9606 | 87.0529 | 0.13453 | 1455.003 | 280.39 | -0.37395
2022-08-05 01:00 | 0.21015 | 11.9192 | 13.1127 | 0.16433 | 291.4214 | -1.4977 | 11.921 | 32.5926 | 2.9802 | 2.9619 | 86.4891 | 0.13439 | 1454.9375 | 280.1255 | -0.37209
2022-08-05 02:00 | 0.21002 | 11.9397 | 13.1137 | 0.17674 | 288.3157 | -1.4788 | 11.9405 | 32.7103 | 2.9812 | 2.9629 | 85.6052 | 0.13424 | 1455.0149 | 279.7997 | -0.37453
2022-08-05 03:00 | 0.21066 | 11.9555 | 13.1143 | 0.17826 | 282.4293 | -1.4575 | 11.9615 | 32.9454 | 2.9818 | 2.9634 | 83.8978 | 0.13461 | 1455.0751 | 280.5427 | -0.37605
2022-08-05 04:00 | 0.21056 | 11.9487 | 13.1156 | 0.17081 | 283.2737 | -1.4203 | 11.948 | 32.9165 | 2.9831 | 2.9648 | 84.1228 | 0.13456 | 1455.0493 | 280.4585 | -0.3753
2022-08-05 05:00 | 0.21015 | 11.922 | 13.1163 | 0.1846 | 291.887 | -1.2754 | 11.9188 | 32.5747 | 2.9838 | 2.9655 | 86.6228 | 0.13439 | 1454.9479 | 280.105 | -0.37239
2022-08-05 06:00 | 0.20959 | 11.9363 | 13.1155 | 0.20336 | 304.5624 | -0.87318 | 11.9368 | 32.0624 | 2.983 | 2.9646 | 90.4214 | 0.13397 | 1455.0017 | 279.2469 | -0.37435
2022-08-05 07:00 | 0.20914 | 11.9464 | 13.1157 | 0.20695 | 322.7195 | 0.1831 | 11.945 | 31.3765 | 2.9832 | 2.9649 | 95.8298 | 0.13365 | 1455.0394 | 278.5811 | -0.37575
2022-08-05 08:00 | 0.20936 | 11.9521 | 13.1153 | 0.16405 | 329.688 | 7.793 | 11.947 | 31.1251 | 2.9828 | 2.9645 | 97.9036 | 0.13378 | 1455.0611 | 278.834 | -0.3763
2022-08-05 09:00 | 0.20828 | 12.0356 | 13.115 | 0.17329 | 354.2189 | 3.0048 | 12.0079 | 30.2594 | 2.9825 | 2.9642 |  | 0.13281 | 1455.3752 | 276.8138 | -0.38661
2022-08-05 10:00 | 0.20716 | 12.0442 | 13.1153 | 0.19798 | 398.7488 | 6.9301 | 12.0297 | 28.8823 | 2.9828 | 2.9645 |  | 0.13206 | 1455.407 | 275.2526 | -0.3882
2022-08-05 11:00 | 0.20748 | 12.1427 | 13.1129 | 0.15232 |  | 7.2773 | 12.0673 | 28.1242 | 2.9804 | 2.9621 |  | 0.13196 | 1455.7777 | 274.9969 | -0.39969
2022-08-05 12:00 | 0.20785 | 12.1361 | 13.1124 | 0.19881 |  | 19.6369 | 12.1797 | 27.0329 | 2.9799 | 2.9616 |  | 0.13222 | 1455.7531 | 275.5351 | -0.39872
2022-08-05 13:00 | 0.20928 | 12.1287 | 13.1106 | 0.14488 |  | 20.4181 | 12.199 | 26.5379 | 2.9781 | 2.9598 |  | 0.13316 | 1455.7268 | 277.4747 | -0.39714
2022-08-05 14:00 | 0.20857 | 12.0567 | 13.1102 | 0.1915 |  | 28.3356 | 12.2077 | 26.4761 | 2.9777 | 2.9594 |  | 0.13293 | 1455.4548 | 277.0386 | -0.38897
2022-08-05 15:00 | 0.21118 | 12.0545 | 13.1096 | 0.23799 |  | 41.7402 | 12.1833 | 26.5583 | 2.9771 | 2.9589 |  | 0.13462 | 1455.4489 | 280.5267 | -0.38741
2022-08-05 16:00 | 0.2108 | 12.0227 | 13.1067 | 0.23606 |  | 38.8505 | 12.1472 | 27.0683 | 2.9742 | 2.9559 |  | 0.13448 | 1455.3284 | 280.2493 | -0.38387
2022-08-05 17:00 | 0.21119 | 12.0739 | 13.1057 | 0.23233 |  | 28.6159 | 12.1588 | 27.2881 | 2.9732 | 2.955 |  | 0.13457 | 1455.5219 | 280.4063 | -0.38971
2022-08-05 18:00 | 0.21196 | 12.1001 | 13.1029 | 0.21674 |  | 15.5146 | 12.1588 | 28.0267 | 2.9704 | 2.9522 |  | 0.13498 | 1455.6208 | 281.2408 | -0.39242
2022-08-05 19:00 | 0.2112 | 12.0995 | 13.0988 | 0.1744 |  | 7.2974 | 12.1437 | 28.7307 | 2.9663 | 2.948 |  | 0.13449 | 1455.6182 | 280.2397 | -0.39276
2022-08-05 20:00 | 0.21224 | 12.1147 | 13.095 | 0.24847 | 361.6723 | 1.8858 | 12.1335 | 29.9584 | 2.9624 | 2.9442 |  | 0.13511 | 1455.676 | 281.5112 | -0.39405
2022-08-05 21:00 | 0.21299 | 12.1762 | 13.0933 | 0.20309 | 324.2618 | -1.0293 | 12.1954 | 31.1998 | 2.9608 | 2.9426 | 96.8384 | 0.13539 | 1455.9077 | 282.0545 | -0.401
2022-08-05 22:00 | 0.21366 | 12.526 | 13.0927 | 0.2075 | 297.4894 | -1.328 | 12.5342 | 32.0486 | 2.9602 | 2.942 | 89.5262 | 0.1347 | 1457.2165 | 280.4637 | -0.44319
2022-08-05 23:00 | 0.21395 | 12.5635 | 13.0902 | 0.15991 | 277.6073 | -1.4037 | 12.5437 | 32.8632 | 2.9577 | 2.9395 | 83.5609 | 0.13477 | 1457.3564 | 280.5865 | -0.44771
2022-08-06 | 0.21433 | 12.6074 | 13.0877 | 0.21633 | 257.0212 | -1.399 | 12.6202 | 33.7458 | 2.9552 | 2.9371 | 77.4979 | 0.13486 | 1457.5197 | 280.7714 | -0.45299
2022-08-06 01:00 | 0.2141 | 12.6255 | 13.0876 | 0.23909 | 253.9165 | -1.3753 | 12.6254 | 33.8892 | 2.9551 | 2.937 | 76.5705 | 0.13466 | 1457.5869 | 280.3474 | -0.45537
2022-08-06 02:00 | 0.21401 | 12.5754 | 13.0869 | 0.21095 | 257.104 | -1.3605 | 12.5823 | 33.7608 | 2.9544 | 2.9363 | 77.4566 | 0.13477 | 1457.4006 | 280.5836 | -0.44917
2022-08-06 03:00 | 0.21341 | 12.5054 | 13.0856 | 0.22888 | 255.3784 | -1.3457 | 12.508 | 33.8787 | 2.9531 | 2.935 | 76.8078 | 0.13461 | 1457.1394 | 280.2885 | -0.4408
2022-08-06 04:00 | 0.21322 | 12.4641 | 13.0842 | 0.2115 | 245.7717 | -1.2765 | 12.4649 | 34.3619 | 2.9517 | 2.9336 | 73.8467 | 0.13462 | 1456.9855 | 280.3262 | -0.43582
2022-08-06 05:00 | 0.21263 | 12.4384 | 13.082 | 0.21509 | 254.0111 | -1.0494 | 12.4416 | 33.9763 | 2.9495 | 2.9314 | 76.2821 | 0.13432 | 1456.8889 | 279.7268 | -0.43296
2022-08-06 06:00 | 0.21173 | 12.4177 | 13.0787 | 0.24695 | 278.9172 | -0.67683 | 12.4215 | 32.8674 | 2.9462 | 2.928 | 83.7234 | 0.13381 | 1456.8111 | 278.688 | -0.4309
2022-08-06 07:00 | 0.2116 | 12.4438 | 13.0731 | 0.2235 | 305.1553 | 0.16832 | 12.4468 | 31.7913 | 2.9406 | 2.9225 | 91.6516 | 0.13365 | 1456.9083 | 278.3381 | -0.43418
2022-08-06 08:00 | 0.21198 | 12.4692 | 13.0709 | 0.25399 | 327.0291 | 0.82362 | 12.4731 | 30.9675 | 2.9384 | 2.9203 | 98.2797 | 0.13381 | 1457.0034 | 278.6614 | -0.43713
2022-08-06 09:00 | 0.21205 | 12.5132 | 13.0682 | 0.24102 | 347.1306 | 4.3189 | 12.5286 | 30.2475 | 2.9357 | 2.9177 |  | 0.13371 | 1457.1672 | 278.4358 | -0.44253
2022-08-06 10:00 | 0.21229 | 12.5571 | 13.0671 | 0.2762 | 372.2245 | 10.0534 | 12.5853 | 29.4153 | 2.9346 | 2.9165 |  | 0.13373 | 1457.3307 | 278.4534 | -0.44784
2022-08-06 11:00 | 0.21242 | 12.574 | 13.0636 | 0.26047 |  | 16.4071 | 12.6329 | 28.4407 | 2.9311 | 2.9131 |  | 0.13375 | 1457.3938 | 278.4988 | -0.4499
2022-08-06 12:00 | 0.21274 | 12.5671 | 13.0605 | 0.28517 |  | 29.5622 | 12.6532 | 28.2441 | 2.928 | 2.91 |  | 0.13398 | 1457.3681 | 278.9737 | -0.44889
2022-08-06 13:00 | 0.21342 | 12.5905 | 13.0572 | 0.25882 |  | 28.5219 | 12.6805 | 28.1712 | 2.9247 | 2.9067 |  | 0.13434 | 1457.4557 | 279.6977 | -0.45148
2022-08-06 14:00 | 0.21346 | 12.5596 | 13.0546 | 0.31648 |  | 37.5464 | 12.6612 | 28.0702 | 2.9221 | 2.9041 |  | 0.13447 | 1457.3408 | 279.9735 | -0.44763
2022-08-06 15:00 | 0.2133 | 12.5886 | 13.0558 | 0.2413 |  | 34.2475 | 12.6691 | 28.2464 | 2.9233 | 2.9053 |  | 0.13427 | 1457.4487 | 279.5539 | -0.45132
2022-08-06 16:00 | 0.21328 | 12.5852 | 13.0527 | 0.34669 |  | 36.9059 | 12.6942 | 28.2312 | 2.9202 | 2.9022 |  | 0.13427 | 1457.4359 | 279.5549 | -0.45092
2022-08-06 17:00 | 0.21349 | 12.6356 | 13.0522 | 0.29689 | 397.394 | 17.8318 | 12.6941 | 28.6152 | 2.9197 | 2.9018 |  | 0.13424 | 1457.6231 | 279.4755 | -0.4571
2022-08-06 18:00 | 0.21423 | 12.6793 | 13.0492 | 0.27716 | 369.8352 | 24.5457 | 12.7218 | 29.4259 | 2.9167 | 2.8987 |  | 0.13457 | 1457.7859 | 280.1334 | -0.46222
2022-08-06 19:00 | 0.21454 | 12.7053 | 13.0499 | 0.30917 | 355.6277 | 7.3139 | 12.7254 | 29.8754 | 2.9174 | 2.8994 |  | 0.13469 | 1457.8828 | 280.3645 | -0.46534
2022-08-06 20:00 | 0.21442 | 12.7232 | 13.0491 | 0.2882 | 357.7475 | 3.5146 | 12.7405 | 29.7998 | 2.9166 | 2.8987 |  | 0.13455 | 1457.949 | 280.0762 | -0.46766
2022-08-06 21:00 | 0.21489 | 12.7296 | 13.0485 | 0.2653 | 318.4051 | -0.28058 | 12.7339 | 31.1549 | 2.916 | 2.8981 | 96.2524 | 0.13483 | 1457.9731 | 280.6444 | -0.46824
2022-08-06 22:00 | 0.21483 | 12.7218 | 13.0461 | 0.28406 | 304.6223 | -1.1328 | 12.7271 | 31.6764 | 2.9136 | 2.8957 | 92.0719 | 0.13482 | 1457.944 | 280.6295 | -0.46729
2022-08-06 23:00 | 0.2141 | 12.6662 | 13.0469 | 0.29689 | 292.2432 | -1.2322 | 12.6654 | 32.1949 | 2.9144 | 2.8965 | 88.2077 | 0.13453 | 1457.7372 | 280.0604 | -0.46065
2022-08-07 | 0.21412 | 12.6658 | 13.0479 | 0.27054 | 287.5553 | -1.2257 | 12.6642 | 32.3867 | 2.9154 | 2.8975 | 86.7903 | 0.13454 | 1457.7358 | 280.0874 | -0.46059
2022-08-07 01:00 | 0.21352 | 12.5917 | 13.0444 | 0.26668 | 282.1811 | -1.2127 | 12.5951 | 32.6439 | 2.9119 | 2.894 | 85.0357 | 0.1344 | 1457.4599 | 279.8223 | -0.45164
2022-08-07 02:00 | 0.21362 | 12.5459 | 13.0444 | 0.2711 | 282.9025 | -1.2274 | 12.5471 | 32.6371 | 2.9119 | 2.894 | 85.1612 | 0.13461 | 1457.2897 | 280.2685 | -0.4459
2022-08-07 03:00 | 0.21338 | 12.5007 | 13.0479 | 0.2682 | 269.5045 | -1.2239 | 12.5029 | 33.2363 | 2.9154 | 2.8975 | 81.0472 | 0.1346 | 1457.1212 | 280.2748 | -0.44041
2022-08-07 04:00 | 0.21311 | 12.499 | 13.048 | 0.2722 | 271.3187 | -1.2269 | 12.4989 | 33.1583 | 2.9155 | 2.8976 | 81.5853 | 0.13444 | 1457.1147 | 279.9355 | -0.44033
2022-08-07 05:00 | 0.21314 | 12.4957 | 13.0496 | 0.2933 | 279.8111 | -1.079 | 12.4981 | 32.7917 | 2.917 | 2.8991 | 84.1374 | 0.13446 | 1457.1027 | 279.9958 | -0.43991
2022-08-07 06:00 | 0.21217 | 12.4861 | 13.0502 | 0.27068 | 291.3333 | 0.051215 | 12.4915 | 32.3164 | 2.9177 | 2.8998 | 87.5887 | 0.13388 | 1457.066 | 278.7925 | -0.4392
2022-08-07 07:00 | 0.2124 | 12.4926 | 13.0497 | 0.29179 | 309.3823 | 0.92948 | 12.5011 | 31.6034 | 2.9172 | 2.8993 | 93.0353 | 0.134 | 1457.0904 | 279.0481 | -0.43989
2022-08-07 08:00 | 0.21251 | 12.4972 | 13.0521 | 0.26392 | 337.7915 | 2.0692 | 12.5133 | 30.5712 | 2.9196 | 2.9016 | 101.6063 | 0.13406 | 1457.1076 | 279.1601 | -0.44039
2022-08-07 09:00 | 0.21241 | 12.5168 | 13.0505 | 0.32738 | 375.6591 | 5.613 | 12.5445 | 29.3286 | 2.918 | 2.9001 |  | 0.13393 | 1457.1808 | 278.894 | -0.44288
2022-08-07 10:00 | 0.2123 | 12.5394 | 13.0515 | 0.2933 |  | 7.3116 | 12.5677 | 28.5566 | 2.919 | 2.901 |  | 0.13379 | 1457.2648 | 278.5828 | -0.44573
2022-08-07 11:00 | 0.21216 | 12.5364 | 13.0526 | 0.35676 |  | 13.0099 | 12.5749 | 28.4105 | 2.9201 | 2.9021 |  | 0.13371 | 1457.2534 | 278.4232 | -0.44541
2022-08-07 12:00 | 0.21334 | 12.5599 | 13.0528 | 0.2991 |  | 21.5608 | 12.6471 | 28.1333 | 2.9203 | 2.9023 |  | 0.13438 | 1457.3418 | 279.8017 | -0.44774
2022-08-07 13:00 | 0.21276 | 12.5632 | 13.0544 | 0.31193 |  | 14.3761 | 12.6085 | 28.1748 | 2.9219 | 2.9039 |  | 0.13401 | 1457.3538 | 279.0261 | -0.44843
2022-08-07 14:00 | 0.21284 | 12.5877 | 13.0554 | 0.35235 |  | 19.1383 | 12.644 | 28.0791 | 2.9229 | 2.9049 |  | 0.13398 | 1457.4449 | 278.9554 | -0.45143
2022-08-07 15:00 | 0.21334 | 12.5866 | 13.0561 | 0.3369 |  | 11.3581 | 12.6244 | 28.4502 | 2.9236 | 2.9056 |  | 0.1343 | 1457.441 | 279.6176 | -0.45104
2022-08-07 16:00 | 0.21415 | 12.679 | 13.0571 | 0.32986 | 376.807 | 8.605 | 12.7098 | 29.2169 | 2.9246 | 2.9066 |  | 0.13452 | 1457.785 | 280.0386 | -0.46219
2022-08-07 17:00 | 0.21362 | 12.6681 | 13.0576 | 0.29055 | 345.5896 | 2.7339 | 12.6881 | 30.2239 | 2.925 | 2.9071 |  | 0.13422 | 1457.7443 | 279.4178 | -0.46109
2022-08-07 18:00 | 0.21425 | 12.7743 | 13.057 | 0.30558 | 340.7977 | 2.152 | 12.8303 | 30.3186 | 2.9245 | 2.9065 | 103.2444 | 0.13428 | 1458.138 | 279.4973 | -0.47417
2022-08-07 19:00 | 0.21531 | 12.9268 | 13.0598 | 0.29841 | 330.3423 | 1.0762 | 12.9655 | 30.6163 | 2.9273 | 2.9093 | 100.3808 | 0.13447 | 1458.7022 | 279.8142 | -0.49312
2022-08-07 20:00 | 0.21584 | 13.0083 | 13.0599 | 0.2911 | 318.1791 | -0.37343 | 13.0328 | 31.0208 | 2.9274 | 2.9094 | 96.8306 | 0.13454 | 1459.0026 | 279.9398 | -0.50338
2022-08-07 21:00 | 0.21501 | 12.8502 | 13.0587 | 0.27261 | 304.8303 | -0.83415 | 12.9541 | 31.5593 | 2.9262 | 2.9082 | 92.605 | 0.13452 | 1458.4195 | 279.9649 | -0.48345
2022-08-07 22:00 | 0.21486 | 12.7709 | 13.0595 | 0.30917 | 292.0481 | -1.1429 | 12.8272 | 32.1243 | 2.927 | 2.909 | 88.4699 | 0.13468 | 1458.1259 | 280.3174 | -0.47342
2022-08-07 23:00 | 0.21427 | 12.7497 | 13.0601 | 0.27841 | 267.0836 | -1.2002 | 12.7706 | 33.212 | 2.9276 | 2.9096 | 80.8046 | 0.13438 | 1458.0471 | 279.7012 | -0.47103
2022-08-08 | 0.21384 | 12.6991 | 13.0594 | 0.31317 | 251.2217 | -1.1914 | 12.729 | 33.9658 | 2.9269 | 2.9089 | 75.9346 | 0.13426 | 1457.8592 | 279.4929 | -0.46486
2022-08-08 01:00 | 0.21335 | 12.673 | 13.0588 | 0.27261 | 259.8001 | -1.1855 | 12.6752 | 33.5896 | 2.9263 | 2.9083 | 78.4323 | 0.13403 | 1457.7621 | 279.0318 | -0.46183
2022-08-08 02:00 | 0.21546 | 13.0437 | 13.0576 | 0.25702 | 242.8078 | -1.105 | 13.1033 | 34.1896 | 2.9251 | 2.9072 | 74.0094 | 0.13419 | 1459.1327 | 279.203 | -0.50819
2022-08-08 03:00 | 0.2155 | 13.0094 | 13.057 | 0.26503 | 258.6501 | -1.1056 | 13.0709 | 33.4473 | 2.9245 | 2.9066 | 78.7812 | 0.13433 | 1459.0066 | 279.4882 | -0.50371
2022-08-08 04:00 | 0.21508 | 12.8998 | 13.0562 | 0.27178 | 271.6226 | -1.027 | 12.9327 | 32.9316 | 2.9237 | 2.9057 | 82.4771 | 0.13441 | 1458.6026 | 279.7107 | -0.48978
2022-08-08 05:00 | 0.21504 | 13.026 | 13.0569 | 0.28213 | 271.599 | -0.2238 | 13.0366 | 32.8818 | 2.9244 | 2.9065 | 82.6617 | 0.13399 | 1459.0673 | 278.7807 | -0.5061
2022-08-08 06:00 | 0.2153 | 13.0026 | 13.056 | 0.26641 | 288.6717 | 0.71065 | 13.0206 | 32.1677 | 2.9235 | 2.9055 | 87.8266 | 0.13423 | 1458.9812 | 279.2864 | -0.50292
2022-08-08 07:00 | 0.21446 | 12.932 | 13.0558 | 0.28461 | 311.9556 | 1.9526 | 12.9856 | 31.2739 | 2.9233 | 2.9053 | 94.8361 | 0.13392 | 1458.7206 | 278.6842 | -0.49422
2022-08-08 08:00 | 0.21423 | 12.8763 | 13.0549 | 0.24709 | 349.3221 | 4.2314 | 12.9339 | 29.9845 | 2.9224 | 2.9044 |  | 0.13395 | 1458.5151 | 278.7646 | -0.48719
2022-08-08 09:00 | 0.21447 | 13.0181 | 13.0558 | 0.26751 | 397.3302 | 6.8355 | 13.0561 | 28.4521 | 2.9233 | 2.9054 |  | 0.13365 | 1459.0375 | 278.0959 | -0.50535
2022-08-08 10:00 | 0.21413 | 12.9825 | 13.0529 | 0.29068 |  | 13.5623 | 13.0721 | 27.1411 | 2.9204 | 2.9025 |  | 0.13355 | 1458.9064 | 277.8978 | -0.50092
2022-08-08 11:00 | 0.21418 | 12.9572 | 13.0526 | 0.2893 |  | 22.5148 | 13.102 | 26.5616 | 2.9201 | 2.9022 |  | 0.13366 | 1458.8133 | 278.1411 | -0.49763
2022-08-08 12:00 | 0.21386 | 12.9903 | 13.053 | 0.29179 |  | 27.7985 | 13.1214 | 26.1913 | 2.9205 | 2.9026 |  | 0.13335 | 1458.9349 | 277.4938 | -0.50206
2022-08-08 13:00 | 0.21456 | 13.0317 | 13.0524 | 0.3191 |  | 33.0983 | 13.2366 | 26.0137 | 2.9199 | 2.902 |  | 0.13366 | 1459.0878 | 278.1169 | -0.50709
2022-08-08 14:00 | 0.21474 | 12.9851 | 13.0519 | 0.4238 |  | 35.9395 | 13.2371 | 25.8935 | 2.9194 | 2.9014 |  | 0.13392 | 1458.9162 | 278.6706 | -0.50095
2022-08-08 15:00 | 0.21504 | 12.9225 | 13.0519 | 0.24061 |  | 41.4563 | 13.1059 | 26.4932 | 2.9194 | 2.9014 |  | 0.13431 | 1458.686 | 279.4975 | -0.49273
2022-08-08 16:00 | 0.21501 | 13.011 | 13.0533 | 0.27565 |  | 21.0025 | 13.1049 | 27.5851 | 2.9208 | 2.9028 |  | 0.13401 | 1459.0118 | 278.8421 | -0.50417
2022-08-08 17:00 | 0.21652 | 13.2402 | 13.0527 | 0.32434 |  | 23.4811 | 13.3372 | 28.2118 | 2.9202 | 2.9022 |  | 0.13424 | 1459.8537 | 279.2252 | -0.53349
2022-08-08 18:00 | 0.21683 | 13.2536 | 13.0531 | 0.33345 | 366.4282 | 4.1114 | 13.2685 | 29.2796 | 2.9206 | 2.9027 |  | 0.13439 | 1459.9028 | 279.5216 | -0.53511
2022-08-08 19:00 | 0.21787 | 13.3296 | 13.0542 | 0.31013 | 385.8972 | 14.6494 | 13.3495 | 28.6513 | 2.9217 | 2.9037 |  | 0.1348 | 1460.1814 | 280.3397 | -0.54473
2022-08-08 20:00 | 0.21809 | 13.3927 | 13.0548 | 0.33979 | 366.7912 | 3.0604 | 13.4063 | 29.205 | 2.9223 | 2.9043 |  | 0.13474 | 1460.4115 | 280.1927 | -0.55307
2022-08-08 21:00 | 0.21846 | 13.4727 | 13.0551 | 0.31703 | 327.7887 | -0.12444 | 13.4805 | 30.4641 | 2.9226 | 2.9047 | 100.7548 | 0.13472 | 1460.7031 | 280.1132 | -0.56369
2022-08-08 22:00 | 0.21895 | 13.4765 | 13.055 | 0.28599 | 287.1395 | -1.024 | 13.4815 | 32.0084 | 2.9225 | 2.9045 | 88.2623 | 0.13501 | 1460.7173 | 280.7134 | -0.56397
2022-08-08 23:00 | 0.21881 | 13.4502 | 13.0554 | 0.314 | 269.6471 | -1.1127 | 13.4522 | 32.7649 | 2.9229 | 2.905 | 82.8316 | 0.13501 | 1460.6213 | 280.7262 | -0.56046
2022-08-09 | 0.21861 | 13.437 | 13.0562 | 0.3282 | 242.9553 | -1.0855 | 13.4402 | 34.0154 | 2.9237 | 2.9058 | 74.6123 | 0.13492 | 1460.5734 | 280.5483 | -0.55879
2022-08-09 01:00 | 0.21905 | 13.429 | 13.0558 | 0.29234 | 229.0143 | -1.0737 | 13.4248 | 34.7356 | 2.9233 | 2.9054 | 70.3071 | 0.13523 | 1460.5446 | 281.1754 | -0.55749
2022-08-09 02:00 | 0.21815 | 13.3848 | 13.0547 | 0.28737 | 229.3024 | -1.0406 | 13.3868 | 34.7394 | 2.9222 | 2.9042 | 70.3359 | 0.1348 | 1460.3828 | 280.3209 | -0.55198
2022-08-09 03:00 | 0.21793 | 13.3644 | 13.0565 | 0.28765 | 217.6765 | -1.0199 | 13.3613 | 35.3835 | 2.924 | 2.906 | 66.732 | 0.13473 | 1460.3085 | 280.183 | -0.54935
2022-08-09 04:00 | 0.21731 | 13.3277 | 13.0565 | 0.30089 | 235.1762 | -0.89625 | 13.3309 | 34.4616 | 2.924 | 2.906 | 72.0479 | 0.13446 | 1460.1742 | 279.6401 | -0.54474
2022-08-09 05:00 | 0.21812 | 13.3979 | 13.0587 | 0.29192 | 256.479 | 0.00035224 | 13.3989 | 33.3868 | 2.9261 | 2.9082 | 78.6932 | 0.13474 | 1460.4307 | 280.1902 | -0.55375
2022-08-09 06:00 | 0.21801 | 13.4765 | 13.0597 | 0.30434 | 275.2329 | 0.23574 | 13.4758 | 32.5107 | 2.9272 | 2.9092 | 84.5914 | 0.13443 | 1460.7165 | 279.5176 | -0.56439
2022-08-09 07:00 | 0.21755 | 13.4952 | 13.0604 | 0.27206 | 299.0821 | 1.2885 | 13.4977 | 31.5226 | 2.9279 | 2.9099 | 91.9658 | 0.13408 | 1460.7843 | 278.7911 | -0.56715
2022-08-09 08:00 | 0.21788 | 13.5025 | 13.0609 | 0.24268 | 319.7902 | 2.8433 | 13.5229 | 30.7305 | 2.9284 | 2.9104 | 98.3885 | 0.13426 | 1460.8109 | 279.1653 | -0.56797
2022-08-09 09:00 | 0.21786 | 13.5076 | 13.0604 | 0.27372 | 359.7846 | 6.5179 | 13.5452 | 29.362 | 2.9279 | 2.9099 |  | 0.13424 | 1460.8295 | 279.1048 | -0.56868
2022-08-09 10:00 | 0.21775 | 13.5085 | 13.0593 | 0.32365 |  | 15.1237 | 13.5673 | 27.6067 | 2.9268 | 2.9088 |  | 0.13416 | 1460.8326 | 278.9563 | -0.56886
2022-08-09 11:00 | 0.21771 | 13.5175 | 13.0584 | 0.33124 |  | 27.7329 | 13.6251 | 26.8961 | 2.9259 | 2.9079 |  | 0.13411 | 1460.8654 | 278.8443 | -0.57011
2022-08-09 12:00 | 0.21888 | 13.6108 | 13.0564 | 0.31441 |  | 43.2975 | 13.7078 | 26.9769 | 2.9239 | 2.9059 |  | 0.13455 | 1461.2047 | 279.7117 | -0.58229
2022-08-09 13:00 | 0.21879 | 13.6679 | 13.0551 | 0.27316 |  | 13.7285 | 13.7078 | 27.8616 | 2.9226 | 2.9046 |  | 0.13432 | 1461.411 | 279.2091 | -0.59017
2022-08-09 14:00 | 0.21946 | 13.694 | 13.0545 | 0.30489 |  | 33.1646 | 13.7878 | 27.8788 | 2.922 | 2.904 |  | 0.13465 | 1461.5062 | 279.8821 | -0.59346
2022-08-09 15:00 | 0.21991 | 13.7653 | 13.0548 | 0.27965 | 392.7282 | 30.4304 | 13.8072 | 28.2454 | 2.9223 | 2.9043 |  | 0.1347 | 1461.764 | 279.9723 | -0.60311
2022-08-09 16:00 | 0.21988 | 13.838 | 13.0527 | 0.27123 | 344.4781 | 6.9112 | 13.8561 | 29.7176 | 2.9202 | 2.9022 |  | 0.13446 | 1462.0258 | 279.4421 | -0.61326
2022-08-09 17:00 | 0.22047 | 13.8778 | 13.0504 | 0.28765 | 327.0191 | 2.1443 | 13.888 | 30.3013 | 2.9179 | 2.9 | 101.4281 | 0.1347 | 1462.1697 | 279.9207 | -0.61857
2022-08-09 18:00 | 0.22063 | 13.9254 | 13.0493 | 0.31593 | 323.5615 | 1.4003 | 13.936 | 30.4017 | 2.9168 | 2.8989 | 100.4619 | 0.13464 | 1462.3411 | 279.7925 | -0.62519
2022-08-09 19:00 | 0.22062 | 13.9025 | 13.0485 | 0.30972 | 320.279 | 0.84668 | 13.9168 | 30.5285 | 2.916 | 2.8981 | 99.4006 | 0.13471 | 1462.2587 | 279.9439 | -0.62198
2022-08-09 20:00 | 0.22083 | 13.9021 | 13.0439 | 0.27316 | 312.699 | 0.050032 | 13.907 | 30.8105 | 2.9114 | 2.8935 | 97.0272 | 0.13484 | 1462.2572 | 280.2049 | -0.62184
2022-08-09 21:00 | 0.2212 | 13.9199 | 13.0417 | 0.306 | 305.2957 | -0.42784 | 13.9207 | 31.0824 | 2.9092 | 2.8914 | 94.7588 | 0.13501 | 1462.3214 | 280.5583 | -0.62417
2022-08-09 22:00 | 0.22079 | 13.9286 | 13.0397 | 0.29703 | 298.1083 | -0.86372 | 13.9318 | 31.3547 | 2.9072 | 2.8893 | 92.5504 | 0.13474 | 1462.3523 | 279.9811 | -0.6256
2022-08-09 23:00 | 0.2209 | 13.9099 | 13.0392 | 0.30131 | 290.4432 | -0.95598 | 13.913 | 31.6681 | 2.9067 | 2.8888 | 90.1333 | 0.13486 | 1462.2852 | 280.243 | -0.62292
2022-08-10 | 0.22069 | 13.9066 | 13.0363 | 0.24764 | 286.4387 | -0.9548 | 13.9094 | 31.8325 | 2.9038 | 2.8859 | 88.8836 | 0.13474 | 1462.2733 | 279.9967 | -0.62258
2022-08-10 01:00 | 0.22079 | 13.8703 | 13.0337 | 0.2813 | 284.6837 | -1.0613 | 13.8697 | 31.9236 | 2.9012 | 2.8834 | 88.2618 | 0.13492 | 1462.1428 | 280.3728 | -0.61745
2022-08-10 02:00 | 0.22092 | 13.8646 | 13.0307 | 0.24516 | 282.984 | -1.024 | 13.8628 | 31.9971 | 2.8982 | 2.8803 | 87.7217 | 0.13501 | 1462.1221 | 280.5782 | -0.61659
2022-08-10 03:00 | 0.2213 | 13.8775 | 13.0272 | 0.26296 | 277.4242 | -0.98674 | 13.878 | 32.2234 | 2.8947 | 2.877 | 86.027 | 0.1352 | 1462.1687 | 280.9669 | -0.61824
2022-08-10 04:00 | 0.22119 | 13.8325 | 13.0227 | 0.26516 | 274.6646 | -0.92819 | 13.8363 | 32.3612 | 2.8902 | 2.8724 | 85.093 | 0.13528 | 1462.0066 | 281.1364 | -0.61201
2022-08-10 05:00 | 0.22059 | 13.8357 | 13.019 | 0.2693 | 278.8628 | -0.33972 | 13.8405 | 32.1804 | 2.8865 | 2.8688 | 86.4016 | 0.1349 | 1462.0175 | 280.3507 | -0.61276
2022-08-10 06:00 | 0.22047 | 13.8277 | 13.0138 | 0.25468 | 305.2158 | 1.7019 | 13.8364 | 31.1251 | 2.8813 | 2.8636 | 94.5581 | 0.13485 | 1461.9886 | 280.2552 | -0.61172
2022-08-10 07:00 | 0.22099 | 13.829 | 13.0097 | 0.28944 | 331.4807 | 2.9397 | 13.8402 | 30.1672 | 2.8772 | 2.8595 | 102.7038 | 0.13517 | 1461.9939 | 280.9146 | -0.61168
2022-08-10 08:00 | 0.22007 | 13.8517 | 12.9992 | 0.2973 | 367.6649 | 5.3811 | 13.8749 | 28.9642 | 2.8667 | 2.8491 |  | 0.13453 | 1462.0745 | 279.5791 | -0.61534
2022-08-10 09:00 | 0.22052 | 13.8749 | 12.9933 | 0.25137 | 373.4125 | 8.0863 | 13.9227 | 28.7659 | 2.8608 | 2.8432 |  | 0.13474 | 1462.1584 | 280.0001 | -0.61841
2022-08-10 10:00 | 0.22061 | 13.8668 | 12.9822 | 0.26654 |  | 34.2569 | 13.9511 | 27.5654 | 2.8497 | 2.8322 |  | 0.13481 | 1462.129 | 280.1637 | -0.61728
2022-08-10 11:00 | 0.22064 | 13.9092 | 12.9722 | 0.31689 |  | 14.1384 | 13.9565 | 27.8843 | 2.8397 | 2.8222 |  | 0.1347 | 1462.2816 | 279.9196 | -0.62327
2022-08-10 12:00 | 0.22064 | 13.924 | 12.9625 | 0.28917 | 351.8342 | 6.6823 | 13.9438 | 29.4352 | 2.83 | 2.8126 |  | 0.13465 | 1462.3344 | 279.8146 | -0.62539
2022-08-10 13:00 | 0.22096 | 13.942 | 12.9556 | 0.24475 | 342.9418 | 2.5807 | 13.9503 | 29.7255 | 2.8231 | 2.8057 |  | 0.1348 | 1462.3995 | 280.1076 | -0.62781
2022-08-10 14:00 | 0.221 | 13.9707 | 12.9521 | 0.28599 | 340.1484 | 2.3288 | 13.9878 | 29.8021 | 2.8196 | 2.8023 |  | 0.13473 | 1462.5025 | 279.9618 | -0.63186
2022-08-10 15:00 | 0.22115 | 13.9804 | 12.9467 | 0.3122 | 316.1822 | 4.2095 | 14.0008 | 30.6382 | 2.8142 | 2.7969 | 98.3107 | 0.13479 | 1462.5373 | 280.08 | -0.63319
2022-08-10 16:00 | 0.22137 | 13.9974 | 12.9377 | 0.2882 | 315.4725 | 2.4979 | 14.0128 | 30.6586 | 2.8052 | 2.788 | 98.1161 | 0.13488 | 1462.5981 | 280.252 | -0.63552
2022-08-10 17:00 | 0.2214 | 14.0092 | 12.9297 | 0.29565 | 327.3807 | 3.1544 | 14.0312 | 30.2221 | 2.7972 | 2.78 | 101.8607 | 0.13486 | 1462.6406 | 280.2025 | -0.63723
2022-08-10 18:00 | 0.22159 | 14.0637 | 12.9213 | 0.23799 | 315.9991 | 1.803 | 14.0771 | 30.6094 | 2.7888 | 2.7717 | 98.4188 | 0.1348 | 1462.8358 | 280.0725 | -0.64492
2022-08-10 19:00 | 0.22184 | 14.0913 | 12.908 | 0.28351 | 301.1577 | 1.3423 | 14.102 | 31.1559 | 2.7755 | 2.7585 | 93.8476 | 0.13487 | 1462.9347 | 280.2031 | -0.64881
2022-08-10 20:00 | 0.22208 | 14.1098 | 12.9003 | 0.25358 | 288.3944 | -0.52543 | 14.1203 | 31.6526 | 2.7678 | 2.7508 | 89.9065 | 0.13496 | 1463.0007 | 280.3871 | -0.65137
2022-08-10 21:00 | 0.22217 | 14.0858 | 12.881 | 0.27137 | 272.115 | -0.68807 | 14.1091 | 32.3404 | 2.7485 | 2.7316 | 84.8107 | 0.13509 | 1462.9146 | 280.6627 | -0.64798
2022-08-10 22:00 | 0.22089 | 13.9275 | 12.9032 | 0.25399 | 283.354 | -0.8649 | 13.9145 | 31.9571 | 2.7707 | 2.7537 | 87.9363 | 0.1348 | 1462.3465 | 280.1054 | -0.62605
2022-08-10 23:00 | 0.22082 | 13.901 | 12.9014 | 0.24737 | 282.4304 | -1.1228 | 13.9036 | 32.0007 | 2.7689 | 2.7519 | 87.6286 | 0.13484 | 1462.2511 | 280.2007 | -0.62236
2022-08-11 | 0.22032 | 13.8354 | 12.907 | 0.23537 | 280.8686 | -1.0104 | 13.8398 | 32.0964 | 2.7745 | 2.7574 | 87.0215 | 0.13473 | 1462.0148 | 280.0118 | -0.61338
2022-08-11 01:00 | 0.22027 | 13.7872 | 12.8892 | 0.29041 | 277.3471 | -0.95953 | 13.7886 | 32.2695 | 2.7567 | 2.7398 | 85.8336 | 0.13485 | 1461.8406 | 280.2742 | -0.60677
2022-08-11 02:00 | 0.21976 | 13.7874 | 12.8844 | 0.25261 | 274.0992 | -0.89743 | 13.79 | 32.4079 | 2.7519 | 2.735 | 84.8309 | 0.13454 | 1461.8408 | 279.6264 | -0.60706
2022-08-11 03:00 | 0.21956 | 13.6974 | 12.881 | 0.25785 | 275.0962 | -0.84657 | 13.7012 | 32.4077 | 2.7485 | 2.7316 | 84.9727 | 0.1347 | 1461.5155 | 279.9878 | -0.59469
2022-08-11 04:00 | 0.218 | 13.4566 | 12.8723 | 0.2522 | 277.9975 | -0.79748 | 13.4707 | 32.3949 | 2.7398 | 2.7229 | 85.4315 | 0.13448 | 1460.6411 | 279.6371 | -0.56258
2022-08-11 05:00 | 0.21806 | 13.4578 | 12.8695 | 0.26158 | 284.2506 | -0.36692 | 13.436 | 32.1492 | 2.737 | 2.7202 | 87.2859 | 0.13452 | 1460.6455 | 279.6996 | -0.56273
2022-08-11 06:00 | 0.21821 | 13.5175 | 12.8516 | 0.2315 | 287.3669 | 1.2258 | 13.5073 | 31.9867 | 2.7191 | 2.7024 | 88.3824 | 0.13442 | 1460.8622 | 279.4836 | -0.57084
2022-08-11 07:00 | 0.21851 | 13.5264 | 12.8674 | 0.25509 | 292.9867 | 0.85851 | 13.5333 | 31.7467 | 2.7349 | 2.7181 | 90.163 | 0.13458 | 1460.8952 | 279.8096 | -0.57183
2022-08-11 08:00 | 0.21799 | 13.3729 | 12.8246 | 0.21578 | 292.5436 | 1.237 | 13.3875 | 31.8342 | 2.6921 | 2.6756 | 89.7358 | 0.13474 | 1460.3354 | 280.1935 | -0.55154
2022-08-11 09:00 | 0.21825 | 13.425 | 12.8109 | 0.21233 | 288.1637 | 0.23692 | 13.4243 | 31.9939 | 2.6784 | 2.6619 | 88.4646 | 0.13474 | 1460.5253 | 280.173 | -0.55849
2022-08-11 10:00 | 0.21659 | 13.2088 | 12.7946 | 0.20861 | 287.5494 | 0.29961 | 13.2302 | 32.1123 | 2.6621 | 2.6457 | 87.8956 | 0.13438 | 1459.7348 | 279.5235 | -0.53052
2022-08-11 11:00 | 0.21559 | 13.0391 | 12.8206 | 0.21716 | 293.4 | 0.81534 | 13.0778 | 31.9487 | 2.6881 | 2.6716 | 89.3794 | 0.13429 | 1459.112 | 279.4042 | -0.50864
2022-08-11 12:00 | 0.217 | 13.2254 | 12.7979 | 0.20461 | 291.6351 | 1.1619 | 13.252 | 31.9358 | 2.6654 | 2.6491 | 89.1877 | 0.13459 | 1459.7957 | 279.9402 | -0.53249
2022-08-11 13:00 | 0.2166 | 13.2024 | 12.8325 | 0.20378 | 292.2976 | 1.1081 | 13.2069 | 31.9308 | 2.7 | 2.6834 | 89.3005 | 0.13441 | 1459.7118 | 279.5823 | -0.52948
2022-08-11 14:00 | 0.21566 | 12.9659 | 12.854 | 0.20709 | 289.509 | 0.91056 | 12.9911 | 32.1478 | 2.7215 | 2.7048 | 88.0233 | 0.13456 | 1458.8434 | 279.9967 | -0.49896
2022-08-11 15:00 | 0.21506 | 12.9334 | 12.8564 | 0.18736 | 297.3123 | 3.0154 | 12.9403 | 31.8591 | 2.7239 | 2.7072 | 90.293 | 0.13429 | 1458.723 | 279.4421 | -0.49505
2022-08-11 16:00 | 0.21499 | 12.9668 | 12.865 | 0.19288 | 313.4559 | 1.8604 | 12.9728 | 31.2239 | 2.7325 | 2.7157 | 95.2649 | 0.13414 | 1458.8461 | 279.1271 | -0.49935
2022-08-11 17:00 | 0.21482 | 12.9316 | 12.8742 | 0.20323 | 301.9081 | 2.175 | 12.9373 | 31.6804 | 2.7417 | 2.7248 | 91.6824 | 0.13414 | 1458.7164 | 279.1432 | -0.49485
2022-08-11 18:00 | 0.21436 | 12.7789 | 12.8853 | 0.17936 | 292.0598 | 0.23988 | 12.7869 | 32.1433 | 2.7528 | 2.7359 | 88.3933 | 0.13434 | 1458.1523 | 279.6083 | -0.4755
2022-08-11 19:00 | 0.21424 | 12.7183 | 12.8955 | 0.1577 | 287.7064 | -0.14218 | 12.7182 | 32.354 | 2.763 | 2.746 | 86.9415 | 0.13445 | 1457.9283 | 279.8707 | -0.46786
2022-08-11 20:00 | 0.21387 | 12.6112 | 12.8908 | 0.14984 | 278.6678 | -0.88383 | 12.6168 | 32.782 | 2.7583 | 2.7414 | 84.0182 | 0.13456 | 1457.5304 | 280.1383 | -0.45463
2022-08-11 21:00 | 0.21323 | 12.4812 | 12.9039 | 0.15812 | 273.1053 | -0.80694 | 12.4796 | 33.0894 | 2.7714 | 2.7543 | 82.0868 | 0.13457 | 1457.0462 | 280.2123 | -0.43877
2022-08-11 22:00 | 0.2133 | 12.536 | 12.8999 | 0.14225 | 267.4928 | -0.83474 | 12.5514 | 33.3018 | 2.7674 | 2.7504 | 80.5302 | 0.13443 | 1457.2505 | 279.9168 | -0.44552
2022-08-11 23:00 | 0.21109 | 12.1671 | 12.9029 | 0.17605 | 267.8159 | -1.1192 | 12.1738 | 33.4747 | 2.7704 | 2.7534 | 79.9415 | 0.13421 | 1455.8689 | 279.6146 | -0.40177
2022-08-12 | 0.2091 | 11.7983 | 12.9036 | 0.1617 | 269.2896 | -0.94061 | 11.7911 | 33.5999 | 2.771 | 2.754 | 79.6839 | 0.1341 | 1454.4755 | 279.5766 | -0.35967
2022-08-12 01:00 | 0.20862 | 11.6722 | 12.8989 | 0.16957 | 268.6821 | -0.87851 | 11.6883 | 33.6785 | 2.7664 | 2.7494 | 79.3175 | 0.1342 | 1453.9958 | 279.8445 | -0.34558
2022-08-12 02:00 | 0.20804 | 11.6297 | 12.8943 | 0.16267 | 263.6621 | -0.76436 | 11.628 | 33.9355 | 2.7618 | 2.7449 | 77.7282 | 0.13396 | 1453.8338 | 279.3704 | -0.34111
2022-08-12 03:00 | 0.2079 | 11.493 | 12.8943 | 0.12542 | 261.3407 | -0.62538 | 11.495 | 34.1091 | 2.7618 | 2.7448 | 76.8092 | 0.13431 | 1453.3121 | 280.1667 | -0.32593
2022-08-12 04:00 | 0.20888 | 11.6262 | 12.8941 | 0.12336 | 261.1951 | -0.53252 | 11.5809 | 34.0724 | 2.7616 | 2.7446 | 76.918 | 0.13452 | 1453.8209 | 280.526 | -0.34029
2022-08-12 05:00 | 0.2089 | 11.5701 | 12.8959 | 0.14143 | 261.3037 | -0.78092 | 11.5598 | 34.0781 | 2.7634 | 2.7464 | 76.9128 | 0.13471 | 1453.6071 | 280.9506 | -0.33398
2022-08-12 06:00 | 0.20628 | 11.1871 | 12.8924 | 0.14998 | 263.4052 | -0.88383 | 11.1906 | 34.1682 | 2.7599 | 2.7429 | 76.8753 | 0.13424 | 1452.1375 | 280.1803 | -0.29353
2022-08-12 07:00 | 0.20639 | 11.1587 | 12.8983 | 0.14474 | 271.6234 | -0.48048 | 11.1551 | 33.8159 | 2.7658 | 2.7488 | 79.2089 | 0.13441 | 1452.0282 | 280.5481 | -0.29041
2022-08-12 08:00 | 0.20581 | 11.0818 | 12.8982 | 0.14294 | 281.6585 | 0.15412 | 11.0821 | 33.4169 | 2.7657 | 2.7487 | 81.9966 | 0.13428 | 1451.731 | 280.3202 | -0.28256
2022-08-12 09:00 | 0.20837 | 11.3706 | 12.9047 | 0.13398 | 278.0429 | 0.68818 | 11.3884 | 33.418 | 2.7722 | 2.7551 | 81.5185 | 0.13501 | 1452.8441 | 281.6835 | -0.31219
2022-08-12 10:00 | 0.20708 | 11.1927 | 12.9091 | 0.14336 | 281.6243 | 0.40075 | 11.195 | 33.3616 | 2.7766 | 2.7595 | 82.201 | 0.13475 | 1452.16 | 281.229 | -0.29363
2022-08-12 11:00 | 0.20699 | 11.1689 | 12.9076 | 0.15384 | 283.0212 | 0.0050836 | 11.1815 | 33.309 | 2.7751 | 2.758 | 82.5832 | 0.13477 | 1452.0682 | 281.2859 | -0.29114
2022-08-12 12:00 | 0.2058 | 11.0118 | 12.9177 | 0.13481 | 294.4195 | 2.2862 | 11.0255 | 32.9151 | 2.7852 | 2.7681 | 85.5996 | 0.13449 | 1451.4609 | 280.8066 | -0.27513
2022-08-12 13:00 | 0.20571 | 10.9941 | 12.9117 | 0.1435 | 304.1414 | 2.6766 | 11.0009 | 32.5402 | 2.7792 | 2.7621 | 88.3758 | 0.13449 | 1451.3924 | 280.8164 | -0.27336
2022-08-12 14:00 | 0.20668 | 11.0997 | 12.9161 | 0.11922 | 296.0365 | 0.8662 | 11.1056 | 32.8098 | 2.7836 | 2.7665 | 86.2295 | 0.13479 | 1451.8014 | 281.3645 | -0.28392
2022-08-12 15:00 | 0.20536 | 10.9108 | 12.9149 | 0.13729 | 299.345 | 0.74318 | 10.9144 | 32.7726 | 2.7824 | 2.7653 | 86.8078 | 0.13454 | 1451.0696 | 280.9527 | -0.26489
2022-08-12 16:00 | 0.20545 | 10.9286 | 12.9171 | 0.13853 | 301.3259 | 0.5492 | 10.9314 | 32.6855 | 2.7846 | 2.7675 | 87.4168 | 0.13454 | 1451.1386 | 280.942 | -0.26667
2022-08-12 17:00 | 0.20576 | 10.9752 | 12.9157 | 0.12956 | 289.9898 | -0.025079 | 10.9866 | 33.1157 | 2.7832 | 2.7661 | 84.2357 | 0.13459 | 1451.3195 | 281.0246 | -0.27135
2022-08-12 18:00 | 0.20583 | 10.9363 | 12.9148 | 0.14253 | 281.958 | -0.69162 | 10.9375 | 33.477 | 2.7823 | 2.7652 | 81.8097 | 0.13476 | 1451.1685 | 281.4008 | -0.26728
2022-08-12 19:00 | 0.20537 | 10.8966 | 12.9134 | 0.12377 | 279.5478 | -0.52483 | 10.9076 | 33.5952 | 2.7809 | 2.7638 | 81.054 | 0.13459 | 1451.0146 | 281.0747 | -0.26343
2022-08-12 20:00 | 0.20593 | 10.9442 | 12.9165 | 0.1417 | 276.0834 | -0.42429 | 10.9461 | 33.7255 | 2.784 | 2.7669 | 80.1212 | 0.13481 | 1451.1995 | 281.4909 | -0.26804
2022-08-12 21:00 | 0.20571 | 10.8737 | 12.9182 | 0.12032 | 267.0813 | -0.80694 | 10.8779 | 34.1597 | 2.7857 | 2.7686 | 77.3862 | 0.13489 | 1450.9261 | 281.7069 | -0.26087
2022-08-12 22:00 | 0.20463 | 10.7342 | 12.9194 | 0.11632 | 266.5424 | -0.72651 | 10.7416 | 34.2535 | 2.7869 | 2.7697 | 76.9857 | 0.13463 | 1450.3827 | 281.2544 | -0.24723
2022-08-12 23:00 | 0.20454 | 10.7062 | 12.9255 | 0.13591 | 267.1939 | -0.78033 | 10.7092 | 34.2405 | 2.793 | 2.7758 | 77.1157 | 0.13466 | 1450.2739 | 281.3314 | -0.24443
2022-08-13 | 0.20511 | 10.6847 | 12.9306 | 0.11811 | 266.361 | -1.0181 | 10.6889 | 34.2886 | 2.7981 | 2.7809 | 76.8391 | 0.13511 | 1450.1905 | 282.2741 | -0.24195
2022-08-13 01:00 | 0.2047 | 10.6433 | 12.9366 | 0.11618 | 262.85 | -1.1251 | 10.643 | 34.4726 | 2.8041 | 2.7869 | 75.7452 | 0.13498 | 1450.0288 | 282.0243 | -0.23799
2022-08-13 02:00 | 0.2038 | 10.5788 | 12.9458 | 0.15715 | 265.7822 | -1.1571 | 10.5789 | 34.3712 | 2.8133 | 2.7961 | 76.4755 | 0.13459 | 1449.7763 | 281.2528 | -0.23202
2022-08-13 03:00 | 0.20324 | 10.463 | 12.9474 | 0.13246 | 270.359 | -1.1837 | 10.4633 | 34.2238 | 2.8149 | 2.7977 | 77.5827 | 0.13459 | 1449.3225 | 281.3389 | -0.22095
2022-08-13 04:00 | 0.2035 | 10.463 | 12.9498 | 0.12073 | 270.9601 | -1.1216 | 10.4629 | 34.1971 | 2.8173 | 2.8 | 77.7545 | 0.13478 | 1449.3226 | 281.7099 | -0.2208
2022-08-13 05:00 | 0.20418 | 10.5288 | 12.9595 | 0.14115 | 271.0996 | -0.95539 | 10.5252 | 34.159 | 2.827 | 2.8097 | 77.9081 | 0.13501 | 1449.5813 | 282.1532 | -0.22683
2022-08-13 06:00 | 0.20387 | 10.5103 | 12.9574 | 0.12405 | 266.7066 | -0.54908 | 10.5116 | 34.3636 | 2.8249 | 2.8075 | 76.6212 | 0.13486 | 1449.5085 | 281.8638 | -0.22519
2022-08-13 07:00 | 0.20304 | 10.4651 | 12.9572 | 0.11398 | 272.2675 | 0.50247 | 10.4695 | 34.1356 | 2.8247 | 2.8073 | 78.1416 | 0.13446 | 1449.3308 | 281.0537 | -0.22122
2022-08-13 08:00 | 0.20331 | 10.4445 | 12.9625 | 0.11949 | 280.6313 | 0.3972 | 10.4492 | 33.7809 | 2.83 | 2.8126 | 80.5039 | 0.1347 | 1449.2503 | 281.5729 | -0.21905
2022-08-13 09:00 | 0.20341 | 10.4466 | 12.9615 | 0.11342 | 305.082 | 1.5712 | 10.4516 | 32.7778 | 2.829 | 2.8117 | 87.523 | 0.13476 | 1449.2585 | 281.6974 | -0.2192
2022-08-13 10:00 | 0.20372 | 10.5344 | 12.963 | 0.12377 | 322.4771 | 2.3252 | 10.5412 | 32.0731 | 2.8305 | 2.8131 | 92.7073 | 0.13468 | 1449.6028 | 281.4714 | -0.22761
2022-08-13 11:00 | 0.20396 | 10.5105 | 12.9636 | 0.14474 | 345.6057 | 2.5352 | 10.4922 | 31.2783 | 2.8311 | 2.8137 | 99.2428 | 0.13493 | 1449.5093 | 281.9902 | -0.22513
2022-08-13 12:00 | 0.20379 | 10.533 | 12.9634 | 0.087352 | 361.5119 | 3.1976 | 10.5511 | 30.7208 | 2.8309 | 2.8135 |  | 0.13473 | 1449.5973 | 281.5846 | -0.22743
2022-08-13 13:00 | 0.20331 | 10.4803 | 12.9595 | 0.13205 | 394.9225 | 6.1796 | 10.5248 | 29.7013 | 2.8269 | 2.8096 |  | 0.13458 | 1449.3908 | 281.3056 | -0.22255
2022-08-13 14:00 | 0.203 | 10.3078 | 12.9587 | 0.13839 | 385.3259 | 2.5181 | 10.305 | 30.0934 | 2.8262 | 2.8089 |  | 0.13495 | 1448.7129 | 282.1709 | -0.20607
2022-08-13 15:00 | 0.20223 | 10.2582 | 12.9601 | 0.14115 | 355.0596 | 3.4815 | 10.2723 | 31.0683 | 2.8276 | 2.8102 | 101.4337 | 0.1346 | 1448.5171 | 281.4685 | -0.20177
2022-08-13 16:00 | 0.20246 | 10.3113 | 12.9596 | 0.11122 | 354.3126 | 1.8935 | 10.3251 | 31.0673 | 2.8271 | 2.8097 | 101.3457 | 0.13458 | 1448.7263 | 281.3986 | -0.20669
2022-08-13 17:00 | 0.20362 | 10.4457 | 12.9626 | 0.092318 | 327.0981 | 1.719 | 10.4498 | 31.9497 | 2.8301 | 2.8127 | 93.8352 | 0.13491 | 1449.2552 | 281.9986 | -0.21899
2022-08-13 18:00 | 0.20475 | 10.7141 | 12.9633 | 0.10929 | 328.2552 | 0.40193 | 10.7258 | 31.7714 | 2.8308 | 2.8134 | 94.7754 | 0.13478 | 1450.3051 | 281.5629 | -0.24493
2022-08-13 19:00 | 0.20609 | 10.9218 | 12.9656 | 0.12115 | 306.8636 | -0.11675 | 10.9263 | 32.4712 | 2.8331 | 2.8157 | 89.013 | 0.13498 | 1451.1136 | 281.8661 | -0.2654
2022-08-13 20:00 | 0.20592 | 10.8982 | 12.9663 | 0.11991 | 289.2726 | -0.16229 | 10.9075 | 33.1851 | 2.8338 | 2.8164 | 83.8736 | 0.13495 | 1451.0218 | 281.8088 | -0.26305
2022-08-13 21:00 | 0.20607 | 10.8351 | 12.9686 | 0.1257 | 276.8978 | -0.57806 | 10.8476 | 33.7399 | 2.8361 | 2.8187 | 80.1743 | 0.13525 | 1450.7771 | 282.4748 | -0.25649
2022-08-13 22:00 | 0.20602 | 10.8114 | 12.9683 | 0.1326 | 259.6109 | -0.88146 | 10.825 | 34.5297 | 2.8358 | 2.8183 | 75.1294 | 0.1353 | 1450.6849 | 282.5829 | -0.2541
2022-08-13 23:00 | 0.20618 | 10.795 | 12.9707 | 0.1108 | 243.9844 | -1.0335 | 10.7947 | 35.2995 | 2.8382 | 2.8207 | 70.5576 | 0.13546 | 1450.6213 | 282.926 | -0.25233
2022-08-14 | 0.206 | 10.751 | 12.9742 | 0.11908 | 227.5352 | -1.0352 | 10.744 | 36.1784 | 2.8417 | 2.8242 | 65.7233 | 0.13549 | 1450.4501 | 283.0151 | -0.24794
2022-08-14 01:00 | 0.2052 | 10.7041 | 12.9795 | 0.13191 | 225.2435 | -1.0423 | 10.7102 | 36.32 | 2.847 | 2.8295 | 65.0099 | 0.13511 | 1450.2668 | 282.2631 | -0.24361
2022-08-14 02:00 | 0.20522 | 10.6919 | 12.9808 | 0.10832 | 224.9995 | -1.0719 | 10.6946 | 36.3414 | 2.8483 | 2.8308 | 64.9159 | 0.13516 | 1450.2197 | 282.3701 | -0.24238
2022-08-14 03:00 | 0.20493 | 10.703 | 12.9817 | 0.093284 | 236.7299 | -1.0672 | 10.7025 | 35.7154 | 2.8492 | 2.8317 | 68.3128 | 0.13493 | 1450.2625 | 281.8903 | -0.24363
2022-08-14 04:00 | 0.20547 | 10.6781 | 12.9832 | 0.099077 | 239.9916 | -1.0624 | 10.6802 | 35.5598 | 2.8507 | 2.8332 | 69.2182 | 0.13538 | 1450.1661 | 282.821 | -0.24085
2022-08-14 05:00 | 0.20505 | 10.6487 | 12.9859 | 0.093146 | 249.3351 | -0.94534 | 10.6507 | 35.1095 | 2.8534 | 2.8359 | 71.8636 | 0.1352 | 1450.0508 | 282.466 | -0.23811
2022-08-14 06:00 | 0.20499 | 10.6184 | 12.988 | 0.1057 | 259.465 | -0.47338 | 10.6218 | 34.6405 | 2.8555 | 2.838 | 74.7329 | 0.13525 | 1449.9326 | 282.6004 | -0.23512
2022-08-14 07:00 | 0.205 | 10.6018 | 12.9911 | 0.10763 | 287.3132 | 0.23929 | 10.6073 | 33.4177 | 2.8586 | 2.841 | 82.726 | 0.13532 | 1449.868 | 282.7425 | -0.23345
2022-08-14 08:00 | 0.20521 | 10.5969 | 12.9903 | 0.10942 | 308.1477 | 0.88572 | 10.6063 | 32.581 | 2.8578 | 2.8403 | 88.7229 | 0.13548 | 1449.8488 | 283.0744 | -0.23285
2022-08-14 09:00 | 0.20439 | 10.6011 | 12.9879 | 0.10418 | 344.2359 | 1.0933 | 10.6143 | 31.2653 | 2.8554 | 2.8379 | 99.1317 | 0.13491 | 1449.8646 | 281.9075 | -0.23372
2022-08-14 10:00 | 0.20468 | 10.5805 | 12.987 | 0.12239 | 345.1913 | 1.6901 | 10.6059 | 31.2367 | 2.8545 | 2.8369 | 99.3876 | 0.13518 | 1449.7843 | 282.4634 | -0.23153
2022-08-14 11:00 | 0.20442 | 10.6233 | 12.9865 | 0.11453 |  | 4.3793 | 10.6501 | 29.2782 | 2.854 | 2.8364 |  | 0.13486 | 1449.9514 | 281.7853 | -0.23591
2022-08-14 12:00 | 0.20507 | 10.6555 | 12.9848 | 0.11618 |  | 4.8684 | 10.6824 | 28.2742 | 2.8523 | 2.8347 |  | 0.13519 | 1450.0776 | 282.4379 | -0.23879
2022-08-14 13:00 | 0.20542 | 10.7059 | 12.9818 | 0.14239 |  | 4.2793 | 10.7292 | 28.4111 | 2.8493 | 2.8318 |  | 0.13525 | 1450.2742 | 282.5411 | -0.24367
2022-08-14 14:00 | 0.20586 | 10.8025 | 12.9818 | 0.13149 |  | 4.8914 | 10.8236 | 28.8358 | 2.8493 | 2.8318 |  | 0.13523 | 1450.6505 | 282.4365 | -0.25321
2022-08-14 15:00 | 0.20626 | 10.8813 | 12.983 | 0.13177 | 379.2189 | 2.4406 | 10.894 | 29.9969 | 2.8505 | 2.833 |  | 0.13523 | 1450.9569 | 282.3946 | -0.26106
2022-08-14 16:00 | 0.20629 | 10.9686 | 12.982 | 0.14929 | 370.5678 | 2.563 | 10.9997 | 30.2151 | 2.8495 | 2.832 |  | 0.13496 | 1451.2951 | 281.7953 | -0.27007
2022-08-14 17:00 | 0.1815 | 12.2515 | 10.066 | -0.15516 | 305.6344 | 1510.5262 | 14.1689 | 30.9539 | -0.066529 | -0.06612 | 95.3709 | 0.11502 | 1456.1167 | 239.8961
2022-08-14 18:00 | 0.0028517 | 13.1659 | 10.0777 | -0.16605 | 289.15 | 595.5869 | 17.6456 | 30.0198 | -0.054765 | -0.054428 | 97.0996 | 0.0075048 | 1459.3772 | 3.6842
2022-08-14 19:00 | 0.0025814 | 17.1799 | 10.0667 | -0.056939 | 269.9736 | 3.7435 | 20.2016 | 29.696 | -0.06579 | -0.065386 | 95.4827 | 0.0091438 | 1473.3756 | 3.0343
2022-08-14 20:00 | 0.0025136 | 17.5021 | 10.0638 | -0.04411 | 272.4606 | 3.7973 | 19.6069 | 29.8446 | -0.068703 | -0.068281 | 95.2256 | 0.0092553 | 1474.4375 | 2.9335
2022-08-14 21:00 | 0.001958 | 17.8524 | 10.0755 | -0.064664 | 268.7393 | 3.5371 | 20.4388 | 29.6478 | -0.056987 | -0.056637 | 95.4944 | 0.0092478 | 1475.5818 | 2.2674
2022-08-14 22:00 | 0.0024808 | 17.9009 | 10.0816 | -0.043144 | 268.7082 | 2.9007 | 20.6615 | 29.5558 | -0.050873 | -0.05056 | 95.9044 | 0.0094073 | 1475.7398 | 2.8697
2022-08-14 23:00 | 0.0021726 | 18.0172 | 10.0842 | -0.050593 | 269.1009 | 2.6677 | 20.6626 | 29.5389 | -0.048279 | -0.047982 | 96.0467 | 0.0093702 | 1476.1167 | 2.5067
2022-08-15 | 0.0023973 | 17.7989 | 10.0867 | -0.035281 | 270.3965 | 2.4181 | 20.6165 | 29.5042 | -0.045754 | -0.045473 | 96.4213 | 0.0093425 | 1475.4079 | 2.7793
2022-08-15 01:00 | 0.0024698 | 16.8371 | 10.0848 | -0.045076 | 271.0858 | -0.46628 | 20.4593 | 29.5414 | -0.047687 | -0.047394 | 96.367 | 0.0089689 | 1472.2365 | 2.9258
2022-08-15 02:00 | 0.0020192 | 19.2466 | 10.0853 | -0.030867 | 272.9633 | -0.60763 | 20.3494 | 29.5097 | -0.047154 | -0.046864 | 96.824 | 0.0098255 | 1480.0326 | 2.2682
2022-08-15 03:00 | 0.0017337 | 20.21 | 10.0852 | -0.036247 | 273.252 | -0.7135 | 20.271 | 29.5307 | -0.047305 | -0.047015 | 96.7761 | 0.010143 | 1483.0125 | 1.9081
2022-08-15 04:00 | 0.0019076 | 20.2506 | 10.0859 | -0.039558 | 274.0564 | -0.88265 | 20.2088 | 29.5237 | -0.04664 | -0.046353 | 96.9412 | 0.010194 | 1483.1367 | 2.0976
2022-08-15 05:00 | 0.0017292 | 20.2268 | 10.0836 | -0.024384 | 275.247 | -0.96131 | 20.1333 | 29.5068 | -0.048908 | -0.048608 | 97.2163 | 0.010149 | 1483.0637 | 1.9025
2022-08-15 06:00 | 0.0018867 | 20.1905 | 10.079 | -0.025211 | 275.4972 | -0.86254 | 20.0795 | 29.5191 | -0.053496 | -0.053168 | 97.2007 | 0.010166 | 1482.9531 | 2.0773
2022-08-15 07:00 | 0.0015094 | 20.1854 | 10.0773 | -0.033488 | 275.4315 | 1.3813 | 20.0565 | 29.5316 | -0.055152 | -0.054813 | 97.1329 | 0.010094 | 1482.9373 | 1.662
2022-08-15 08:00 | 0.0018579 | 20.0219 | 10.0772 | -0.050317 | 277.0037 | 4.5165 | 19.8335 | 29.5616 | -0.055278 | -0.054939 | 97.2539 | 0.010095 | 1482.4367 | 2.0529
2022-08-15 09:00 | 0.0017682 | 20.1156 | 10.0749 | -0.053352 | 275.7165 | 3.1024 | 20.0872 | 29.5069 | -0.057564 | -0.057211 | 97.293 | 0.010113 | 1482.7239 | 1.9499
2022-08-15 10:00 | 0.00141 | 20.3496 | 10.0705 | -0.074182 | 274.7689 | 3.6299 | 20.2617 | 29.4723 | -0.061953 | -0.061572 | 97.2955 | 0.010143 | 1483.4376 | 1.5473
2022-08-15 11:00 | 0.0019006 | 20.4494 | 10.0635 | -0.024108 | 273.5254 | 3.6589 | 20.3851 | 29.4716 | -0.068961 | -0.068537 | 97.0924 | 0.010269 | 1483.7408 | 2.0813
2022-08-15 12:00 | 0.0015959 | 20.5178 | 10.0586 | -0.036523 | 273.1687 | 3.9529 | 20.4547 | 29.4571 | -0.073928 | -0.073474 | 97.0994 | 0.010238 | 1483.9481 | 1.7452
2022-08-15 13:00 | 0.0015004 | 20.5639 | 10.0528 | -0.051283 | 272.4812 | 3.4998 | 20.58 | 29.4331 | -0.079735 | -0.079245 | 97.0952 | 0.010241 | 1484.0876 | 1.6392
2022-08-15 14:00 | 0.0017182 | 20.0952 | 10.05 | -0.019556 | 274.185 | 3.7671 | 20.1316 | 29.5509 | -0.082467 | -0.081961 | 96.838 | 0.010096 | 1482.6609 | 1.8956
2022-08-15 15:00 | 0.0020299 | 20.0007 | 10.0495 | -0.034868 | 275.1613 | 3.7441 | 19.9139 | 29.6027 | -0.083039 | -0.082529 | 96.7625 | 0.010123 | 1482.3712 | 2.2439
2022-08-15 16:00 | 0.0014647 | 20.387 | 10.0478 | -0.057629 | 272.9988 | 3.8139 | 20.3659 | 29.5013 | -0.084678 | -0.084157 | 96.8686 | 0.010166 | 1483.551 | 1.606
2022-08-15 17:00 | 0.0010469 | 20.4295 | 10.0454 | -0.026867 | 271.1343 | 1.2122 | 20.7108 | 29.4342 | -0.087119 | -0.086584 | 96.8648 | 0.01013 | 1483.6801 | 1.1469
2022-08-15 18:00 | 0.00096538 | 20.5614 | 10.0447 | -0.046317 | 271.2165 | 1.7936 | 20.7464 | 29.416 | -0.087836 | -0.087296 | 96.9622 | 0.010176 | 1484.0798 | 1.0547
2022-08-15 19:00 | 0.0012472 | 20.613 | 10.0461 | -0.071423 | 270.5159 | 1.7717 | 20.889 | 29.3857 | -0.086406 | -0.085875 | 96.9833 | 0.010224 | 1484.2356 | 1.3611
2022-08-15 20:00 | 0.0017851 | 20.7085 | 10.0453 | -0.049628 | 270.48 | 1.0389 | 20.8707 | 29.3948 | -0.087223 | -0.086687 | 96.9356 | 0.010346 | 1484.5237 | 1.9443
2022-08-15 21:00 | 0.002095 | 20.7238 | 10.0441 | -0.043006 | 269.5313 | 1.2039 | 20.979 | 29.3893 | -0.08839 | -0.087846 | 96.8014 | 0.010414 | 1484.5701 | 2.2811
2022-08-15 22:00 | 0.0012824 | 20.723 | 10.0382 | -0.027419 | 270.0308 | 0.82184 | 20.9304 | 29.3887 | -0.094333 | -0.093754 | 96.8882 | 0.010271 | 1484.5672 | 1.3963
2022-08-15 23:00 | 0.0014971 | 20.7146 | 10.0401 | -0.047559 | 270.3064 | 1.1223 | 20.877 | 29.3994 | -0.092387 | -0.091819 | 96.8855 | 0.010299 | 1484.5419 | 1.6304
2022-08-16 | 0.00095954 | 20.6523 | 10.0401 | -0.027005 | 271.0472 | -0.88146 | 20.6744 | 29.453 | -0.092441 | -0.091873 | 96.7643 | 0.010212 | 1484.3542 | 1.0463
2022-08-16 01:00 | 0.0011366 | 20.5776 | 10.0385 | -0.0094856 | 272.0169 | -0.97787 | 20.5638 | 29.459 | -0.094013 | -0.093435 | 96.8988 | 0.010198 | 1484.1285 | 1.2413
2022-08-16 02:00 | 0.0013841 | 20.5153 | 10.0404 | -0.057491 | 272.7111 | -1.0057 | 20.4777 | 29.4663 | -0.092151 | -0.091585 | 96.9809 | 0.010204 | 1483.9403 | 1.5136
2022-08-16 03:00 | 0.0011638 | 20.5102 | 10.0408 | -0.030315 | 272.6516 | 0.6385 | 20.4879 | 29.4646 | -0.09174 | -0.091177 | 96.9792 | 0.010174 | 1483.9247 | 1.2729
2022-08-16 04:00 | 0.001259 | 20.4305 | 10.0427 | -0.02866 | 272.9452 | -1.027 | 20.3663 | 29.5033 | -0.089791 | -0.08924 | 96.8502 | 0.010154 | 1483.6831 | 1.3793
2022-08-16 05:00 | 0.0014225 | 20.372 | 10.0399 | -0.0488 | 273.4617 | -1.04 | 20.3198 | 29.5016 | -0.09261 | -0.092041 | 96.9441 | 0.010153 | 1483.5055 | 1.5602
2022-08-16 06:00 | 0.001369 | 20.3648 | 10.0458 | -0.045489 | 273.4099 | -0.64785 | 20.3739 | 29.481 | -0.086741 | -0.086208 | 97.0298 | 0.010143 | 1483.4835 | 1.5018
2022-08-16 07:00 | 0.0015453 | 20.3617 | 10.0488 | -0.045627 | 273.8816 | 3.9588 | 20.3736 | 29.4618 | -0.083667 | -0.083153 | 97.1965 | 0.010169 | 1483.4743 | 1.6953
2022-08-16 08:00 | 0.0014138 | 20.3355 | 10.051 | -0.040385 | 273.7356 | 3.6814 | 20.3619 | 29.4727 | -0.081476 | -0.080975 | 97.1222 | 0.010138 | 1483.3946 | 1.5519
2022-08-16 09:00 | 0.0012801 | 20.3865 | 10.0502 | -0.046455 | 273.0863 | 4.7708 | 20.4919 | 29.445 | -0.082338 | -0.081832 | 97.1415 | 0.010139 | 1483.5495 | 1.4036
2022-08-16 10:00 | 0.001579 | 20.4773 | 10.0516 | -0.024522 | 272.395 | 4.5496 | 20.691 | 29.3904 | -0.080888 | -0.08039 | 97.2772 | 0.01022 | 1483.8252 | 1.7282
2022-08-16 11:00 | 0.00014763 | 20.5453 | 10.0566 | -0.030177 | 271.911 | 5.2315 | 20.8008 | 29.3647 | -0.075879 | -0.075412 | 97.3146 | 0.010278 | 1484.0312 | 0.16134
2022-08-16 12:00 | 0.0012186 | 20.6161 | 10.056 | -0.035419 | 271.3419 | 5.2877 | 20.8626 | 29.3624 | -0.076522 | -0.076051 | 97.2291 | 0.010222 | 1484.2453 | 1.3298
2022-08-16 13:00 | 0.0022194 | 20.6387 | 10.0609 | -0.05418 | 271.4016 | 0.61898 | 20.9012 | 29.344 | -0.071559 | -0.07112 | 97.3243 | 0.010409 | 1484.3136 | 2.4208
2022-08-16 14:00 | 0.0012653 | 20.6832 | 10.064 | -0.0448 | 271.2771 | 3.4768 | 20.9505 | 29.3288 | -0.068516 | -0.068095 | 97.3737 | 0.010254 | 1484.4479 | 1.3789
2022-08-16 15:00 | 0.0011456 | 20.6819 | 10.0702 | -0.021349 | 272.2479 | 4.9234 | 20.7865 | 29.3567 | -0.062296 | -0.061913 | 97.4077 | 0.01024 | 1484.4441 | 1.2484
2022-08-16 16:00 | 0.0012642 | 20.7911 | 10.0707 | -0.032798 | 270.5599 | 5.1665 | 21.0227 | 29.3285 | -0.061808 | -0.061428 | 97.2541 | 0.010296 | 1484.7727 | 1.3745